7.972 | 50.7403
7.973 | 50.7153
7.974 | 50.7298
7.975 | 50.7278
7.976 | 50.7879
7.977 | 50.7855
7.978 | 50.7338
7.979 | 50.7369
7.98 | 50.774
7.981 | 50.7689
7.982 | 50.7758
7.983 | 50.7423
7.984 | 50.7401
7.985 | 50.7602
7.986 | 50.7812
7.987 | 50.7386
7.988 | 50.752
7.989 | 50.7605
7.99 | 50.765
7.991 | 50.7753
7.992 | 50.745
7.993 | 50.6836
7.994 | 50.6615
7.995 | 50.6789
7.996 | 50.715
7.997 | 50.7478
7.998 | 50.7602
7.999 | 50.727
8 | 50.7192
8.001 | 50.6903
8.002 | 50.6897
8.003 | 50.7266
8.004 | 50.7352
8.005 | 50.7604
8.006 | 50.7675
8.007 | 50.7772
8.008 | 50.7811
8.009 | 50.7819
8.01 | 50.8082
8.011 | 50.7852
8.012 | 50.7737
8.013 | 50.7877
8.014 | 50.7855
8.015 | 50.7425
8.016 | 50.7341
8.017 | 50.7222
8.018 | 50.766
8.019 | 50.7521
8.02 | 50.6976
8.021 | 50.698
8.022 | 50.7086
8.023 | 50.7089
8.024 | 50.6811
8.025 | 50.6862
8.026 | 50.6834
8.027 | 50.7213
8.028 | 50.6696
8.029 | 50.6932
8.03 | 50.6915
8.031 | 50.6612
8.032 | 50.6498
8.033 | 50.6499
8.034 | 50.6308
8.035 | 50.6443
8.036 | 50.653
8.037 | 50.6851
8.038 | 50.6776
8.039 | 50.6654
8.04 | 50.6682
8.041 | 50.6748
8.042 | 50.6602
8.043 | 50.661
8.044 | 50.675
8.045 | 50.6561
8.046 | 50.6429
8.047 | 50.6619
8.048 | 50.6374
8.049 | 50.5964
8.05 | 50.5804
8.051 | 50.5956
8.052 | 50.6067
8.053 | 50.5908
8.054 | 50.618
8.055 | 50.5997
8.056 | 50.6141
8.057 | 50.608
8.058 | 50.5926
8.059 | 50.5926
8.06 | 50.5935
8.061 | 50.6166
8.062 | 50.6016
8.063 | 50.591
8.064 | 50.5954
8.065 | 50.5915
8.066 | 50.5743
8.067 | 50.5833
8.068 | 50.5793
8.069 | 50.5653
8.07 | 50.5606
8.071 | 50.5484
8.072 | 50.5339
8.073 | 50.5665
8.074 | 50.5873
8.075 | 50.62
8.076 | 50.6069
8.077 | 50.5763
8.078 | 50.6014
8.079 | 50.6213
8.08 | 50.6522
8.081 | 50.6269
8.082 | 50.6529
8.083 | 50.6454
8.084 | 50.6289
8.085 | 50.6629
8.086 | 50.6924
8.087 | 50.674
8.088 | 50.6681
8.089 | 50.7022
8.09 | 50.6946
8.091 | 50.681
8.092 | 50.6857
8.093 | 50.675
8.094 | 50.6589
8.095 | 50.6756
8.096 | 50.6562
8.097 | 50.6264
8.098 | 50.6168
8.099 | 50.6122
8.1 | 50.6149
8.101 | 50.648
8.102 | 50.6428
8.103 | 50.5841
8.104 | 50.5986
8.105 | 50.5576
8.106 | 50.5632
8.107 | 50.5477
8.108 | 50.5319
8.109 | 50.5468
8.11 | 50.562
8.111 | 50.5667
8.112 | 50.5969
8.113 | 50.5854
8.114 | 50.5671
8.115 | 50.5094
8.116 | 50.502
8.117 | 50.5
8.118 | 50.4935
8.119 | 50.4837
8.12 | 50.5027
8.121 | 50.5031
8.122 | 50.495
8.123 | 50.5079
8.124 | 50.5354
8.125 | 50.5584
8.126 | 50.5488
8.127 | 50.5403
8.128 | 50.5686
8.129 | 50.5841
8.13 | 50.567
8.131 | 50.5586
8.132 | 50.5708
8.133 | 50.5629
8.134 | 50.5169
8.135 | 50.4974
8.136 | 50.483
8.137 | 50.508
8.138 | 50.4961
8.139 | 50.4891
8.14 | 50.498
8.141 | 50.5074
8.142 | 50.5051
8.143 | 50.5138
8.144 | 50.5298
8.145 | 50.5637
8.146 | 50.5903
8.147 | 50.6225
8.148 | 50.6123
8.149 | 50.6198
8.15 | 50.6248
8.151 | 50.6452
8.152 | 50.6022
8.153 | 50.6133
8.154 | 50.6305
8.155 | 50.6423
8.156 | 50.6414
8.157 | 50.6681
8.158 | 50.6722
8.159 | 50.654
8.16 | 50.6464
8.161 | 50.6383
8.162 | 50.6348
8.163 | 50.6163
8.164 | 50.6003
8.165 | 50.5641
8.166 | 50.567
8.167 | 50.5839
8.168 | 50.5841
8.169 | 50.5986
8.17 | 50.6025
8.171 | 50.5671
8.172 | 50.5342
8.173 | 50.4841
8.174 | 50.47
8.175 | 50.4849
8.176 | 50.4797
8.177 | 50.4827
8.178 | 50.4991
8.179 | 50.481
8.18 | 50.4545
8.181 | 50.4456
8.182 | 50.4175
8.183 | 50.4015
8.184 | 50.4069
8.185 | 50.4088
8.186 | 50.4216
8.187 | 50.4356
8.188 | 50.4576
8.189 | 50.4412
8.19 | 50.455
8.191 | 50.4629
8.192 | 50.4426
8.193 | 50.4462
8.194 | 50.4866
8.195 | 50.4705
8.196 | 50.4772
8.197 | 50.4664
8.198 | 50.4883
8.199 | 50.5063
8.2 | 50.5067
8.201 | 50.5231
8.202 | 50.5224
8.203 | 50.5215
8.204 | 50.5106
8.205 | 50.4765
8.206 | 50.4746
8.207 | 50.4847
8.208 | 50.4876
8.209 | 50.5234
8.21 | 50.5496
8.211 | 50.5711
8.212 | 50.5858
8.213 | 50.5652
8.214 | 50.5489
8.215 | 50.5427
8.216 | 50.4994
8.217 | 50.4781
8.218 | 50.4831
8.219 | 50.486
8.22 | 50.4946
8.221 | 50.492
8.222 | 50.4928
8.223 | 50.4746
8.224 | 50.4612
8.225 | 50.5313
8.226 | 50.5054
8.227 | 50.4892
8.228 | 50.4504
8.229 | 50.4515
8.23 | 50.4137
8.231 | 50.4383
8.232 | 50.4183
8.233 | 50.4267
8.234 | 50.4237
8.235 | 50.4153
8.236 | 50.4132
8.237 | 50.3983
8.238 | 50.4347
8.239 | 50.4536
8.24 | 50.4929
8.241 | 50.4784
8.242 | 50.456
8.243 | 50.4368
8.244 | 50.4348
8.245 | 50.4054
8.246 | 50.3932
8.247 | 50.3688
8.248 | 50.3723
8.249 | 50.4072
8.25 | 50.442
8.251 | 50.4237
8.252 | 50.4106
8.253 | 50.3876
8.254 | 50.368
8.255 | 50.3776
8.256 | 50.4118
8.257 | 50.419
8.258 | 50.4258
8.259 | 50.4488
8.26 | 50.4777
8.261 | 50.46
8.262 | 50.4574
8.263 | 50.5073
8.264 | 50.5382
8.265 | 50.5667
8.266 | 50.5491
8.267 | 50.5359
8.268 | 50.5398
8.269 | 50.5322
8.27 | 50.5501
8.271 | 50.5261
8.272 | 50.4953
8.273 | 50.4987
8.274 | 50.5911
8.275 | 50.6395
8.276 | 50.6289
8.277 | 50.6211
8.278 | 50.6328
8.279 | 50.5969
8.28 | 50.53
8.281 | 50.5439
8.282 | 50.5417
8.283 | 50.5315
8.284 | 50.5126
8.285 | 50.4997
8.286 | 50.526
8.287 | 50.4781
8.288 | 50.4918
8.289 | 50.4967
8.29 | 50.498
8.291 | 50.5011
8.292 | 50.5015
8.293 | 50.478
8.294 | 50.4959
8.295 | 50.5397
8.296 | 50.5403
8.297 | 50.5596
8.298 | 50.5412
8.299 | 50.5837
8.3 | 50.5488
8.301 | 50.5712
8.302 | 50.57
8.303 | 50.5512
8.304 | 50.5581
8.305 | 50.6143
8.306 | 50.5675
8.307 | 50.5446
8.308 | 50.505
8.309 | 50.5344
8.31 | 50.5711
8.311 | 50.5684
8.312 | 50.5904
8.313 | 50.5749
8.314 | 50.5759
8.315 | 50.5752
8.316 | 50.5832
8.317 | 50.6123
8.318 | 50.6103
8.319 | 50.5746
8.32 | 50.5486
8.321 | 50.5266
8.322 | 50.5264
8.323 | 50.5137
8.324 | 50.5005
8.325 | 50.4701
8.326 | 50.4573
8.327 | 50.4928
8.328 | 50.4989
8.329 | 50.4657
8.33 | 50.4513
8.331 | 50.421
8.332 | 50.4059
8.333 | 50.3771
8.334 | 50.3552
8.335 | 50.4014
8.336 | 50.4243
8.337 | 50.4296
8.338 | 50.4182
8.339 | 50.3994
8.34 | 50.3996
8.341 | 50.3818
8.342 | 50.3856
8.343 | 50.4077
8.344 | 50.3898
8.345 | 50.3917
8.346 | 50.4077
8.347 | 50.4021
8.348 | 50.3911
8.349 | 50.3772
8.35 | 50.3577
8.351 | 50.3549
8.352 | 50.3518
8.353 | 50.3476
8.354 | 50.36
8.355 | 50.3683
8.356 | 50.3548
8.357 | 50.3768
8.358 | 50.3504
8.359 | 50.3521
8.36 | 50.3714
8.361 | 50.3412
8.362 | 50.3337
8.363 | 50.3322
8.364 | 50.3202
8.365 | 50.3264
8.366 | 50.3474
8.367 | 50.3596
8.368 | 50.355
8.369 | 50.3588
8.37 | 50.3363
8.371 | 50.3381
8.372 | 50.3758
8.373 | 50.3825
8.374 | 50.4063
8.375 | 50.4201
8.376 | 50.4346
8.377 | 50.4341
8.378 | 50.4191
8.379 | 50.3716
8.38 | 50.3309
8.381 | 50.3374
8.382 | 50.3798
8.383 | 50.3828
8.384 | 50.3952
8.385 | 50.386
8.386 | 50.3758
8.387 | 50.3898
8.388 | 50.3885
8.389 | 50.3962
8.39 | 50.4036
8.391 | 50.3874
8.392 | 50.398
8.393 | 50.4076
8.394 | 50.3929
8.395 | 50.3732
8.396 | 50.3773
8.397 | 50.4009
8.398 | 50.3942
8.399 | 50.3651
8.4 | 50.3657
8.401 | 50.3479
8.402 | 50.3077
8.403 | 50.3011
8.404 | 50.2716
8.405 | 50.3083
8.406 | 50.3065
8.407 | 50.3386
8.408 | 50.3633
8.409 | 50.3451
8.41 | 50.3424
8.411 | 50.3512
8.412 | 50.3726
8.413 | 50.3392
8.414 | 50.3104
8.415 | 50.3085
8.416 | 50.3373
8.417 | 50.3359
8.418 | 50.302
8.419 | 50.3073
8.42 | 50.2737
8.421 | 50.2601
8.422 | 50.2972
8.423 | 50.3098
8.424 | 50.3177
8.425 | 50.3214
8.426 | 50.3463
8.427 | 50.3549
8.428 | 50.343
8.429 | 50.3723
8.43 | 50.3916
8.431 | 50.4052
8.432 | 50.4413
8.433 | 50.4528
8.434 | 50.4768
8.435 | 50.4669
8.436 | 50.4633
8.437 | 50.461
8.438 | 50.4556
8.439 | 50.494
8.44 | 50.4836
8.441 | 50.4209
8.442 | 50.4247
8.443 | 50.4457
8.444 | 50.4049
8.445 | 50.3062
8.446 | 50.245
8.447 | 50.2449
8.448 | 50.2704
8.449 | 50.2651
8.45 | 50.2558
8.451 | 50.2172
8.452 | 50.2016
8.453 | 50.2186
8.454 | 50.2152
8.455 | 50.195
8.456 | 50.188
8.457 | 50.1904
8.458 | 50.1767
8.459 | 50.1806
8.46 | 50.2059
8.461 | 50.1908
8.462 | 50.2026
8.463 | 50.1744
8.464 | 50.1701
8.465 | 50.1364
8.466 | 50.147
8.467 | 50.1646
8.468 | 50.1763
8.469 | 50.1644
8.47 | 50.1484
8.471 | 50.089
8.472 | 50.0716
8.473 | 50.0917
8.474 | 50.0901
8.475 | 50.106
8.476 | 50.1359
8.477 | 50.1594
8.478 | 50.1297
8.479 | 50.134
8.48 | 50.1451
8.481 | 50.1431
8.482 | 50.1498
8.483 | 50.135
8.484 | 50.1306
8.485 | 50.125
8.486 | 50.0985
8.487 | 50.0797
8.488 | 50.1041
8.489 | 50.1488
8.49 | 50.1618
8.491 | 50.1771
8.492 | 50.1978
8.493 | 50.2477
8.494 | 50.2533
8.495 | 50.268
8.496 | 50.2784
8.497 | 50.2586
8.498 | 50.2457
8.499 | 50.2418
8.5 | 50.2791
8.501 | 50.2712
8.502 | 50.2456
8.503 | 50.2786
8.504 | 50.3416
8.505 | 50.3191
8.506 | 50.3281
8.507 | 50.3297
8.508 | 50.3357
8.509 | 50.3372
8.51 | 50.369
8.511 | 50.3605
8.512 | 50.3436
8.513 | 50.2994
8.514 | 50.2928
8.515 | 50.2844
8.516 | 50.2617
8.517 | 50.2543
8.518 | 50.2302
8.519 | 50.2385
8.52 | 50.2618
8.521 | 50.2922
8.522 | 50.266
8.523 | 50.2654
8.524 | 50.2967
8.525 | 50.3126
8.526 | 50.3036
8.527 | 50.2857
8.528 | 50.2666
8.529 | 50.2734
8.53 | 50.2624
8.531 | 50.2798
8.532 | 50.2372
8.533 | 50.1778
8.534 | 50.1991
8.535 | 50.2461
8.536 | 50.2674
8.537 | 50.2535
8.538 | 50.2334
8.539 | 50.2
8.54 | 50.2268
8.541 | 50.2195
8.542 | 50.243
8.543 | 50.2689
8.544 | 50.2763
8.545 | 50.2874
8.546 | 50.2659
8.547 | 50.2596
8.548 | 50.2214
8.549 | 50.2403
8.55 | 50.2738
8.551 | 50.2924
8.552 | 50.3003
8.553 | 50.349
8.554 | 50.3307
8.555 | 50.3248
8.556 | 50.2831
8.557 | 50.2766
8.558 | 50.2813
8.559 | 50.3627
8.56 | 50.2601
8.561 | 50.2513
8.562 | 50.2237
8.563 | 50.2376
8.564 | 50.2542
8.565 | 50.2257
8.566 | 50.2465
8.567 | 50.1983
8.568 | 50.1653
8.569 | 50.1579
8.57 | 50.216
8.571 | 50.2151
8.572 | 50.2037
8.573 | 50.2102
8.574 | 50.2693
8.575 | 50.2548
8.576 | 50.2357
8.577 | 50.2034
8.578 | 50.217
8.579 | 50.2243
8.58 | 50.2115
8.581 | 50.2229
8.582 | 50.2573
8.583 | 50.2762
8.584 | 50.2691
8.585 | 50.2906
8.586 | 50.2537
8.587 | 50.2454
8.588 | 50.2731
8.589 | 50.2638
8.59 | 50.2829
8.591 | 50.3308
8.592 | 50.3069
8.593 | 50.339
8.594 | 50.387
8.595 | 50.3639
8.596 | 50.3568
8.597 | 50.3477
8.598 | 50.3184
8.599 | 50.3194
8.6 | 50.3117
8.601 | 50.2973
8.602 | 50.2468
8.603 | 50.2313
8.604 | 50.2099
8.605 | 50.2059
8.606 | 50.2247
8.607 | 50.1942
8.608 | 50.192
8.609 | 50.1819
8.61 | 50.1782
8.611 | 50.1658
8.612 | 50.1578
8.613 | 50.1549
8.614 | 50.1562
8.615 | 50.1446
8.616 | 50.1359
8.617 | 50.1685
8.618 | 50.1407
8.619 | 50.1218
8.62 | 50.1212
8.621 | 50.1331
8.622 | 50.1308
8.623 | 50.1571
8.624 | 50.1624
8.625 | 50.1369
8.626 | 50.1329
8.627 | 50.1525
8.628 | 50.1758
8.629 | 50.2309
8.63 | 50.2268
8.631 | 50.2002
8.632 | 50.2535
8.633 | 50.23
8.634 | 50.1955
8.635 | 50.1856
8.636 | 50.227
8.637 | 50.2881
8.638 | 50.3056
8.639 | 50.2748
8.64 | 50.2697
8.641 | 50.2325
8.642 | 50.1984
8.643 | 50.1538
8.644 | 50.1435
8.645 | 50.1132
8.646 | 50.1109
8.647 | 50.1502
8.648 | 50.2263
8.649 | 50.2328
8.65 | 50.2251
8.651 | 50.2425
8.652 | 50.3019
8.653 | 50.274
8.654 | 50.3143
8.655 | 50.3199
8.656 | 50.3488
8.657 | 50.3186
8.658 | 50.2778
8.659 | 50.259
8.66 | 50.2707
8.661 | 50.2052
8.662 | 50.2046
8.663 | 50.1779
8.664 | 50.1623
8.665 | 50.1565
8.666 | 50.1558
8.667 | 50.1169
8.668 | 50.1019
8.669 | 50.1454
8.67 | 50.1538
8.671 | 50.12
8.672 | 50.0914
8.673 | 50.0867
8.674 | 50.0817
8.675 | 50.0922
8.676 | 50.1087
8.677 | 50.1003
8.678 | 50.0346
8.679 | 50.0147
8.68 | 50.0239
8.681 | 50.0391
8.682 | 50.0276
8.683 | 50.0431
8.684 | 50.0168
8.685 | 50.0157
8.686 | 49.997
8.687 | 49.9612
8.688 | 49.945
8.689 | 49.9793
8.69 | 49.9882
8.691 | 50.0016
8.692 | 50.0101
8.693 | 50.0004
8.694 | 49.9587
8.695 | 50.0057
8.696 | 50.026
8.697 | 50.0559
8.698 | 50.0454
8.699 | 50.0688
8.7 | 50.0657
8.701 | 50.0376
8.702 | 50.0242
8.703 | 49.9981
8.704 | 50.0247
8.705 | 50.0726
8.706 | 50.0405
8.707 | 50.0477
8.708 | 50.0451
8.709 | 50.1065
8.71 | 50.1224
8.711 | 50.0715
8.712 | 50.0372
8.713 | 50.0478
8.714 | 50.0607
8.715 | 50.1171
8.716 | 50.1235
8.717 | 50.1327
8.718 | 50.137
8.719 | 50.1397
8.72 | 50.1468
8.721 | 50.1521
8.722 | 50.1652
8.723 | 50.1698
8.724 | 50.175
8.725 | 50.1987
8.726 | 50.2075
8.727 | 50.1922
8.728 | 50.1915
8.729 | 50.2021
8.73 | 50.1855
8.731 | 50.1531
8.732 | 50.1252
8.733 | 50.1192
8.734 | 50.0879
8.735 | 50.0725
8.736 | 50.0864
8.737 | 50.0734
8.738 | 50.11
8.739 | 50.116
8.74 | 50.1584
8.741 | 50.1721
8.742 | 50.1347
8.743 | 50.1004
8.744 | 50.0836
8.745 | 50.0807
8.746 | 50.076
8.747 | 50.0389
8.748 | 50.0378
8.749 | 50.0405
8.75 | 50.0142
8.751 | 49.9945
8.752 | 50.0239
8.753 | 50.0364
8.754 | 50.0225
8.755 | 50.0237
8.756 | 50.0458
8.757 | 50.0717
8.758 | 50.1172
8.759 | 50.1286
8.76 | 50.1426
8.761 | 50.1095
8.762 | 50.1229
8.763 | 50.0782
8.764 | 50.0775
8.765 | 50.0955
8.766 | 50.1117
8.767 | 50.0862
8.768 | 50.0307
8.769 | 50.0423
8.77 | 50.0363
8.771 | 49.9895
8.772 | 49.958
8.773 | 49.9465
8.774 | 49.9417
8.775 | 49.9083
8.776 | 49.911
8.777 | 49.9073
8.778 | 49.9213
8.779 | 49.8949
8.78 | 49.8765
8.781 | 49.8442
8.782 | 49.8498
8.783 | 49.8986
8.784 | 49.8873
8.785 | 49.9096
8.786 | 49.9224
8.787 | 49.9266
8.788 | 49.9205
8.789 | 49.9163
8.79 | 49.9047
8.791 | 49.9105
8.792 | 49.9348
8.793 | 49.9986
8.794 | 50.0379
8.795 | 50.0552
8.796 | 50.0653
8.797 | 50.0834
8.798 | 50.0862
8.799 | 50.0818
8.8 | 50.0888
8.801 | 50.0511
8.802 | 50.043
8.803 | 50.059
8.804 | 50.0206
8.805 | 50.0284
8.806 | 50.0173
8.807 | 50.0131
8.808 | 50.0199
8.809 | 49.9741
8.81 | 49.956
8.811 | 49.9269
8.812 | 49.901
8.813 | 49.909
8.814 | 49.9669
8.815 | 49.9728
8.816 | 49.9638
8.817 | 49.9328
8.818 | 49.9388
8.819 | 49.9655
8.82 | 49.9674
8.821 | 49.9744
8.822 | 50.0091
8.823 | 50.004
8.824 | 50.0203
8.825 | 50.0089
8.826 | 50.0266
8.827 | 50.0212
8.828 | 49.9757
8.829 | 49.9713
8.83 | 49.9527
8.831 | 49.9817
8.832 | 49.9383
8.833 | 49.9291
8.834 | 49.893
8.835 | 49.9062
8.836 | 49.92
8.837 | 49.9279
8.838 | 49.9299
8.839 | 49.9057
8.84 | 49.9188
8.841 | 49.924
8.842 | 49.9224
8.843 | 49.9451
8.844 | 49.9641
8.845 | 49.951
8.846 | 49.9061
8.847 | 49.8904
8.848 | 49.8891
8.849 | 49.928
8.85 | 49.8962
8.851 | 49.887
8.852 | 49.9204
8.853 | 49.9367
8.8635 | 49.8625
8.8835 | 49.9726
8.9035 | 49.9992
8.9236 | 49.9716
8.9436 | 49.8505
8.9636 | 49.7306
8.9836 | 49.7859
9.0036 | 49.7634
9.0236 | 49.8357
9.0436 | 49.8522
9.0636 | 49.9027
9.0836 | 49.7636
9.1037 | 49.7888
9.1237 | 49.6388
9.1437 | 49.5987
9.1637 | 49.8226
9.1837 | 49.8571
9.2037 | 49.8695
9.2237 | 49.7315
9.2437 | 49.6734
9.2637 | 49.6464
9.2837 | 49.5712
9.3038 | 49.6028
9.3238 | 49.7437
9.3438 | 49.6617
9.3638 | 49.657
9.3838 | 49.5768
9.4038 | 49.6238
9.4238 | 49.5661
9.4438 | 49.5202
9.4638 | 49.5523
9.4838 | 49.5818
9.5039 | 49.575
9.5239 | 49.5878
9.5439 | 49.5427
9.5639 | 49.4585
9.5839 | 49.4459
9.6039 | 49.3915
9.6239 | 49.283
9.6439 | 49.4044
9.6639 | 49.4892
9.6839 | 49.4985
9.704 | 49.4278
9.724 | 49.3995
9.744 | 49.4145
9.764 | 49.4337
9.784 | 49.3738
9.804 | 49.2362
9.824 | 49.2239
9.844 | 49.2399
9.864 | 49.182
9.884 | 49.197
9.9041 | 49.2346
9.9241 | 49.3055
9.9441 | 49.1424
9.9641 | 49.1053
9.9841 | 49.1951
10.0041 | 49.3216
10.0241 | 49.1591
10.0441 | 49.1479
10.0641 | 49.0902
10.0841 | 49.0587
10.1042 | 49.0992
10.1242 | 49.111
10.1442 | 49.0086
10.1642 | 48.9849
10.1842 | 48.9786
10.2042 | 49.0807
10.2242 | 49.1268
10.2442 | 49.0989
10.2642 | 49.0727
10.2842 | 48.9691
10.3042 | 48.8558
10.3243 | 48.8891
10.3443 | 48.8677
10.3643 | 48.9027
10.3843 | 48.8184
10.4043 | 48.8758
10.4243 | 48.8082
10.4443 | 48.7758
10.4643 | 48.7015
10.4843 | 48.7807
10.5044 | 48.7077
10.5244 | 48.6903
10.5444 | 48.7752
10.5644 | 48.8369
10.5844 | 48.9518
10.6044 | 48.9133
10.6244 | 48.8872
10.6444 | 48.8204
10.6644 | 48.7727
10.6844 | 48.669
10.7044 | 48.6425
10.7245 | 48.6101
10.7445 | 48.6066
10.7645 | 48.5241
10.7845 | 48.4789
10.8045 | 48.5302
10.8245 | 48.5156
10.8445 | 48.4378
10.8645 | 48.4981
10.8845 | 48.5461
10.9045 | 48.4681
10.9246 | 48.3066
10.9446 | 48.4681
10.9646 | 48.555
10.9846 | 48.5379
11.0046 | 48.4753
11.0246 | 48.3588
11.0446 | 48.4167
11.0646 | 48.3448
11.0846 | 48.2713
11.1046 | 48.2963
11.1247 | 48.221
11.1447 | 48.2725
11.1647 | 48.2482
11.1847 | 48.3224
11.2047 | 48.2956
11.2247 | 48.2622
11.2447 | 48.2391
11.2647 | 48.2652
11.2847 | 48.3367
11.3047 | 48.2543
11.3248 | 48.2329
11.3448 | 48.2182
11.3648 | 48.1857
11.3848 | 48.0888
11.4048 | 48.0401
11.4248 | 47.9699
11.4448 | 48.0611
11.4648 | 48.1572
11.4848 | 48.0302
11.5048 | 47.9416
11.5249 | 47.9117
11.5449 | 47.9066
11.5649 | 47.9146
11.5849 | 47.8768
11.6049 | 47.9838
11.6249 | 48.0755
11.6635 | 47.9376
11.6835 | 47.9853
11.7035 | 47.8889
11.7235 | 47.7969
11.7435 | 47.6794
11.7635 | 47.705
11.7835 | 47.8038
11.8035 | 47.8091
11.8235 | 47.8343
11.8435 | 47.813
11.8635 | 47.8876
11.8835 | 47.7154
11.9035 | 47.645
11.9235 | 47.6347
11.9435 | 47.5328
11.9635 | 47.5073
11.9835 | 47.5565
12.0035 | 47.6227
12.0235 | 47.6433
12.0435 | 47.6543
12.0635 | 47.5559
12.0835 | 47.4863
12.1035 | 47.4817
12.1235 | 47.5023
12.1435 | 47.6512
12.1635 | 47.5815
12.1835 | 47.6364
12.2035 | 47.6527
12.2235 | 47.5943
12.2435 | 47.4952
12.2635 | 47.4996
12.2835 | 47.4243
12.3035 | 47.4077
12.3235 | 47.3364
12.3435 | 47.3582
12.3635 | 47.2109
12.3835 | 47.2553
12.4035 | 47.2616
12.4235 | 47.1568
12.4435 | 47.2463
12.4635 | 47.1442
12.4835 | 47.1875
12.5035 | 47.2309
12.5235 | 47.1917
12.5435 | 47.2994
12.5635 | 47.1936
12.5835 | 47.0865
12.6035 | 47.1565
12.6235 | 47.3638
12.6435 | 47.3334
12.6635 | 47.2671
12.6835 | 47.2653
12.7035 | 47.252
12.7235 | 47.2181
12.7435 | 47.1381
12.7635 | 47.1388
12.7835 | 47.1124
12.8035 | 47.063
12.8235 | 47.0404
12.8435 | 47.0142
12.8635 | 46.9585
12.8835 | 47.0211
12.9035 | 46.9404
12.9235 | 46.8642
12.9435 | 46.9628
12.9635 | 47.033
12.9835 | 46.9905
13.0035 | 47.0547
13.0235 | 47.0191
13.0435 | 46.9907
13.0635 | 46.8733
13.0835 | 46.8737
13.1035 | 46.903
13.1235 | 46.788
13.1435 | 46.7773
13.1635 | 46.7433
13.1835 | 46.6566
13.2035 | 46.5364
13.2235 | 46.609
13.2435 | 46.6696
13.2635 | 46.5985
13.2835 | 46.6062
13.3035 | 46.5632
13.3235 | 46.6587
13.3435 | 46.671
13.3635 | 46.5368
13.3835 | 46.6564
13.4035 | 46.6679
13.4235 | 46.7728
13.4435 | 46.7069
13.4635 | 46.8278
13.4835 | 46.6891
13.5035 | 46.6185
13.5235 | 46.622
13.5435 | 46.5137
13.5635 | 46.5838
13.5835 | 46.5446
13.6035 | 46.5718
13.6235 | 46.554
13.6435 | 46.439
13.6635 | 46.3795
13.6835 | 46.434
13.7035 | 46.4384
13.7235 | 46.452
13.7435 | 46.4123
13.7635 | 46.2779
13.7835 | 46.3317
13.8035 | 46.296
13.8235 | 46.2805
13.8435 | 46.3658
13.8635 | 46.4028
13.8835 | 46.321
13.9035 | 46.2572
13.9235 | 46.2657
13.9435 | 46.2077
13.9635 | 46.196
13.9835 | 46.1389
14.0035 | 46.1395
14.0235 | 46.1057
14.0435 | 46.1252
14.0635 | 46.0484
14.0835 | 45.9949
14.1035 | 45.9732
14.1235 | 45.8719
14.1435 | 45.907
14.1635 | 45.9952
14.1835 | 46.1016
14.2035 | 46.0654
14.2235 | 46.111
14.2435 | 46.2019
14.2635 | 46.1435
14.2835 | 46.126
14.3035 | 46.0774
14.3235 | 46.0489
14.3435 | 46.0076
14.3635 | 45.9752
14.3835 | 45.9617
14.4035 | 45.9176
14.4235 | 45.7952
14.4435 | 45.7807
14.4635 | 45.722
14.4835 | 45.7337
14.5035 | 45.7048
14.5235 | 45.6962
14.5435 | 45.7034
14.5635 | 45.6219
14.5835 | 45.6537
14.6035 | 45.6938
14.6235 | 45.6898
14.6435 | 45.6135
14.6635 | 45.5605
14.6835 | 45.5202
14.7035 | 45.565
14.7235 | 45.5382
14.7435 | 45.623
14.7635 | 45.6826
14.7835 | 45.7644
14.8035 | 45.7827
14.8235 | 45.7674
14.8435 | 45.8043
14.8635 | 45.7786
14.8835 | 45.6429
14.9035 | 45.5184
14.9235 | 45.3823
14.9435 | 45.3767
14.9635 | 45.3116
14.9835 | 45.3822
15.0035 | 45.2815
15.0235 | 45.2685
15.0435 | 45.2452
15.0635 | 45.2737
15.0835 | 45.2577
15.1035 | 45.238
15.1235 | 45.2397
15.1435 | 45.2226
15.1635 | 45.1692
15.1835 | 45.1503
15.2035 | 45.0856
15.2235 | 45.1303
15.2435 | 45.0793
15.2635 | 45.0628
15.2835 | 45.1076
15.3035 | 45.1593
15.3235 | 45.2241
15.3435 | 45.2777
15.3635 | 45.2934
15.3835 | 45.2359
15.4035 | 45.2151
15.4235 | 45.1853
15.4435 | 45.1201
15.4635 | 45.1494
15.4835 | 45.127
15.5035 | 45.0342
15.5235 | 44.9403
15.5435 | 44.8847
15.5635 | 44.8756
15.5835 | 44.831
15.6035 | 44.867
15.6235 | 44.8307
15.6435 | 44.8053
15.6635 | 44.8493
15.6835 | 44.8391
15.7035 | 44.8296
15.7235 | 44.8959
15.7435 | 44.9858
15.7635 | 44.9272
15.7835 | 44.8955
15.8035 | 44.7677
15.8235 | 44.7397
15.8435 | 44.8878
15.8635 | 44.8464
15.8835 | 44.822
15.9035 | 44.7429
15.9235 | 44.636
15.9435 | 44.5998
15.9635 | 44.6131
15.9835 | 44.5779
16.0035 | 44.5071
16.0235 | 44.4747
16.0435 | 44.4328
16.0635 | 44.4169
16.0835 | 44.4386
16.1035 | 44.3806
16.1235 | 44.3949
16.1435 | 44.416
16.1635 | 44.365
16.1835 | 44.3977
16.2035 | 44.4529
16.2235 | 44.3487
16.2435 | 44.2899
16.2635 | 44.3373
16.2835 | 44.3321
16.3035 | 44.3014
16.3235 | 44.2809
16.3435 | 44.2225
16.3635 | 44.2353
16.3835 | 44.284
16.4035 | 44.2924
16.4235 | 44.3224
16.4435 | 44.2926
16.4635 | 44.1917
16.4835 | 44.1652
16.5035 | 44.1551
16.5235 | 44.1472
16.5435 | 44.144
16.5635 | 44.2359
16.5835 | 44.2082
16.6035 | 44.1653
16.6235 | 44.1504
16.6435 | 44.1515
16.6635 | 44.1216
16.6835 | 44.1131
16.7035 | 44.0905
16.7235 | 44.0393
16.7435 | 44.0331
16.7635 | 43.9911
16.7835 | 44.0075
16.8035 | 43.9236
16.8235 | 43.876
16.8435 | 43.8389
16.8635 | 43.8564
16.8835 | 43.8171
16.9035 | 43.7754
16.9235 | 43.7875
16.9435 | 43.8238
16.9635 | 43.8107
16.9835 | 43.8507
17.0035 | 43.8208
17.0235 | 43.7207
17.0435 | 43.6193
17.0635 | 43.6918
17.0835 | 43.7047
17.1035 | 43.7128
17.1235 | 43.7108
17.1435 | 43.636
17.1635 | 43.6262
17.1835 | 43.61
17.2035 | 43.6482
17.2235 | 43.6198
17.2435 | 43.5697
17.2635 | 43.539
17.2835 | 43.5362
17.3035 | 43.5016
17.3235 | 43.5651
17.3435 | 43.5126
17.3635 | 43.5162
17.3835 | 43.5194
17.4035 | 43.5839
17.4235 | 43.5448
17.4435 | 43.4548
17.4635 | 43.4393
17.4835 | 43.3775
17.5035 | 43.3595
17.5235 | 43.3583
17.5435 | 43.357
17.5635 | 43.279
17.5835 | 43.2244
17.6035 | 43.2542
17.6235 | 43.2475
17.6435 | 43.2425
17.6635 | 43.1026
17.6835 | 43.0722
17.7035 | 43.0723
17.7235 | 43.1135
17.7435 | 43.1188
17.7635 | 43.0369
17.7835 | 43.0676
17.8035 | 43.0484
17.8235 | 43.0884
17.8435 | 43.1273
17.8635 | 43.125
17.8835 | 43.1759
17.9035 | 43.2061
17.9235 | 43.1966
17.9435 | 43.1671
17.9635 | 43.0097
17.9835 | 43.0672
18.0035 | 43.0873
18.0235 | 43.065
18.0435 | 43.0266
18.0635 | 42.9589
18.0835 | 42.9355
18.1035 | 42.9289
18.1235 | 42.8807
18.1435 | 42.8625
18.1635 | 42.7838
18.1835 | 42.76
18.2035 | 42.7159
18.2235 | 42.6962
18.2435 | 42.6838
18.2635 | 42.6996
18.2835 | 42.6967
18.3035 | 42.7008
18.3235 | 42.6605
18.3435 | 42.6088
18.3635 | 42.5703
18.3835 | 42.5363
18.4035 | 42.5629
18.4235 | 42.5446
18.4435 | 42.5024
18.4635 | 42.4948
18.4835 | 42.4636
18.5035 | 42.4797
18.5235 | 42.4633
18.5435 | 42.4867
18.5635 | 42.5001
18.5835 | 42.5264
18.6035 | 42.4832
18.6235 | 42.5013
18.6435 | 42.5194
18.6635 | 42.4949
18.6835 | 42.4604
18.7035 | 42.4285
18.7235 | 42.4001
18.7435 | 42.4512
18.7635 | 42.3966
18.7835 | 42.4135
18.8035 | 42.4551
18.8235 | 42.4393
18.8435 | 42.4394
18.8635 | 42.3662
18.8835 | 42.3502
18.9035 | 42.3088
18.9235 | 42.244
18.9435 | 42.2409
18.9635 | 42.267
18.9835 | 42.2642
19.0035 | 42.2118
19.0235 | 42.171
19.0435 | 42.1742
19.0635 | 42.1311
19.0835 | 42.083
19.1035 | 42.0474
19.1235 | 42.049
19.1435 | 42.0235
19.1635 | 41.9938
19.1835 | 41.9545
19.2035 | 41.9012
19.2235 | 41.8696
19.2435 | 41.8344
19.2635 | 41.833
19.2835 | 41.8114
19.3035 | 41.8022
19.3235 | 41.7619
19.3435 | 41.7041
19.3635 | 41.7273
19.3835 | 41.7015
19.4035 | 41.7652
19.4235 | 41.7637
19.4435 | 41.7092
19.4635 | 41.7435
19.4835 | 41.6483
19.5035 | 41.6113
19.5235 | 41.6329
19.5435 | 41.665
19.5635 | 41.7378
19.5835 | 41.79
19.6035 | 41.7648
19.6235 | 41.7987
19.6435 | 41.8549
19.6635 | 41.8115
19.6835 | 41.7881
19.7035 | 41.7853
19.7235 | 41.7159
19.7435 | 41.6605
19.7635 | 41.6009
19.7835 | 41.5776
19.8035 | 41.5175
19.8235 | 41.4427
19.8435 | 41.4348
19.8635 | 41.449
19.8835 | 41.4381
19.9035 | 41.3954
19.9235 | 41.3713
19.9435 | 41.3406
19.9635 | 41.3528
19.9835 | 41.3273
20.0035 | 41.2824
20.0235 | 41.1881
20.0435 | 41.1952
20.0635 | 41.2168
20.0835 | 41.142
20.1035 | 41.1608
20.1235 | 41.1415
20.1435 | 41.126
20.1635 | 41.1211
20.1835 | 41.1581
20.2035 | 41.1405
20.2235 | 41.1085
20.2435 | 41.0299
20.2635 | 41.001
20.2835 | 41.0091
20.3035 | 40.9797
20.3235 | 40.8889
20.3435 | 40.915
20.3635 | 40.9659
20.3835 | 40.9761
20.4035 | 40.9449
20.4235 | 40.9384
20.4435 | 40.9308
20.4635 | 40.9799
20.4835 | 40.9878
20.5035 | 40.9643
20.5235 | 40.9016
20.5435 | 40.8776
20.5635 | 40.8569
20.5835 | 40.8338
20.6035 | 40.7948
20.6235 | 40.8128
20.6435 | 40.7599
20.6635 | 40.7434
20.6835 | 40.721
20.7035 | 40.6748
20.7235 | 40.6434
20.7435 | 40.5325
20.7649 | 40.5721
20.7849 | 40.6224
20.8049 | 40.6214
20.8249 | 40.6038
20.845 | 40.6464
20.865 | 40.6252
20.885 | 40.6007
20.905 | 40.5978
20.925 | 40.5428
20.945 | 40.5385
20.965 | 40.5001
20.985 | 40.5391
21.005 | 40.4982
21.025 | 40.4899
21.0451 | 40.4475
21.0651 | 40.4043
21.0851 | 40.3752
21.1051 | 40.3682
21.1251 | 40.3583
21.1451 | 40.3179
21.1651 | 40.2848
21.1851 | 40.2301
21.2051 | 40.191
21.2251 | 40.1747
21.2452 | 40.1197
21.2652 | 40.1424
21.2852 | 40.1338
21.3052 | 40.08
21.3252 | 40.0185
21.3452 | 39.9985
21.3652 | 40.0405
21.3852 | 39.9537
21.4052 | 39.9306
21.4252 | 39.9371
21.4453 | 39.9478
21.4653 | 39.9788
21.4853 | 40.0886
21.5053 | 40.1157
21.5253 | 40.1155
21.5453 | 40.1366
21.5653 | 40.0881
21.5853 | 40.0118
21.6053 | 39.9767
21.6253 | 39.9217
21.6454 | 39.968
21.6654 | 39.8753
21.6854 | 39.909
21.7054 | 39.8765
21.7254 | 39.8712
21.7454 | 39.8119
21.7654 | 39.8158
21.7854 | 39.8109
21.8054 | 39.8071
21.8254 | 39.7744
21.8455 | 39.8069
21.8655 | 39.7977
21.8855 | 39.724
21.9055 | 39.7324
21.9255 | 39.7424
21.9455 | 39.7153
21.9655 | 39.6358
21.9855 | 39.5983
22.0055 | 39.596
22.0255 | 39.5581
22.0456 | 39.5511
22.0656 | 39.5104
22.0856 | 39.4978
22.1056 | 39.4733
22.1256 | 39.4642
22.1456 | 39.469
22.1656 | 39.4442
22.1856 | 39.3992
22.2056 | 39.3848
22.2256 | 39.3549
22.2457 | 39.343
22.2657 | 39.3359
22.2857 | 39.3273
22.3057 | 39.3333
22.3257 | 39.306
22.3457 | 39.3279
22.3657 | 39.3394
22.3857 | 39.3589
22.4057 | 39.3918
22.4257 | 39.3763
22.4458 | 39.3776
22.4658 | 39.3559
22.4858 | 39.249
22.5058 | 39.2098
22.5258 | 39.163
22.5458 | 39.1221
22.5658 | 39.1489
22.5858 | 39.1467
22.6058 | 39.1387
22.6258 | 39.1176
22.6459 | 39.1187
22.6659 | 39.1134
22.6859 | 39.122
22.7059 | 39.1643
22.7259 | 39.0941
22.7459 | 38.9918
22.7659 | 38.9368
22.7859 | 38.9225
22.8059 | 38.9739
22.8259 | 38.898
22.846 | 38.8895
22.866 | 38.8809
22.886 | 38.8224
22.906 | 38.8189
22.926 | 38.7847
22.946 | 38.7492
22.966 | 38.6903
22.986 | 38.6725
23.006 | 38.7134
23.026 | 38.7077
23.0461 | 38.6602
23.0661 | 38.624
23.0861 | 38.6455
23.1061 | 38.6671
23.1261 | 38.6491
23.1461 | 38.6464
23.1661 | 38.6859
23.1861 | 38.7002
23.2061 | 38.697
23.2261 | 38.6265
23.2462 | 38.6382
23.2662 | 38.5066
23.2862 | 38.3853
23.3062 | 38.451
23.3262 | 38.5763
23.3635 | 38.4683
23.3835 | 38.4495
23.4035 | 38.4665
23.4235 | 38.4675
23.4435 | 38.4689
23.4635 | 38.4168
23.4835 | 38.381
23.5035 | 38.3583
23.5235 | 38.2949
23.5435 | 38.3089
23.5635 | 38.3153
23.5835 | 38.3321
23.6035 | 38.2974
23.6235 | 38.2777
23.6435 | 38.2177
23.6635 | 38.1783
23.6835 | 38.1356
23.7035 | 38.1094
23.7235 | 38.0839
23.7435 | 38.053
23.7635 | 38.0751
23.7835 | 38.0575
23.8035 | 38.0342
23.8235 | 38.0094
23.8435 | 37.9506
23.8635 | 37.9214
23.8835 | 37.9201
23.9035 | 37.8727
23.9235 | 37.8625
23.9435 | 37.8153
23.9635 | 37.8064
23.9835 | 37.8005
24.0035 | 37.7888
24.0235 | 37.7593
24.0435 | 37.7064
24.0635 | 37.7033
24.0835 | 37.6788
24.1035 | 37.6756
24.1235 | 37.7024
24.1435 | 37.7367
24.1635 | 37.734
24.1835 | 37.6753
24.2035 | 37.7296
24.2235 | 37.6586
24.2435 | 37.6065
24.2635 | 37.6345
24.2835 | 37.6071
24.3035 | 37.5191
24.3235 | 37.5208
24.3435 | 37.5093
24.3635 | 37.5343
24.3835 | 37.4897
24.4035 | 37.4691
24.4235 | 37.4004
24.4435 | 37.4118
24.4635 | 37.33
24.4835 | 37.3541
24.5035 | 37.409
24.5235 | 37.4696
24.5435 | 37.4684
24.5635 | 37.4291
24.5835 | 37.4229
24.6035 | 37.3829
24.6235 | 37.3459
24.6435 | 37.2546
24.6635 | 37.2456
24.6835 | 37.2439
24.7035 | 37.2654
24.7235 | 37.2094
24.7435 | 37.1554
24.7635 | 37.1232
24.7835 | 37.1232
24.8035 | 37.1291
24.8235 | 37.1071
24.8435 | 37.1775
24.8635 | 37.1437
24.8835 | 37.1344
24.9035 | 37.1671
24.9235 | 37.1415
24.9435 | 37.1052
24.9635 | 37.0933
24.9835 | 37.0341
25.0035 | 36.9572
25.0235 | 36.9629
25.0435 | 36.9726
25.0635 | 36.9655
25.0835 | 36.9778
25.1035 | 36.9264
25.1235 | 36.9301
25.1435 | 36.8843
25.1635 | 36.8675
25.1835 | 36.8921
25.2035 | 36.8131
25.2235 | 36.737
25.2435 | 36.7918
25.2635 | 36.7772
25.2835 | 36.7972
25.3035 | 36.8016
25.3235 | 36.785
25.3435 | 36.793
25.3635 | 36.7529
25.3835 | 36.729
25.4035 | 36.7554
25.4235 | 36.7266
25.4435 | 36.7183
25.4635 | 36.6899
25.4835 | 36.684
25.5035 | 36.6014
25.5235 | 36.5614
25.5435 | 36.55
25.5635 | 36.5335
25.5835 | 36.5162
25.6035 | 36.5116
25.6235 | 36.4673
25.6435 | 36.4537
25.6635 | 36.4007
25.6835 | 36.3775
25.7035 | 36.3783
25.7235 | 36.3494
25.7435 | 36.3363
25.7635 | 36.3328
25.7835 | 36.3178
25.8035 | 36.2598
25.8235 | 36.1975
25.8435 | 36.1514
25.8635 | 36.1691
25.8835 | 36.1372
25.9035 | 36.1096
25.9235 | 36.0875
25.9435 | 36.1072
25.9635 | 36.0354
25.9835 | 36.021
26.0035 | 36.0322
26.0235 | 36.0106
26.0435 | 35.9923
26.0635 | 35.9542
26.0835 | 35.9361
26.1035 | 35.891
26.1235 | 35.8907
26.1435 | 35.8612
26.1635 | 35.8389
26.1835 | 35.7994
26.2035 | 35.7498
26.2235 | 35.7133
26.2435 | 35.6903
26.2635 | 35.8062
26.2835 | 35.8669
26.3035 | 35.8858
26.3235 | 35.896
26.3435 | 35.938
26.3635 | 35.9098
26.3835 | 35.8612
26.4035 | 35.8517
26.4235 | 35.8461
26.4435 | 35.7891
26.4635 | 35.7593
26.4835 | 35.6771
26.5035 | 35.6946
26.5235 | 35.7046
26.5435 | 35.6962
26.5635 | 35.6272
26.5835 | 35.6401
26.6035 | 35.6072
26.6235 | 35.5703
26.6435 | 35.5363
26.6635 | 35.5257
26.6835 | 35.5342
26.7035 | 35.5228
26.7235 | 35.5018
26.7435 | 35.4951
26.7635 | 35.4768
26.7835 | 35.4563
26.8035 | 35.4514
26.8235 | 35.4418
26.8435 | 35.4212
26.8635 | 35.4234
26.8835 | 35.3915
26.9035 | 35.3708
26.9235 | 35.3692
26.9435 | 35.3262
26.9635 | 35.3146
26.9835 | 35.2901
27.0035 | 35.2346
27.0235 | 35.2178
27.0435 | 35.1794
27.0635 | 35.1401
27.0835 | 35.1152
27.1035 | 35.0878
27.1235 | 35.0605
27.1435 | 35.0058
27.1635 | 34.9586
27.1835 | 34.9548
27.2035 | 34.9444
27.2235 | 34.9404
27.2435 | 34.9087
27.2635 | 34.8773
27.2835 | 34.8791
27.3035 | 34.8738
27.3235 | 34.8249
27.3435 | 34.8437
27.3635 | 34.8537
27.3835 | 34.8269
27.4035 | 34.7896
27.4235 | 34.7448
27.4435 | 34.6634
27.4635 | 34.7016
27.4835 | 34.763
27.5035 | 34.759
27.5235 | 34.7497
27.5435 | 34.7336
27.5635 | 34.7192
27.5835 | 34.6979
27.6035 | 34.7144
27.6235 | 34.7075
27.6435 | 34.7099
27.6635 | 34.6918
27.6835 | 34.6502
27.7035 | 34.6651
27.7235 | 34.6623
27.7435 | 34.6393
27.7635 | 34.6066
27.7835 | 34.5873
27.8035 | 34.5979
27.8235 | 34.5675
27.8435 | 34.55
27.8635 | 34.5188
27.8835 | 34.467
27.9035 | 34.4893
27.9235 | 34.4414
27.9435 | 34.4474
27.9635 | 34.4606
27.9835 | 34.4399
28.0035 | 34.4163
28.0235 | 34.4177
28.0435 | 34.3642
28.0635 | 34.3196
28.0835 | 34.2832
28.1035 | 34.2659
28.1235 | 34.2377
28.1435 | 34.2031
28.1635 | 34.1842
28.1835 | 34.1605
28.2035 | 34.1494
28.2235 | 34.1335
28.2435 | 34.1573
28.2635 | 34.1471
28.2835 | 34.1395
28.3035 | 34.1197
28.3235 | 34.1244
28.3435 | 34.1468
28.3635 | 34.0959
28.3835 | 34.0481
28.4035 | 34.0223
28.4235 | 34.0399
28.4435 | 33.9664
28.4635 | 33.9705
28.4835 | 33.9171
28.5035 | 33.8896
28.5235 | 33.8662
28.5435 | 33.8088
28.5635 | 33.7745
28.5835 | 33.7309
28.6035 | 33.7144
28.6235 | 33.6722
28.6435 | 33.6711
28.6635 | 33.6507
28.6835 | 33.6204
28.7035 | 33.6266
28.7235 | 33.5892
28.7435 | 33.547
28.7635 | 33.5248
28.7835 | 33.5132
28.8035 | 33.5226
28.8235 | 33.4974
28.8435 | 33.4562
28.8635 | 33.468
28.8835 | 33.5875
28.9035 | 33.5413
28.9235 | 33.5389
28.9435 | 33.5356
28.9635 | 33.5048
28.9835 | 33.4831
29.0035 | 33.4852
29.0235 | 33.4714
29.0435 | 33.46
29.0635 | 33.4126
29.0835 | 33.4227
29.1035 | 33.393
29.1235 | 33.3744
29.1435 | 33.3494
29.1635 | 33.3196
29.1835 | 33.3091
29.2035 | 33.2844
29.2235 | 33.2709
29.2435 | 33.2599
29.2635 | 33.2247
29.2835 | 33.219
29.3035 | 33.2316
29.3235 | 33.232
29.3435 | 33.2072
29.3635 | 33.1603
29.3835 | 33.1414
29.4035 | 33.092
29.4235 | 33.0597
29.4435 | 33.0468
29.4635 | 33.0642
29.4835 | 33.0442
29.5035 | 33.0482
29.5235 | 33.0304
29.5435 | 33.0254
29.5635 | 32.9763
29.5835 | 32.951
29.6035 | 32.9368
29.6235 | 32.8876
29.6435 | 32.8752
29.6635 | 32.8376
29.6835 | 32.8321
29.7035 | 32.8211
29.7235 | 32.8244
29.7435 | 32.8254
29.7635 | 32.7834
29.7835 | 32.7593
29.8035 | 32.7501
29.8235 | 32.6543
29.8435 | 32.6656
29.8635 | 32.6473
29.8835 | 32.6296
29.9035 | 32.6465
29.9235 | 32.6029
29.9435 | 32.5885
29.9635 | 32.5741
29.9835 | 32.5325
30.0035 | 32.5036
30.0235 | 32.4733
30.0435 | 32.4533
30.0635 | 32.4355
30.0835 | 32.3377
30.1035 | 32.3153
30.1235 | 32.3248
30.1435 | 32.2531
30.1635 | 32.4055
30.1835 | 32.4193
30.2035 | 32.4132
30.2235 | 32.403
30.2435 | 32.3752
30.2635 | 32.3725
30.2835 | 32.3655
30.3035 | 32.347
30.3235 | 32.3252
30.3435 | 32.2906
30.3635 | 32.2933
30.3835 | 32.2784
30.4035 | 32.26
30.4235 | 32.2624
30.4435 | 32.2156
30.4635 | 32.2097
30.4835 | 32.1604
30.5035 | 32.1287
30.5235 | 32.1184
30.5435 | 32.1187
30.5635 | 32.0992
30.5835 | 32.0846
30.6035 | 32.0644
30.6235 | 32.0388
30.6435 | 32.041
30.6635 | 31.9954
30.6835 | 31.9953
30.7035 | 31.9551
30.7235 | 31.9214
30.7435 | 31.9591
30.7635 | 31.9476
30.7835 | 31.9308
30.8035 | 31.9332
30.8235 | 31.9199
30.8435 | 31.8884
30.8635 | 31.8818
30.8835 | 31.8066
30.9035 | 31.7776
30.9235 | 31.7425
30.9435 | 31.7104
30.9635 | 31.6849
30.9835 | 31.6495
31.0035 | 31.618
31.0235 | 31.5887
31.0435 | 31.57
31.0635 | 31.5015
31.0835 | 31.4959
31.1035 | 31.5046
31.1235 | 31.5055
31.1435 | 31.521
31.1635 | 31.4982
31.1835 | 31.4956
31.2035 | 31.4865
31.2235 | 31.4686
31.2435 | 31.4289
31.2635 | 31.3999
31.2835 | 31.3745
31.3035 | 31.2892
31.3235 | 31.3227
31.3435 | 31.4354
31.3635 | 31.4125
31.3835 | 31.4082
31.4035 | 31.4105
31.4235 | 31.3924
31.4435 | 31.3831
31.4635 | 31.361
31.4835 | 31.3287
31.5035 | 31.3354
31.5235 | 31.2976
31.5435 | 31.2749
31.5635 | 31.2468
31.5835 | 31.2598
31.6035 | 31.2393
31.6235 | 31.2018
31.6435 | 31.2088
31.6635 | 31.1807
31.6835 | 31.1546
31.7035 | 31.1362
31.7235 | 31.0842
31.7435 | 31.0772
31.7635 | 31.0533
31.7835 | 31.0584
31.8035 | 31.0225
31.8235 | 31.0107
31.8435 | 30.968
31.8635 | 30.9627
31.8835 | 30.9475
31.9035 | 30.9155
31.9235 | 30.8989
31.9435 | 30.8903
31.9635 | 30.8496
31.9835 | 30.8413
32.0035 | 30.8314
32.0235 | 30.8187
32.0435 | 30.8011
32.0635 | 30.7847
32.0835 | 30.7789
32.1035 | 30.7998
32.1235 | 30.777
32.1435 | 30.7301
32.1635 | 30.699
32.1835 | 30.703
32.2035 | 30.6883
32.2235 | 30.6785
32.2435 | 30.6546
32.2635 | 30.6442
32.2835 | 30.6131
32.3035 | 30.5995
32.3235 | 30.5407
32.3435 | 30.5041
32.3635 | 30.4806
32.3835 | 30.4685
32.4035 | 30.4292
32.4235 | 30.4017
32.4435 | 30.3895
32.4635 | 30.3856
32.4835 | 30.3565
32.5035 | 30.3334
32.5235 | 30.3032
32.5435 | 30.2909
32.5635 | 30.2607
32.5835 | 30.2287
32.6035 | 30.2198
32.6235 | 30.1885
32.6435 | 30.1838
32.6635 | 30.1653
32.6835 | 30.1375
32.7035 | 30.072
32.7235 | 30.0554
32.7435 | 29.9953
32.7635 | 30.117
32.7835 | 30.1437
32.8035 | 30.1661
32.8235 | 30.1452
32.8435 | 30.1295
32.8635 | 30.1054
32.8835 | 30.0884
32.9035 | 30.016
32.9235 | 29.9262
32.9435 | 29.8893
32.9635 | 29.8592
32.9835 | 29.8035
33.0035 | 29.7364
33.0235 | 29.8001
33.0435 | 29.9385
33.0635 | 29.9386
33.0835 | 29.9311
33.1035 | 29.9425
33.1235 | 29.908
33.1435 | 29.9164
33.1635 | 29.8942
33.1835 | 29.8905
33.2035 | 29.766
33.2235 | 29.692
33.2435 | 29.791
33.2635 | 29.7783
33.2835 | 29.7614
33.3035 | 29.7441
33.3235 | 29.7183
33.3435 | 29.6895
33.3635 | 29.6616
33.3835 | 29.6543
33.4035 | 29.6207
33.4235 | 29.5891
33.4435 | 29.5543
33.4635 | 29.5318
33.4835 | 29.545
33.5035 | 29.525
33.5235 | 29.5015
33.5435 | 29.4808
33.5635 | 29.4755
33.5835 | 29.4504
33.6035 | 29.4322
33.6235 | 29.409
33.6435 | 29.3794
33.6635 | 29.3793
33.6835 | 29.3897
33.7035 | 29.3787
33.7235 | 29.3482
33.7435 | 29.3346
33.7635 | 29.3205
33.7835 | 29.2889
33.8035 | 29.274
33.8235 | 29.2676
33.8435 | 29.2545
33.8635 | 29.2141
33.8835 | 29.2054
33.9035 | 29.1963
33.9235 | 29.1086
33.9435 | 29.0691
33.9635 | 29.0537
33.9835 | 29.0288
34.0035 | 28.9911
34.0235 | 28.9771
34.0435 | 28.9523
34.0635 | 28.9362
34.0835 | 28.9177
34.1035 | 28.8753
34.1235 | 28.8309
34.1435 | 28.8388
34.1635 | 28.8066
34.1835 | 28.7917
34.2035 | 28.7625
34.2235 | 28.7481
34.2435 | 28.7122
34.2635 | 28.6511
34.2835 | 28.6472
34.3035 | 28.7604
34.3235 | 28.8007
34.3435 | 28.8008
34.3635 | 28.7847
34.3835 | 28.7872
34.4035 | 28.766
34.4235 | 28.7808
34.4435 | 28.7626
34.4635 | 28.71
34.4835 | 28.6876
34.5035 | 28.6839
34.5235 | 28.6873
34.5435 | 28.6906
34.5635 | 28.6809
34.5835 | 28.6745
34.6035 | 28.6584
34.6235 | 28.636
34.6435 | 28.6145
34.6635 | 28.5766
34.6835 | 28.5748
34.7035 | 28.5559
34.7235 | 28.54
34.7435 | 28.5501
34.7635 | 28.5036
34.7835 | 28.4495
34.8035 | 28.4197
34.8235 | 28.3943
34.8435 | 28.3584
34.8635 | 28.3519
34.8835 | 28.3474
34.9035 | 28.3162
34.9235 | 28.3079
34.9435 | 28.2562
34.9635 | 28.2383
34.9835 | 28.2375
35.0035 | 28.2087
35.0235 | 28.2127
35.0435 | 28.2168
35.0635 | 28.1972
35.0835 | 28.1943
35.1035 | 28.1224
35.1235 | 28.1421
35.1435 | 28.151
35.1635 | 28.1406
35.1835 | 28.0857
35.2035 | 28.0574
35.2235 | 28.0289
35.2435 | 27.9963
35.2635 | 27.9919
35.2835 | 28.0027
35.3035 | 27.9919
35.3235 | 27.958
35.3435 | 27.9137
35.3635 | 27.8893
35.3835 | 27.8554
35.4035 | 27.8214
35.4235 | 27.819
35.4435 | 27.7679
35.4635 | 27.7447
35.4835 | 27.7561
35.5035 | 27.7112
35.5235 | 27.6702
35.5435 | 27.6582
35.5635 | 27.6181
35.5835 | 27.6099
35.6035 | 27.5755
35.6235 | 27.5507
35.6435 | 27.5354
35.6635 | 27.4977
35.6835 | 27.4704
35.7035 | 27.4209
35.7235 | 27.4875
35.7435 | 27.5836
35.7635 | 27.5973
35.7835 | 27.6043
35.8035 | 27.5875
35.8235 | 27.5641
35.8435 | 27.5443
35.8635 | 27.5302
35.8835 | 27.5226
35.9035 | 27.4885
35.9235 | 27.3125
35.9435 | 27.4088
35.9635 | 27.4594
35.9835 | 27.445
36.0035 | 27.4293
36.0235 | 27.4137
36.0435 | 27.384
36.0635 | 27.3833
36.0835 | 27.3363
36.1035 | 27.3113
36.1235 | 27.3119
36.1435 | 27.2756
36.1635 | 27.2725
36.1835 | 27.212
36.2035 | 27.2093
36.2235 | 27.1753
36.2435 | 27.125
36.2635 | 27.1244
36.2835 | 27.0969
36.3035 | 27.0914
36.3235 | 27.0618
36.3435 | 27.0272
36.3635 | 27.0101
36.3835 | 26.9813
36.4035 | 26.9524
36.4235 | 26.951
36.4435 | 26.9188
36.4635 | 26.8802
36.4835 | 26.8527
36.5035 | 26.8316
36.5235 | 26.815
36.5435 | 26.8311
36.5635 | 26.8086
36.5835 | 26.7921
36.6035 | 26.773
36.6235 | 26.7514
36.6435 | 26.7407
36.6635 | 26.7394
36.6835 | 26.7127
36.7035 | 26.712
36.7235 | 26.6736
36.7435 | 26.6081
36.7635 | 26.5526
36.7835 | 26.7224
36.8035 | 26.7473
36.8235 | 26.7337
36.8435 | 26.6716
36.8635 | 26.6605
36.8835 | 26.6546
36.9035 | 26.5958
36.9235 | 26.4008
36.9435 | 26.503
36.9635 | 26.5574
36.9835 | 26.5741
37.0035 | 26.5686
37.0235 | 26.5102
37.0435 | 26.5138
37.0635 | 26.4867
37.0835 | 26.4232
37.1035 | 26.3814
37.1235 | 26.3846
37.1435 | 26.3699
37.1635 | 26.3968
37.1835 | 26.4
37.2035 | 26.3715
37.2235 | 26.3743
37.2435 | 26.3801
37.2635 | 26.2928
37.2835 | 26.2168
37.3035 | 26.32
37.3235 | 26.2997
37.3435 | 26.2552
37.3635 | 26.2653
37.3835 | 26.2451
37.4035 | 26.2168
37.4235 | 26.2323
37.4435 | 26.1771
37.4635 | 26.1499
37.4835 | 26.1351
37.5035 | 26.1126
37.5235 | 26.0896
37.5435 | 26.0839
37.5635 | 26.0652
37.5835 | 26.0604
37.6035 | 26.0467
37.6235 | 26.0034
37.6435 | 25.9948
37.6635 | 25.9694
37.6835 | 25.9584
37.7035 | 25.9399
37.7235 | 25.9011
37.7435 | 25.8818
37.7635 | 25.8848
37.7835 | 25.8588
37.8035 | 25.8344
37.8235 | 25.7989
37.8435 | 25.7838
37.8662 | 25.7616
37.8862 | 25.7289
37.9062 | 25.7197
37.9262 | 25.6992
37.9462 | 25.6645
37.9663 | 25.6615
37.9863 | 25.6452
38.0063 | 25.6266
38.0263 | 25.611
38.0463 | 25.5816
38.0663 | 25.5812
38.0863 | 25.5665
38.1063 | 25.5078
38.1263 | 25.4698
38.1463 | 25.4346
38.1664 | 25.3651
38.1864 | 25.4263
38.2064 | 25.5298
38.2264 | 25.5285
38.2464 | 25.5024
38.2664 | 25.4812
38.2864 | 25.4559
38.3064 | 25.4177
38.3264 | 25.4167
38.3464 | 25.4205
38.3665 | 25.4068
38.3865 | 25.3845
38.4065 | 25.312
38.4265 | 25.335
38.4465 | 25.3123
38.4665 | 25.2897
38.4865 | 25.2718
38.5065 | 25.2742
38.5265 | 25.2585
38.5465 | 25.239
38.5666 | 25.219
38.5866 | 25.1962
38.6066 | 25.2135
38.6266 | 25.1829
38.6466 | 25.1891
38.6666 | 25.1644
38.6866 | 25.1409
38.7066 | 25.1378
38.7266 | 25.1174
38.7466 | 25.1148
38.7667 | 25.0909
38.7867 | 25.0727
38.8067 | 25.0621
38.8267 | 25.0233
38.8467 | 25.017
38.8667 | 24.9995
38.8867 | 24.9765
38.9067 | 24.9515
38.9267 | 24.9365
38.9467 | 24.9193
38.9668 | 24.8979
38.9868 | 24.8605
39.0068 | 24.8532
39.0268 | 24.8271
39.0468 | 24.8117
39.0668 | 24.7658
39.0868 | 24.7358
39.1068 | 24.7285
39.1268 | 24.6816
39.1468 | 24.6494
39.1669 | 24.622
39.1869 | 24.5978
39.2069 | 24.5711
39.2269 | 24.5604
39.2469 | 24.5384
39.2669 | 24.5083
39.2869 | 24.4852
39.3069 | 24.475
39.3269 | 24.4767
39.3469 | 24.4418
39.367 | 24.3987
39.387 | 24.342
39.407 | 24.412
39.427 | 24.5461
39.447 | 24.5345
39.467 | 24.5141
39.487 | 24.5248
39.507 | 24.5034
39.527 | 24.4715
39.547 | 24.4643
39.5671 | 24.4384
39.5871 | 24.4177
39.6071 | 24.3876
39.6271 | 24.3615
39.6471 | 24.3549
39.6671 | 24.3197
39.6871 | 24.3058
39.7071 | 24.2958
39.7271 | 24.2721
39.7471 | 24.2466
39.7672 | 24.2041
39.7872 | 24.1893
39.8072 | 24.1783
39.8272 | 24.1798
39.8472 | 24.1851
39.8672 | 24.1675
39.8872 | 24.1283
39.9072 | 24.0523
39.9272 | 24.089
39.9472 | 24.0934
39.9673 | 24.0935
39.9873 | 24.0948
40.0073 | 24.078
40.0273 | 24.052
40.0473 | 24.0425
40.0673 | 24.018
40.0873 | 24.0025
40.1073 | 23.9917
40.1273 | 23.9706
40.1473 | 23.9655
40.1674 | 23.951
40.1874 | 23.924
40.2074 | 23.9102
40.2274 | 23.885
40.2474 | 23.8847
40.2674 | 23.8583
40.2874 | 23.8426
40.3074 | 23.8078
40.3274 | 23.7975
40.3474 | 23.7663
40.3675 | 23.7448
40.3875 | 23.716
40.4075 | 23.68
40.4275 | 23.6378
40.4475 | 23.6102
40.4675 | 23.5722
40.4875 | 23.5477
40.5075 | 23.5228
40.5275 | 23.501
40.5475 | 23.4799
40.5676 | 23.4517
40.5876 | 23.4393
40.6076 | 23.404
40.6276 | 23.4302
40.6476 | 23.3976
40.6676 | 23.3476
40.6876 | 23.2757
40.7076 | 23.2756
40.7276 | 23.477
40.7476 | 23.4876
40.7677 | 23.4782
40.7877 | 23.4484
40.8077 | 23.3435
40.8277 | 23.3178
40.8477 | 23.3192
40.8677 | 23.328
40.8877 | 23.3374
40.9077 | 23.3302
40.9277 | 23.3159
40.9477 | 23.3052
40.9678 | 23.2835
40.9878 | 23.197
41.0078 | 23.1993
41.0278 | 23.2026
41.0478 | 23.2013
41.0678 | 23.2096
41.0878 | 23.1886
41.1078 | 23.1728
41.1278 | 23.1055
41.1478 | 23.1437
41.1679 | 23.131
41.1879 | 23.1219
41.2079 | 23.1187
41.2279 | 23.1064
41.2479 | 23.0859
41.2679 | 23.0752
41.2879 | 23.0473
41.3079 | 23.0165
41.3279 | 22.9893
41.3479 | 22.9921
41.368 | 22.9817
41.388 | 22.9612
41.408 | 22.9386
41.428 | 22.9167
41.448 | 22.9195
41.468 | 22.8953
41.488 | 22.8774
41.508 | 22.8412
41.528 | 22.8189
41.548 | 22.8287
41.5681 | 22.8031
41.5881 | 22.7845
41.6081 | 22.7517
41.6281 | 22.6888
41.6481 | 22.6906
41.6681 | 22.6555
41.6881 | 22.6566
41.7081 | 22.6267
41.7281 | 22.5782
41.7481 | 22.5519
41.7682 | 22.5427
41.7882 | 22.5208
41.8082 | 22.4931
41.8282 | 22.4822
41.8482 | 22.4482
41.8682 | 22.4093
41.8882 | 22.3962
41.9082 | 22.3893
41.9282 | 22.3544
41.9482 | 22.3111
41.9683 | 22.2223
41.9883 | 22.3478
42.0083 | 22.4723
42.0283 | 22.4699
42.0483 | 22.4614
42.0683 | 22.4453
42.0883 | 22.3936
42.1083 | 22.3991
42.1283 | 22.3993
42.1483 | 22.3779
42.1684 | 22.3396
42.1884 | 22.3289
42.2084 | 22.3266
42.2284 | 22.3081
42.2484 | 22.2963
42.2684 | 22.2659
42.2884 | 22.2477
42.3084 | 22.2158
42.3284 | 22.2101
42.3484 | 22.1981
42.3685 | 22.1846
42.3885 | 22.1566
42.4085 | 22.1556
42.4285 | 22.1532
42.4485 | 22.123
42.4685 | 22.0743
42.4885 | 22.0384
42.5085 | 22.0195
42.5285 | 21.9735
42.5485 | 21.9429
42.5686 | 21.9064
42.5886 | 21.885
42.6086 | 21.8747
42.6286 | 21.8469
42.6486 | 21.8126
42.6686 | 21.7985
42.6886 | 21.7718
42.7086 | 21.7397
42.7286 | 21.6632
42.7486 | 21.6222
42.7687 | 21.831
42.7887 | 21.8672
42.8087 | 21.8562
42.8287 | 21.842
42.8487 | 21.8119
42.8687 | 21.7067
42.8887 | 21.6845
42.9087 | 21.6829
42.9287 | 21.6951
42.9487 | 21.7336
42.9688 | 21.7048
42.9888 | 21.6994
43.0088 | 21.6943
43.0288 | 21.6816
43.0488 | 21.6636
43.0688 | 21.6559
43.0888 | 21.6382
43.1088 | 21.6177
43.1288 | 21.6374
43.1488 | 21.6248
43.1689 | 21.6022
43.1889 | 21.5942
43.2089 | 21.5667
43.2289 | 21.5238
43.2489 | 21.4863
43.2689 | 21.4309
43.2889 | 21.3989
43.3089 | 21.3726
43.3289 | 21.3343
43.3489 | 21.3111
43.369 | 21.2921
43.389 | 21.2289
43.409 | 21.1232
43.429 | 21.2686
43.449 | 21.4586
43.469 | 21.4347
43.489 | 21.4162
43.509 | 21.4013
43.529 | 21.3176
43.549 | 21.1941
43.5691 | 21.2206
43.5891 | 21.2475
43.6091 | 21.2078
43.6291 | 21.1959
43.6491 | 21.1715
43.6691 | 21.164
43.6891 | 21.1586
43.7091 | 21.1928
43.7291 | 21.1819
43.7491 | 21.1713
43.7692 | 21.168
43.7892 | 21.1496
43.8092 | 21.13
43.8292 | 21.1288
43.8492 | 21.091
43.8692 | 21.076
43.8892 | 21.0255
43.9092 | 20.9445
43.9292 | 20.8882
43.9492 | 20.821
43.9693 | 20.7825
43.9893 | 20.7419
44.0093 | 20.7024
44.0293 | 20.6706
44.0493 | 20.5685
44.0693 | 20.8843
44.0893 | 20.9327
44.1093 | 20.9142
44.1293 | 20.9136
44.1493 | 20.7776
44.1694 | 20.8381
44.1894 | 20.8633
44.2094 | 20.8452
44.2294 | 20.8225
44.2494 | 20.81
44.2694 | 20.7915
44.2894 | 20.781
44.3094 | 20.7501
44.3294 | 20.7401
44.3494 | 20.7096
44.3695 | 20.645
44.3895 | 20.5805
44.4095 | 20.5106
44.4295 | 20.4555
44.4495 | 20.4155
44.4695 | 20.3972
44.4895 | 20.3873
44.5095 | 20.2224
44.5295 | 20.4702
44.5495 | 20.5858
44.5696 | 20.5692
44.5896 | 20.5468
44.6096 | 20.4401
44.6296 | 20.3964
44.6496 | 20.3987
44.6696 | 20.3503
44.6896 | 20.3554
44.7096 | 20.4801
44.7296 | 20.506
44.7496 | 20.4724
44.7697 | 20.4661
44.7897 | 20.4663
44.8097 | 20.428
44.8297 | 20.4091
44.8497 | 20.403
44.8697 | 20.4088
44.8897 | 20.3841
44.9097 | 20.3875
44.9297 | 20.3672
44.9497 | 20.3112
44.9698 | 20.2107
44.9898 | 20.1156
45.0098 | 20.0307
45.0298 | 19.9979
45.0498 | 19.9659
45.0698 | 20.0088
45.0898 | 19.9704
45.1098 | 19.8525
45.1298 | 20.1541
45.1498 | 20.2162
45.1699 | 20.2251
45.1899 | 20.2129
45.2099 | 20.0979
45.2299 | 20.039
45.2499 | 19.9935
45.2699 | 19.9589
45.2899 | 19.9148
45.3099 | 19.9455
45.3299 | 19.9261
45.3499 | 19.9646
45.37 | 19.9417
45.39 | 19.928
45.41 | 19.9036
45.43 | 19.8667
45.45 | 19.7784
45.47 | 19.626
45.49 | 19.5382
45.51 | 19.4444
45.53 | 19.4012
45.55 | 19.8484
45.5701 | 19.8642
45.5901 | 19.8466
45.6101 | 19.7742
45.6301 | 19.6355
45.6501 | 19.5547
45.6701 | 19.4997
45.6901 | 19.4598
45.7101 | 19.3995
45.7301 | 19.2915
45.7501 | 19.2273
45.7702 | 19.2585
45.7902 | 19.29
45.8102 | 19.2608
45.8302 | 19.2339
45.8502 | 19.221
45.8702 | 19.1938
45.8902 | 19.1606
45.9102 | 19.15
45.9302 | 19.1762
45.9502 | 19.1847
45.9703 | 19.2709
45.9903 | 19.301
46.0103 | 19.3008
46.0303 | 19.3031
46.0503 | 19.2978
46.0703 | 19.2746
46.0903 | 19.2759
46.1103 | 19.2643
46.1303 | 19.2805
46.1503 | 19.2759
46.1704 | 19.2904
46.1904 | 19.277
46.2104 | 19.2433
46.2304 | 19.2042
46.2504 | 19.136
46.2704 | 19.0574
46.2904 | 18.9369
46.3104 | 18.9257
46.3304 | 18.9251
46.3504 | 18.8628
46.3705 | 18.7809
46.3905 | 18.6162
46.4105 | 18.699
46.4305 | 18.8906
46.4505 | 18.9252
46.4705 | 18.9665
46.4905 | 19.0559
46.5105 | 19.176
46.5305 | 19.1814
46.5505 | 19.2114
46.5706 | 19.1718
46.5906 | 19.1543
46.6106 | 19.144
46.6306 | 19.1319
46.6506 | 19.1197
46.6706 | 19.1074
46.6906 | 19.0872
46.7106 | 19.0764
46.7306 | 19.0602
46.7506 | 19.0536
46.7707 | 19.0404
46.7907 | 19.0287
46.8107 | 19.0082
46.8307 | 18.9967
46.8507 | 18.9808
46.8707 | 18.9715
46.8907 | 18.9545
46.9107 | 18.9395
46.9307 | 18.9266
46.9507 | 18.9129
46.9708 | 18.8996
46.9908 | 18.8873
47.0108 | 18.8711
47.0308 | 18.8572
47.0508 | 18.8482
47.0708 | 18.8339
47.0908 | 18.8212
47.1108 | 18.8097
47.1308 | 18.7893
47.1508 | 18.7716
47.1709 | 18.7606
47.1909 | 18.7617
47.2109 | 18.7576
47.2309 | 18.7442
47.2509 | 18.7327
47.2709 | 18.7186
47.2909 | 18.7053
47.3109 | 18.6982
47.3309 | 18.6849
47.3509 | 18.6736
47.371 | 18.6585
47.391 | 18.6427
47.411 | 18.6334
47.431 | 18.6181
47.451 | 18.6056
47.471 | 18.592
47.491 | 18.5801
47.511 | 18.567
47.531 | 18.5532
47.551 | 18.5411
47.5711 | 18.5267
47.5911 | 18.5139
47.6111 | 18.5006
47.6311 | 18.4863
47.6511 | 18.4741
47.6711 | 18.4596
47.6911 | 18.446
47.7111 | 18.4329
47.7311 | 18.4196
47.7511 | 18.4061
47.7712 | 18.3928
47.7912 | 18.3799
47.8112 | 18.3658
47.8312 | 18.3529
47.8512 | 18.3405
47.8712 | 18.3272
47.8912 | 18.3148
47.9112 | 18.3022
47.9312 | 18.2887
47.9512 | 18.2754
47.9712 | 18.2636
47.9913 | 18.2504
48.0113 | 18.2371
48.0313 | 18.2248
48.0513 | 18.2143
48.0713 | 18.1988
48.0913 | 18.1892
48.1113 | 18.1736
48.1313 | 18.1619
48.1513 | 18.1498
48.1713 | 18.1351
48.1914 | 18.1222
48.2114 | 18.1075
48.2314 | 18.0959
48.2514 | 18.0808
48.2714 | 18.0693
48.2914 | 18.054
48.3114 | 18.0431
48.3314 | 18.0283
48.3514 | 18.0172
48.3715 | 18.0028
48.3915 | 17.9909
48.4115 | 17.9778
48.4315 | 17.9619
48.4515 | 17.9508
48.4715 | 17.9369
48.4915 | 17.9244
48.5115 | 17.912
48.5315 | 17.8982
48.5515 | 17.8865
48.5715 | 17.8715
48.5916 | 17.8577
48.6116 | 17.8503
48.6316 | 17.8379
48.6516 | 17.8223
48.6716 | 17.8102
48.6916 | 17.7983
48.7116 | 17.785
48.7316 | 17.7729
48.7516 | 17.7595
48.7716 | 17.7474
48.7917 | 17.7331
48.8117 | 17.7205
48.8317 | 17.7067
48.8517 | 17.6931
48.8717 | 17.6805
48.8917 | 17.6679
48.9117 | 17.6564
48.9317 | 17.6436
48.9517 | 17.6313
48.9717 | 17.6181
48.9918 | 17.6056
49.0118 | 17.5938
49.0318 | 17.5802
49.0518 | 17.5672
49.0718 | 17.5543
49.0918 | 17.5447
49.1118 | 17.5305
49.1318 | 17.5152
49.1518 | 17.505
49.1718 | 17.4918
49.1919 | 17.4814
49.2119 | 17.467
49.2319 | 17.4549
49.2519 | 17.4421
49.2719 | 17.4316
49.2919 | 17.4183
49.3119 | 17.4035
49.3319 | 17.3893
49.3519 | 17.378
49.3719 | 17.3664
49.392 | 17.3542
49.412 | 17.339
49.432 | 17.3265
49.452 | 17.3144
49.472 | 17.2997
49.492 | 17.2885
49.512 | 17.2755
49.532 | 17.2643
49.552 | 17.2522
49.572 | 17.2373
49.5921 | 17.2263
49.6121 | 17.2161
49.6321 | 17.2031
49.6521 | 17.1915
49.6721 | 17.1774
49.6921 | 17.1694
49.7121 | 17.1549
49.7321 | 17.144
49.7521 | 17.1279
49.7721 | 17.1194
49.7922 | 17.1134
49.8122 | 17.0993
49.8322 | 17.0902
49.8522 | 17.0747
49.8722 | 17.0623
49.8922 | 17.0454
49.9122 | 17.0405
49.9322 | 17.0245
49.9522 | 17.0118
49.9722 | 17.0004
49.9923 | 16.9883
50.0123 | 16.9739
50.0323 | 16.9599
50.0523 | 16.9452
50.0723 | 16.9344
50.0923 | 16.9193
50.1123 | 16.9067
50.1323 | 16.8942
50.1523 | 16.8798
50.1723 | 16.8693
50.1924 | 16.8549
50.2124 | 16.8436
50.2324 | 16.8294
50.2524 | 16.8188
50.2724 | 16.8033
50.2924 | 16.7908
50.3124 | 16.7846
50.3324 | 16.7736
50.3524 | 16.7629
50.3724 | 16.751
50.3925 | 16.7394
50.4125 | 16.727
50.4325 | 16.7125
50.4525 | 16.7009
50.4725 | 16.6907
50.4925 | 16.6778
50.5125 | 16.6682
50.5325 | 16.6577
50.5525 | 16.6442
50.5725 | 16.6328
50.5926 | 16.6194
50.6126 | 16.6107
50.6326 | 16.5955
50.6526 | 16.582
50.6726 | 16.5719
50.6926 | 16.5576
50.7126 | 16.5418
50.7326 | 16.5336
50.7526 | 16.5199
50.7726 | 16.5098
50.7927 | 16.4957
50.8127 | 16.4823
50.8327 | 16.4713
50.8527 | 16.4591
50.8727 | 16.449
50.8927 | 16.4367
50.9127 | 16.4227
50.9327 | 16.4147
50.9527 | 16.4039
50.9727 | 16.3911
50.9928 | 16.3791
51.0128 | 16.3712
51.0328 | 16.3562
51.0528 | 16.3443
51.0728 | 16.3317
51.0928 | 16.3189
51.1128 | 16.3065
51.1328 | 16.296
51.1528 | 16.2845
51.1728 | 16.2693
51.1929 | 16.2583
51.2129 | 16.247
51.2329 | 16.2352
51.2529 | 16.2258
51.2729 | 16.2116
51.2929 | 16.2
51.3129 | 16.1878
51.3329 | 16.1778
51.3529 | 16.1633
51.3729 | 16.15
51.393 | 16.1375
51.413 | 16.1228
51.433 | 16.1131
51.453 | 16.1036
51.473 | 16.0904
51.493 | 16.0799
51.513 | 16.0685
51.533 | 16.0559
51.553 | 16.0442
51.573 | 16.0325
51.5931 | 16.0189
51.6131 | 16.0067
51.6331 | 15.9959
51.6531 | 15.9841
51.6731 | 15.9714
51.6931 | 15.9567
51.7131 | 15.9455
51.7331 | 15.9349
51.7531 | 15.9238
51.7731 | 15.9115
51.7932 | 15.8985
51.8132 | 15.8882
51.8332 | 15.874
51.8532 | 15.8612
51.8732 | 15.8521
51.8932 | 15.8377
51.9132 | 15.8275
51.9332 | 15.8152
51.9532 | 15.8033
51.9732 | 15.7911
51.9933 | 15.7806
52.0133 | 15.7689
52.0333 | 15.756
52.0533 | 15.744
52.0733 | 15.731
52.0933 | 15.7185
52.1133 | 15.7074
52.1333 | 15.6927
52.1533 | 15.6809
52.1733 | 15.6694
52.1934 | 15.6583
52.2134 | 15.6452
52.2334 | 15.6341
52.2534 | 15.6214
52.2734 | 15.6078
52.2934 | 15.5966
52.3134 | 15.5846
52.3334 | 15.5733
52.3534 | 15.5612
52.3734 | 15.5472
52.3935 | 15.5387
52.4135 | 15.527
52.4335 | 15.5145
52.4535 | 15.502
52.4735 | 15.4904
52.4935 | 15.48
52.5135 | 15.4675
52.5335 | 15.4554
52.5535 | 15.4421
52.5735 | 15.4303
52.5936 | 15.4183
52.6136 | 15.4064
52.6336 | 15.3949
52.6536 | 15.3828
52.6736 | 15.3726
52.6936 | 15.3607
52.7136 | 15.3478
52.7336 | 15.3344
52.7536 | 15.3219
52.7736 | 15.3139
52.7937 | 15.3023
52.8137 | 15.2907
52.8337 | 15.2803
52.8537 | 15.2679
52.8737 | 15.2564
52.8937 | 15.2444
52.9137 | 15.2321
52.9337 | 15.2201
52.9537 | 15.21
52.9737 | 15.1963
52.9938 | 15.1861
53.0138 | 15.1729
53.0338 | 15.1623
53.0538 | 15.1514
53.0738 | 15.1402
53.0938 | 15.1295
53.1138 | 15.118
53.1338 | 15.1059
53.1538 | 15.0954
53.1738 | 15.082
53.1939 | 15.0713
53.2139 | 15.0585
53.2339 | 15.0476
53.2539 | 15.0349
53.2739 | 15.023
53.2939 | 15.0116
53.3139 | 14.9985
53.3339 | 14.9896
53.3539 | 14.9771
53.3739 | 14.9652
53.394 | 14.9521
53.414 | 14.9402
53.434 | 14.9267
53.454 | 14.9155
53.474 | 14.9027
53.494 | 14.8953
53.514 | 14.8843
53.534 | 14.8736
53.554 | 14.8612
53.574 | 14.8501
53.5941 | 14.8386
53.6141 | 14.8256
53.6341 | 14.8117
53.6541 | 14.8014
53.6741 | 14.7905
53.6941 | 14.7786
53.7141 | 14.768
53.7341 | 14.7535
53.7541 | 14.7419
53.7741 | 14.7297
53.7942 | 14.7193
53.8142 | 14.7085
53.8342 | 14.6968
53.8542 | 14.6826
53.8742 | 14.6729
53.8942 | 14.6619
53.9142 | 14.6474
53.9342 | 14.6383
53.9542 | 14.6265
53.9742 | 14.6152
53.9943 | 14.6012
54.0143 | 14.5911
54.0343 | 14.5799
54.0543 | 14.5672
54.0743 | 14.5568
54.0943 | 14.5464
54.1143 | 14.5349
54.1343 | 14.5217
54.1543 | 14.5128
54.1743 | 14.5003
54.1944 | 14.4901
54.2144 | 14.4781
54.2344 | 14.466
54.2544 | 14.455
54.2744 | 14.4418
54.2944 | 14.4313
54.3144 | 14.4208
54.3344 | 14.4098
54.3544 | 14.3988
54.3744 | 14.386
54.3945 | 14.3757
54.4145 | 14.3628
54.4345 | 14.3504
54.4545 | 14.3398
54.4745 | 14.3263
54.4945 | 14.315
54.5145 | 14.3036
54.5345 | 14.2939
54.5545 | 14.2815
54.5745 | 14.2694
54.5946 | 14.2594
54.6146 | 14.2498
54.6346 | 14.2384
54.6546 | 14.2251
54.6746 | 14.2153
54.6946 | 14.2048
54.7146 | 14.1913
54.7346 | 14.1826
54.7546 | 14.1724
54.7746 | 14.1582
54.7947 | 14.1482
54.8147 | 14.1383
54.8347 | 14.1267
54.8547 | 14.1166
54.8747 | 14.1008
54.8947 | 14.093
54.9147 | 14.0809
54.9347 | 14.0691
54.9547 | 14.0565
54.9747 | 14.0438
54.9948 | 14.0334
55.0148 | 14.0227
55.0348 | 14.0106
55.0548 | 13.9984
55.0748 | 13.9853
55.0948 | 13.977
55.1148 | 13.9643
55.1348 | 13.9544
55.1548 | 13.9438
55.1748 | 13.932
55.1949 | 13.9192
55.2149 | 13.9091
55.2349 | 13.8985
55.2549 | 13.8873
55.2749 | 13.8765
55.2949 | 13.8682
55.3149 | 13.8541
55.3349 | 13.8439
55.3549 | 13.8318
55.3749 | 13.8218
55.395 | 13.8092
55.415 | 13.7983
55.435 | 13.7871
55.455 | 13.7751
55.475 | 13.7631
55.495 | 13.7492
55.515 | 13.7409
55.535 | 13.7299
55.555 | 13.717
55.575 | 13.7067
55.5951 | 13.695
55.6151 | 13.6834
55.6351 | 13.673
55.6551 | 13.6605
55.6751 | 13.6468
55.6951 | 13.6361
55.7151 | 13.6263
55.7351 | 13.6146
55.7551 | 13.6053
55.7751 | 13.5928
55.7952 | 13.5822
55.8152 | 13.5711
55.8352 | 13.5595
55.8552 | 13.5472
55.8752 | 13.538
55.8952 | 13.5256
55.9152 | 13.5134
55.9352 | 13.5036
55.9552 | 13.4902
55.9752 | 13.4785
55.9953 | 13.469
56.0153 | 13.4576
56.0353 | 13.4454
56.0553 | 13.4344
56.0753 | 13.4223
56.0953 | 13.4111
56.1153 | 13.3978
56.1353 | 13.3855
56.1553 | 13.3745
56.1753 | 13.3627
56.1954 | 13.3528
56.2154 | 13.3392
56.2354 | 13.3299
56.2554 | 13.3196
56.2754 | 13.305
56.2954 | 13.2951
56.3154 | 13.2855
56.3354 | 13.2753
56.3554 | 13.2635
56.3754 | 13.2538
56.3955 | 13.2424
56.4155 | 13.2326
56.4355 | 13.2187
56.4555 | 13.2078
56.4755 | 13.1987
56.4955 | 13.1865
56.5155 | 13.1775
56.5355 | 13.162
56.5555 | 13.1511
56.5755 | 13.1412
56.5956 | 13.1299
56.6156 | 13.1177
56.6356 | 13.1056
56.6556 | 13.0934
56.6756 | 13.0821
56.6956 | 13.0692
56.7156 | 13.0581
56.7356 | 13.0459
56.7556 | 13.0332
56.7756 | 13.0234
56.7957 | 13.0108
56.8157 | 13.003
56.8357 | 12.9948
56.8557 | 12.9838
56.8757 | 12.9727
56.8957 | 12.9598
56.9157 | 12.9497
56.9357 | 12.9363
56.9557 | 12.9265
56.9757 | 12.9161
56.9958 | 12.9045
57.0158 | 12.8953
57.0358 | 12.8833
57.0558 | 12.8725
57.0758 | 12.8605
57.0958 | 12.8515
57.1158 | 12.8399
57.1358 | 12.8282
57.1558 | 12.816
57.1758 | 12.8054
57.1959 | 12.793
57.2159 | 12.785
57.2359 | 12.7711
57.2559 | 12.762
57.2759 | 12.7523
57.2959 | 12.7403
57.3159 | 12.727
57.3359 | 12.716
57.3559 | 12.7042
57.3759 | 12.6944
57.396 | 12.6841
57.416 | 12.673
57.436 | 12.6629
57.456 | 12.6523
57.476 | 12.638
57.496 | 12.6297
57.516 | 12.618
57.536 | 12.6067
57.556 | 12.5953
57.576 | 12.583
57.596 | 12.5747
57.6161 | 12.5651
57.6361 | 12.5534
57.6561 | 12.542
57.6761 | 12.53
57.6961 | 12.5183
57.7161 | 12.5085
57.7361 | 12.4975
57.7561 | 12.4868
57.7761 | 12.4755
57.7961 | 12.4638
57.8162 | 12.4505
57.8362 | 12.4403
57.8562 | 12.4289
57.8762 | 12.4183
57.8962 | 12.4089
57.9162 | 12.3963
57.9362 | 12.3856
57.9562 | 12.374
57.9762 | 12.3649
57.9963 | 12.354
58.0163 | 12.3435
58.0363 | 12.3334
58.0563 | 12.3198
58.0763 | 12.3086
58.0963 | 12.2992
58.1163 | 12.2882
58.1363 | 12.2789
58.1563 | 12.2655
58.1763 | 12.255
58.1964 | 12.243
58.2164 | 12.232
58.2364 | 12.2221
58.2564 | 12.2132
58.2764 | 12.2028
58.2964 | 12.1913
58.3164 | 12.1794
58.3364 | 12.1706
58.3564 | 12.1569
58.3764 | 12.1465
58.3965 | 12.1363
58.4165 | 12.1248
58.4365 | 12.1132
58.4565 | 12.1038
58.4765 | 12.0932
58.4965 | 12.0834
58.5165 | 12.0699
58.5365 | 12.0594
58.5565 | 12.0497
58.5765 | 12.0365
58.5966 | 12.0262
58.6166 | 12.0151
58.6366 | 12.0056
58.6566 | 11.9946
58.6766 | 11.9827
58.6966 | 11.9705
58.7166 | 11.96
58.7366 | 11.9495
58.7566 | 11.9409
58.7766 | 11.9282
58.7966 | 11.9158
58.8167 | 11.9073
58.8367 | 11.8961
58.8567 | 11.8857
58.8767 | 11.8736
58.8967 | 11.8637
58.9167 | 11.8542
58.9367 | 11.8426
58.9567 | 11.8306
58.9767 | 11.818
58.9967 | 11.8083
59.0168 | 11.8001
59.0368 | 11.7889
59.0568 | 11.7784
59.0768 | 11.7665
59.0968 | 11.7552
59.1168 | 11.7452
59.1368 | 11.7352
59.1568 | 11.7222
59.1768 | 11.7121
59.1968 | 11.7022
59.2169 | 11.6921
59.2369 | 11.6792
59.2569 | 11.6697
59.2769 | 11.66
59.2969 | 11.6465
59.3169 | 11.6371
59.3369 | 11.6269
59.3569 | 11.6144
59.3769 | 11.6067
59.3969 | 11.5961
59.417 | 11.5857
59.437 | 11.573
59.457 | 11.5618
59.477 | 11.5509
59.497 | 11.541
59.517 | 11.5315
59.537 | 11.5188
59.557 | 11.508
59.577 | 11.4969
59.597 | 11.4864
59.6171 | 11.4763
59.6371 | 11.4657
59.6571 | 11.4553
59.6771 | 11.4438
59.6971 | 11.4346
59.7171 | 11.4225
59.7371 | 11.4126
59.7571 | 11.4019
59.7771 | 11.3911
59.7971 | 11.3799
59.8172 | 11.3697
59.8372 | 11.3575
59.8572 | 11.3448
59.8772 | 11.3357
59.8972 | 11.3249
59.9172 | 11.3141
59.9372 | 11.3028
59.9572 | 11.2925
59.9772 | 11.281
59.9972 | 11.2698
60.0173 | 11.2587
60.0373 | 11.2501
60.0573 | 11.2386
60.0773 | 11.2263
60.0973 | 11.2167
60.1173 | 11.2072
60.1373 | 11.1944
60.1573 | 11.1834
60.1773 | 11.1736
60.1973 | 11.1626
60.2174 | 11.1525
60.2374 | 11.1399
60.2574 | 11.1298
60.2774 | 11.119
60.2974 | 11.1084
60.3174 | 11.0948
60.3374 | 11.0851
60.3574 | 11.077
60.3774 | 11.0638
60.3974 | 11.0537
60.4175 | 11.0429
60.4375 | 11.0314
60.4575 | 11.0201
60.4775 | 11.0107
60.4975 | 10.9992
60.5175 | 10.9878
60.5375 | 10.9786
60.5575 | 10.9673
60.5775 | 10.9533
60.5975 | 10.943
60.6176 | 10.9329
60.6376 | 10.9243
60.6576 | 10.9107
60.6776 | 10.9009
60.6976 | 10.8893
60.7176 | 10.878
60.7376 | 10.8676
60.7576 | 10.8553
60.7776 | 10.845
60.7976 | 10.835
60.8177 | 10.8244
60.8377 | 10.8141
60.8577 | 10.802
60.8777 | 10.7902
60.8977 | 10.7795
60.9177 | 10.7691
60.9377 | 10.7577
60.9577 | 10.7474
60.9777 | 10.7341
60.9977 | 10.7255
61.0178 | 10.7167
61.0378 | 10.7039
61.0578 | 10.695
61.0778 | 10.6841
61.0978 | 10.6736
61.1178 | 10.6614
61.1378 | 10.6492
61.1578 | 10.6392
61.1778 | 10.6286
61.1978 | 10.6175
61.2179 | 10.6071
61.2379 | 10.5953
61.2579 | 10.5833
61.2779 | 10.5734
61.2979 | 10.5603
61.3179 | 10.5508
61.3379 | 10.5402
61.3579 | 10.5291
61.3779 | 10.5186
61.3979 | 10.5081
61.418 | 10.496
61.438 | 10.486
61.458 | 10.4731
61.478 | 10.4635
61.498 | 10.4525
61.518 | 10.4426
61.538 | 10.4319
61.558 | 10.4193
61.578 | 10.41
61.598 | 10.399
61.6181 | 10.3866
61.6381 | 10.3756
61.6581 | 10.3664
61.6781 | 10.3532
61.6981 | 10.3441
61.7181 | 10.3332
61.7381 | 10.3234
61.7581 | 10.3101
61.7781 | 10.2991
61.7981 | 10.2871
61.8182 | 10.2741
61.8382 | 10.2659
61.8582 | 10.2537
61.8782 | 10.2415
61.8982 | 10.2304
61.9182 | 10.2197
61.9382 | 10.2111
61.9582 | 10.1996
61.9782 | 10.1874
61.9982 | 10.1767
62.0183 | 10.1654
62.0383 | 10.1527
62.0583 | 10.1424
62.0783 | 10.1326
62.0983 | 10.1219
62.1183 | 10.1108
62.1383 | 10.0987
62.1583 | 10.0877
62.1783 | 10.0777
62.1983 | 10.0642
62.2184 | 10.0547
62.2384 | 10.0419
62.2584 | 10.033
62.2784 | 10.0209
62.2984 | 10.0088
62.3184 | 9.9969
62.3384 | 9.987
62.3584 | 9.9777
62.3784 | 9.9655
62.3984 | 9.9542
62.4185 | 9.9438
62.4385 | 9.9322
62.4585 | 9.9216
62.4785 | 9.9084
62.4985 | 9.897
62.5185 | 9.8867
62.5385 | 9.8755
62.5585 | 9.8651
62.5785 | 9.8547
62.5985 | 9.8419
62.6186 | 9.8327
62.6386 | 9.8198
62.6586 | 9.8098
62.6786 | 9.7981
62.6986 | 9.7871
62.7186 | 9.775
62.7386 | 9.7635
62.7586 | 9.7555
62.7786 | 9.7428
62.7986 | 9.731
62.8187 | 9.7215
62.8387 | 9.7083
62.8587 | 9.6956
62.8787 | 9.6847
62.8987 | 9.6758
62.9187 | 9.6639
62.9387 | 9.6507
62.9587 | 9.6408
62.9787 | 9.6304
62.9987 | 9.6183
63.0188 | 9.6071
63.0388 | 9.5955
63.0588 | 9.5834
63.0788 | 9.5723
63.0988 | 9.5622
63.1188 | 9.5522
63.1388 | 9.5394
63.1588 | 9.5277
63.1788 | 9.5164
63.1988 | 9.5053
63.2189 | 9.4935
63.2389 | 9.4825
63.2589 | 9.471
63.2789 | 9.4597
63.2989 | 9.4492
63.3189 | 9.4385
63.3389 | 9.427
63.3589 | 9.413
63.3789 | 9.402
63.3989 | 9.391
63.419 | 9.3798
63.439 | 9.3693
63.459 | 9.3576
63.479 | 9.3473
63.499 | 9.3341
63.519 | 9.3235
63.539 | 9.3134
63.559 | 9.3009
63.579 | 9.2891
63.599 | 9.2783
63.6191 | 9.2689
63.6391 | 9.2564
63.6591 | 9.244
63.6791 | 9.2328
63.6991 | 9.2202
63.7191 | 9.2093
63.7391 | 9.1973
63.7591 | 9.1857
63.7791 | 9.1767
63.7991 | 9.1658
63.8192 | 9.1526
63.8392 | 9.1418
63.8592 | 9.1305
63.8792 | 9.1196
63.8992 | 9.1084
63.9192 | 9.0946
63.9392 | 9.0847
63.9592 | 9.074
63.9792 | 9.0612
63.9992 | 9.0507
64.0193 | 9.0408
64.0393 | 9.0272
64.0593 | 9.0155
64.0793 | 9.0051
64.0993 | 8.9935
64.1193 | 8.983
64.1393 | 8.9706
64.1593 | 8.9581
64.1793 | 8.9481
64.1993 | 8.9367
64.2194 | 8.9256
64.2394 | 8.9144
64.2594 | 8.9023
64.2794 | 8.8915
64.2994 | 8.8803
64.3194 | 8.8672
64.3394 | 8.857
64.3594 | 8.8442
64.3794 | 8.8328
64.3994 | 8.8222
64.4195 | 8.8122
64.4395 | 8.7995
64.4595 | 8.7865
64.4795 | 8.7762
64.4995 | 8.7644
64.5195 | 8.7534
64.5395 | 8.7424
64.5595 | 8.7306
64.5795 | 8.7199
64.5995 | 8.7083
64.6196 | 8.6975
64.6396 | 8.6853
64.6596 | 8.6739
64.6796 | 8.6622
64.6996 | 8.65
64.7196 | 8.6387
64.7396 | 8.6267
64.7596 | 8.6138
64.7796 | 8.6039
64.7996 | 8.5917
64.8197 | 8.5814
64.8397 | 8.5694
64.8597 | 8.5565
64.8797 | 8.5458
64.8997 | 8.5357
64.9197 | 8.5234
64.9397 | 8.5124
64.9597 | 8.5014
64.9797 | 8.4896
64.9997 | 8.4768
65.0198 | 8.4653
65.0398 | 8.4536
65.0598 | 8.4414
65.0798 | 8.4304
65.0998 | 8.4184
65.1198 | 8.4063
65.1398 | 8.3954
65.1598 | 8.383
65.1798 | 8.373
65.1998 | 8.3602
65.2199 | 8.3489
65.2399 | 8.3378
65.2599 | 8.3248
65.2799 | 8.3147
65.2999 | 8.3017
65.3199 | 8.29
65.3399 | 8.2795
65.3599 | 8.2675
65.3799 | 8.256
65.3999 | 8.2454
65.42 | 8.2332
65.44 | 8.2229
65.46 | 8.2098
65.48 | 8.1991
65.5 | 8.1879
65.52 | 8.1772
65.54 | 8.1651
65.56 | 8.153
65.58 | 8.1403
65.6 | 8.1296
65.6201 | 8.1175
65.6401 | 8.1057
65.6601 | 8.0936
65.6801 | 8.0836
65.7001 | 8.0707
65.7201 | 8.06
65.7401 | 8.0482
65.7601 | 8.0361
65.7801 | 8.0237
65.8001 | 8.0135
65.8202 | 8.0028
65.8402 | 7.99
65.8602 | 7.9769
65.8802 | 7.9659
65.9002 | 7.9553
65.9202 | 7.9428
65.9402 | 7.9326
65.9602 | 7.9193
65.9802 | 7.9083
66.0002 | 7.897
66.0203 | 7.8854
66.0403 | 7.8731
66.0603 | 7.8621
66.0803 | 7.8505
66.1003 | 7.8391
66.1203 | 7.8282
66.1403 | 7.816
66.1603 | 7.8037
66.1803 | 7.7929
66.2003 | 7.7804
66.2204 | 7.7687
66.2404 | 7.7588
66.2604 | 7.7458
66.2804 | 7.7347
66.3004 | 7.7242
66.3204 | 7.7119
66.3404 | 7.7007
66.3604 | 7.6879
66.3804 | 7.6757
66.4004 | 7.6644
66.4205 | 7.652
66.4405 | 7.6408
66.4605 | 7.6283
66.4805 | 7.6177
66.5005 | 7.6056
66.5205 | 7.5943
66.5405 | 7.5836
66.5605 | 7.5715
66.5805 | 7.5604
66.6005 | 7.5489
66.6206 | 7.5368
66.6406 | 7.5257
66.6606 | 7.514
66.6806 | 7.5021
66.7006 | 7.4897
66.7206 | 7.4796
66.7406 | 7.4679
66.7606 | 7.4545
66.7806 | 7.443
66.8006 | 7.4333
66.8207 | 7.4208
66.8407 | 7.4093
66.8607 | 7.3962
66.8807 | 7.3847
66.9007 | 7.3738
66.9207 | 7.3616
66.9407 | 7.3505
66.9607 | 7.3391
66.9807 | 7.3271
67.0007 | 7.3159
67.0208 | 7.3044
67.0408 | 7.2928
67.0608 | 7.2811
67.0808 | 7.27
67.1008 | 7.2586
67.1208 | 7.2473
67.1408 | 7.2349
67.1608 | 7.2223
67.1808 | 7.2118
67.2008 | 7.2018
67.2209 | 7.1892
67.2409 | 7.1761
67.2609 | 7.1648
67.2809 | 7.1542
67.3009 | 7.1417
67.3209 | 7.1294
67.3409 | 7.1188
67.3609 | 7.1073
67.3809 | 7.0955
67.4009 | 7.084
67.421 | 7.0731
67.441 | 7.0606
67.461 | 7.0506
67.481 | 7.0386
67.501 | 7.0273
67.521 | 7.0145
67.541 | 7.0033
67.561 | 6.9915
67.581 | 6.9817
67.601 | 6.9688
67.6211 | 6.9578
67.6411 | 6.9461
67.6611 | 6.9338
67.6811 | 6.9223
67.7011 | 6.9121
67.7211 | 6.9004
67.7411 | 6.8885
67.7611 | 6.8769
67.7811 | 6.8654
67.8011 | 6.8552
67.8212 | 6.8431
67.8412 | 6.8314
67.8612 | 6.8206
67.8812 | 6.8095
67.9012 | 6.7978
67.9212 | 6.7856
67.9412 | 6.7745
67.9612 | 6.7632
67.9812 | 6.7529
68.0012 | 6.7417
68.0213 | 6.7299
68.0413 | 6.7184
68.0613 | 6.707
68.0813 | 6.6966
68.1013 | 6.6845
68.1213 | 6.6728
68.1413 | 6.6617
68.1613 | 6.6498
68.1813 | 6.6396
68.2013 | 6.6278
68.2214 | 6.6174
68.2414 | 6.6063
68.2614 | 6.5931
68.2814 | 6.582
68.3014 | 6.572
68.3214 | 6.5607
68.3414 | 6.5479
68.3614 | 6.5371
68.3814 | 6.5269
68.4014 | 6.515
68.4215 | 6.5047
68.4415 | 6.4943
68.4615 | 6.4824
68.4815 | 6.4711
68.5015 | 6.4603
68.5215 | 6.4486
68.5415 | 6.4372
68.5615 | 6.4266
68.5815 | 6.4161
68.6015 | 6.4048
68.6216 | 6.3937
68.6416 | 6.3825
68.6616 | 6.3726
68.6816 | 6.3611
68.7016 | 6.3499
68.7216 | 6.3398
68.7416 | 6.329
68.7616 | 6.3169
68.7816 | 6.3069
68.8016 | 6.2946
68.8217 | 6.2839
68.8417 | 6.2735
68.8617 | 6.2624
68.8817 | 6.2521
68.9017 | 6.2407
68.9217 | 6.2298
68.9417 | 6.219
68.9617 | 6.2075
68.9817 | 6.1968
69.0017 | 6.1866
69.0218 | 6.1767
69.0418 | 6.166
69.0618 | 6.1546
69.0818 | 6.1446
69.1018 | 6.1331
69.1218 | 6.1221
69.1418 | 6.1125
69.1618 | 6.1012
69.1818 | 6.0902
69.2018 | 6.0796
69.2219 | 6.0701
69.2419 | 6.0599
69.2619 | 6.0488
69.2819 | 6.0391
69.3019 | 6.0287
69.3219 | 6.0176
69.3419 | 6.0077
69.3619 | 5.9974
69.3819 | 5.9865
69.4019 | 5.9749
69.422 | 5.9652
69.442 | 5.9565
69.462 | 5.9454
69.482 | 5.9344
69.502 | 5.9241
69.522 | 5.9145
69.542 | 5.9042
69.562 | 5.8932
69.582 | 5.8833
69.602 | 5.8735
69.6221 | 5.8636
69.6421 | 5.8523
69.6621 | 5.8422
69.6821 | 5.832
69.7021 | 5.8223
69.7221 | 5.8122
69.7421 | 5.8014
69.7621 | 5.791
69.7821 | 5.7819
69.8021 | 5.7718
69.8222 | 5.7609
69.8422 | 5.7499
69.8622 | 5.7405
69.8822 | 5.7314
69.9022 | 5.7207
69.9222 | 5.7111
69.9422 | 5.6994
69.9622 | 5.6904
69.9822 | 5.6809
70.0022 | 5.6706
70.0223 | 5.6616
70.0423 | 5.6508
70.0623 | 5.6408
70.0823 | 5.63
70.1023 | 5.6204
70.1223 | 5.6109
70.1423 | 5.6013
70.1623 | 5.5903
70.1823 | 5.5817
70.2023 | 5.5722
70.2224 | 5.5618
70.2424 | 5.5521
70.2624 | 5.5413
70.2824 | 5.5328
70.3024 | 5.5225
70.3224 | 5.5124
70.3424 | 5.5035
70.3624 | 5.4931
70.3824 | 5.4833
70.4024 | 5.4741
70.4225 | 5.465
70.4425 | 5.4551
70.4625 | 5.4438
70.4825 | 5.434
70.5025 | 5.4244
70.5225 | 5.4141
70.5425 | 5.4055
70.5625 | 5.3948
70.5825 | 5.386
70.6025 | 5.3767
70.6226 | 5.3676
70.6426 | 5.3581
70.6626 | 5.3482
70.6826 | 5.3385
70.7026 | 5.3272
70.7226 | 5.3194
70.7426 | 5.3101
70.7626 | 5.2997
70.7826 | 5.2911
70.8026 | 5.2812
70.8226 | 5.2723
70.8427 | 5.2632
70.8627 | 5.2524
70.8827 | 5.244
70.9027 | 5.234
70.9227 | 5.2237
70.9427 | 5.2153
70.9627 | 5.2055
70.9827 | 5.1963
71.0027 | 5.186
71.0228 | 5.177
71.0428 | 5.1677
71.0628 | 5.1585
71.0828 | 5.1492
71.1028 | 5.14
71.1228 | 5.1301
71.1428 | 5.1213
71.1628 | 5.1119
71.1828 | 5.1031
71.2028 | 5.0937
71.2228 | 5.0851
71.2429 | 5.0752
71.2629 | 5.0654
71.2829 | 5.0569
71.3029 | 5.0476
71.3229 | 5.0375
71.3429 | 5.0286
71.3629 | 5.0199
71.3829 | 5.0095
71.4029 | 5.0007
71.423 | 4.9919
71.443 | 4.9829
71.463 | 4.9746
71.483 | 4.9643
71.503 | 4.9553
71.523 | 4.9457
71.543 | 4.9364
71.563 | 4.9275
71.583 | 4.9183
71.603 | 4.9085
71.6231 | 4.9004
71.6431 | 4.891
71.6631 | 4.8818
71.6831 | 4.8736
71.7031 | 4.8643
71.7231 | 4.8559
71.7431 | 4.8476
71.7631 | 4.8377
71.7831 | 4.8288
71.8031 | 4.8191
71.8232 | 4.8103
71.8432 | 4.8017
71.8632 | 4.7922
71.8832 | 4.7837
71.9032 | 4.7748
71.9232 | 4.7664
71.9432 | 4.7575
71.9632 | 4.7485
71.9832 | 4.74
72.0032 | 4.7304
72.0233 | 4.7215
72.0433 | 4.7125
72.0633 | 4.7042
72.0833 | 4.6951
72.1033 | 4.6864
72.1233 | 4.6779
72.1433 | 4.669
72.1633 | 4.6598
72.1833 | 4.6509
72.2033 | 4.6413
72.2234 | 4.6318
72.2434 | 4.6231
72.2634 | 4.6148
72.2834 | 4.6057
72.3034 | 4.5973
72.3234 | 4.5881
72.3434 | 4.5794
72.3634 | 4.5709
72.3834 | 4.5623
72.4034 | 4.5535
72.4235 | 4.5442
72.4435 | 4.5353
72.4635 | 4.5275
72.4835 | 4.5181
72.5035 | 4.5097
72.5235 | 4.501
72.5435 | 4.4927
72.5635 | 4.4838
72.5835 | 4.4756
72.6035 | 4.4663
72.6236 | 4.4574
72.6436 | 4.45
72.6636 | 4.4403
72.6836 | 4.4317
72.7036 | 4.4235
72.7236 | 4.415
72.7436 | 4.4062
72.7636 | 4.397
72.7836 | 4.3883
72.8036 | 4.3802
72.8237 | 4.3715
72.8437 | 4.3628
72.8637 | 4.3535
72.8837 | 4.3449
72.9037 | 4.3373
72.9237 | 4.329
72.9437 | 4.3203
72.9637 | 4.3121
72.9837 | 4.3033
73.0037 | 4.2948
73.0238 | 4.2866
73.0438 | 4.2781
73.0638 | 4.2698
73.0838 | 4.2616
73.1038 | 4.2525
73.1238 | 4.2438
73.1438 | 4.2358
73.1638 | 4.2275
73.1838 | 4.2189
73.2038 | 4.2109
73.2239 | 4.2022
73.2439 | 4.1935
73.2639 | 4.1846
73.2839 | 4.1768
73.3039 | 4.1679
73.3239 | 4.1595
73.3439 | 4.1518
73.3639 | 4.1432
73.3839 | 4.1347
73.4039 | 4.1263
73.424 | 4.1171
73.444 | 4.1093
73.464 | 4.1008
73.484 | 4.0933
73.504 | 4.0838
73.524 | 4.0762
73.544 | 4.0675
73.564 | 4.0584
73.584 | 4.0508
73.604 | 4.0427
73.6241 | 4.0341
73.6441 | 4.0256
73.6641 | 4.0169
73.6841 | 4.009
73.7041 | 4.0014
73.7241 | 3.9927
73.7441 | 3.9845
73.7641 | 3.9761
73.7841 | 3.9676
73.8041 | 3.96
73.8242 | 3.9516
73.8442 | 3.9431
73.8642 | 3.9348
73.8842 | 3.9264
73.9042 | 3.9181
73.9242 | 3.9095
73.9442 | 3.9013
73.9642 | 3.8935
73.9842 | 3.8849
74.0042 | 3.8764
74.0243 | 3.8678
74.0443 | 3.8599
74.0643 | 3.8514
74.0843 | 3.8436
74.1043 | 3.8351
74.1243 | 3.8269
74.1443 | 3.8189
74.1643 | 3.81
74.1843 | 3.8027
74.2043 | 3.7934
74.2244 | 3.7851
74.2444 | 3.7777
74.2644 | 3.7698
74.2844 | 3.7618
74.3044 | 3.7537
74.3244 | 3.7449
74.3444 | 3.7373
74.3644 | 3.7287
74.3844 | 3.7203
74.4044 | 3.712
74.4245 | 3.7041
74.4445 | 3.6966
74.4645 | 3.6881
74.4845 | 3.6806
74.5045 | 3.6721
74.5245 | 3.6656
74.5445 | 3.6573
74.5645 | 3.6488
74.5845 | 3.6408
74.6045 | 3.6327
74.6246 | 3.6249
74.6446 | 3.6172
74.6646 | 3.6083
74.6846 | 3.6014
74.7046 | 3.5932
74.7246 | 3.586
74.7446 | 3.5776
74.7646 | 3.5691
74.7846 | 3.5622
74.8046 | 3.5539
74.8247 | 3.5465
74.8447 | 3.5391
74.8647 | 3.5315
74.8847 | 3.524
74.9047 | 3.5164
74.9247 | 3.5083
74.9447 | 3.5003
74.9647 | 3.4932
74.9847 | 3.485
75.0047 | 3.4779
75.0248 | 3.4708
75.0448 | 3.4627
75.0648 | 3.4547
75.0848 | 3.4471
75.1048 | 3.4403
75.1248 | 3.4329
75.1448 | 3.4255
75.1648 | 3.4178
75.1848 | 3.4108
75.2048 | 3.403
75.2249 | 3.396
75.2449 | 3.3883
75.2649 | 3.381
75.2849 | 3.3848
75.3049 | 3.3917
75.3249 | 3.3909
75.3449 | 3.3859
75.3649 | 3.3738
75.3849 | 3.3719
75.4049 | 3.3707
75.425 | 3.3756
75.445 | 3.3824
75.465 | 3.3696
75.485 | 3.3792
75.505 | 3.3785
75.525 | 3.3817
75.545 | 3.4096
75.565 | 3.3754
75.585 | 3.3677
75.605 | 3.3855
75.6251 | 3.3748
75.6451 | 3.3672
75.6651 | 3.371
75.6851 | 3.3763
75.7051 | 3.3745
75.7251 | 3.3635
75.7451 | 3.364
75.7651 | 3.38
75.7851 | 3.3837
75.8051 | 3.3818
75.8252 | 3.3959
75.8452 | 3.3809
75.8652 | 3.2768
75.8852 | 3.2303
75.9052 | 3.2264
75.9252 | 3.2206
75.9452 | 3.2197
75.9652 | 3.2095
75.9852 | 3.2065
76.0052 | 3.2065
76.0253 | 3.1995
76.0453 | 3.2059
76.0653 | 3.1946
76.0853 | 3.1782
76.1053 | 3.184
76.1253 | 3.1783
76.1453 | 3.1685
76.1653 | 3.1675
76.1853 | 3.1677
76.2053 | 3.1633
76.2254 | 3.1539
76.2454 | 3.1501
76.2654 | 3.1569
76.2854 | 3.1578
76.3054 | 3.1541
76.3254 | 3.1588
76.3454 | 3.1435
76.3654 | 3.0915
76.3854 | 3.0514
76.4054 | 3.0471
76.4255 | 3.0432
76.4455 | 3.0401
76.4655 | 3.0354
76.4855 | 3.0304
76.5055 | 3.0266
76.5255 | 3.02
76.5455 | 3.0181
76.5655 | 3.0113
76.5855 | 2.998
76.6055 | 2.9951
76.6256 | 2.9922
76.6456 | 2.9831
76.6656 | 2.9793
76.6856 | 2.9776
76.7056 | 2.972
76.7256 | 2.9647
76.7456 | 2.9592
76.7656 | 2.9599
76.7856 | 2.9596
76.8056 | 2.9544
76.8257 | 2.9538
76.8457 | 2.9418
76.8657 | 2.9134
76.8857 | 2.8855
76.9057 | 2.8771
76.9257 | 2.8738
76.9457 | 2.8698
76.9657 | 2.8663
76.9857 | 2.8612
77.0057 | 2.8562
77.0258 | 2.8504
77.0458 | 2.8452
77.0658 | 2.8393
77.0858 | 2.8285
77.1058 | 2.8223
77.1258 | 2.8191
77.1458 | 2.8118
77.1658 | 2.8057
77.1858 | 2.8031
77.2058 | 2.7978
77.2259 | 2.7918
77.2459 | 2.7852
77.2659 | 2.7826
77.2859 | 2.7809
77.3059 | 2.7757
77.3259 | 2.7724
77.3459 | 2.7625
77.3659 | 2.7457
77.3859 | 2.7282
77.4059 | 2.7191
77.426 | 2.7139
77.446 | 2.7092
77.466 | 2.7043
77.486 | 2.6997
77.506 | 2.6943
77.526 | 2.6894
77.546 | 2.6833
77.566 | 2.6773
77.586 | 2.6682
77.606 | 2.6617
77.6261 | 2.6573
77.6461 | 2.6509
77.6661 | 2.6452
77.6861 | 2.6413
77.7061 | 2.6357
77.7261 | 2.6293
77.7461 | 2.624
77.7661 | 2.6201
77.7861 | 2.6164
77.8061 | 2.6112
77.8262 | 2.6066
77.8462 | 2.5991
77.8662 | 2.5873
77.8862 | 2.5746
77.9062 | 2.5659
77.9262 | 2.5608
77.9462 | 2.5563
77.9662 | 2.5517
77.9862 | 2.5476
78.0062 | 2.5423
78.0263 | 2.5365
78.0463 | 2.5305
78.0663 | 2.5239
78.0863 | 2.5176
78.1063 | 2.5105
78.1263 | 2.5063
78.1463 | 2.5001
78.1663 | 2.4946
78.1863 | 2.4899
78.2063 | 2.4846
78.2264 | 2.4788
78.2464 | 2.4726
78.2664 | 2.4681
78.2864 | 2.4645
78.3064 | 2.4585
78.3264 | 2.4539
78.3464 | 2.4475
78.3664 | 2.4389
78.3864 | 2.4304
78.4064 | 2.4226
78.4265 | 2.4177
78.4465 | 2.4124
78.4665 | 2.4067
78.4865 | 2.4021
78.5065 | 2.3969
78.5265 | 2.3911
78.5465 | 2.3854
78.5665 | 2.3799
78.5865 | 2.3743
78.6065 | 2.3676
78.6265 | 2.3627
78.6466 | 2.357
78.6666 | 2.3518
78.6866 | 2.3474
78.7066 | 2.3423
78.7266 | 2.3364
78.7466 | 2.331
78.7666 | 2.3249
78.7866 | 2.3211
78.8066 | 2.3164
78.8267 | 2.3108
78.8467 | 2.3056
78.8667 | 2.2985
78.8867 | 2.2912
78.9067 | 2.2847
78.9267 | 2.2789
78.9467 | 2.2739
78.9667 | 2.2688
78.9867 | 2.2649
79.0067 | 2.2598
79.0268 | 2.2552
79.0468 | 2.2496
79.0668 | 2.2433
79.0868 | 2.2389
79.1068 | 2.2333
79.1268 | 2.2281
79.1468 | 2.2229
79.1668 | 2.2167
79.1868 | 2.2123
79.2068 | 2.2068
79.2268 | 2.2022
79.2469 | 2.1974
79.2669 | 2.1916
79.2869 | 2.1878
79.3069 | 2.1825
79.3269 | 2.1776
79.3469 | 2.1724
79.3669 | 2.1667
79.3869 | 2.1607
79.4069 | 2.1545
79.427 | 2.1497
79.447 | 2.1447
79.467 | 2.1394
79.487 | 2.1347
79.507 | 2.1298
79.527 | 2.125
79.547 | 2.1202
79.567 | 2.1149
79.587 | 2.1102
79.607 | 2.1041
79.6271 | 2.099
79.6471 | 2.0945
79.6671 | 2.0886
79.6871 | 2.0844
79.7071 | 2.0797
79.7271 | 2.0748
79.7471 | 2.0701
79.7671 | 2.0647
79.7871 | 2.0604
79.8071 | 2.0561
79.8272 | 2.0507
79.8472 | 2.0466
79.8672 | 2.041
79.8872 | 2.036
79.9072 | 2.0298
79.9272 | 2.0252
79.9472 | 2.0207
79.9672 | 2.0163
79.9872 | 2.0119
80.0072 | 2.0063
80.0273 | 2.0022
80.0473 | 1.997
80.0673 | 1.9913
80.0873 | 1.987
80.1073 | 1.9819
80.1273 | 1.9769
80.1473 | 1.972
80.1673 | 1.9671
80.1873 | 1.9634
80.2073 | 1.9588
80.2274 | 1.9549
80.2474 | 1.9496
80.2674 | 1.9451
80.2874 | 1.9412
80.3074 | 1.9361
80.3274 | 1.9323
80.3474 | 1.9267
80.3674 | 1.9223
80.3874 | 1.9179
80.4074 | 1.912
80.4275 | 1.9073
80.4475 | 1.9035
80.4675 | 1.8994
80.4875 | 1.8958
80.5075 | 1.891
80.5275 | 1.8866
80.5475 | 1.8819
80.5675 | 1.8773
80.5875 | 1.8731
80.6075 | 1.868
80.6276 | 1.8639
80.6476 | 1.859
80.6676 | 1.854
80.6876 | 1.8501
80.7076 | 1.8464
80.7276 | 1.8418
80.7476 | 1.8382
80.7676 | 1.8334
80.7876 | 1.8293
80.8076 | 1.8245
80.8277 | 1.8199
80.8477 | 1.8161
80.8677 | 1.8111
80.8877 | 1.8069
80.9077 | 1.8029
80.9277 | 1.7988
80.9477 | 1.7939
80.9677 | 1.7901
80.9877 | 1.7858
81.0077 | 1.7809
81.0278 | 1.7764
81.0478 | 1.7728
81.0678 | 1.7682
81.0878 | 1.7641
81.1078 | 1.7596
81.1278 | 1.755
81.1478 | 1.7508
81.1678 | 1.7465
81.1878 | 1.7428
81.2078 | 1.7392
81.2279 | 1.7345
81.2479 | 1.7309
81.2679 | 1.7268
81.2879 | 1.7229
81.3079 | 1.7181
81.3279 | 1.714
81.3479 | 1.7096
81.3679 | 1.7066
81.3879 | 1.7024
81.4079 | 1.6979
81.428 | 1.6939
81.448 | 1.69
81.468 | 1.6851
81.488 | 1.6821
81.508 | 1.6777
81.528 | 1.6734
81.548 | 1.6695
81.568 | 1.6653
81.588 | 1.6617
81.608 | 1.6573
81.6281 | 1.6534
81.6481 | 1.6491
81.6681 | 1.6451
81.6881 | 1.6412
81.7081 | 1.637
81.7281 | 1.6334
81.7481 | 1.6293
81.7681 | 1.625
81.7881 | 1.621
81.8081 | 1.6177
81.8282 | 1.6141
81.8482 | 1.6092
81.8682 | 1.6055
81.8882 | 1.6022
81.9082 | 1.5981
81.9282 | 1.5942
81.9482 | 1.5899
81.9682 | 1.5857
81.9882 | 1.5829
82.0082 | 1.5791
82.0283 | 1.5757
82.0483 | 1.5711
82.0683 | 1.5669
82.0883 | 1.5634
82.1083 | 1.5595
82.1283 | 1.5553
82.1483 | 1.5519
82.1683 | 1.5486
82.1883 | 1.5452
82.2083 | 1.5411
82.2284 | 1.5374
82.2484 | 1.5343
82.2684 | 1.53
82.2884 | 1.527
82.3084 | 1.5237
82.3284 | 1.5199
82.3484 | 1.5161
82.3684 | 1.512
82.3884 | 1.509
82.4084 | 1.5056
82.4285 | 1.5018
82.4485 | 1.4982
82.4685 | 1.4942
82.4885 | 1.491
82.5085 | 1.4872
82.5285 | 1.4841
82.5485 | 1.4799
82.5685 | 1.4753
82.5885 | 1.4726
82.6085 | 1.4692
82.6286 | 1.4662
82.6486 | 1.4627
82.6686 | 1.4585
82.6886 | 1.4549
82.7086 | 1.4519
82.7286 | 1.4483
82.7486 | 1.4451
82.7686 | 1.4412
82.7886 | 1.4379
82.8086 | 1.4344
82.8286 | 1.4313
82.8487 | 1.4274
82.8687 | 1.4235
82.8887 | 1.421
82.9087 | 1.4169
82.9287 | 1.4141
82.9487 | 1.4107
82.9687 | 1.4069
82.9887 | 1.4042
83.0087 | 1.4002
83.0288 | 1.3967
83.0488 | 1.3936
83.0688 | 1.3895
83.0888 | 1.3874
83.1088 | 1.3842
83.1288 | 1.3808
83.1488 | 1.3769
83.1688 | 1.3734
83.1888 | 1.3708
83.2088 | 1.3673
83.2288 | 1.3636
83.2489 | 1.3609
83.2689 | 1.3571
83.2889 | 1.3542
83.3089 | 1.3505
83.3289 | 1.3477
83.3489 | 1.3446
83.3689 | 1.3414
83.3889 | 1.3379
83.4089 | 1.3347
83.429 | 1.3313
83.449 | 1.3288
83.469 | 1.3253
83.489 | 1.3225
83.509 | 1.3186
83.529 | 1.3157
83.549 | 1.3128
83.569 | 1.3095
83.589 | 1.3062
83.609 | 1.3032
83.629 | 1.3002
83.6491 | 1.2972
83.6691 | 1.2935
83.6891 | 1.2915
83.7091 | 1.288
83.7291 | 1.2853
83.7491 | 1.2821
83.7691 | 1.2788
83.7891 | 1.2761
83.8091 | 1.2736
83.8291 | 1.2709
83.8492 | 1.2678
83.8692 | 1.264
83.8892 | 1.2614
83.9092 | 1.2586
83.9292 | 1.2559
83.9492 | 1.2526
83.9692 | 1.249
83.9892 | 1.2465
84.0092 | 1.2436
84.0292 | 1.2408
84.0493 | 1.2381
84.0693 | 1.2346
84.0893 | 1.2331
84.1093 | 1.2296
84.1293 | 1.2264
84.1493 | 1.2229
84.1693 | 1.2202
84.1893 | 1.2177
84.2093 | 1.2154
84.2293 | 1.2119
84.2494 | 1.2098
84.2694 | 1.2066
84.2894 | 1.2039
84.3094 | 1.2012
84.3294 | 1.199
84.3494 | 1.1959
84.3694 | 1.1934
84.3894 | 1.1909
84.4094 | 1.188
84.4294 | 1.185
84.4495 | 1.1823
84.4695 | 1.1796
84.4895 | 1.177
84.5095 | 1.1738
84.5295 | 1.1715
84.5495 | 1.1692
84.5695 | 1.1661
84.5895 | 1.1636
84.6095 | 1.1611
84.6295 | 1.1583
84.6496 | 1.1561
84.6696 | 1.1528
84.6896 | 1.1505
84.7096 | 1.1482
84.7296 | 1.1457
84.7496 | 1.1429
84.7696 | 1.1397
84.7896 | 1.1375
84.8096 | 1.1351
84.8296 | 1.1328
84.8497 | 1.1304
84.8697 | 1.1283
84.8897 | 1.1259
84.9097 | 1.1233
84.9297 | 1.1209
84.9497 | 1.1183
84.9697 | 1.1159
84.9897 | 1.1138
85.0097 | 1.1113
85.0297 | 1.1091
85.0498 | 1.1069
85.0698 | 1.1036
85.0898 | 1.1017
85.1098 | 1.0993
85.1298 | 1.0972
85.1498 | 1.0952
85.1698 | 1.0917
85.1898 | 1.0899
85.2098 | 1.088
85.2298 | 1.0854
85.2499 | 1.0833
85.2699 | 1.0804
85.2899 | 1.0785
85.3099 | 1.0766
85.3299 | 1.0743
85.3499 | 1.0722
85.3699 | 1.0691
85.3899 | 1.0672
85.4099 | 1.0654
85.4299 | 1.0632
85.45 | 1.061
85.47 | 1.0583
85.49 | 1.0565
85.51 | 1.0545
85.53 | 1.0525
85.55 | 1.0506
85.57 | 1.0477
85.59 | 1.0464
85.61 | 1.0439
85.63 | 1.0421
85.6501 | 1.0406
85.6701 | 1.0376
85.6901 | 1.0352
85.7101 | 1.0328
85.7301 | 1.0311
85.7501 | 1.0293
85.7701 | 1.0271
85.7901 | 1.0252
85.8101 | 1.023
85.8301 | 1.0217
85.8502 | 1.0199
85.8702 | 1.0171
85.8902 | 1.0155
85.9102 | 1.0136
85.9302 | 1.0119
85.9502 | 1.0098
85.9702 | 1.0085
85.9902 | 1.0066
86.0102 | 1.0044
86.0302 | 1.0024
86.0503 | 1.0011
86.0703 | 0.99835
86.0903 | 0.99703
86.1103 | 0.99429
86.1303 | 0.99202
86.1503 | 0.99093
86.1703 | 0.98819
86.1903 | 0.98688
86.2103 | 0.98474
86.2303 | 0.98297
86.2504 | 0.98216
86.2704 | 0.98045
86.2904 | 0.97824
86.3104 | 0.97605
86.3304 | 0.97446
86.3504 | 0.97286
86.3704 | 0.97097
86.3904 | 0.96943
86.4104 | 0.9685
86.4304 | 0.96685
86.4505 | 0.96546
86.4705 | 0.96338
86.4905 | 0.96249
86.5105 | 0.96017
86.5305 | 0.95899
86.5505 | 0.957
86.5705 | 0.95521
86.5905 | 0.95461
86.6105 | 0.9526
86.6305 | 0.95097
86.6506 | 0.94955
86.6706 | 0.94756
86.6906 | 0.94663
86.7106 | 0.94458
86.7306 | 0.94316
86.7506 | 0.94159
86.7706 | 0.93993
86.7906 | 0.93892
86.8106 | 0.93756
86.8306 | 0.93637
86.8507 | 0.93452
86.8707 | 0.93319
86.8907 | 0.93216
86.9107 | 0.93046
86.9307 | 0.92939
86.9507 | 0.92731
86.9707 | 0.92625
86.9907 | 0.92537
87.0107 | 0.92326
87.0307 | 0.92224
87.0508 | 0.92077
87.0708 | 0.91924
87.0908 | 0.91837
87.1108 | 0.91705
87.1308 | 0.91605
87.1508 | 0.91497
87.1708 | 0.91327
87.1908 | 0.91212
87.2108 | 0.91085
87.2308 | 0.90972
87.2509 | 0.90801
87.2709 | 0.90632
87.2909 | 0.90553
87.3109 | 0.90487
87.3309 | 0.90346
87.3509 | 0.9017
87.3709 | 0.90009
87.3909 | 0.89961
87.4109 | 0.89853
87.4309 | 0.89782
87.451 | 0.8963
87.471 | 0.89453
87.491 | 0.89398
87.511 | 0.89267
87.531 | 0.89194
87.551 | 0.89077
87.571 | 0.88894
87.591 | 0.88872
87.611 | 0.88754
87.631 | 0.88646
87.6511 | 0.8854
87.6711 | 0.88402
87.6911 | 0.88341
87.7111 | 0.88266
87.7311 | 0.88133
87.7511 | 0.88051
87.7711 | 0.87897
87.7911 | 0.8779
87.8111 | 0.87684
87.8311 | 0.87657
87.8512 | 0.87563
87.8712 | 0.87381
87.8912 | 0.87358
87.9112 | 0.87248
87.9312 | 0.87177
87.9512 | 0.8708
87.9712 | 0.86958
87.9912 | 0.86924
88.0112 | 0.86816
88.0312 | 0.86776
88.0513 | 0.86668
88.0713 | 0.86551
88.0913 | 0.8651
88.1113 | 0.86388
88.1313 | 0.86342
88.1513 | 0.86263
88.1713 | 0.8614
88.1913 | 0.86046
88.2113 | 0.86025
88.2313 | 0.85906
88.2514 | 0.85867
88.2714 | 0.85757
88.2914 | 0.85712
88.3114 | 0.85623
88.3314 | 0.85574
88.3514 | 0.85441
88.3714 | 0.85395
88.3914 | 0.85306
88.4114 | 0.85219
88.4314 | 0.85177
88.4515 | 0.85077
88.4715 | 0.85033
88.4915 | 0.8497
88.5115 | 0.84946
88.5315 | 0.84894
88.5515 | 0.84839
88.5715 | 0.84722
88.5915 | 0.84729
88.6115 | 0.84629
88.6315 | 0.84601
88.6516 | 0.84529
88.6716 | 0.84447
88.6916 | 0.84434
88.7116 | 0.84369
88.7316 | 0.84322
88.7516 | 0.84269
88.7716 | 0.84179
88.7916 | 0.84203
88.8116 | 0.84056
88.8316 | 0.84046
88.8517 | 0.83965
88.8717 | 0.83973
88.8917 | 0.83926
88.9117 | 0.83876
88.9317 | 0.83836
88.9517 | 0.8377
88.9717 | 0.83668
88.9917 | 0.83703
89.0117 | 0.8368
89.0317 | 0.83633
89.0518 | 0.83611
89.0718 | 0.83529
89.0918 | 0.83506
89.1118 | 0.83404
89.1318 | 0.83395
89.1518 | 0.83435
89.1718 | 0.83322
89.1918 | 0.83325
89.2118 | 0.83306
89.2318 | 0.83283
89.2519 | 0.83219
89.2719 | 0.83187
89.2919 | 0.83188
89.3119 | 0.83147
89.3319 | 0.83078
89.3519 | 0.8306
89.3719 | 0.83034
89.3919 | 0.83054
89.4119 | 0.82981
89.4319 | 0.82978
89.452 | 0.82932
89.472 | 0.82867
89.492 | 0.82896
89.512 | 0.82856
89.532 | 0.82864
89.552 | 0.82869
89.572 | 0.82787
89.592 | 0.82825
89.612 | 0.8281
89.632 | 0.82789
89.6521 | 0.82749
89.6721 | 0.82663
89.6921 | 0.82703
89.7121 | 0.82686
89.7321 | 0.82637
89.7521 | 0.82623
89.7721 | 0.8261
89.7921 | 0.82608
89.8121 | 0.82616
89.8321 | 0.82614
89.8522 | 0.8256
89.8722 | 0.82544
89.8922 | 0.82518
89.9122 | 0.82489
89.9322 | 0.82516
89.9522 | 0.82494
89.9722 | 0.82459
89.9922 | 0.825
90.0122 | 0.82471
90.0322 | 0.82515
90.0523 | 0.82441
90.0723 | 0.82412
90.0923 | 0.82456
90.1123 | 0.82431
90.1323 | 0.82489
90.1523 | 0.82454
90.1723 | 0.82418
90.1923 | 0.82483
90.2123 | 0.82448
90.2323 | 0.82427
90.2524 | 0.82421
90.2724 | 0.8241
90.2924 | 0.82422
90.3124 | 0.82424
90.3324 | 0.82425
90.3524 | 0.82411
90.3724 | 0.82342
90.3924 | 0.8242
90.4124 | 0.82431
90.4324 | 0.82415
90.4525 | 0.82391
90.4725 | 0.82363
90.4925 | 0.82422
90.5125 | 0.8238
90.5325 | 0.82388
90.5525 | 0.82388
90.5725 | 0.82374
90.5925 | 0.82426
90.6125 | 0.82376
90.6325 | 0.82433
90.6526 | 0.82414
90.6726 | 0.82346
90.6926 | 0.82414
90.7126 | 0.82418
90.7326 | 0.82445
90.7526 | 0.82473
90.7726 | 0.82419
90.7926 | 0.82436
90.8126 | 0.82397
90.8326 | 0.82423
90.8527 | 0.82422
90.8727 | 0.8243
90.8927 | 0.82441
90.9127 | 0.82397
90.9327 | 0.82426
90.9527 | 0.82409
90.9727 | 0.82385
90.9927 | 0.82399
91.0127 | 0.82406
91.0327 | 0.82442
91.0528 | 0.82448
91.0728 | 0.82404
91.0928 | 0.82473
91.1128 | 0.82416
91.1328 | 0.82454
91.1528 | 0.82466
91.1728 | 0.82436
91.1928 | 0.82471
91.2128 | 0.82518
91.2328 | 0.82454
91.2529 | 0.82545
91.2729 | 0.82471
91.2929 | 0.82515
91.3129 | 0.82505
91.3329 | 0.82444
91.3529 | 0.82475
91.3729 | 0.82445
91.3929 | 0.82475
91.4129 | 0.82461
91.4329 | 0.82437
91.453 | 0.82472
91.473 | 0.82462
91.493 | 0.82518
91.513 | 0.82481
91.533 | 0.8248
91.553 | 0.82487
91.573 | 0.82496
91.593 | 0.82513
91.613 | 0.82504
91.633 | 0.82526
91.6531 | 0.82499
91.6731 | 0.82526
91.6931 | 0.82558
91.7131 | 0.82554
91.7331 | 0.82548
91.7531 | 0.82524
91.7731 | 0.82475
91.7931 | 0.82538
91.8131 | 0.8252
91.8331 | 0.82562
91.8532 | 0.82553
91.8732 | 0.82589
91.8932 | 0.82608
91.9132 | 0.8254
91.9332 | 0.82562
91.9532 | 0.82539
91.9732 | 0.82535
91.9932 | 0.82596
92.0132 | 0.82588
92.0332 | 0.82603
92.0533 | 0.82605
92.0733 | 0.82561
92.0933 | 0.8262
92.1133 | 0.82598
92.1333 | 0.82601
92.1533 | 0.82625
92.1733 | 0.82599
92.1933 | 0.82628
92.2133 | 0.82644
92.2333 | 0.82607
92.2534 | 0.82597
92.2734 | 0.82612
92.2934 | 0.82637
92.3134 | 0.82616
92.3334 | 0.82659
92.3534 | 0.82637
92.3734 | 0.8258
92.3934 | 0.82646
92.4134 | 0.82616
92.4334 | 0.82629
92.4535 | 0.8266
92.4735 | 0.82607
92.4935 | 0.82675
92.5135 | 0.82641
92.5335 | 0.82687
92.5535 | 0.82665
92.5735 | 0.82641
92.5935 | 0.82667
92.6135 | 0.82669
92.6335 | 0.82688
92.6536 | 0.82677
92.6736 | 0.82664
92.6936 | 0.82668
92.7136 | 0.8268
92.7336 | 0.82706
92.7536 | 0.8272
92.7736 | 0.82715
92.7936 | 0.82704
92.8136 | 0.82723
92.8336 | 0.82718
92.8537 | 0.82751
92.8737 | 0.82684
92.8937 | 0.82715
92.9137 | 0.82711
92.9337 | 0.8271
92.9537 | 0.82715
92.9737 | 0.82675
92.9937 | 0.8273
93.0137 | 0.82731
93.0337 | 0.82707
93.0537 | 0.82761
93.0738 | 0.82677
93.0938 | 0.82713
93.1138 | 0.82724
93.1338 | 0.82762
93.1538 | 0.82783
93.1738 | 0.82739
93.1938 | 0.82804
93.2138 | 0.82772
93.2338 | 0.82804
93.2538 | 0.82766
93.2739 | 0.82787
93.2939 | 0.82778
93.3139 | 0.8275
93.3339 | 0.82842
93.3539 | 0.82771
93.3739 | 0.82761
93.3939 | 0.82764
93.4139 | 0.82785
93.4339 | 0.82771
93.454 | 0.82709
93.474 | 0.82693
93.494 | 0.82744
93.514 | 0.82787
93.534 | 0.82833
93.554 | 0.82778
93.574 | 0.82724
93.594 | 0.82807
93.614 | 0.82786
93.634 | 0.82796
93.654 | 0.82837
93.6741 | 0.82806
93.6941 | 0.82835
93.7141 | 0.82839
93.7341 | 0.82847
93.7541 | 0.82841
93.7741 | 0.82774
93.7941 | 0.82818
93.8141 | 0.82866
93.8341 | 0.82866
93.8541 | 0.82876
93.8742 | 0.82815
93.8942 | 0.8284
93.9142 | 0.82816
93.9342 | 0.82859
93.9542 | 0.82839
93.9742 | 0.82809
93.9942 | 0.82841
94.0142 | 0.82812
94.0342 | 0.82859
94.0542 | 0.82927
94.0743 | 0.82821
94.0943 | 0.82824
94.1143 | 0.82857
94.1343 | 0.82848
94.1543 | 0.82849
94.1743 | 0.82832
94.1943 | 0.82879
94.2143 | 0.82854
94.2343 | 0.8288
94.2544 | 0.82905
94.2744 | 0.82863
94.2944 | 0.82885
94.3144 | 0.82904
94.3344 | 0.82912
94.3544 | 0.82905
94.3744 | 0.8293
94.3944 | 0.8292
94.4144 | 0.82915
94.4344 | 0.82869
94.4544 | 0.82911
94.4745 | 0.82888
94.4945 | 0.82906
94.5145 | 0.8287
94.5345 | 0.8289
94.5545 | 0.82934
94.5745 | 0.82888
94.5945 | 0.82933
94.6145 | 0.82937
94.6345 | 0.82923
94.6545 | 0.8294
94.6746 | 0.82937
94.6946 | 0.82963
94.7146 | 0.82963
94.7346 | 0.82914
94.7546 | 0.82878
94.7746 | 0.82939
94.7946 | 0.82966
94.8146 | 0.82987
94.8346 | 0.82972
94.8546 | 0.82956
94.8747 | 0.82996
94.8947 | 0.82996
94.9147 | 0.82958
94.9347 | 0.82997
94.9547 | 0.82936
94.9747 | 0.82933
94.9947 | 0.83025
95.0147 | 0.82977
95.0347 | 0.82952
95.0547 | 0.82967
95.0748 | 0.82946
95.0948 | 0.83027
95.1148 | 0.83024
95.1348 | 0.82987
95.1548 | 0.83002
95.1748 | 0.82976
95.1948 | 0.83047
95.2148 | 0.83025
95.2348 | 0.83019
95.2548 | 0.83053
95.2749 | 0.82999
95.2949 | 0.83028
95.3149 | 0.83018
95.3349 | 0.82989
95.3549 | 0.83001
95.3749 | 0.82958
95.3949 | 0.83047
95.4149 | 0.83029
95.4349 | 0.83053
95.4549 | 0.83036
95.475 | 0.83023
95.495 | 0.83029
95.515 | 0.83056
95.535 | 0.8308
95.555 | 0.83035
95.575 | 0.83016
95.595 | 0.83043
95.615 | 0.83029
95.635 | 0.83046
95.655 | 0.8304
95.6751 | 0.83056
95.6951 | 0.83107
95.7151 | 0.83084
95.7351 | 0.83124
95.7551 | 0.83123
95.7751 | 0.83087
95.7951 | 0.83136
95.8151 | 0.8312
95.8351 | 0.83109
95.8551 | 0.83106
95.8752 | 0.83072
95.8952 | 0.83138
95.9152 | 0.83072
95.9352 | 0.83158
95.9552 | 0.8311
95.9752 | 0.83065
95.9952 | 0.83124
96.0152 | 0.8309
96.0352 | 0.83161
96.0552 | 0.83142
96.0753 | 0.83124
96.0953 | 0.83151
96.1153 | 0.83158
96.1353 | 0.83108
96.1553 | 0.83187
96.1753 | 0.83166
96.1953 | 0.83192
96.2153 | 0.83235
96.2353 | 0.83206
96.2553 | 0.83188
96.2754 | 0.83146
96.2954 | 0.83222
96.3154 | 0.83169
96.3354 | 0.83196
96.3554 | 0.8322
96.3754 | 0.83218
96.3954 | 0.83237
96.4154 | 0.83195
96.4354 | 0.83204
96.4554 | 0.8319
96.4755 | 0.83154
96.4955 | 0.83156
96.5155 | 0.83191
96.5355 | 0.83239
96.5555 | 0.83191
96.5755 | 0.832
96.5955 | 0.83238
96.6155 | 0.83179
96.6355 | 0.83255
96.6555 | 0.83221
96.6756 | 0.83241
96.6956 | 0.83231
96.7156 | 0.83269
96.7356 | 0.83294
96.7556 | 0.83264
96.7756 | 0.83246
96.7956 | 0.83257
96.8156 | 0.83263
96.8356 | 0.83277
96.8556 | 0.83241
96.8757 | 0.83284
96.8957 | 0.83269
96.9157 | 0.83281
96.9357 | 0.83326
96.9557 | 0.83289
96.9757 | 0.83259
96.9957 | 0.83273
97.0157 | 0.83295
97.0357 | 0.8328
97.0557 | 0.83272
97.0758 | 0.8326
97.0958 | 0.83267
97.1158 | 0.83292
97.1358 | 0.83278
97.1558 | 0.83288
97.1758 | 0.83248
97.1958 | 0.83338
97.2158 | 0.83315
97.2358 | 0.83347
97.2558 | 0.83379
97.2759 | 0.83328
97.2959 | 0.83392
97.3159 | 0.83336
97.3359 | 0.83349
97.3559 | 0.8338
97.3759 | 0.83326
97.3959 | 0.8336
97.4159 | 0.83324
97.4359 | 0.83386
97.4559 | 0.83368
97.476 | 0.83329
97.496 | 0.83359
97.516 | 0.83364
97.536 | 0.83351
97.556 | 0.8335
97.576 | 0.83342
97.596 | 0.83353
97.616 | 0.83339
97.636 | 0.83358
97.656 | 0.83383
97.6761 | 0.83313
97.6961 | 0.83337
97.7161 | 0.83334
97.7361 | 0.83324
97.7561 | 0.83318
97.7761 | 0.83327
97.7961 | 0.83367
97.8161 | 0.83333
97.8361 | 0.83323
97.8561 | 0.83318
97.8762 | 0.833
97.8962 | 0.83312
97.9162 | 0.83317
97.9362 | 0.83304
97.9562 | 0.83331
97.9762 | 0.83328
97.9962 | 0.83359
98.0162 | 0.83359
98.0362 | 0.83379
98.0562 | 0.83345
98.0763 | 0.83377
98.0963 | 0.83341
98.1163 | 0.83332
98.1363 | 0.83318
98.1563 | 0.83279
98.1763 | 0.83311
98.1963 | 0.83319
98.2163 | 0.83318
98.2363 | 0.834
98.2563 | 0.83351
98.2764 | 0.83378
98.2964 | 0.83392
98.3164 | 0.83361
98.3364 | 0.83414
98.3564 | 0.83404
98.3764 | 0.83377
98.3964 | 0.83428
98.4164 | 0.8344
98.4364 | 0.83473
98.4564 | 0.83431
98.4765 | 0.83417
98.4965 | 0.83463
98.5165 | 0.83434
98.5365 | 0.83486
98.5565 | 0.83438
98.5765 | 0.83448
98.5965 | 0.83417
98.6165 | 0.83423
98.6365 | 0.83459
98.6565 | 0.83475
98.6766 | 0.83415
98.6966 | 0.83473
98.7166 | 0.83465
98.7366 | 0.83454
98.7566 | 0.83491
98.7766 | 0.834
98.7966 | 0.83491
98.8166 | 0.83478
98.8366 | 0.83476
98.8566 | 0.83487
98.8767 | 0.83449
98.8967 | 0.83478
98.9167 | 0.83455
98.9367 | 0.83508
98.9567 | 0.835
98.9767 | 0.83503
98.9967 | 0.83506
99.0167 | 0.83463
99.0367 | 0.83527
99.0567 | 0.83503
99.0768 | 0.83487
99.0968 | 0.83493
99.1168 | 0.83486
99.1368 | 0.8349
99.1568 | 0.83486
99.1768 | 0.83472
99.1968 | 0.83479
99.2168 | 0.83486
99.2368 | 0.83498
99.2568 | 0.83472
99.2769 | 0.83507
99.2969 | 0.83511
99.3169 | 0.83508
99.3369 | 0.83555
99.3569 | 0.83522
99.3769 | 0.83514
99.3969 | 0.83482
99.4169 | 0.83517
99.4369 | 0.83522
99.4569 | 0.8352
99.477 | 0.83547
99.497 | 0.83506
99.517 | 0.83536
99.537 | 0.8354
99.557 | 0.83527
99.577 | 0.83504
99.597 | 0.83549
99.617 | 0.83523
99.637 | 0.83554
99.657 | 0.83558
99.6771 | 0.83531
99.6971 | 0.83515
99.7171 | 0.83561
99.7371 | 0.8356
99.7571 | 0.83542
99.7771 | 0.83572
99.7971 | 0.83627
99.8171 | 0.83583
99.8371 | 0.83595
99.8571 | 0.83634
99.8772 | 0.83597
99.8972 | 0.83624
99.9172 | 0.83639
99.9372 | 0.83613
99.9572 | 0.83613
99.9772 | 0.8359
99.9972 | 0.83607
100.0172 | 0.83596
100.0372 | 0.83587
100.0572 | 0.83577
100.0773 | 0.83587
100.0973 | 0.83604
100.1173 | 0.83615
100.1373 | 0.83657
100.1573 | 0.83609
100.1773 | 0.83628
100.1973 | 0.83654
100.2173 | 0.83653
100.2373 | 0.83685
100.2573 | 0.83667
100.2774 | 0.83661
100.2974 | 0.8368
100.3174 | 0.83645
100.3374 | 0.83659
100.3574 | 0.8364
100.3774 | 0.83676
100.3974 | 0.83672
100.4174 | 0.83651
100.4374 | 0.8367
100.4574 | 0.83648
100.4775 | 0.8364
100.4975 | 0.83663
100.5175 | 0.83673
100.5375 | 0.83675
100.5575 | 0.83647
100.5775 | 0.83642
100.5975 | 0.83686
100.6175 | 0.83671
100.6375 | 0.83695
100.6575 | 0.83662
100.6776 | 0.83663
100.6976 | 0.83678
100.7176 | 0.83692
100.7376 | 0.83677
100.7576 | 0.83675
100.7776 | 0.83651
100.7976 | 0.8369
100.8176 | 0.83726
100.8376 | 0.83759
100.8576 | 0.83746
100.8777 | 0.83707
100.8977 | 0.83765
100.9177 | 0.83752
100.9377 | 0.83729
100.9577 | 0.837
100.9777 | 0.83742
100.9977 | 0.83732
101.0177 | 0.83724
101.0377 | 0.83759
101.0577 | 0.83727
101.0777 | 0.83728
101.0978 | 0.83754
101.1178 | 0.83723
101.1378 | 0.83747
101.1578 | 0.83743
101.1778 | 0.83738
101.1978 | 0.83768
101.2178 | 0.83759
101.2378 | 0.83791
101.2578 | 0.83736
101.2778 | 0.83736
101.2979 | 0.83775
101.3179 | 0.83767
101.3379 | 0.83786
101.3579 | 0.83771
101.3779 | 0.83796
101.3979 | 0.83814
101.4179 | 0.83788
101.4379 | 0.83826
101.4579 | 0.83849
101.4779 | 0.83821
101.498 | 0.83839
101.518 | 0.83818
101.538 | 0.83813
101.558 | 0.8383
101.578 | 0.83774
101.598 | 0.83813
101.618 | 0.83858
101.638 | 0.83832
101.658 | 0.83827
101.678 | 0.83814
101.6981 | 0.83823
101.7181 | 0.83812
101.7381 | 0.83807
101.7581 | 0.83831
101.7781 | 0.83797
101.7981 | 0.83804
101.8181 | 0.8382
101.8381 | 0.83869
101.8581 | 0.83868
101.8781 | 0.83832
101.8982 | 0.83825
101.9182 | 0.83862
101.9382 | 0.83866
101.9582 | 0.83846
101.9782 | 0.83863
101.9982 | 0.83882
102.0182 | 0.83904
102.0382 | 0.83918
102.0582 | 0.83889
102.0782 | 0.83893
102.0983 | 0.83903
102.1183 | 0.83943
102.1383 | 0.83908
102.1583 | 0.83869
102.1783 | 0.83889
102.1983 | 0.83886
102.2183 | 0.83901
102.2383 | 0.83887
102.2583 | 0.83847
102.2783 | 0.83935
102.2984 | 0.83922
102.3184 | 0.83904
102.3384 | 0.839
102.3584 | 0.8394
102.3784 | 0.83955
102.3984 | 0.83952
102.4184 | 0.83968
102.4384 | 0.83971
102.4584 | 0.84002
102.4784 | 0.83915
102.4985 | 0.83911
102.5185 | 0.83906
102.5385 | 0.83957
102.5585 | 0.83946
102.5785 | 0.839
102.5985 | 0.8392
102.6185 | 0.83949
102.6385 | 0.83964
102.6585 | 0.83944
102.6785 | 0.83923
102.6986 | 0.8395
102.7186 | 0.83978
102.7386 | 0.83967
102.7586 | 0.83986
102.7786 | 0.83957
102.7986 | 0.83999
102.8186 | 0.83913
102.8386 | 0.8402
102.8586 | 0.83984
102.8786 | 0.84045
102.8987 | 0.84011
102.9187 | 0.84026
102.9387 | 0.84029
102.9587 | 0.84056
102.9787 | 0.8402
102.9987 | 0.83985
103.0187 | 0.84008
103.0387 | 0.83998
103.0587 | 0.84002
103.0787 | 0.84055
103.0988 | 0.84038
103.1188 | 0.83981
103.1388 | 0.83975
103.1588 | 0.84025
103.1788 | 0.83999
103.1988 | 0.84049
103.2188 | 0.84003
103.2388 | 0.8404
103.2588 | 0.84041
103.2788 | 0.84054
103.2989 | 0.84057
103.3189 | 0.8404
103.3389 | 0.84028
103.3589 | 0.83977
103.3789 | 0.84062
103.3989 | 0.84035
103.4189 | 0.84037
103.4389 | 0.84066
103.4589 | 0.84047
103.4789 | 0.84065
103.499 | 0.84061
103.519 | 0.84053
103.539 | 0.84058
103.559 | 0.83992
103.579 | 0.84088
103.599 | 0.84069
103.619 | 0.8409
103.639 | 0.8409
103.659 | 0.84043
103.679 | 0.84049
103.6991 | 0.84055
103.7191 | 0.84052
103.7391 | 0.84053
103.7591 | 0.84051
103.7791 | 0.8407
103.7991 | 0.84092
103.8191 | 0.84093
103.8391 | 0.84103
103.8591 | 0.84078
103.8791 | 0.84082
103.8992 | 0.84093
103.9192 | 0.84076
103.9392 | 0.84113
103.9592 | 0.84098
103.9792 | 0.84107
103.9992 | 0.84114
104.0192 | 0.84149
104.0392 | 0.84155
104.0592 | 0.84068
104.0792 | 0.84147
104.0993 | 0.84147
104.1193 | 0.84123
104.1393 | 0.84094
104.1593 | 0.84098
104.1793 | 0.84133
104.1993 | 0.84136
104.2193 | 0.84107
104.2393 | 0.84137
104.2593 | 0.84098
104.2793 | 0.84106
104.2994 | 0.84173
104.3194 | 0.84158
104.3394 | 0.84146
104.3594 | 0.84105
104.3794 | 0.84127
104.3994 | 0.84128
104.4194 | 0.84113
104.4394 | 0.842
104.4594 | 0.84156
104.4794 | 0.84159
104.4995 | 0.84116
104.5195 | 0.84105
104.5395 | 0.84158
104.5595 | 0.84142
104.5795 | 0.84189
104.5995 | 0.84165
104.6195 | 0.84126
104.6395 | 0.84125
104.6595 | 0.84143
104.6795 | 0.84132
104.6996 | 0.84139
104.7196 | 0.84147
104.7396 | 0.84196
104.7596 | 0.84133
104.7796 | 0.84178
104.7996 | 0.8417
104.8196 | 0.84168
104.8396 | 0.84204
104.8596 | 0.84174
104.8796 | 0.84167
104.8997 | 0.84205
104.9197 | 0.84215
104.9397 | 0.84234
104.9597 | 0.84266
104.9797 | 0.84269
104.9997 | 0.84256
105.0197 | 0.84308
105.0397 | 0.84218
105.0597 | 0.84242
105.0797 | 0.84239
105.0998 | 0.84267
105.1198 | 0.84321
105.1398 | 0.8426
105.1598 | 0.84236
105.1798 | 0.84304
105.1998 | 0.84254
105.2198 | 0.84209
105.2398 | 0.84217
105.2598 | 0.8427
105.2798 | 0.84302
105.2999 | 0.84247
105.3199 | 0.84221
105.3399 | 0.84258
105.3599 | 0.84197
105.3799 | 0.84317
105.3999 | 0.84337
105.4199 | 0.84294
105.4399 | 0.84308
105.4599 | 0.84276
105.4799 | 0.84336
105.5 | 0.84283
105.52 | 0.84345
105.54 | 0.84336
105.56 | 0.84279
105.58 | 0.8427
105.6 | 0.84286
105.62 | 0.84277
105.64 | 0.84347
105.66 | 0.8431
105.68 | 0.84318
105.7001 | 0.8431
105.7201 | 0.8435
105.7401 | 0.84294
105.7601 | 0.84237
105.7801 | 0.84355
105.8001 | 0.84392
105.8201 | 0.84295
105.8401 | 0.84349
105.8601 | 0.84349
105.8801 | 0.84327
105.9002 | 0.84325
105.9202 | 0.84352
105.9402 | 0.84445
105.9602 | 0.84382
105.9802 | 0.84378
106.0002 | 0.84424
106.0202 | 0.84444
106.0402 | 0.84434
106.0602 | 0.84428
106.0802 | 0.84443
106.1003 | 0.84406
106.1203 | 0.84455
106.1403 | 0.84447
106.1603 | 0.84403
106.1803 | 0.84462
106.2003 | 0.84435
106.2203 | 0.84422
106.2403 | 0.84381
106.2603 | 0.84421
106.2803 | 0.84449
106.3004 | 0.8444
106.3204 | 0.84417
106.3404 | 0.84479
106.3604 | 0.84448
106.3804 | 0.84431
106.4004 | 0.84441
106.4204 | 0.84413
106.4404 | 0.84481
106.4604 | 0.84453
106.4804 | 0.84474
106.5005 | 0.84517
106.5205 | 0.84488
106.5405 | 0.84467
106.5605 | 0.84433
106.5805 | 0.84476
106.6005 | 0.84486
106.6205 | 0.84453
106.6405 | 0.84528
106.6605 | 0.84502
106.6805 | 0.84521
106.7006 | 0.84513
106.7206 | 0.84475
106.7406 | 0.84463
106.7606 | 0.84456
106.7806 | 0.84477
106.8006 | 0.84502
106.8206 | 0.84503
106.8406 | 0.84531
106.8606 | 0.84541
106.8806 | 0.84542
106.9007 | 0.84546
106.9207 | 0.84521
106.9407 | 0.84532
106.9607 | 0.84553
106.9807 | 0.84553
107.0007 | 0.8456
107.0207 | 0.84531
107.0407 | 0.84543
107.0607 | 0.84545
107.0807 | 0.8459
107.1008 | 0.84544
107.1208 | 0.84567
107.1408 | 0.8455
107.1608 | 0.84484
107.1808 | 0.8453
107.2008 | 0.8454
107.2208 | 0.84553
107.2408 | 0.84565
107.2608 | 0.84522
107.2808 | 0.84561
107.3009 | 0.84587
107.3209 | 0.84561
107.3409 | 0.84582
107.3609 | 0.84535
107.3809 | 0.84571
107.4009 | 0.84606
107.4209 | 0.8459
107.4409 | 0.84616
107.4609 | 0.84571
107.4809 | 0.84645
107.501 | 0.84618
107.521 | 0.84615
107.541 | 0.84626
107.561 | 0.84606
107.581 | 0.84637
107.601 | 0.84611
107.621 | 0.84618
107.641 | 0.84625
107.661 | 0.8458
107.681 | 0.84651
107.7011 | 0.84642
107.7211 | 0.84624
107.7411 | 0.84655
107.7611 | 0.84564
107.7811 | 0.84645
107.8011 | 0.84622
107.8211 | 0.84652
107.8411 | 0.8469
107.8611 | 0.84648
107.8811 | 0.84661
107.9012 | 0.84672
107.9212 | 0.84672
107.9412 | 0.84741
107.9612 | 0.84674
107.9812 | 0.84681
108.0012 | 0.84712
108.0212 | 0.84705
108.0412 | 0.84694
108.0612 | 0.84676
108.0812 | 0.84729
108.1013 | 0.84684
108.1213 | 0.8473
108.1413 | 0.8473
108.1613 | 0.84688
108.1813 | 0.84702
108.2013 | 0.84677
108.2213 | 0.84671
108.2413 | 0.8468
108.2613 | 0.84668
108.2813 | 0.84701
108.3013 | 0.84695
108.3214 | 0.84673
108.3414 | 0.84707
108.3614 | 0.84662
108.3814 | 0.84716
108.4014 | 0.84716
108.4214 | 0.84631
108.4414 | 0.84703
108.4614 | 0.84693
108.4814 | 0.84723
108.5015 | 0.84697
108.5215 | 0.84726
108.5415 | 0.84741
108.5615 | 0.84712
108.5815 | 0.84768
108.6015 | 0.84725
108.6215 | 0.847
108.6415 | 0.84732
108.6615 | 0.84695
108.6815 | 0.84773
108.7015 | 0.84735
108.7216 | 0.84753
108.7416 | 0.84707
108.7616 | 0.84699
108.7816 | 0.84736
108.8016 | 0.8472
108.8216 | 0.84754
108.8416 | 0.84754
108.8616 | 0.84722
108.8816 | 0.84758
108.9017 | 0.8475
108.9217 | 0.84728
108.9417 | 0.84728
108.9617 | 0.84717
108.9817 | 0.84779
109.0017 | 0.84774
109.0217 | 0.84819
109.0417 | 0.84724
109.0617 | 0.84746
109.0817 | 0.84771
109.1017 | 0.8478
109.1218 | 0.84782
109.1418 | 0.84793
109.1618 | 0.84777
109.1818 | 0.84819
109.2018 | 0.8483
109.2218 | 0.84794
109.2418 | 0.84799
109.2618 | 0.84757
109.2818 | 0.84809
109.3018 | 0.84797
109.3219 | 0.84766
109.3419 | 0.84754
109.3619 | 0.84723
109.3819 | 0.848
109.4019 | 0.84793
109.4219 | 0.84822
109.4419 | 0.84844
109.4619 | 0.84784
109.4819 | 0.8483
109.5019 | 0.84832
109.522 | 0.84818
109.542 | 0.84837
109.562 | 0.84763
109.582 | 0.84837
109.602 | 0.84873
109.622 | 0.8485
109.642 | 0.84847
109.662 | 0.84811
109.682 | 0.84893
109.702 | 0.84895
109.7221 | 0.84906
109.7421 | 0.84912
109.7621 | 0.84854
109.7821 | 0.84887
109.8021 | 0.84889
109.8221 | 0.84845
109.8421 | 0.84888
109.8621 | 0.84832
109.8821 | 0.84862
109.9022 | 0.84859
109.9222 | 0.8489
109.9422 | 0.84888
109.9622 | 0.84888
109.9822 | 0.8483
110.0022 | 0.84876
110.0222 | 0.84903
110.0422 | 0.84912
110.0622 | 0.84876
110.0822 | 0.84927
110.1022 | 0.84904
110.1223 | 0.84916
110.1423 | 0.84938
110.1623 | 0.84884
110.1823 | 0.84915
110.2023 | 0.84883
110.2223 | 0.84873
110.2423 | 0.84936
110.2623 | 0.84928
110.2823 | 0.84916
110.3024 | 0.84856
110.3224 | 0.84881
110.3424 | 0.84957
110.3624 | 0.84902
110.3824 | 0.84889
110.4024 | 0.84942
110.4224 | 0.84925
110.4424 | 0.84956
110.4624 | 0.84926
110.4824 | 0.84897
110.5024 | 0.84878
110.5225 | 0.84925
110.5425 | 0.84972
110.5625 | 0.84892
110.5825 | 0.84929
110.6025 | 0.84935
110.6225 | 0.84932
110.6425 | 0.84963
110.6625 | 0.84966
110.6825 | 0.85012
110.7025 | 0.84985
110.7226 | 0.84949
110.7426 | 0.84979
110.7626 | 0.8494
110.7826 | 0.84991
110.8026 | 0.84956
110.8226 | 0.84948
110.8426 | 0.85012
110.8626 | 0.84972
110.8826 | 0.84958
110.9026 | 0.84978
110.9227 | 0.84958
110.9427 | 0.84983
110.9627 | 0.84946
110.9827 | 0.8497
111.0027 | 0.85
111.0227 | 0.84981
111.0427 | 0.84949
111.0627 | 0.8502
111.0827 | 0.85008
111.1027 | 0.85
111.1228 | 0.85041
111.1428 | 0.85028
111.1628 | 0.84982
111.1828 | 0.85037
111.2028 | 0.85018
111.2228 | 0.84991
111.2428 | 0.85018
111.2628 | 0.84996
111.2828 | 0.85034
111.3028 | 0.85081
111.3229 | 0.84991
111.3429 | 0.85013
111.3629 | 0.84992
111.3829 | 0.85074
111.4029 | 0.85071
111.4229 | 0.85076
111.4429 | 0.85051
111.4629 | 0.85061
111.4829 | 0.85064
111.5029 | 0.85047
111.523 | 0.85046
111.543 | 0.85043
111.563 | 0.84992
111.583 | 0.85019
111.603 | 0.84986
111.623 | 0.85085
111.643 | 0.85066
111.663 | 0.84972
111.683 | 0.85075
111.703 | 0.85057
111.7231 | 0.85031
111.7431 | 0.85048
111.7631 | 0.84963
111.7831 | 0.84978
111.8031 | 0.85054
111.8231 | 0.84983
111.8431 | 0.84978
111.8631 | 0.85004
111.8831 | 0.85074
111.9031 | 0.85068
111.9232 | 0.85081
111.9432 | 0.8511
111.9632 | 0.85022
111.9832 | 0.85082
112.0032 | 0.85137
112.0232 | 0.85131
112.0432 | 0.85072
112.0632 | 0.85086
112.0832 | 0.85132
112.1032 | 0.85125
112.1233 | 0.85139
112.1433 | 0.85105
112.1633 | 0.85105
112.1833 | 0.85144
112.2033 | 0.8516
112.2233 | 0.85145
112.2433 | 0.85172
112.2633 | 0.85118
112.2833 | 0.85165
112.3033 | 0.85135
112.3234 | 0.85128
112.3434 | 0.8513
112.3634 | 0.8509
112.3834 | 0.85121
112.4034 | 0.85158
112.4234 | 0.85138
112.4434 | 0.85119
112.4634 | 0.85081
112.4834 | 0.85151
112.5034 | 0.85157
112.5235 | 0.85115
112.5435 | 0.85142
112.5635 | 0.85122
112.5835 | 0.85183
112.6035 | 0.85123
112.6235 | 0.85162
112.6435 | 0.85151
112.6635 | 0.85134
112.6835 | 0.85211
112.7035 | 0.85186
112.7236 | 0.85223
112.7436 | 0.85201
112.7636 | 0.85148
112.7836 | 0.8517
112.8036 | 0.85195
112.8236 | 0.8521
112.8436 | 0.85196
112.8636 | 0.85236
112.8836 | 0.8522
112.9036 | 0.85217
112.9237 | 0.85202
112.9437 | 0.85177
112.9637 | 0.85172
112.9837 | 0.85211
113.0037 | 0.8521
113.0237 | 0.8518
113.0437 | 0.85187
113.0637 | 0.85144
113.0837 | 0.85168
113.1037 | 0.85162
113.1238 | 0.85204
113.1438 | 0.85238
113.1638 | 0.85185
113.1838 | 0.85277
113.2038 | 0.8524
113.2238 | 0.85262
113.2438 | 0.85257
113.2638 | 0.85192
113.2838 | 0.85245
113.3038 | 0.85189
113.3239 | 0.85223
113.3439 | 0.85256
113.3639 | 0.85152
113.3839 | 0.85232
113.4039 | 0.85231
113.4239 | 0.85207
113.4439 | 0.85251
113.4639 | 0.85237
113.4839 | 0.85221
113.504 | 0.85234
113.524 | 0.85234
113.544 | 0.85197
113.564 | 0.85212
113.584 | 0.85243
113.604 | 0.85216
113.624 | 0.85304
113.644 | 0.85264
113.664 | 0.85247
113.684 | 0.85333
113.704 | 0.85266
113.7241 | 0.85246
113.7441 | 0.8528
113.7641 | 0.85245
113.7841 | 0.85273
113.8041 | 0.85269
113.8241 | 0.85249
113.8441 | 0.853
113.8641 | 0.85278
113.8841 | 0.85286
113.9041 | 0.85305
113.9242 | 0.85289
113.9442 | 0.85336
113.9642 | 0.85262
113.9842 | 0.85316
114.0042 | 0.85328
114.0242 | 0.85297
114.0442 | 0.85343
114.0642 | 0.85258
114.0842 | 0.85321
114.1042 | 0.85287
114.1243 | 0.85277
114.1443 | 0.85288
114.1643 | 0.85247
114.1843 | 0.85308
114.2043 | 0.85331
114.2243 | 0.8537
114.2443 | 0.85403
114.2643 | 0.85359
114.2843 | 0.85379
114.3043 | 0.85375
114.3244 | 0.85354
114.3444 | 0.85359
114.3644 | 0.85315
114.3844 | 0.85327
114.4044 | 0.85363
114.4244 | 0.85329
114.4444 | 0.85326
114.4644 | 0.85364
114.4844 | 0.85402
114.5045 | 0.85357
114.5245 | 0.85422
114.5445 | 0.85384
114.5645 | 0.85346
114.5845 | 0.85367
114.6045 | 0.85368
114.6245 | 0.85418
114.6445 | 0.85359
114.6645 | 0.85358
114.6845 | 0.85409
114.7045 | 0.85367
114.7246 | 0.85399
114.7446 | 0.85386
114.7646 | 0.85392
114.7846 | 0.85409
114.8046 | 0.85396
114.8246 | 0.85417
114.8446 | 0.85395
114.8646 | 0.85424
114.8846 | 0.85437
114.9046 | 0.85433
114.9247 | 0.85421
114.9447 | 0.85406
114.9647 | 0.85389
114.9847 | 0.85429
115.0047 | 0.85398
115.0247 | 0.85427
115.0447 | 0.85407
115.0647 | 0.85435
115.0847 | 0.85439
115.1047 | 0.85452
115.1248 | 0.85449
115.1448 | 0.85458
115.1648 | 0.85357
115.1848 | 0.85404
115.2048 | 0.85458
115.2248 | 0.8546
115.2448 | 0.85453
115.2648 | 0.85365
115.2848 | 0.85433
115.3048 | 0.85463
115.3249 | 0.85449
115.3449 | 0.85505
115.3649 | 0.854
115.3849 | 0.85443
115.4049 | 0.85454
115.4249 | 0.85459
115.4449 | 0.85482
115.4649 | 0.85456
115.4849 | 0.85446
115.5049 | 0.85425
115.525 | 0.85441
115.545 | 0.85453
115.565 | 0.85403
115.585 | 0.85433
115.605 | 0.85402
115.625 | 0.85468
115.645 | 0.8549
115.665 | 0.85427
115.685 | 0.85504
115.705 | 0.85462
115.7251 | 0.85493
115.7451 | 0.85542
115.7651 | 0.8547
115.7851 | 0.85508
115.8051 | 0.85479
115.8251 | 0.85484
115.8451 | 0.85507
115.8651 | 0.85473
115.8851 | 0.85473
115.9051 | 0.85436
115.9252 | 0.85481
115.9452 | 0.85514
115.9652 | 0.85496
115.9852 | 0.85507
116.0052 | 0.85497
116.0252 | 0.85505
116.0452 | 0.8553
116.0652 | 0.85545
116.0852 | 0.85547
116.1052 | 0.85513
116.1253 | 0.85504
116.1453 | 0.85549
116.1653 | 0.85497
116.1853 | 0.85534
116.2053 | 0.85548
116.2253 | 0.85537
116.2453 | 0.85581
116.2653 | 0.85519
116.2853 | 0.85541
116.3053 | 0.8551
116.3254 | 0.85543
116.3454 | 0.85581
116.3654 | 0.8552
116.3854 | 0.85525
116.4054 | 0.85539
116.4254 | 0.85564
116.4454 | 0.85543
116.4654 | 0.85544
116.4854 | 0.85575
116.5054 | 0.85545
116.5255 | 0.85549
116.5455 | 0.85597
116.5655 | 0.85526
116.5855 | 0.85595
116.6055 | 0.85559
116.6255 | 0.85599
116.6455 | 0.8561
116.6655 | 0.85519
116.6855 | 0.85607
116.7055 | 0.85586
116.7256 | 0.85621
116.7456 | 0.85603
116.7656 | 0.85549
116.7856 | 0.85624
116.8056 | 0.85594
116.8256 | 0.85597
116.8456 | 0.85616
116.8656 | 0.85576
116.8856 | 0.85632
116.9056 | 0.85619
116.9257 | 0.8562
116.9457 | 0.85607
116.9657 | 0.8557
116.9857 | 0.85571
117.0057 | 0.8558
117.0257 | 0.85588
117.0457 | 0.85604
117.0657 | 0.8559
117.0857 | 0.85641
117.1057 | 0.85605
117.1258 | 0.85598
117.1458 | 0.85627
117.1658 | 0.85589
117.1858 | 0.85658
117.2058 | 0.85676
117.2258 | 0.85666
117.2458 | 0.85656
117.2658 | 0.85613
117.2858 | 0.85643
117.3058 | 0.85687
117.3259 | 0.85652
117.3459 | 0.85695
117.3659 | 0.85632
117.3859 | 0.85705
117.4059 | 0.85687
117.4259 | 0.85695
117.4459 | 0.85659
117.4659 | 0.85635
117.4859 | 0.85666
117.5059 | 0.85598
117.526 | 0.85603
117.546 | 0.85632
117.566 | 0.85617
117.586 | 0.85673
117.606 | 0.85633
117.626 | 0.85647
117.646 | 0.85663
117.666 | 0.85655
117.686 | 0.85703
117.706 | 0.85703
117.7261 | 0.85713
117.7461 | 0.85724
117.7661 | 0.85711
117.7861 | 0.85744
117.8061 | 0.85707
117.8261 | 0.85723
117.8461 | 0.85763
117.8661 | 0.8573
117.8861 | 0.85747
117.9061 | 0.85702
117.9262 | 0.85696
117.9462 | 0.8571
117.9662 | 0.85636
117.9862 | 0.85683
118.0062 | 0.85691
118.0262 | 0.85693
118.0462 | 0.85686
118.0662 | 0.85653
118.0862 | 0.85744
118.1062 | 0.85695
118.1263 | 0.85728
118.1463 | 0.85694
118.1663 | 0.8565
118.1863 | 0.85719
118.2063 | 0.85707
118.2263 | 0.8577
118.2463 | 0.858
118.2663 | 0.85708
118.2863 | 0.85731
118.3063 | 0.8571
118.3264 | 0.85733
118.3464 | 0.85744
118.3664 | 0.85697
118.3864 | 0.85715
118.4064 | 0.85753
118.4264 | 0.85728
118.4464 | 0.85767
118.4664 | 0.85698
118.4864 | 0.85786
118.5064 | 0.85693
118.5265 | 0.85709
118.5465 | 0.85727
118.5665 | 0.8569
118.5865 | 0.85755
118.6065 | 0.85716
118.6265 | 0.85746
118.6465 | 0.85805
118.6665 | 0.85725
118.6865 | 0.85743
118.7065 | 0.85703
118.7266 | 0.85719
118.7466 | 0.85793
118.7666 | 0.85717
118.7866 | 0.85739
118.8066 | 0.85731
118.8266 | 0.85724
118.8466 | 0.8577
118.8666 | 0.85767
118.8866 | 0.85774
118.9066 | 0.85769
118.9267 | 0.85771
118.9467 | 0.85783
118.9667 | 0.85786
118.9867 | 0.85771
119.0067 | 0.85783
119.0267 | 0.85771
119.0467 | 0.85766
119.0667 | 0.85754
119.0867 | 0.85791
119.1067 | 0.85779
119.1268 | 0.85768
119.1468 | 0.85862
119.1668 | 0.85786
119.1868 | 0.85822
119.2068 | 0.85794
119.2268 | 0.85763
119.2468 | 0.85809
119.2668 | 0.8581
119.2868 | 0.8583
119.3068 | 0.85817
119.3269 | 0.85798
119.3469 | 0.8583
119.3669 | 0.85829
119.3869 | 0.8579
119.4069 | 0.8586
119.4269 | 0.8586
119.4469 | 0.85847
119.4669 | 0.85854
119.4869 | 0.85866
119.5069 | 0.85839
119.527 | 0.85802
119.547 | 0.85817
119.567 | 0.8577
119.587 | 0.85832
119.607 | 0.85791
119.627 | 0.85824
119.647 | 0.85826
119.667 | 0.85782
119.687 | 0.859
119.707 | 0.85842
119.7271 | 0.85851
119.7471 | 0.85846
119.7671 | 0.85826
119.7871 | 0.85863
119.8071 | 0.85836
119.8271 | 0.85907
119.8471 | 0.85945
119.8671 | 0.85831
119.8871 | 0.85935
119.9071 | 0.85912
119.9272 | 0.85892
119.9472 | 0.85862
119.9672 | 0.85841
119.9872 | 0.85874
120.0072 | 0.85837
120.0272 | 0.85869
120.0472 | 0.85858
120.0672 | 0.85827
120.0872 | 0.85867
120.1072 | 0.85845
120.1273 | 0.85894
120.1473 | 0.85906
120.1673 | 0.85833
120.1873 | 0.85908
120.2073 | 0.85892
120.2273 | 0.85891
120.2473 | 0.85876
120.2673 | 0.85883
120.2873 | 0.85926
120.3073 | 0.85918
120.3274 | 0.85914
120.3474 | 0.85957
120.3674 | 0.85961
120.3874 | 0.85923
120.4074 | 0.85935
120.4274 | 0.85974
120.4474 | 0.85966
120.4674 | 0.85951
120.4874 | 0.85965
120.5074 | 0.8597
120.5275 | 0.85954
120.5475 | 0.85947
120.5675 | 0.85914
120.5875 | 0.85962
120.6075 | 0.85929
120.6275 | 0.85949
120.6475 | 0.85918
120.6675 | 0.85926
120.6875 | 0.85973
120.7075 | 0.85991
120.7276 | 0.85949
120.7476 | 0.85959
120.7676 | 0.85908
120.7876 | 0.85958
120.8076 | 0.85966
120.8276 | 0.86007
120.8476 | 0.86017
120.8676 | 0.85968
120.8876 | 0.85995
120.9076 | 0.86008
120.9277 | 0.8604
120.9477 | 0.86004
120.9677 | 0.85999
120.9877 | 0.86025
121.0077 | 0.86025
121.0277 | 0.86056
121.0477 | 0.85993
121.0677 | 0.85993
121.0877 | 0.86077
121.1077 | 0.86003
121.1278 | 0.86003
121.1478 | 0.86026
121.1678 | 0.86017
121.1878 | 0.86028
121.2078 | 0.86049
121.2278 | 0.85987
121.2478 | 0.86066
121.2678 | 0.86016
121.2878 | 0.86072
121.3078 | 0.86093
121.3279 | 0.86123
121.3479 | 0.86081
121.3679 | 0.86
121.3879 | 0.8609
121.4079 | 0.86067
121.4279 | 0.86108
121.4479 | 0.86105
121.4679 | 0.86051
121.4879 | 0.8607
121.5079 | 0.86073
121.528 | 0.86124
121.548 | 0.86075
121.568 | 0.86009
121.588 | 0.86082
121.608 | 0.86068
121.628 | 0.86086
121.648 | 0.8609
121.668 | 0.8604
121.688 | 0.86053
121.708 | 0.86059
121.7281 | 0.86073
121.7481 | 0.86108
121.7681 | 0.86034
121.7881 | 0.86048
121.8081 | 0.86049
121.8281 | 0.86074
121.8481 | 0.86126
121.8681 | 0.86094
121.8881 | 0.86075
121.9081 | 0.86068
121.9282 | 0.86143
121.9482 | 0.8609
121.9682 | 0.86061
121.9882 | 0.86128
122.0082 | 0.86081
122.0282 | 0.86133
122.0482 | 0.86105
122.0682 | 0.86048
122.0882 | 0.8607
122.1082 | 0.86062
122.1283 | 0.86097
122.1483 | 0.86142
122.1683 | 0.8607
122.1883 | 0.86118
122.2083 | 0.86109
122.2283 | 0.86099
122.2483 | 0.86129
122.2683 | 0.8612
122.2883 | 0.86115
122.3083 | 0.86152
122.3284 | 0.86179
122.3484 | 0.86174
122.3684 | 0.86175
122.3884 | 0.86137
122.4084 | 0.8613
122.4284 | 0.86158
122.4484 | 0.86166
122.4684 | 0.86151
122.4884 | 0.86176
122.5084 | 0.86151
122.5285 | 0.86181
122.5485 | 0.86134
122.5685 | 0.86109
122.5885 | 0.8616
122.6085 | 0.86122
122.6285 | 0.86164
122.6485 | 0.86167
122.6685 | 0.8615
122.6885 | 0.86168
122.7085 | 0.8617
122.7286 | 0.86191
122.7486 | 0.86177
122.7686 | 0.86147
122.7886 | 0.86191
122.8086 | 0.86182
122.8286 | 0.86243
122.8486 | 0.8625
122.8686 | 0.86237
122.8886 | 0.86248
122.9086 | 0.86218
122.9287 | 0.86225
122.9487 | 0.86216
122.9687 | 0.86185
122.9887 | 0.8625
123.0087 | 0.86186
123.0287 | 0.86228
123.0487 | 0.86216
123.0687 | 0.86184
123.0887 | 0.86204
123.1087 | 0.86231
123.1288 | 0.86249
123.1488 | 0.86265
123.1688 | 0.86184
123.1888 | 0.86234
123.2088 | 0.86232
123.2288 | 0.86228
123.2488 | 0.8623
123.2688 | 0.86198
123.2888 | 0.86221
123.3088 | 0.86186
123.3289 | 0.86187
123.3489 | 0.86233
123.3689 | 0.86162
123.3889 | 0.86167
123.4089 | 0.86197
123.4289 | 0.86247
123.4489 | 0.86233
123.4689 | 0.86277
123.4889 | 0.86307
123.5089 | 0.8627
123.529 | 0.86289
123.549 | 0.86259
123.569 | 0.86239
123.589 | 0.86289
123.609 | 0.86279
123.629 | 0.8623
123.649 | 0.86286
123.669 | 0.86264
123.689 | 0.86255
123.709 | 0.8627
123.7291 | 0.86277
123.7491 | 0.86306
123.7691 | 0.86226
123.7891 | 0.86308
123.8091 | 0.86331
123.8291 | 0.86277
123.8491 | 0.86306
123.8691 | 0.86314
123.8891 | 0.86315
123.9091 | 0.86293
123.9292 | 0.86301
123.9492 | 0.86321
123.9692 | 0.86275
123.9892 | 0.86325
124.0092 | 0.86336
124.0292 | 0.86342
124.0492 | 0.86345
124.0692 | 0.86303
124.0892 | 0.86365
124.1092 | 0.86301
124.1293 | 0.86308
124.1493 | 0.86342
124.1693 | 0.86254
124.1893 | 0.86332
124.2093 | 0.8632
124.2293 | 0.86302
124.2493 | 0.86364
124.2693 | 0.86308
124.2893 | 0.86317
124.3093 | 0.86353
124.3294 | 0.86314
124.3494 | 0.8631
124.3694 | 0.86289
124.3894 | 0.86371
124.4094 | 0.86315
124.4294 | 0.86335
124.4494 | 0.86347
124.4694 | 0.86363
124.4894 | 0.86349
124.5094 | 0.86347
124.5295 | 0.86393
124.5495 | 0.86386
124.5695 | 0.8634
124.5895 | 0.8636
124.6095 | 0.86375
124.6295 | 0.86387
124.6495 | 0.86423
124.6695 | 0.86348
124.6895 | 0.86352
124.7095 | 0.86396
124.7296 | 0.86399
124.7496 | 0.86349
124.7696 | 0.86328
124.7896 | 0.86377
124.8096 | 0.86384
124.8296 | 0.86389
124.8496 | 0.86366
124.8696 | 0.86362
124.8896 | 0.86406
124.9096 | 0.86325
124.9297 | 0.86411
124.9497 | 0.86389
124.9697 | 0.86375
124.9897 | 0.86398
125.0097 | 0.86366
125.0297 | 0.86485
125.0497 | 0.86425
125.0697 | 0.86385
125.0897 | 0.86422
125.1097 | 0.86389
125.1298 | 0.86419
125.1498 | 0.8647
125.1698 | 0.86394
125.1898 | 0.86433
125.2098 | 0.86347
125.2298 | 0.86394
125.2498 | 0.86405
125.2698 | 0.86371
125.2898 | 0.86417
125.3098 | 0.86388
125.3299 | 0.86436
125.3499 | 0.86442
125.3699 | 0.86392
125.3899 | 0.86418
125.4099 | 0.86397
125.4299 | 0.8643
125.4499 | 0.86475
125.4699 | 0.86412
125.4899 | 0.86476
125.5099 | 0.86473
125.53 | 0.86399
125.55 | 0.86454
125.57 | 0.86422
125.59 | 0.86435
125.61 | 0.86499
125.63 | 0.86475
125.65 | 0.86501
125.67 | 0.86422
125.69 | 0.86455
125.71 | 0.8646
125.7301 | 0.86472
125.7501 | 0.86441
125.7701 | 0.86433
125.7901 | 0.86498
125.8101 | 0.86414
125.8301 | 0.86432
125.8501 | 0.86439
125.8701 | 0.86426
125.8901 | 0.86426
125.9101 | 0.86458
125.9302 | 0.86503
125.9502 | 0.86491
125.9702 | 0.86424
125.9902 | 0.86463
126.0102 | 0.86481
126.0302 | 0.86491
126.0502 | 0.86442
126.0702 | 0.86434
126.0902 | 0.86471
126.1102 | 0.86505
126.1303 | 0.86504
126.1503 | 0.86463
126.1703 | 0.86454
126.1903 | 0.86484
126.2103 | 0.86478
126.2303 | 0.86487
126.2503 | 0.86478
126.2703 | 0.86451
126.2903 | 0.86497
126.3103 | 0.86479
126.3304 | 0.86499
126.3504 | 0.86484
126.3704 | 0.86471
126.3904 | 0.86495
126.4104 | 0.86506
126.4304 | 0.86537
126.4504 | 0.86497
126.4704 | 0.86485
126.4904 | 0.86602
126.5104 | 0.86521
126.5305 | 0.86529
126.5505 | 0.86571
126.5705 | 0.86483
126.5905 | 0.86558
126.6105 | 0.86518
126.6305 | 0.86553
126.6505 | 0.86596
126.6705 | 0.86476
126.6905 | 0.86541
126.7105 | 0.86565
126.7306 | 0.86603
126.7506 | 0.86572
126.7706 | 0.86534
126.7906 | 0.86562
126.8106 | 0.86564
126.8306 | 0.8656
126.8506 | 0.86569
126.8706 | 0.86512
126.8906 | 0.86563
126.9106 | 0.86589
126.9307 | 0.86658
126.9507 | 0.86576
126.9707 | 0.86556
126.9907 | 0.86578
127.0107 | 0.86529
127.0307 | 0.86567
127.0507 | 0.86573
127.0707 | 0.86552
127.0907 | 0.86559
127.1107 | 0.86513
127.1308 | 0.86542
127.1508 | 0.86625
127.1708 | 0.86544
127.1908 | 0.86579
127.2108 | 0.86632
127.2308 | 0.86579
127.2508 | 0.8658
127.2708 | 0.86568
127.2908 | 0.86644
127.3108 | 0.86599
127.3309 | 0.86635
127.3509 | 0.86608
127.3709 | 0.86557
127.3909 | 0.86575
127.4109 | 0.86618
127.4309 | 0.86632
127.4509 | 0.86662
127.4709 | 0.86638
127.4909 | 0.86619
127.5109 | 0.86628
127.531 | 0.86655
127.551 | 0.86656
127.571 | 0.86585
127.591 | 0.86652
127.611 | 0.86659
127.631 | 0.86661
127.651 | 0.86696
127.671 | 0.86645
127.691 | 0.86669
127.711 | 0.86608
127.7311 | 0.8664
127.7511 | 0.86651
127.7711 | 0.86656
127.7911 | 0.86617
127.8111 | 0.86661
127.8311 | 0.86691
127.8511 | 0.86709
127.8711 | 0.86633
127.8911 | 0.86683
127.9111 | 0.86692
127.9312 | 0.867
127.9512 | 0.86673
127.9712 | 0.8669
127.9912 | 0.86704
128.0112 | 0.86691
128.0312 | 0.86673
128.0512 | 0.86685
128.0712 | 0.86695
128.0912 | 0.86732
128.1112 | 0.86707
128.1313 | 0.86713
128.1513 | 0.86719
128.1713 | 0.86649
128.1913 | 0.86682
128.2113 | 0.86683
128.2313 | 0.86675
128.2513 | 0.86731
128.2713 | 0.86688
128.2913 | 0.86684
128.3113 | 0.8671
128.3314 | 0.8668
128.3514 | 0.86717
128.3714 | 0.86684
128.3914 | 0.86775
128.4114 | 0.8673
128.4314 | 0.86741
128.4514 | 0.86743
128.4714 | 0.86684
128.4914 | 0.86811
128.5114 | 0.86736
128.5315 | 0.86757
128.5515 | 0.86758
128.5715 | 0.8668
128.5915 | 0.86761
128.6115 | 0.86739
128.6315 | 0.86734
128.6515 | 0.86763
128.6715 | 0.86765
128.6915 | 0.86781
128.7115 | 0.86749
128.7316 | 0.86761
128.7516 | 0.86781
128.7716 | 0.86712
128.7916 | 0.86766
128.8116 | 0.8677
128.8316 | 0.86783
128.8516 | 0.86765
128.8716 | 0.86726
128.8916 | 0.8676
128.9116 | 0.86727
128.9317 | 0.86792
128.9517 | 0.8676
128.9717 | 0.86701
128.9917 | 0.86746
129.0117 | 0.86707
129.0317 | 0.86765
129.0517 | 0.86799
129.0717 | 0.86793
129.0917 | 0.86847
129.1117 | 0.86769
129.1318 | 0.86766
129.1518 | 0.86761
129.1718 | 0.86735
129.1918 | 0.86782
129.2118 | 0.86772
129.2318 | 0.86742
129.2518 | 0.86796
129.2718 | 0.86751
129.2918 | 0.86795
129.3118 | 0.86811
129.3319 | 0.86756
129.3519 | 0.86798
129.3719 | 0.86795
129.3919 | 0.86794
129.4119 | 0.86785
129.4319 | 0.86808
129.4519 | 0.86785
129.4719 | 0.86775
129.4919 | 0.86827
129.5119 | 0.86804
129.532 | 0.86854
129.552 | 0.86833
129.572 | 0.86789
129.592 | 0.86824
129.612 | 0.86829
129.632 | 0.86873
129.652 | 0.86859
129.672 | 0.86803
129.692 | 0.86805
129.712 | 0.86831
129.7321 | 0.86815
129.7521 | 0.86802
129.7721 | 0.86763
129.7921 | 0.86804
129.8121 | 0.86826
129.8321 | 0.86775
129.8521 | 0.86783
129.8721 | 0.86765
129.8921 | 0.86843
129.9121 | 0.86785
129.9322 | 0.8684
129.9522 | 0.86794
129.9722 | 0.86791
129.9922 | 0.86839
130.0122 | 0.86849
130.0322 | 0.86891
130.0522 | 0.86925
130.0722 | 0.86804
130.0922 | 0.86922
130.1122 | 0.86874
130.1323 | 0.86865
130.1523 | 0.86894
130.1723 | 0.86811
130.1923 | 0.86837
130.2123 | 0.86845
130.2323 | 0.869
130.2523 | 0.86914
130.2723 | 0.86852
130.2923 | 0.8686
130.3123 | 0.86816
130.3324 | 0.86857
130.3524 | 0.86863
130.3724 | 0.86851
130.3924 | 0.86863
130.4124 | 0.86815
130.4324 | 0.86878
130.4524 | 0.86857
130.4724 | 0.86851
130.4924 | 0.86894
130.5124 | 0.86866
130.5325 | 0.86867
130.5525 | 0.86885
130.5725 | 0.86844
130.5925 | 0.8692
130.6125 | 0.86838
130.6325 | 0.86853
130.6525 | 0.86915
130.6725 | 0.86898
130.6925 | 0.8693
130.7125 | 0.86904
130.7326 | 0.86899
130.7526 | 0.8692
130.7726 | 0.8688
130.7926 | 0.869
130.8126 | 0.86869
130.8326 | 0.86828
130.8526 | 0.8689
130.8726 | 0.86907
130.8926 | 0.86922
130.9126 | 0.86896
130.9327 | 0.86885
130.9527 | 0.86926
130.9727 | 0.86921
130.9927 | 0.86925
131.0127 | 0.86925
131.0327 | 0.86922
131.0527 | 0.86936
131.0727 | 0.86898
131.0927 | 0.8696
131.1127 | 0.86945
131.1328 | 0.8689
131.1528 | 0.86938
131.1728 | 0.86915
131.1928 | 0.86912
131.2128 | 0.86917
131.2328 | 0.86917
131.2528 | 0.86905
131.2728 | 0.86929
131.2928 | 0.86909
131.3128 | 0.86913
131.3329 | 0.86948
131.3529 | 0.86961
131.3729 | 0.86955
131.3929 | 0.8692
131.4129 | 0.86935
131.4329 | 0.86944
131.4529 | 0.86924
131.4729 | 0.86903
131.4929 | 0.86971
131.5129 | 0.86911
131.533 | 0.86997
131.553 | 0.86932
131.573 | 0.86937
131.593 | 0.87019
131.613 | 0.86964
131.633 | 0.86998
131.653 | 0.86972
131.673 | 0.86961
131.693 | 0.86994
131.713 | 0.86978
131.7331 | 0.87037
131.7531 | 0.86995
131.7731 | 0.86953
131.7931 | 0.87004
131.8131 | 0.86971
131.8331 | 0.87024
131.8531 | 0.8697
131.8731 | 0.86983
131.8931 | 0.8701
131.9131 | 0.86967
131.9332 | 0.87003
131.9532 | 0.8704
131.9732 | 0.8696
131.9932 | 0.87023
132.0132 | 0.87013
132.0332 | 0.87004
132.0532 | 0.8703
132.0732 | 0.86986
132.0932 | 0.86985
132.1132 | 0.86986
132.1333 | 0.87021
132.1533 | 0.87036
132.1733 | 0.86985
132.1933 | 0.87012
132.2133 | 0.87004
132.2333 | 0.87028
132.2533 | 0.87063
132.2733 | 0.87013
132.2933 | 0.87061
132.3133 | 0.87042
132.3333 | 0.87055
132.3534 | 0.87001
132.3734 | 0.86942
132.3934 | 0.86981
132.4134 | 0.86982
132.4334 | 0.87029
132.4534 | 0.87056
132.4734 | 0.87004
132.4934 | 0.8706
132.5134 | 0.86999
132.5334 | 0.8704
132.5535 | 0.87076
132.5735 | 0.87047
132.5935 | 0.87077
132.6135 | 0.87053
132.6335 | 0.87059
132.6535 | 0.87109
132.6735 | 0.87069
132.6935 | 0.87044
132.7135 | 0.87006
132.7336 | 0.87106
132.7536 | 0.87091
132.7736 | 0.87052
132.7936 | 0.87072
132.8136 | 0.87065
132.8336 | 0.8704
132.8536 | 0.87118
132.8736 | 0.87094
132.8936 | 0.87134
132.9136 | 0.87087
132.9337 | 0.87113
132.9537 | 0.87094
132.9737 | 0.87071
132.9937 | 0.87099
133.0137 | 0.87102
133.0337 | 0.87094
133.0537 | 0.87105
133.0737 | 0.87059
133.0937 | 0.87104
133.1137 | 0.87088
133.1338 | 0.87121
133.1538 | 0.87107
133.1738 | 0.87104
133.1938 | 0.87139
133.2138 | 0.87125
133.2338 | 0.87162
133.2538 | 0.87114
133.2738 | 0.87124
133.2938 | 0.87182
133.3138 | 0.87139
133.3339 | 0.87163
133.3539 | 0.87115
133.3739 | 0.87107
133.3939 | 0.8718
133.4139 | 0.87139
133.4339 | 0.87189
133.4539 | 0.87207
133.4739 | 0.87084
133.4939 | 0.87141
133.5139 | 0.87134
133.534 | 0.87192
133.554 | 0.87175
133.574 | 0.87118
133.594 | 0.87181
133.614 | 0.87142
133.634 | 0.87146
133.654 | 0.87144
133.674 | 0.87092
133.694 | 0.87141
133.714 | 0.87144
133.7341 | 0.87172
133.7541 | 0.87138
133.7741 | 0.87158
133.7941 | 0.87134
133.8141 | 0.87095
133.8341 | 0.87151
133.8541 | 0.87143
133.8741 | 0.87135
133.8941 | 0.87186
133.9141 | 0.87136
133.9342 | 0.87171
133.9542 | 0.87202
133.9742 | 0.87152
133.9942 | 0.87203
134.0142 | 0.87195
134.0342 | 0.8715
134.0542 | 0.87195
134.0742 | 0.87158
134.0942 | 0.87243
134.1142 | 0.87253
134.1343 | 0.87178
134.1543 | 0.87204
134.1743 | 0.87176
134.1943 | 0.87208
134.2143 | 0.87247
134.2343 | 0.87172
134.2543 | 0.87192
134.2743 | 0.87207
134.2943 | 0.87296
134.3143 | 0.8726
134.3344 | 0.8726
134.3544 | 0.87239
134.3744 | 0.87237
134.3944 | 0.87238
134.4144 | 0.87218
134.4344 | 0.87272
134.4544 | 0.87264
134.4744 | 0.87201
134.4944 | 0.87239
134.5144 | 0.87249
134.5344 | 0.87244
134.5545 | 0.87222
134.5745 | 0.87172
134.5945 | 0.87226
134.6145 | 0.87267
134.6345 | 0.8725
134.6545 | 0.87243
134.6745 | 0.87232
134.6945 | 0.87268
134.7145 | 0.87262
134.7345 | 0.8723
134.7546 | 0.87209
134.7746 | 0.87154
134.7946 | 0.872
134.8146 | 0.87187
134.8346 | 0.87279
134.8546 | 0.87153
134.8746 | 0.87158
134.8946 | 0.87191
134.9146 | 0.87228
134.9346 | 0.87196
134.9547 | 0.87156
134.9747 | 0.8719
134.9947 | 0.87237
135.0147 | 0.87176
135.0347 | 0.87196
135.0547 | 0.87258
135.0747 | 0.87177
135.0947 | 0.87235
135.1147 | 0.87287
135.1347 | 0.87317
135.1548 | 0.87312
135.1748 | 0.87253
135.1948 | 0.87227
135.2148 | 0.87275
135.2348 | 0.8732
135.2548 | 0.87325
135.2748 | 0.87286
135.2948 | 0.87286
135.3148 | 0.8728
135.3348 | 0.87264
135.3549 | 0.8729
135.3749 | 0.87239
135.3949 | 0.87295
135.4149 | 0.87217
135.4349 | 0.8727
135.4549 | 0.87316
135.4749 | 0.87258
135.4949 | 0.87353
135.5149 | 0.8725
135.5349 | 0.87291
135.555 | 0.87332
135.575 | 0.87306
135.595 | 0.8732
135.615 | 0.87308
135.635 | 0.87337
135.655 | 0.87339
135.675 | 0.87315
135.695 | 0.87316
135.715 | 0.87311
135.735 | 0.87323
135.7551 | 0.87385
135.7751 | 0.87323
135.7951 | 0.87351
135.8151 | 0.87298
135.8351 | 0.87319
135.8551 | 0.87346
135.8751 | 0.87318
135.8951 | 0.87401
135.9151 | 0.87298
135.9351 | 0.87275
135.9552 | 0.873
135.9752 | 0.87274
135.9952 | 0.87359
136.0152 | 0.87351
136.0352 | 0.8737
136.0552 | 0.87348
136.0752 | 0.87329
136.0952 | 0.874
136.1152 | 0.87308
136.1352 | 0.87338
136.1553 | 0.87336
136.1753 | 0.87329
136.1953 | 0.8736
136.2153 | 0.87358
136.2353 | 0.87352
136.2553 | 0.87351
136.2753 | 0.87349
136.2953 | 0.87369
136.3153 | 0.87393
136.3353 | 0.87435
136.3554 | 0.87354
136.3754 | 0.8738
136.3954 | 0.87369
136.4154 | 0.87357
136.4354 | 0.87367
136.4554 | 0.87325
136.4754 | 0.87339
136.4954 | 0.87431
136.5154 | 0.87369
136.5354 | 0.87337
136.5555 | 0.87343
136.5755 | 0.8731
136.5955 | 0.87345
136.6155 | 0.8733
136.6355 | 0.87408
136.6555 | 0.87375
136.6755 | 0.87357
136.6955 | 0.87403
136.7155 | 0.87387
136.7355 | 0.87403
136.7556 | 0.87395
136.7756 | 0.87384
136.7956 | 0.87426
136.8156 | 0.87437
136.8356 | 0.87435
136.8556 | 0.87399
136.8756 | 0.8734
136.8956 | 0.87454
136.9156 | 0.87373
136.9356 | 0.87407
136.9557 | 0.87397
136.9757 | 0.87335
136.9957 | 0.8745
137.0157 | 0.87441
137.0357 | 0.87371
137.0557 | 0.87391
137.0757 | 0.87362
137.0957 | 0.87401
137.1157 | 0.87371
137.1357 | 0.87405
137.1558 | 0.87423
137.1758 | 0.8738
137.1958 | 0.87402
137.2158 | 0.8742
137.2358 | 0.87453
137.2558 | 0.8745
137.2758 | 0.87415
137.2958 | 0.87479
137.3158 | 0.87479
137.3358 | 0.87542
137.3559 | 0.87471
137.3759 | 0.87435
137.3959 | 0.87481
137.4159 | 0.87428
137.4359 | 0.87464
137.4559 | 0.87474
137.4759 | 0.87446
137.4959 | 0.87513
137.5159 | 0.87426
137.5359 | 0.87445
137.556 | 0.87438
137.576 | 0.87423
137.596 | 0.87434
137.616 | 0.87468
137.636 | 0.87478
137.656 | 0.87522
137.676 | 0.87478
137.696 | 0.87465
137.716 | 0.87484
137.736 | 0.87478
137.7561 | 0.8747
137.7761 | 0.87472
137.7961 | 0.87473
137.8161 | 0.87487
137.8361 | 0.87495
137.8561 | 0.87458
137.8761 | 0.87466
137.8961 | 0.87496
137.9161 | 0.87453
137.9361 | 0.87449
137.9562 | 0.87467
137.9762 | 0.87423
137.9962 | 0.87451
138.0162 | 0.87436
138.0362 | 0.8744
138.0562 | 0.87444
138.0762 | 0.87443
138.0962 | 0.87461
138.1162 | 0.87447
138.1362 | 0.87446
138.1563 | 0.87448
138.1763 | 0.8748
138.1963 | 0.87536
138.2163 | 0.87523
138.2363 | 0.87494
138.2563 | 0.87466
138.2763 | 0.87462
138.2963 | 0.87471
138.3163 | 0.87456
138.3363 | 0.87541
138.3564 | 0.87461
138.3764 | 0.8747
138.3964 | 0.87509
138.4164 | 0.87445
138.4364 | 0.87454
138.4564 | 0.87443
138.4764 | 0.87457
138.4964 | 0.87547
138.5164 | 0.87469
138.5364 | 0.87486
138.5565 | 0.87454
138.5765 | 0.87492
138.5965 | 0.87505
138.6165 | 0.87542
138.6365 | 0.87516
138.6565 | 0.87527
138.6765 | 0.8751
138.6965 | 0.87554
138.7165 | 0.8754
138.7365 | 0.87555
138.7566 | 0.87525
138.7766 | 0.87512
138.7966 | 0.87581
138.8166 | 0.876
138.8366 | 0.87612
138.8566 | 0.87575
138.8766 | 0.87522
138.8966 | 0.87574
138.9166 | 0.87563
138.9366 | 0.87574
138.9567 | 0.87578
138.9767 | 0.87503
138.9967 | 0.87574
139.0167 | 0.87534
139.0367 | 0.87547
139.0567 | 0.87546
139.0767 | 0.87527
139.0967 | 0.87568
139.1167 | 0.87596
139.1367 | 0.8757
139.1568 | 0.87547
139.1768 | 0.87572
139.1968 | 0.87609
139.2168 | 0.87644
139.2368 | 0.87628
139.2568 | 0.87562
139.2768 | 0.87599
139.2968 | 0.87625
139.3168 | 0.87592
139.3368 | 0.87598
139.3569 | 0.87602
139.3769 | 0.8761
139.3969 | 0.87628
139.4169 | 0.87581
139.4369 | 0.87615
139.4569 | 0.87623
139.4769 | 0.87543
139.4969 | 0.8759
139.5169 | 0.87553
139.5369 | 0.87576
139.557 | 0.87574
139.577 | 0.87571
139.597 | 0.87612
139.617 | 0.87602
139.637 | 0.8758
139.657 | 0.8763
139.677 | 0.87588
139.697 | 0.87624
139.717 | 0.87642
139.737 | 0.87621
139.7571 | 0.87663
139.7771 | 0.87659
139.7971 | 0.87655
139.8171 | 0.87684
139.8371 | 0.87669
139.8571 | 0.87617
139.8771 | 0.87651
139.8971 | 0.877
139.9171 | 0.87631
139.9371 | 0.87655
139.9572 | 0.87672
139.9772 | 0.87599
139.9972 | 0.87687
140.0172 | 0.87619
140.0372 | 0.87645
140.0572 | 0.87645
140.0772 | 0.87619
140.0972 | 0.87653
140.1172 | 0.877
140.1372 | 0.87639
140.1573 | 0.87613
140.1773 | 0.87631
140.1973 | 0.87636
140.2173 | 0.87684
140.2373 | 0.87689
140.2573 | 0.87595
140.2773 | 0.87636
140.2973 | 0.87647
140.3173 | 0.87633
140.3373 | 0.87711
140.3574 | 0.87625
140.3774 | 0.87638
140.3974 | 0.8767
140.4174 | 0.87646
140.4374 | 0.87707
140.4574 | 0.87664
140.4774 | 0.87641
140.4974 | 0.87677
140.5174 | 0.87686
140.5374 | 0.8769
140.5575 | 0.87662
140.5775 | 0.87703
140.5975 | 0.87705
140.6175 | 0.87671
140.6375 | 0.87712
140.6575 | 0.87671
140.6775 | 0.87741
140.6975 | 0.87717
140.7175 | 0.87717
140.7375 | 0.87714
140.7576 | 0.87733
140.7776 | 0.87623
140.7976 | 0.87662
140.8176 | 0.87703
140.8376 | 0.87735
140.8576 | 0.87649
140.8776 | 0.87627
140.8976 | 0.87663
140.9176 | 0.87642
140.9376 | 0.87707
140.9577 | 0.8773
140.9777 | 0.87714
140.9977 | 0.87701
141.0177 | 0.87706
141.0377 | 0.87715
141.0577 | 0.87658
141.0777 | 0.87663
141.0977 | 0.87711
141.1177 | 0.87679
141.1377 | 0.87669
141.1578 | 0.87678
141.1778 | 0.87686
141.1978 | 0.87664
141.2178 | 0.8775
141.2378 | 0.87703
141.2578 | 0.8773
141.2778 | 0.87701
141.2978 | 0.87767
141.3178 | 0.87771
141.3378 | 0.8772
141.3579 | 0.8776
141.3779 | 0.87749
141.3979 | 0.87782
141.4179 | 0.87708
141.4379 | 0.87738
141.4579 | 0.87761
141.4779 | 0.8776
141.4979 | 0.87729
141.5179 | 0.87772
141.5379 | 0.87759
141.558 | 0.87729
141.578 | 0.87727
141.598 | 0.87713
141.618 | 0.87733
141.638 | 0.87735
141.658 | 0.87718
141.678 | 0.87781
141.698 | 0.87771
141.718 | 0.87787
141.738 | 0.87746
141.7581 | 0.87749
141.7781 | 0.87788
141.7981 | 0.87747
141.8181 | 0.87771
141.8381 | 0.87841
141.8581 | 0.8778
141.8781 | 0.87785
141.8981 | 0.87809
141.9181 | 0.87799
141.9381 | 0.87841
141.9582 | 0.87794
141.9782 | 0.87804
141.9982 | 0.87776
142.0182 | 0.87774
142.0382 | 0.87775
142.0582 | 0.87777
142.0782 | 0.87764
142.0982 | 0.878
142.1182 | 0.87846
142.1382 | 0.87834
142.1583 | 0.87811
142.1783 | 0.87807
142.1983 | 0.87807
142.2183 | 0.87807
142.2383 | 0.87787
142.2583 | 0.87835
142.2783 | 0.87818
142.2983 | 0.87851
142.3183 | 0.8786
142.3383 | 0.8784
142.3584 | 0.87829
142.3784 | 0.87853
142.3984 | 0.8788
142.4184 | 0.87796
142.4384 | 0.87846
142.4584 | 0.87811
142.4784 | 0.87807
142.4984 | 0.87846
142.5184 | 0.87873
142.5384 | 0.87855
142.5585 | 0.87853
142.5785 | 0.87799
142.5985 | 0.87853
142.6185 | 0.87834
142.6385 | 0.87825
142.6585 | 0.87827
142.6785 | 0.87795
142.6985 | 0.87859
142.7185 | 0.87853
142.7385 | 0.87873
142.7586 | 0.87853
142.7786 | 0.87844
142.7986 | 0.87881
142.8186 | 0.87886
142.8386 | 0.87928
142.8586 | 0.87929
142.8786 | 0.87885
142.8986 | 0.87899
142.9186 | 0.8786
142.9386 | 0.87901
142.9587 | 0.87836
142.9787 | 0.87877
142.9987 | 0.879
143.0187 | 0.87861
143.0387 | 0.8785
143.0587 | 0.87845
143.0787 | 0.87838
143.0987 | 0.87894
143.1187 | 0.87926
143.1387 | 0.87889
143.1588 | 0.879
143.1788 | 0.87901
143.1988 | 0.87892
143.2188 | 0.87899
143.2388 | 0.87925
143.2588 | 0.87899
143.2788 | 0.879
143.2988 | 0.87856
143.3188 | 0.87872
143.3388 | 0.87884
143.3589 | 0.8793
143.3789 | 0.87912
143.3989 | 0.87939
143.4189 | 0.87908
143.4389 | 0.87956
143.4589 | 0.87892
143.4789 | 0.87916
143.4989 | 0.87923
143.5189 | 0.87946
143.5389 | 0.87929
143.559 | 0.87854
143.579 | 0.87865
143.599 | 0.87866
143.619 | 0.87842
143.639 | 0.87889
143.659 | 0.87891
143.679 | 0.87897
143.699 | 0.87918
143.719 | 0.87932
143.739 | 0.87937
143.7591 | 0.87895
143.7791 | 0.8789
143.7991 | 0.87954
143.8191 | 0.87961
143.8391 | 0.87926
143.8591 | 0.87947
143.8791 | 0.87964
143.8991 | 0.87955
143.9191 | 0.87907
143.9391 | 0.8796
143.9592 | 0.87926
143.9792 | 0.8795
143.9992 | 0.87949
144.0192 | 0.87891
144.0392 | 0.87915
144.0592 | 0.87869
144.0792 | 0.87904
144.0992 | 0.87919
144.1192 | 0.87938
144.1392 | 0.87949
144.1593 | 0.87931
144.1793 | 0.87955
144.1993 | 0.87955
144.2193 | 0.87917
144.2393 | 0.87935
144.2593 | 0.87936
144.2793 | 0.87987
144.2993 | 0.8798
144.3193 | 0.87963
144.3393 | 0.88006
144.3594 | 0.87972
144.3794 | 0.87972
144.3994 | 0.88006
144.4194 | 0.87955
144.4394 | 0.88036
144.4594 | 0.87976
144.4794 | 0.87971
144.4994 | 0.87997
144.5194 | 0.87954
144.5394 | 0.87974
144.5595 | 0.87976
144.5795 | 0.87978
144.5995 | 0.8797
144.6195 | 0.87921
144.6395 | 0.8793
144.6595 | 0.8794
144.6795 | 0.87949
144.6995 | 0.87953
144.7195 | 0.87969
144.7395 | 0.87944
144.7596 | 0.87928
144.7796 | 0.87942
144.7996 | 0.87977
144.8196 | 0.8796
144.8396 | 0.87948
144.8596 | 0.87966
144.8796 | 0.87971
144.8996 | 0.88047
144.9196 | 0.87989
144.9396 | 0.87977
144.9597 | 0.87959
144.9797 | 0.8798
144.9997 | 0.88013
145.0197 | 0.88029
145.0397 | 0.88004
145.0597 | 0.88004
145.0797 | 0.88037
145.0997 | 0.87985
145.1197 | 0.88011
145.1397 | 0.88012
145.1598 | 0.87953
145.1798 | 0.87939
145.1998 | 0.87949
145.2198 | 0.87982
145.2398 | 0.87997
145.2598 | 0.87968
145.2798 | 0.87954
145.2998 | 0.88017
145.3198 | 0.88016
145.3398 | 0.88014
145.3599 | 0.8801
145.3799 | 0.87977
145.3999 | 0.88021
145.4199 | 0.88033
145.4399 | 0.88023
145.4599 | 0.87992
145.4799 | 0.88025
145.4999 | 0.88007
145.5199 | 0.88056
145.5399 | 0.8802
145.56 | 0.87975
145.58 | 0.88017
145.6 | 0.88029
145.62 | 0.87986
145.64 | 0.88005
145.66 | 0.87977
145.68 | 0.88021
145.7 | 0.88029
145.72 | 0.88033
145.74 | 0.88068
145.7601 | 0.87987
145.7801 | 0.8803
145.8001 | 0.88035
145.8201 | 0.87986
145.8401 | 0.88022
145.8601 | 0.87974
145.8801 | 0.8804
145.9001 | 0.88079
145.9201 | 0.88027
145.9401 | 0.88018
145.9602 | 0.88042
145.9802 | 0.88069
146.0002 | 0.88112
146.0202 | 0.88095
146.0402 | 0.88056
146.0602 | 0.88052
146.0802 | 0.88084
146.1002 | 0.88031
146.1202 | 0.88078
146.1402 | 0.88062
146.1603 | 0.88081
146.1803 | 0.88073
146.2003 | 0.8805
146.2203 | 0.88071
146.2403 | 0.88074
146.2603 | 0.88011
146.2803 | 0.88034
146.3003 | 0.8803
146.3203 | 0.88048
146.3403 | 0.88088
146.3604 | 0.88058
146.3804 | 0.88039
146.4004 | 0.88015
146.4204 | 0.88031
146.4404 | 0.88081
146.4604 | 0.88082
146.4804 | 0.88082
146.5004 | 0.88142
146.5204 | 0.8809
146.5404 | 0.88097
146.5605 | 0.88063
146.5805 | 0.88123
146.6005 | 0.88095
146.6205 | 0.88082
146.6405 | 0.8808
146.6605 | 0.88025
146.6805 | 0.88087
146.7005 | 0.88049
146.7205 | 0.88083
146.7405 | 0.88093
146.7606 | 0.88034
146.7806 | 0.88072
146.8006 | 0.88068
146.8206 | 0.88087
146.8406 | 0.88079
146.8606 | 0.87972
146.8806 | 0.88035
146.9006 | 0.88056
146.9206 | 0.88062
146.9406 | 0.88135
146.9607 | 0.88014
146.9807 | 0.88043
147.0007 | 0.88162
147.0207 | 0.88082
147.0407 | 0.88134
147.0607 | 0.88114
147.0807 | 0.88138
147.1007 | 0.88089
147.1207 | 0.88121
147.1407 | 0.88085
147.1608 | 0.88087
147.1808 | 0.88147
147.2008 | 0.88064
147.2208 | 0.88112
147.2408 | 0.88103
147.2608 | 0.88032
147.2808 | 0.88099
147.3008 | 0.88092
147.3208 | 0.88088
147.3408 | 0.88112
147.3609 | 0.88113
147.3809 | 0.88132
147.4009 | 0.88107
147.4209 | 0.88124
147.4409 | 0.88148
147.4609 | 0.88137
147.4809 | 0.88166
147.5009 | 0.88173
147.5209 | 0.8816
147.5409 | 0.88148
147.561 | 0.88142
147.581 | 0.88134
147.601 | 0.88153
147.621 | 0.88142
147.641 | 0.88125
147.661 | 0.88111
147.681 | 0.88172
147.701 | 0.88135
147.721 | 0.8814
147.741 | 0.88147
147.7611 | 0.88121
147.7811 | 0.88166
147.8011 | 0.88117
147.8211 | 0.88136
147.8411 | 0.88145
147.8611 | 0.88147
147.8811 | 0.88179
147.9011 | 0.88182
147.9211 | 0.88204
147.9411 | 0.88205
147.9612 | 0.88139
147.9812 | 0.88202
148.0012 | 0.88209
148.0212 | 0.88235
148.0412 | 0.8817
148.0612 | 0.8821
148.0812 | 0.88203
148.1012 | 0.88211
148.1212 | 0.88205
148.1412 | 0.8816
148.1613 | 0.88151
148.1813 | 0.88186
148.2013 | 0.88176
148.2213 | 0.88227
148.2413 | 0.882
148.2613 | 0.88113
148.2813 | 0.88166
148.3013 | 0.88182
148.3213 | 0.88166
148.3413 | 0.88187
148.3614 | 0.88124
148.3814 | 0.88178
148.4014 | 0.88165
148.4214 | 0.8817
148.4414 | 0.88187
148.4614 | 0.88117
148.4814 | 0.88183
148.5014 | 0.88195
148.5214 | 0.88241
148.5414 | 0.88188
148.5615 | 0.88163
148.5815 | 0.8819
148.6015 | 0.882
148.6215 | 0.88225
148.6415 | 0.88225
148.6615 | 0.88229
148.6815 | 0.88209
148.7015 | 0.88259
148.7215 | 0.88183
148.7415 | 0.88225
148.7616 | 0.88184
148.7816 | 0.88217
148.8016 | 0.88252
148.8216 | 0.88209
148.8416 | 0.88262
148.8616 | 0.88196
148.8816 | 0.88158
148.9016 | 0.88203
148.9216 | 0.88211
148.9416 | 0.88214
148.9616 | 0.88182
148.9817 | 0.88175
149.0017 | 0.88194
149.0217 | 0.88181
149.0417 | 0.88221
149.0617 | 0.88223
149.0817 | 0.88224
149.1017 | 0.88254
149.1217 | 0.88231
149.1417 | 0.88222
149.1618 | 0.88179
149.1818 | 0.88244
149.2018 | 0.8824
149.2218 | 0.88229
149.2418 | 0.88267
149.2618 | 0.88192
149.2818 | 0.88265
149.3018 | 0.88236
149.3218 | 0.88221
149.3418 | 0.88293
149.3618 | 0.88225
149.3819 | 0.88267
149.4019 | 0.88258
149.4219 | 0.88229
149.4419 | 0.88307
149.4619 | 0.88266
149.4819 | 0.88268
149.5019 | 0.88295
149.5219 | 0.88299
149.5419 | 0.88316
149.5619 | 0.88277
149.582 | 0.88325
149.602 | 0.88299
149.622 | 0.88284
149.642 | 0.8829
149.662 | 0.88266
149.682 | 0.88313
149.702 | 0.88293
149.722 | 0.88271
149.742 | 0.88273
149.762 | 0.88245
149.7821 | 0.88277
149.8021 | 0.88245
149.8221 | 0.88247
149.8421 | 0.88274
149.8621 | 0.88248
149.8821 | 0.88266
149.9021 | 0.88252
149.9221 | 0.883
149.9421 | 0.88261
149.9621 | 0.8828
149.9822 | 0.88335
150.0022 | 0.88303
150.0222 | 0.88319
150.0422 | 0.88277
150.0622 | 0.88292
150.0822 | 0.8833
150.1022 | 0.88281
150.1222 | 0.88248
150.1422 | 0.88231
150.1622 | 0.88268
150.1823 | 0.88349
150.2023 | 0.88341
150.2223 | 0.88302
150.2423 | 0.88282
150.2623 | 0.88261
150.2823 | 0.88291
150.3023 | 0.88306
150.3223 | 0.8832
150.3423 | 0.88309
150.3623 | 0.88255
150.3824 | 0.88305
150.4024 | 0.88298
150.4224 | 0.88296
150.4424 | 0.88277
150.4624 | 0.88227
150.4824 | 0.88351
150.5024 | 0.88328
150.5224 | 0.88371
150.5424 | 0.88321
150.5624 | 0.88286
150.5825 | 0.88365
150.6025 | 0.88363
150.6225 | 0.8835
150.6425 | 0.88358
150.6625 | 0.88318
150.6825 | 0.88371
150.7025 | 0.88361
150.7225 | 0.88346
150.7425 | 0.88356
150.7625 | 0.88317
150.7826 | 0.88373
150.8026 | 0.88314
150.8226 | 0.88327
150.8426 | 0.88392
150.8626 | 0.88354
150.8826 | 0.88325
150.9026 | 0.88394
150.9226 | 0.88381
150.9426 | 0.88366
150.9626 | 0.88369
150.9827 | 0.88349
151.0027 | 0.88375
151.0227 | 0.88349
151.0427 | 0.88352
151.0627 | 0.88289
151.0827 | 0.88332
151.1027 | 0.88348
151.1227 | 0.88413
151.1427 | 0.88387
151.1627 | 0.88339
151.1828 | 0.88366
151.2028 | 0.88387
151.2228 | 0.8838
151.2428 | 0.88372
151.2628 | 0.88404
151.2828 | 0.8839
151.3028 | 0.8838
151.3228 | 0.88347
151.3428 | 0.88405
151.3628 | 0.88379
151.3829 | 0.88399
151.4029 | 0.88377
151.4229 | 0.88399
151.4429 | 0.88353
151.4629 | 0.88347
151.4829 | 0.88399
151.5029 | 0.88383
151.5229 | 0.8841
151.5429 | 0.88433
151.5629 | 0.88395
151.583 | 0.88405
151.603 | 0.88404
151.623 | 0.88408
151.643 | 0.88411
151.663 | 0.88368
151.683 | 0.88404
151.703 | 0.88398
151.723 | 0.88411
151.743 | 0.8839
151.763 | 0.88352
151.7831 | 0.88387
151.8031 | 0.88389
151.8231 | 0.8838
151.8431 | 0.88402
151.8631 | 0.88343
151.8831 | 0.88398
151.9031 | 0.88359
151.9231 | 0.88385
151.9431 | 0.88362
151.9631 | 0.88389
151.9832 | 0.88383
152.0032 | 0.8839
152.0232 | 0.88398
152.0432 | 0.88433
152.0632 | 0.88418
152.0832 | 0.88445
152.1032 | 0.88439
152.1232 | 0.88482
152.1432 | 0.8842
152.1632 | 0.88398
152.1833 | 0.88423
152.2033 | 0.88422
152.2233 | 0.8847
152.2433 | 0.88442
152.2633 | 0.88391
152.2833 | 0.88441
152.3033 | 0.88423
152.3233 | 0.88407
152.3433 | 0.8845
152.3633 | 0.88381
152.3834 | 0.88425
152.4034 | 0.88488
152.4234 | 0.88476
152.4434 | 0.88456
152.4634 | 0.88417
152.4834 | 0.88435
152.5034 | 0.88404
152.5234 | 0.88453
152.5434 | 0.88465
152.5634 | 0.88441
152.5835 | 0.88502
152.6035 | 0.88476
152.6235 | 0.88514
152.6435 | 0.88434
152.6635 | 0.88347
152.6835 | 0.88408
152.7035 | 0.8839
152.7235 | 0.88501
152.7435 | 0.88484
152.7635 | 0.88379
152.7836 | 0.884
152.8036 | 0.88479
152.8236 | 0.88352
152.8436 | 0.88385
152.8636 | 0.88381
152.8836 | 0.88431
152.9036 | 0.88394
152.9236 | 0.88414
152.9436 | 0.8837
152.9636 | 0.88348
152.9837 | 0.88405
153.0037 | 0.88388
153.0237 | 0.88377
153.0437 | 0.88423
153.0637 | 0.88404
153.0837 | 0.88405
153.1037 | 0.88378
153.1237 | 0.88439
153.1437 | 0.885
153.1637 | 0.88438
153.1838 | 0.88465
153.2038 | 0.88477
153.2238 | 0.88466
153.2438 | 0.88482
153.2638 | 0.88456
153.2838 | 0.88521
153.3038 | 0.885
153.3238 | 0.88448
153.3438 | 0.88529
153.3638 | 0.88448
153.3839 | 0.88507
153.4039 | 0.88532
153.4239 | 0.88518
153.4439 | 0.88525
153.4639 | 0.88509
153.4839 | 0.88527
153.5039 | 0.88503
153.5239 | 0.88565
153.5439 | 0.88536
153.5639 | 0.88544
153.584 | 0.88529
153.604 | 0.88506
153.624 | 0.88519
153.644 | 0.88525
153.664 | 0.88542
153.684 | 0.88561
153.704 | 0.8858
153.724 | 0.88561
153.744 | 0.88526
153.764 | 0.8853
153.7841 | 0.88548
153.8041 | 0.885
153.8241 | 0.88512
153.8441 | 0.88542
153.8641 | 0.88516
153.8841 | 0.88533
153.9041 | 0.88532
153.9241 | 0.88559
153.9441 | 0.88541
153.9641 | 0.88567
153.9842 | 0.88547
154.0042 | 0.88515
154.0242 | 0.88568
154.0442 | 0.88515
154.0642 | 0.88546
154.0842 | 0.88582
154.1042 | 0.88608
154.1242 | 0.88616
154.1442 | 0.88559
154.1642 | 0.88546
154.1843 | 0.88594
154.2043 | 0.88578
154.2243 | 0.88597
154.2443 | 0.88589
154.2643 | 0.88601
154.2843 | 0.88584
154.3043 | 0.88559
154.3243 | 0.88581
154.3443 | 0.88559
154.3643 | 0.88547
154.3844 | 0.88581
154.4044 | 0.88586
154.4244 | 0.88617
154.4444 | 0.88564
154.4644 | 0.88541
154.4844 | 0.88581
154.5044 | 0.88557
154.5244 | 0.88561
154.5444 | 0.88571
154.5644 | 0.88555
154.5845 | 0.88575
154.6045 | 0.88577
154.6245 | 0.8858
154.6445 | 0.88576
154.6645 | 0.88524
154.6845 | 0.88572
154.7045 | 0.8861
154.7245 | 0.8859
154.7445 | 0.88627
154.7645 | 0.88559
154.7846 | 0.88601
154.8046 | 0.88609
154.8246 | 0.88563
154.8446 | 0.88622
154.8646 | 0.88522
154.8846 | 0.88578
154.9046 | 0.8856
154.9246 | 0.88587
154.9446 | 0.88584
154.9646 | 0.88595
154.9847 | 0.88581
155.0047 | 0.88555
155.0247 | 0.88585
155.0447 | 0.88596
155.0647 | 0.88583
155.0847 | 0.88611
155.1047 | 0.88595
155.1247 | 0.886
155.1447 | 0.88644
155.1647 | 0.88647
155.1848 | 0.88697
155.2048 | 0.88623
155.2248 | 0.88618
155.2448 | 0.88661
155.2648 | 0.88618
155.2848 | 0.88668
155.3048 | 0.88637
155.3248 | 0.88568
155.3448 | 0.88595
155.3648 | 0.886
155.3849 | 0.88615
155.4049 | 0.88624
155.4249 | 0.88666
155.4449 | 0.88588
155.4649 | 0.88591
155.4849 | 0.88624
155.5049 | 0.8862
155.5249 | 0.88641
155.5449 | 0.88619
155.5649 | 0.88641
155.585 | 0.88641
155.605 | 0.88644
155.625 | 0.8865
155.645 | 0.88623
155.665 | 0.8862
155.685 | 0.88671
155.705 | 0.88665
155.725 | 0.88654
155.745 | 0.88693
155.765 | 0.88625
155.7851 | 0.88659
155.8051 | 0.88674
155.8251 | 0.88685
155.8451 | 0.8865
155.8651 | 0.88665
155.8851 | 0.88684
155.9051 | 0.88678
155.9251 | 0.8867
155.9451 | 0.88623
155.9651 | 0.88595
155.9852 | 0.88676
156.0052 | 0.88691
156.0252 | 0.8872
156.0452 | 0.88673
156.0652 | 0.88642
156.0852 | 0.88685
156.1052 | 0.88711
156.1252 | 0.8875
156.1452 | 0.88726
156.1652 | 0.88668
156.1853 | 0.88709
156.2053 | 0.88682
156.2253 | 0.88765
156.2453 | 0.88716
156.2653 | 0.88676
156.2853 | 0.88681
156.3053 | 0.88699
156.3253 | 0.88748
156.3453 | 0.88775
156.3653 | 0.8864
156.3854 | 0.88681
156.4054 | 0.8871
156.4254 | 0.88698
156.4454 | 0.88722
156.4654 | 0.88701
156.4854 | 0.88725
156.5054 | 0.88691
156.5254 | 0.88723
156.5454 | 0.88695
156.5654 | 0.88674
156.5855 | 0.8878
156.6055 | 0.88683
156.6255 | 0.88705
156.6455 | 0.88745
156.6655 | 0.88696
156.6855 | 0.88739
156.7055 | 0.88714
156.7255 | 0.88766
156.7455 | 0.88802
156.7655 | 0.88697
156.7856 | 0.88746
156.8056 | 0.88689
156.8256 | 0.88685
156.8456 | 0.88779
156.8656 | 0.88749
156.8856 | 0.8871
156.9056 | 0.8874
156.9256 | 0.88687
156.9456 | 0.88712
156.9656 | 0.88707
156.9857 | 0.88725
157.0057 | 0.88674
157.0257 | 0.8871
157.0457 | 0.88728
157.0657 | 0.88692
157.0857 | 0.88735
157.1057 | 0.88701
157.1257 | 0.88727
157.1457 | 0.88734
157.1657 | 0.88702
157.1858 | 0.88747
157.2058 | 0.8872
157.2258 | 0.88688
157.2458 | 0.88755
157.2658 | 0.88705
157.2858 | 0.8873
157.3058 | 0.88758
157.3258 | 0.88756
157.3458 | 0.88794
157.3658 | 0.88771
157.3859 | 0.88767
157.4059 | 0.88757
157.4259 | 0.88793
157.4459 | 0.88787
157.4659 | 0.8878
157.4859 | 0.8881
157.5059 | 0.88776
157.5259 | 0.88801
157.5459 | 0.88793
157.5659 | 0.88783
157.586 | 0.88753
157.606 | 0.88773
157.626 | 0.8882
157.646 | 0.8877
157.666 | 0.88773
157.686 | 0.8886
157.706 | 0.88856
157.726 | 0.88818
157.746 | 0.88808
157.766 | 0.8876
157.7861 | 0.88857
157.8061 | 0.88794
157.8261 | 0.88829
157.8461 | 0.88792
157.8661 | 0.88772
157.8861 | 0.88824
157.9061 | 0.88806
157.9261 | 0.88854
157.9461 | 0.88801
157.9661 | 0.88766
157.9862 | 0.88874
158.0062 | 0.88841
158.0262 | 0.88819
158.0462 | 0.88808
158.0662 | 0.8878
158.0862 | 0.88819
158.1062 | 0.88814
158.1262 | 0.8882
158.1462 | 0.8885
158.1662 | 0.88794
158.1863 | 0.88848
158.2063 | 0.88856
158.2263 | 0.8885
158.2463 | 0.88867
158.2663 | 0.88836
158.2863 | 0.88852
158.3063 | 0.8884
158.3263 | 0.88835
158.3463 | 0.889
158.3663 | 0.88831
158.3863 | 0.8887
158.4064 | 0.88845
158.4264 | 0.88825
158.4464 | 0.88805
158.4664 | 0.88798
158.4864 | 0.88873
158.5064 | 0.88864
158.5264 | 0.88902
158.5464 | 0.88873
158.5664 | 0.88811
158.5864 | 0.88844
158.6065 | 0.88899
158.6265 | 0.88835
158.6465 | 0.88877
158.6665 | 0.88913
158.6865 | 0.88895
158.7065 | 0.88888
158.7265 | 0.88862
158.7465 | 0.88898
158.7665 | 0.88817
158.7865 | 0.88858
158.8066 | 0.88883
158.8266 | 0.88888
158.8466 | 0.88804
158.8666 | 0.88799
158.8866 | 0.88779
158.9066 | 0.8879
158.9266 | 0.88839
158.9466 | 0.88851
158.9666 | 0.88807
158.9866 | 0.88785
159.0067 | 0.88779
159.0267 | 0.88793
159.0467 | 0.88836
159.0667 | 0.88856
159.0867 | 0.8892
159.1067 | 0.88856
159.1267 | 0.88892
159.1467 | 0.88888
159.1667 | 0.88889
159.1867 | 0.88861
159.2068 | 0.88863
159.2268 | 0.88928
159.2468 | 0.88928
159.2668 | 0.8886
159.2868 | 0.88867
159.3068 | 0.88908
159.3268 | 0.88904
159.3468 | 0.88912
159.3668 | 0.88903
159.3868 | 0.88923
159.4069 | 0.88907
159.4269 | 0.88916
159.4469 | 0.88912
159.4669 | 0.88883
159.4869 | 0.8895
159.5069 | 0.88939
159.5269 | 0.88889
159.5469 | 0.88919
159.5669 | 0.88897
159.5869 | 0.8894
159.607 | 0.88934
159.627 | 0.88955
159.647 | 0.88954
159.667 | 0.88899
159.687 | 0.88958
159.707 | 0.88983
159.727 | 0.88954
159.747 | 0.89001
159.767 | 0.8894
159.787 | 0.88961
159.8071 | 0.88915
159.8271 | 0.88946
159.8471 | 0.88993
159.8671 | 0.88912
159.8871 | 0.88951
159.9071 | 0.88975
159.9271 | 0.88945
159.9471 | 0.88909
159.9671 | 0.88893
159.9871 | 0.88926
160.0072 | 0.88958
160.0272 | 0.89013
160.0472 | 0.88991
160.0672 | 0.88946
160.0872 | 0.89003
160.1072 | 0.8895
160.1272 | 0.8893
160.1472 | 0.88979
160.1672 | 0.88925
160.1872 | 0.88954
160.2073 | 0.88995
160.2273 | 0.88957
160.2473 | 0.88974
160.2673 | 0.88938
160.2873 | 0.8896
160.3073 | 0.88953
160.3273 | 0.88971
160.3473 | 0.88997
160.3673 | 0.88959
160.3873 | 0.88983
160.4074 | 0.89021
160.4274 | 0.88936
160.4474 | 0.88963
160.4674 | 0.88933
160.4874 | 0.8902
160.5074 | 0.88948
160.5274 | 0.88939
160.5474 | 0.88941
160.5674 | 0.8894
160.5874 | 0.88994
160.6075 | 0.88993
160.6275 | 0.88995
160.6475 | 0.89017
160.6675 | 0.88989
160.6875 | 0.89034
160.7075 | 0.88976
160.7275 | 0.89004
160.7475 | 0.88982
160.7675 | 0.88982
160.7875 | 0.89067
160.8076 | 0.89024
160.8276 | 0.89012
160.8476 | 0.89008
160.8676 | 0.89002
160.8876 | 0.89078
160.9076 | 0.89025
160.9276 | 0.89046
160.9476 | 0.88977
160.9676 | 0.88944
160.9876 | 0.88976
161.0077 | 0.8899
161.0277 | 0.88964
161.0477 | 0.88973
161.0677 | 0.88962
161.0877 | 0.89025
161.1077 | 0.88961
161.1277 | 0.89033
161.1477 | 0.89051
161.1677 | 0.89038
161.1877 | 0.89015
161.2078 | 0.89056
161.2278 | 0.8903
161.2478 | 0.89003
161.2678 | 0.89006
161.2878 | 0.89002
161.3078 | 0.89006
161.3278 | 0.89026
161.3478 | 0.89
161.3678 | 0.89012
161.3878 | 0.89045
161.4079 | 0.88991
161.4279 | 0.89042
161.4479 | 0.89028
161.4679 | 0.88994
161.4879 | 0.89045
161.5079 | 0.89009
161.5279 | 0.89016
161.5479 | 0.89069
161.5679 | 0.88987
161.5879 | 0.89033
161.608 | 0.89056
161.628 | 0.89041
161.648 | 0.89076
161.668 | 0.89006
161.688 | 0.89031
161.708 | 0.8901
161.728 | 0.89036
161.748 | 0.89026
161.768 | 0.89029
161.788 | 0.89042
161.8081 | 0.8905
161.8281 | 0.89013
161.8481 | 0.89024
161.8681 | 0.89008
161.8881 | 0.89052
161.9081 | 0.89026
161.9281 | 0.89056
161.9481 | 0.8905
161.9681 | 0.89032
161.9881 | 0.89081
162.0082 | 0.88995
162.0282 | 0.89033
162.0482 | 0.89047
162.0682 | 0.89052
162.0882 | 0.89066
162.1082 | 0.89007
162.1282 | 0.89046
162.1482 | 0.89111
162.1682 | 0.89017
162.1882 | 0.89057
162.2083 | 0.89042
162.2283 | 0.88994
162.2483 | 0.89048
162.2683 | 0.8903
162.2883 | 0.89049
162.3083 | 0.89032
162.3283 | 0.89059
162.3483 | 0.89138
162.3683 | 0.89121
162.3883 | 0.89059
162.4084 | 0.89044
162.4284 | 0.89046
162.4484 | 0.89064
162.4684 | 0.89065
162.4884 | 0.89098
162.5084 | 0.89033
162.5284 | 0.89079
162.5484 | 0.89058
162.5684 | 0.89017
162.5884 | 0.89065
162.6085 | 0.89018
162.6285 | 0.89048
162.6485 | 0.89071
162.6685 | 0.89016
162.6885 | 0.89132
162.7085 | 0.89065
162.7285 | 0.89099
162.7485 | 0.8907
162.7685 | 0.89085
162.7885 | 0.89103
162.8086 | 0.89118
162.8286 | 0.89125
162.8486 | 0.89085
162.8686 | 0.8911
162.8886 | 0.89151
162.9086 | 0.89135
162.9286 | 0.89182
162.9486 | 0.89087
162.9686 | 0.89105
162.9886 | 0.89125
163.0087 | 0.89104
163.0287 | 0.89093
163.0487 | 0.89095
163.0687 | 0.89116
163.0887 | 0.8915
163.1087 | 0.8907
163.1287 | 0.89075
163.1487 | 0.89087
163.1687 | 0.89052
163.1887 | 0.89136
163.2088 | 0.89124
163.2288 | 0.89137
163.2488 | 0.89099
163.2688 | 0.8906
163.2888 | 0.89114
163.3088 | 0.89128
163.3288 | 0.89134
163.3488 | 0.89152
163.3688 | 0.89113
163.3888 | 0.89148
163.4089 | 0.89145
163.4289 | 0.89149
163.4489 | 0.89144
163.4689 | 0.89096
163.4889 | 0.89193
163.5089 | 0.89132
163.5289 | 0.89192
163.5489 | 0.89154
163.5689 | 0.89088
163.5889 | 0.8922
163.609 | 0.89175
163.629 | 0.89131
163.649 | 0.8915
163.669 | 0.89123
163.689 | 0.89167
163.709 | 0.89158
163.729 | 0.89115
163.749 | 0.89126
163.769 | 0.89108
163.789 | 0.8916
163.8091 | 0.89185
163.8291 | 0.89175
163.8491 | 0.89199
163.8691 | 0.8912
163.8891 | 0.89192
163.9091 | 0.89183
163.9291 | 0.89229
163.9491 | 0.89235
163.9691 | 0.89212
163.9891 | 0.89222
164.0092 | 0.89179
164.0292 | 0.89198
164.0492 | 0.89164
164.0692 | 0.89148
164.0892 | 0.89211
164.1092 | 0.89207
164.1292 | 0.89232
164.1492 | 0.89227
164.1692 | 0.89135
164.1892 | 0.8919
164.2093 | 0.89211
164.2293 | 0.89199
164.2493 | 0.89182
164.2693 | 0.89126
164.2893 | 0.89135
164.3093 | 0.89155
164.3293 | 0.89148
164.3493 | 0.89165
164.3693 | 0.89201
164.3893 | 0.89282
164.4094 | 0.89188
164.4294 | 0.89206
164.4494 | 0.89198
164.4694 | 0.8915
164.4894 | 0.89243
164.5094 | 0.89186
164.5294 | 0.89187
164.5494 | 0.8921
164.5694 | 0.89183
164.5894 | 0.89212
164.6095 | 0.89189
164.6295 | 0.89178
164.6495 | 0.89227
164.6695 | 0.892
164.6895 | 0.89252
164.7095 | 0.89237
164.7295 | 0.89204
164.7495 | 0.89233
164.7695 | 0.89232
164.7895 | 0.8922
164.8096 | 0.89216
164.8296 | 0.89224
164.8496 | 0.89231
164.8696 | 0.89241
164.8896 | 0.89257
164.9096 | 0.89212
164.9296 | 0.89222
164.9496 | 0.89218
164.9696 | 0.89253
164.9896 | 0.89238
165.0097 | 0.89217
165.0297 | 0.89197
165.0497 | 0.89225
165.0697 | 0.89145
165.0897 | 0.89203
165.1097 | 0.89198
165.1297 | 0.89212
165.1497 | 0.89208
165.1697 | 0.89167
165.1897 | 0.89239
165.2098 | 0.89212
165.2298 | 0.89231
165.2498 | 0.89207
165.2698 | 0.89263
165.2898 | 0.89261
165.3098 | 0.89219
165.3298 | 0.89273
165.3498 | 0.89268
165.3698 | 0.89227
165.3898 | 0.89266
165.4099 | 0.89218
165.4299 | 0.89272
165.4499 | 0.89243
165.4699 | 0.89214
165.4899 | 0.89254
165.5099 | 0.89222
165.5299 | 0.89279
165.5499 | 0.89292
165.5699 | 0.89195
165.5899 | 0.89229
165.61 | 0.89221
165.63 | 0.89241
165.65 | 0.89258
165.67 | 0.89186
165.69 | 0.89226
165.71 | 0.89249
165.73 | 0.89275
165.75 | 0.89244
165.77 | 0.89227
165.79 | 0.89231
165.81 | 0.89287
165.8301 | 0.89255
165.8501 | 0.89299
165.8701 | 0.8925
165.8901 | 0.89284
165.9101 | 0.89238
165.9301 | 0.89243
165.9501 | 0.89243
165.9701 | 0.89259
165.9901 | 0.89331
166.0102 | 0.89278
166.0302 | 0.89248
166.0502 | 0.89299
166.0702 | 0.89283
166.0902 | 0.89298
166.1102 | 0.89269
166.1302 | 0.89265
166.1502 | 0.89298
166.1702 | 0.89243
166.1902 | 0.89257
166.2103 | 0.89228
166.2303 | 0.89253
166.2503 | 0.89274
166.2703 | 0.89238
166.2903 | 0.89287
166.3103 | 0.89291
166.3303 | 0.89262
166.3503 | 0.893
166.3703 | 0.89268
166.3903 | 0.89288
166.4103 | 0.8926
166.4304 | 0.89304
166.4504 | 0.8931
166.4704 | 0.89281
166.4904 | 0.89304
166.5104 | 0.89303
166.5304 | 0.89303
166.5504 | 0.8929
166.5704 | 0.89229
166.5904 | 0.89266
166.6104 | 0.89295
166.6305 | 0.89263
166.6505 | 0.89257
166.6705 | 0.89202
166.6905 | 0.89286
166.7105 | 0.8932
166.7305 | 0.89253
166.7505 | 0.89283
166.7705 | 0.89244
166.7905 | 0.89278
166.8105 | 0.89271
166.8306 | 0.8928
166.8506 | 0.89256
166.8706 | 0.89297
166.8906 | 0.89296
166.9106 | 0.89295
166.9306 | 0.89304
166.9506 | 0.89261
166.9706 | 0.89227
166.9906 | 0.89312
167.0106 | 0.89302
167.0307 | 0.89308
167.0507 | 0.89259
167.0707 | 0.8922
167.0907 | 0.89291
167.1107 | 0.89302
167.1307 | 0.8929
167.1507 | 0.8935
167.1707 | 0.89265
167.1907 | 0.89296
167.2107 | 0.89304
167.2308 | 0.89309
167.2508 | 0.89254
167.2708 | 0.89313
167.2908 | 0.89259
167.3108 | 0.89253
167.3308 | 0.89305
167.3508 | 0.89347
167.3708 | 0.89276
167.3908 | 0.89387
167.4108 | 0.89348
167.4309 | 0.89363
167.4509 | 0.89374
167.4709 | 0.89292
167.4909 | 0.89333
167.5109 | 0.89332
167.5309 | 0.89345
167.5509 | 0.8938
167.5709 | 0.893
167.5909 | 0.8932
167.6109 | 0.89332
167.631 | 0.89302
167.651 | 0.8934
167.671 | 0.89335
167.691 | 0.89357
167.711 | 0.89341
167.731 | 0.89329
167.751 | 0.89322
167.771 | 0.89295
167.791 | 0.89305
167.811 | 0.89288
167.8311 | 0.89277
167.8511 | 0.89309
167.8711 | 0.89306
167.8911 | 0.89319
167.9111 | 0.89297
167.9311 | 0.89326
167.9511 | 0.89332
167.9711 | 0.89362
167.9911 | 0.89383
168.0111 | 0.89338
168.0312 | 0.89368
168.0512 | 0.89373
168.0712 | 0.89341
168.0912 | 0.8932
168.1112 | 0.89313
168.1312 | 0.89308
168.1512 | 0.89343
168.1712 | 0.89329
168.1912 | 0.89376
168.2113 | 0.89331
168.2313 | 0.89308
168.2513 | 0.8936
168.2713 | 0.89281
168.2913 | 0.89345
168.3113 | 0.89361
168.3313 | 0.89343
168.3513 | 0.89328
168.3713 | 0.89308
168.3913 | 0.89316
168.4114 | 0.89341
168.4314 | 0.8935
168.4514 | 0.89409
168.4714 | 0.89387
168.4914 | 0.89371
168.5114 | 0.89397
168.5314 | 0.89353
168.5514 | 0.89335
168.5714 | 0.89312
168.5914 | 0.89376
168.6115 | 0.89335
168.6315 | 0.89387
168.6515 | 0.89369
168.6715 | 0.89363
168.6915 | 0.89387
168.7115 | 0.89415
168.7315 | 0.8939
168.7515 | 0.89343
168.7715 | 0.89373
168.7915 | 0.89386
168.8116 | 0.89346
168.8316 | 0.89364
168.8516 | 0.8935
168.8716 | 0.89378
168.8916 | 0.89397
168.9116 | 0.89395
168.9316 | 0.89388
168.9516 | 0.8942
168.9716 | 0.89363
168.9916 | 0.89436
169.0117 | 0.89402
169.0317 | 0.89406
169.0517 | 0.89394
169.0717 | 0.89333
169.0917 | 0.8943
169.1117 | 0.89406
169.1317 | 0.89427
169.1517 | 0.89386
169.1717 | 0.89318
169.1917 | 0.89414
169.2117 | 0.89403
169.2318 | 0.89356
169.2518 | 0.89413
169.2718 | 0.8934
169.2918 | 0.89435
169.3118 | 0.89467
169.3318 | 0.89442
169.3518 | 0.89429
169.3718 | 0.89421
169.3918 | 0.89428
169.4119 | 0.89404
169.4319 | 0.89423
169.4519 | 0.8943
169.4719 | 0.89358
169.4919 | 0.89512
169.5119 | 0.89393
169.5319 | 0.89432
169.5519 | 0.89444
169.5719 | 0.89373
169.5919 | 0.89443
169.612 | 0.89408
169.632 | 0.89411
169.652 | 0.89446
169.672 | 0.8936
169.692 | 0.89439
169.712 | 0.89429
169.732 | 0.89461
169.752 | 0.89508
169.772 | 0.89426
169.792 | 0.89429
169.812 | 0.89479
169.8321 | 0.8944
169.8521 | 0.89458
169.8721 | 0.89455
169.8921 | 0.89461
169.9121 | 0.89441
169.9321 | 0.89471
169.9521 | 0.89446
169.9721 | 0.89421
169.9921 | 0.89447
170.0122 | 0.89437
170.0322 | 0.89461
170.0522 | 0.89473
170.0722 | 0.89398
170.0922 | 0.89456
170.1122 | 0.8945
170.1322 | 0.89446
170.1522 | 0.89474
170.1722 | 0.89415
170.1922 | 0.89435
170.2123 | 0.89446
170.2323 | 0.89433
170.2523 | 0.89462
170.2723 | 0.89444
170.2923 | 0.89461
170.3123 | 0.89347
170.3323 | 0.89389
170.3523 | 0.89404
170.3723 | 0.8943
170.3923 | 0.89398
170.4124 | 0.8936
170.4324 | 0.89457
170.4524 | 0.89403
170.4724 | 0.89427
170.4924 | 0.89497
170.5124 | 0.89394
170.5324 | 0.8945
170.5524 | 0.89417
170.5724 | 0.89375
170.5924 | 0.8942
170.6124 | 0.89402
170.6325 | 0.89428
170.6525 | 0.89468
170.6725 | 0.89448
170.6925 | 0.89402
170.7125 | 0.89504
170.7325 | 0.89414
170.7525 | 0.89482
170.7725 | 0.89477
170.7925 | 0.89496
170.8126 | 0.89399
170.8326 | 0.89404
170.8526 | 0.89401
170.8726 | 0.89373
170.8926 | 0.8938
170.9126 | 0.89457
170.9326 | 0.89504
170.9526 | 0.89492
170.9726 | 0.89488
170.9926 | 0.89561
171.0127 | 0.89476
171.0327 | 0.89522
171.0527 | 0.89499
171.0727 | 0.89465
171.0927 | 0.89484
171.1127 | 0.89485
171.1327 | 0.895
171.1527 | 0.89491
171.1727 | 0.89454
171.1927 | 0.89477
171.2128 | 0.89539
171.2328 | 0.89485
171.2528 | 0.89467
171.2728 | 0.89426
171.2928 | 0.89455
171.3128 | 0.89518
171.3328 | 0.89496
171.3528 | 0.8952
171.3728 | 0.89506
171.3928 | 0.89523
171.4129 | 0.89488
171.4329 | 0.89512
171.4529 | 0.89527
171.4729 | 0.89509
171.4929 | 0.89523
171.5129 | 0.89493
171.5329 | 0.89538
171.5529 | 0.89505
171.5729 | 0.89452
171.5929 | 0.89575
171.613 | 0.89535
171.633 | 0.89522
171.653 | 0.89531
171.673 | 0.89526
171.693 | 0.89505
171.713 | 0.89487
171.733 | 0.89495
171.753 | 0.89535
171.773 | 0.8948
171.793 | 0.89527
171.8131 | 0.89539
171.8331 | 0.89519
171.8531 | 0.89524
171.8731 | 0.89538
171.8931 | 0.89563
171.9131 | 0.89545
171.9331 | 0.89543
171.9531 | 0.8952
171.9731 | 0.89525
171.9931 | 0.89571
172.0132 | 0.89551
172.0332 | 0.89581
172.0532 | 0.89562
172.0732 | 0.89535
172.0932 | 0.89591
172.1132 | 0.89567
172.1332 | 0.89561
172.1532 | 0.89573
172.1732 | 0.89526
172.1932 | 0.89553
172.2133 | 0.89597
172.2333 | 0.89542
172.2533 | 0.8954
172.2733 | 0.89534
172.2933 | 0.89585
172.3133 | 0.89556
172.3333 | 0.89595
172.3533 | 0.89546
172.3733 | 0.89558
172.3933 | 0.89554
172.4134 | 0.89535
172.4334 | 0.89554
172.4534 | 0.89541
172.4734 | 0.89545
172.4934 | 0.89636
172.5134 | 0.89519
172.5334 | 0.89536
172.5534 | 0.89509
172.5734 | 0.89488
172.5934 | 0.89554
172.6135 | 0.89551
172.6335 | 0.89553
172.6535 | 0.89576
172.6735 | 0.89558
172.6935 | 0.89582
172.7135 | 0.89552
172.7335 | 0.89575
172.7535 | 0.89537
172.7735 | 0.89548
172.7935 | 0.89588
172.8136 | 0.8959
172.8336 | 0.89583
172.8536 | 0.89558
172.8736 | 0.89565
172.8936 | 0.89576
172.9136 | 0.89575
172.9336 | 0.89624
172.9536 | 0.89572
172.9736 | 0.89531
172.9936 | 0.89592
173.0137 | 0.89575
173.0337 | 0.89578
173.0537 | 0.89572
173.0737 | 0.89526
173.0937 | 0.89615
173.1137 | 0.89635
173.1337 | 0.89596
173.1537 | 0.89596
173.1737 | 0.89567
173.1937 | 0.89592
173.2138 | 0.89587
173.2338 | 0.8959
173.2538 | 0.89566
173.2738 | 0.89523
173.2938 | 0.89565
173.3138 | 0.8951
173.3338 | 0.89569
173.3538 | 0.89592
173.3738 | 0.896
173.3938 | 0.89582
173.4138 | 0.89539
173.4339 | 0.89598
173.4539 | 0.8965
173.4739 | 0.89583
173.4939 | 0.89631
173.5139 | 0.89564
173.5339 | 0.89606
173.5539 | 0.89628
173.5739 | 0.89606
173.5939 | 0.89628
173.6139 | 0.89569
173.634 | 0.89584
173.654 | 0.89613
173.674 | 0.89597
173.694 | 0.89605
173.714 | 0.89591
173.734 | 0.89586
173.754 | 0.89616
173.774 | 0.89577
173.794 | 0.89595
173.814 | 0.89603
173.8341 | 0.89544
173.8541 | 0.89575
173.8741 | 0.89617
173.8941 | 0.89644
173.9141 | 0.89589
173.9341 | 0.89592
173.9541 | 0.89621
173.9741 | 0.89597
173.9941 | 0.89595
174.0141 | 0.89602
174.0342 | 0.89561
174.0542 | 0.89622
174.0742 | 0.89599
174.0942 | 0.89643
174.1142 | 0.89608
174.1342 | 0.89581
174.1542 | 0.89595
174.1742 | 0.89604
174.1942 | 0.89623
174.2142 | 0.89611
174.2343 | 0.89694
174.2543 | 0.89599
174.2743 | 0.8959
174.2943 | 0.896
174.3143 | 0.89659
174.3343 | 0.89639
174.3543 | 0.89592
174.3743 | 0.89589
174.3943 | 0.89662
174.4143 | 0.89606
174.4344 | 0.89582
174.4544 | 0.89526
174.4744 | 0.89586
174.4944 | 0.89652
174.5144 | 0.89635
174.5344 | 0.89701
174.5544 | 0.89644
174.5744 | 0.8965
174.5944 | 0.89718
174.6144 | 0.89655
174.6345 | 0.89625
174.6545 | 0.89625
174.6745 | 0.8962
174.6945 | 0.89657
174.7145 | 0.89635
174.7345 | 0.89653
174.7545 | 0.89649
174.7745 | 0.89629
174.7945 | 0.89668
174.8145 | 0.89709
174.8346 | 0.89685
174.8546 | 0.8967
174.8746 | 0.8959
174.8946 | 0.89639
174.9146 | 0.8964
174.9346 | 0.89661
174.9546 | 0.89633
174.9746 | 0.89615
174.9946 | 0.89671
175.0146 | 0.89633
175.0347 | 0.89669
175.0547 | 0.89661
175.0747 | 0.89663
175.0947 | 0.89676
175.1147 | 0.89659
175.1347 | 0.8971
175.1547 | 0.8972
175.1747 | 0.89688
175.1947 | 0.89675
175.2147 | 0.89651
175.2348 | 0.89654
175.2548 | 0.89643
175.2748 | 0.89641
175.2948 | 0.89697
175.3148 | 0.89662
175.3348 | 0.8967
175.3548 | 0.89707
175.3748 | 0.89667
175.3948 | 0.89697
175.4148 | 0.89649
175.4349 | 0.89658
175.4549 | 0.89702
175.4749 | 0.89651
175.4949 | 0.89748
175.5149 | 0.89665
175.5349 | 0.89665
175.5549 | 0.89713
175.5749 | 0.89674
175.5949 | 0.897
175.6149 | 0.89703
175.635 | 0.89707
175.655 | 0.89718
175.675 | 0.89698
175.695 | 0.89703
175.715 | 0.89719
175.735 | 0.89717
175.755 | 0.8973
175.775 | 0.89699
175.795 | 0.8974
175.815 | 0.89719
175.8351 | 0.89693
175.8551 | 0.89726
175.8751 | 0.8969
175.8951 | 0.89703
175.9151 | 0.8968
175.9351 | 0.89734
175.9551 | 0.89719
175.9751 | 0.89683
175.9951 | 0.89703
176.0151 | 0.89689
176.0352 | 0.89696
176.0552 | 0.89705
176.0752 | 0.89747
176.0952 | 0.89782
176.1152 | 0.89779
176.1352 | 0.89757
176.1552 | 0.89748
176.1752 | 0.89732
176.1952 | 0.89771
176.2152 | 0.89733
176.2353 | 0.89764
176.2553 | 0.89773
176.2753 | 0.89686
176.2953 | 0.89746
176.3153 | 0.89706
176.3353 | 0.89732
176.3553 | 0.89733
176.3753 | 0.89701
176.3953 | 0.89767
176.4153 | 0.89752
176.4354 | 0.89758
176.4554 | 0.89759
176.4754 | 0.89717
176.4954 | 0.89765
176.5154 | 0.89793
176.5354 | 0.89774
176.5554 | 0.89785
176.5754 | 0.89732
176.5954 | 0.89795
176.6154 | 0.89744
176.6355 | 0.89731
176.6555 | 0.89786
176.6755 | 0.89756
176.6955 | 0.89789
176.7155 | 0.89738
176.7355 | 0.89773
176.7555 | 0.89758
176.7755 | 0.89685
176.7955 | 0.89795
176.8155 | 0.89783
176.8356 | 0.89819
176.8556 | 0.89755
176.8756 | 0.89747
176.8956 | 0.8977
176.9156 | 0.89737
176.9356 | 0.89802
176.9556 | 0.89802
176.9756 | 0.89798
176.9956 | 0.89796
177.0156 | 0.89722
177.0357 | 0.89733
177.0557 | 0.89747
177.0757 | 0.89719
177.0957 | 0.89769
177.1157 | 0.89741
177.1357 | 0.89802
177.1557 | 0.89854
177.1757 | 0.89754
177.1957 | 0.89811
177.2157 | 0.89784
177.2358 | 0.89801
177.2558 | 0.8982
177.2758 | 0.89771
177.2958 | 0.89836
177.3158 | 0.89786
177.3358 | 0.89793
177.3558 | 0.89778
177.3758 | 0.89802
177.3958 | 0.89805
177.4158 | 0.89773
177.4359 | 0.89815
177.4559 | 0.8978
177.4759 | 0.8978
177.4959 | 0.89802
177.5159 | 0.89782
177.5359 | 0.89759
177.5559 | 0.89829
177.5759 | 0.89754
177.5959 | 0.8981
177.6159 | 0.89789
177.636 | 0.89784
177.656 | 0.89807
177.676 | 0.89796
177.696 | 0.89867
177.716 | 0.89836
177.736 | 0.89851
177.756 | 0.89874
177.776 | 0.89823
177.796 | 0.89864
177.816 | 0.8983
177.8361 | 0.8983
177.8561 | 0.89822
177.8761 | 0.89783
177.8961 | 0.8983
177.9161 | 0.89828
177.9361 | 0.89833
177.9561 | 0.89845
177.9761 | 0.89768
177.9961 | 0.89832
178.0161 | 0.8984
178.0362 | 0.89814
178.0562 | 0.89753
178.0762 | 0.89761
178.0962 | 0.89813
178.1162 | 0.89805
178.1362 | 0.89852
178.1562 | 0.89872
178.1762 | 0.89829
178.1962 | 0.89828
178.2162 | 0.89838
178.2363 | 0.8989
178.2563 | 0.89858
178.2763 | 0.89865
178.2963 | 0.89869
178.3163 | 0.89818
178.3363 | 0.89874
178.3563 | 0.89836
178.3763 | 0.89755
178.3963 | 0.89828
178.4163 | 0.89854
178.4364 | 0.89869
178.4564 | 0.89865
178.4764 | 0.89793
178.4964 | 0.89817
178.5164 | 0.89862
178.5364 | 0.89883
178.5564 | 0.899
178.5764 | 0.89844
178.5964 | 0.89869
178.6164 | 0.89832
178.6365 | 0.89856
178.6565 | 0.89842
178.6765 | 0.89809
178.6965 | 0.89853
178.7165 | 0.89833
178.7365 | 0.89856
178.7565 | 0.89886
178.7765 | 0.89847
178.7965 | 0.89877
178.8165 | 0.89834
178.8366 | 0.89885
178.8566 | 0.89878
178.8766 | 0.89852
178.8966 | 0.89887
178.9166 | 0.89834
178.9366 | 0.89877
178.9566 | 0.89852
178.9766 | 0.89825
178.9966 | 0.89872
179.0166 | 0.89867
179.0367 | 0.89865
179.0567 | 0.89837
179.0767 | 0.89807
179.0967 | 0.89841
179.1167 | 0.8981
179.1367 | 0.89872
179.1567 | 0.89898
179.1767 | 0.89905
179.1967 | 0.89874
179.2167 | 0.89916
179.2368 | 0.8989
179.2568 | 0.8988
179.2768 | 0.89869
179.2968 | 0.89909
179.3168 | 0.89896
179.3368 | 0.89909
179.3568 | 0.89879
179.3768 | 0.89904
179.3968 | 0.89907
179.4168 | 0.89871
179.4368 | 0.89929
179.4569 | 0.89881
179.4769 | 0.89848
179.4969 | 0.89931
179.5169 | 0.89863
179.5369 | 0.89898
179.5569 | 0.89867
179.5769 | 0.89856
179.5969 | 0.89898
179.6169 | 0.89893
179.637 | 0.89879
179.657 | 0.89881
179.677 | 0.89929
179.697 | 0.89945
179.717 | 0.89971
179.737 | 0.8992
179.757 | 0.8987
179.777 | 0.89943
179.797 | 0.8995
179.817 | 0.89917
179.837 | 0.89937
179.8571 | 0.89926
179.8771 | 0.89968
179.8971 | 0.89986
179.9171 | 0.89916
179.9371 | 0.89942
179.9571 | 0.89881
179.9771 | 0.89889
179.9971 | 0.89985
180.0171 | 0.89934
180.0371 | 0.89883
180.0572 | 0.89853
180.0772 | 0.89865
180.0972 | 0.89889
180.1172 | 0.89966
180.1372 | 0.89953
180.1572 | 0.89961
180.1772 | 0.89882
180.1972 | 0.89906
180.2172 | 0.89913
180.2372 | 0.89928
180.2573 | 0.89935
180.2773 | 0.89934
180.2973 | 0.89945
180.3173 | 0.89958
180.3373 | 0.89912
180.3573 | 0.89857
180.3773 | 0.89878
180.3973 | 0.89945
180.4173 | 0.89886
180.4373 | 0.89944
180.4574 | 0.89891
180.4774 | 0.89876
180.4974 | 0.89921
180.5174 | 0.89891
180.5374 | 0.89926
180.5574 | 0.89964
180.5774 | 0.89903
180.5974 | 0.89936
180.6174 | 0.89912
180.6374 | 0.89918
180.6575 | 0.8992
180.6775 | 0.89901
180.6975 | 0.89945
180.7175 | 0.89967
180.7375 | 0.89958
180.7575 | 0.89944
180.7775 | 0.89927
180.7975 | 0.89933
180.8175 | 0.89935
180.8375 | 0.89927
180.8576 | 0.89934
180.8776 | 0.89875
180.8976 | 0.89941
180.9176 | 0.89916
180.9376 | 0.89923
180.9576 | 0.89935
180.9776 | 0.8989
180.9976 | 0.89937
181.0176 | 0.89914
181.0376 | 0.89887
181.0577 | 0.89891
181.0777 | 0.89913
181.0977 | 0.8992
181.1177 | 0.89922
181.1377 | 0.89938
181.1577 | 0.89914
181.1777 | 0.89922
181.1977 | 0.8995
181.2177 | 0.89941
181.2377 | 0.89966
181.2578 | 0.89927
181.2778 | 0.89938
181.2978 | 0.89961
181.3178 | 0.89968
181.3378 | 0.90039
181.3578 | 0.89962
181.3778 | 0.89931
181.3978 | 0.89962
181.4178 | 0.89981
181.4378 | 0.89976
181.4579 | 0.89944
181.4779 | 0.89913
181.4979 | 0.89989
181.5179 | 0.89937
181.5379 | 0.89977
181.5579 | 0.8996
181.5779 | 0.89984
181.5979 | 0.89968
181.6179 | 0.89965
181.6379 | 0.89967
181.658 | 0.89941
181.678 | 0.89965
181.698 | 0.8998
181.718 | 0.89963
181.738 | 0.89999
181.758 | 0.89992
181.778 | 0.90008
181.798 | 0.89982
181.818 | 0.89968
181.838 | 0.89978
181.8581 | 0.9002
181.8781 | 0.89961
181.8981 | 0.90047
181.9181 | 0.89971
181.9381 | 0.89993
181.9581 | 0.8994
181.9781 | 0.89933
181.9981 | 0.89971
182.0181 | 0.89921
182.0381 | 0.89942
182.0582 | 0.89933
182.0782 | 0.89957
182.0982 | 0.89945
182.1182 | 0.89958
182.1382 | 0.8996
182.1582 | 0.89948
182.1782 | 0.89929
182.1982 | 0.89978
182.2182 | 0.89965
182.2382 | 0.89887
182.2583 | 0.89874
182.2783 | 0.89885
182.2983 | 0.89953
182.3183 | 0.89974
182.3383 | 0.90007
182.3583 | 0.90003
182.3783 | 0.89994
182.3983 | 0.89995
182.4183 | 0.8998
182.4383 | 0.90013
182.4584 | 0.90027
182.4784 | 0.90005
182.4984 | 0.90031
182.5184 | 0.90001
182.5384 | 0.89993
182.5584 | 0.89982
182.5784 | 0.89986
182.5984 | 0.90018
182.6184 | 0.90027
182.6384 | 0.90024
182.6585 | 0.9002
182.6785 | 0.90035
182.6985 | 0.90013
182.7185 | 0.8999
182.7385 | 0.90036
182.7585 | 0.90052
182.7785 | 0.90082
182.7985 | 0.90067
182.8185 | 0.9006
182.8385 | 0.90057
182.8586 | 0.90036
182.8786 | 0.90031
182.8986 | 0.9004
182.9186 | 0.90034
182.9386 | 0.90074
182.9586 | 0.90059
182.9786 | 0.9
182.9986 | 0.90004
183.0186 | 0.90019
183.0386 | 0.90013
183.0587 | 0.89962
183.0787 | 0.90019
183.0987 | 0.89988
183.1187 | 0.90031
183.1387 | 0.90023
183.1587 | 0.89982
183.1787 | 0.90001
183.1987 | 0.90038
183.2187 | 0.9002
183.2387 | 0.90044
183.2588 | 0.90036
183.2788 | 0.9004
183.2988 | 0.90072
183.3188 | 0.90015
183.3388 | 0.90042
183.3588 | 0.90051
183.3788 | 0.90092
183.3988 | 0.90065
183.4188 | 0.90055
183.4388 | 0.90078
183.4589 | 0.90041
183.4789 | 0.90017
183.4989 | 0.90061
183.5189 | 0.90086
183.5389 | 0.90046
183.5589 | 0.90062
183.5789 | 0.89988
183.5989 | 0.90055
183.6189 | 0.90063
183.6389 | 0.90058
183.659 | 0.90066
183.679 | 0.90073
183.699 | 0.90055
183.719 | 0.90044
183.739 | 0.90076
183.759 | 0.90068
183.779 | 0.90104
183.799 | 0.90064
183.819 | 0.90045
183.839 | 0.90082
183.8591 | 0.9008
183.8791 | 0.90091
183.8991 | 0.90067
183.9191 | 0.90108
183.9391 | 0.90154
183.9591 | 0.90072
183.9791 | 0.90111
183.9991 | 0.90103
184.0191 | 0.901
184.0391 | 0.90111
184.0592 | 0.90105
184.0792 | 0.90025
184.0992 | 0.90062
184.1192 | 0.90031
184.1392 | 0.90096
184.1592 | 0.90083
184.1792 | 0.90062
184.1992 | 0.90101
184.2192 | 0.90056
184.2392 | 0.90161
184.2593 | 0.90093
184.2793 | 0.90076
184.2993 | 0.90134
184.3193 | 0.90103
184.3393 | 0.90182
184.3593 | 0.90159
184.3793 | 0.90102
184.3993 | 0.90097
184.4193 | 0.90058
184.4393 | 0.9009
184.4594 | 0.90121
184.4794 | 0.90071
184.4994 | 0.90135
184.5194 | 0.90087
184.5394 | 0.90071
184.5594 | 0.90093
184.5794 | 0.90089
184.5994 | 0.9012
184.6194 | 0.90111
184.6395 | 0.90097
184.6595 | 0.90108
184.6795 | 0.90119
184.6995 | 0.90117
184.7195 | 0.90114
184.7395 | 0.9007
184.7595 | 0.90102
184.7795 | 0.90104
184.7995 | 0.90103
184.8195 | 0.90098
184.8396 | 0.90098
184.8596 | 0.90057
184.8796 | 0.90075
184.8996 | 0.90135
184.9196 | 0.90124
184.9396 | 0.90149
184.9596 | 0.90089
184.9796 | 0.90107
184.9996 | 0.90106
185.0196 | 0.90056
185.0396 | 0.90063
185.0597 | 0.90053
185.0797 | 0.9013
185.0997 | 0.90101
185.1197 | 0.90085
185.1397 | 0.90082
185.1597 | 0.90046
185.1797 | 0.90085
185.1997 | 0.90113
185.2197 | 0.90135
185.2397 | 0.90125
185.2598 | 0.90085
185.2798 | 0.90124
185.2998 | 0.90132
185.3198 | 0.90091
185.3398 | 0.90073
185.3598 | 0.90125
185.3798 | 0.90109
185.3998 | 0.90146
185.4198 | 0.90066
185.4398 | 0.90103
185.4599 | 0.90073
185.4799 | 0.90086
185.4999 | 0.90137
185.5199 | 0.90182
185.5399 | 0.90164
185.5599 | 0.90111
185.5799 | 0.9009
185.5999 | 0.90091
185.6199 | 0.90095
185.6399 | 0.90083
185.66 | 0.90101
185.68 | 0.90086
185.7 | 0.90122
185.72 | 0.90091
185.74 | 0.90105
185.76 | 0.90092
185.78 | 0.90132
185.8 | 0.90135
185.82 | 0.90093
185.84 | 0.90096
185.8601 | 0.90158
185.8801 | 0.90117
185.9001 | 0.90115
185.9201 | 0.90134
185.9401 | 0.90157
185.9601 | 0.90163
185.9801 | 0.90127
186.0001 | 0.90129
186.0201 | 0.90143
186.0401 | 0.90144
186.0602 | 0.9013
186.0802 | 0.90117
186.1002 | 0.90121
186.1202 | 0.90134
186.1402 | 0.90132
186.1602 | 0.9013
186.1802 | 0.90118
186.2002 | 0.90078
186.2202 | 0.9014
186.2402 | 0.90172
186.2603 | 0.90111
186.2803 | 0.90105
186.3003 | 0.90147
186.3203 | 0.90156
186.3403 | 0.90153
186.3603 | 0.90155
186.3803 | 0.90152
186.4003 | 0.90157
186.4203 | 0.90181
186.4403 | 0.90153
186.4604 | 0.90121
186.4804 | 0.90153
186.5004 | 0.90177
186.5204 | 0.90266
186.5404 | 0.90208
186.5604 | 0.90157
186.5804 | 0.90148
186.6004 | 0.90147
186.6204 | 0.90128
186.6404 | 0.90165
186.6605 | 0.90134
186.6805 | 0.90153
186.7005 | 0.90127
186.7205 | 0.90185
186.7405 | 0.90163
186.7605 | 0.90118
186.7805 | 0.90144
186.8005 | 0.90136
186.8205 | 0.90128
186.8405 | 0.9019
186.8606 | 0.9018
186.8806 | 0.90131
186.9006 | 0.90159
186.9206 | 0.90152
186.9406 | 0.90198
186.9606 | 0.90138
186.9806 | 0.90204
187.0006 | 0.90211
187.0206 | 0.90189
187.0406 | 0.90164
187.0607 | 0.90129
187.0807 | 0.90147
187.1007 | 0.90151
187.1207 | 0.90193
187.1407 | 0.90169
187.1607 | 0.90149
187.1807 | 0.90156
187.2007 | 0.90151
187.2207 | 0.90181
187.2407 | 0.90178
187.2608 | 0.90198
187.2808 | 0.90115
187.3008 | 0.90183
187.3208 | 0.90156
187.3408 | 0.90215
187.3608 | 0.90154
187.3808 | 0.90199
187.4008 | 0.90228
187.4208 | 0.90153
187.4408 | 0.90172
187.4609 | 0.90158
187.4809 | 0.90175
187.5009 | 0.90192
187.5209 | 0.90169
187.5409 | 0.90167
187.5609 | 0.90144
187.5809 | 0.90164
187.6009 | 0.90154
187.6209 | 0.9016
187.6409 | 0.90209
187.661 | 0.90189
187.681 | 0.90219
187.701 | 0.9018
187.721 | 0.90158
187.741 | 0.90197
187.761 | 0.90159
187.781 | 0.90221
187.801 | 0.90238
187.821 | 0.90202
187.841 | 0.90179
187.8611 | 0.9018
187.8811 | 0.90223
187.9011 | 0.90222
187.9211 | 0.90172
187.9411 | 0.9019
187.9611 | 0.90127
187.9811 | 0.90144
188.0011 | 0.90175
188.0211 | 0.90188
188.0411 | 0.90195
188.0612 | 0.90204
188.0812 | 0.90192
188.1012 | 0.90186
188.1212 | 0.90228
188.1412 | 0.90197
188.1612 | 0.90203
188.1812 | 0.90242
188.2012 | 0.90223
188.2212 | 0.90192
188.2412 | 0.90222
188.2613 | 0.90222
188.2813 | 0.90236
188.3013 | 0.90268
188.3213 | 0.90155
188.3413 | 0.90213
188.3613 | 0.90229
188.3813 | 0.90242
188.4013 | 0.90225
188.4213 | 0.90217
188.4413 | 0.90218
188.4614 | 0.90177
188.4814 | 0.90166
188.5014 | 0.90185
188.5214 | 0.90214
188.5414 | 0.90207
188.5614 | 0.90187
188.5814 | 0.9027
188.6014 | 0.90207
188.6214 | 0.90191
188.6414 | 0.90223
188.6615 | 0.90182
188.6815 | 0.902
188.7015 | 0.9021
188.7215 | 0.90219
188.7415 | 0.90236
188.7615 | 0.90149
188.7815 | 0.90183
188.8015 | 0.90209
188.8215 | 0.90243
188.8415 | 0.90243
188.8616 | 0.90249
188.8816 | 0.90315
188.9016 | 0.90281
188.9216 | 0.90273
188.9416 | 0.90276
188.9616 | 0.90241
188.9816 | 0.90261
189.0016 | 0.90242
189.0216 | 0.90258
189.0416 | 0.90235
189.0617 | 0.9019
189.0817 | 0.90178
189.1017 | 0.90181
189.1217 | 0.9025
189.1417 | 0.90244
189.1617 | 0.90194
189.1817 | 0.90223
189.2017 | 0.90251
189.2217 | 0.90236
189.2417 | 0.90247
189.2618 | 0.902
189.2818 | 0.90219
189.3018 | 0.90223
189.3218 | 0.9024
189.3418 | 0.90309
189.3618 | 0.90211
189.3818 | 0.90276
189.4018 | 0.90283
189.4218 | 0.90264
189.4418 | 0.90291
189.4619 | 0.90255
189.4819 | 0.90262
189.5019 | 0.9025
189.5219 | 0.90243
189.5419 | 0.90295
189.5619 | 0.90275
189.5819 | 0.90265
189.6019 | 0.90281
189.6219 | 0.90232
189.6419 | 0.90252
189.662 | 0.90251
189.682 | 0.90291
189.702 | 0.90273
189.722 | 0.9025
189.742 | 0.90278
189.762 | 0.90211
189.782 | 0.90272
189.802 | 0.90285
189.822 | 0.90243
189.842 | 0.90295
189.8621 | 0.90247
189.8821 | 0.90288
189.9021 | 0.90311
189.9221 | 0.90334
189.9421 | 0.90306
189.9621 | 0.90257
189.9821 | 0.90301
190.0021 | 0.90323
190.0221 | 0.90312
190.0421 | 0.90284
190.0622 | 0.90314
190.0822 | 0.90283
190.1022 | 0.90279
190.1222 | 0.90307
190.1422 | 0.9029
190.1622 | 0.90228
190.1822 | 0.90255
190.2022 | 0.90254
190.2222 | 0.9025
190.2422 | 0.90259
190.2623 | 0.90266
190.2823 | 0.90319
190.3023 | 0.90288
190.3223 | 0.90264
190.3423 | 0.90245
190.3623 | 0.90232
190.3823 | 0.90292
190.4023 | 0.90266
190.4223 | 0.90269
190.4423 | 0.90314
190.4624 | 0.9029
190.4824 | 0.9027
190.5024 | 0.90267
190.5224 | 0.90298
190.5424 | 0.90307
190.5624 | 0.90262
190.5824 | 0.9033
190.6024 | 0.90295
190.6224 | 0.903
190.6424 | 0.90287
190.6625 | 0.90215
190.6825 | 0.90292
190.7025 | 0.90267
190.7225 | 0.90279
190.7425 | 0.90351
190.7625 | 0.90245
190.7825 | 0.90302
190.8025 | 0.90304
190.8225 | 0.90314
190.8425 | 0.90332
190.8626 | 0.90253
190.8826 | 0.90295
190.9026 | 0.9029
190.9226 | 0.90336
190.9426 | 0.9033
190.9626 | 0.9027
190.9826 | 0.90278
191.0026 | 0.90311
191.0226 | 0.90374
191.0426 | 0.90335
191.0627 | 0.90314
191.0827 | 0.90336
191.1027 | 0.90287
191.1227 | 0.90312
191.1427 | 0.90345
191.1627 | 0.90307
191.1827 | 0.90343
191.2027 | 0.90282
191.2227 | 0.90341
191.2427 | 0.90351
191.2628 | 0.90292
191.2828 | 0.90299
191.3028 | 0.90279
191.3228 | 0.90275
191.3428 | 0.90329
191.3628 | 0.90284
191.3828 | 0.90303
191.4028 | 0.90326
191.4228 | 0.90372
191.4428 | 0.90352
191.4629 | 0.90341
191.4829 | 0.90355
191.5029 | 0.9034
191.5229 | 0.90325
191.5429 | 0.90329
191.5629 | 0.90292
191.5829 | 0.90417
191.6029 | 0.90327
191.6229 | 0.90342
191.6429 | 0.90348
191.663 | 0.90345
191.683 | 0.90363
191.703 | 0.90356
191.723 | 0.90335
191.743 | 0.90335
191.763 | 0.90294
191.783 | 0.9036
191.803 | 0.90342
191.823 | 0.90365
191.843 | 0.90371
191.8631 | 0.90252
191.8831 | 0.90298
191.9031 | 0.90309
191.9231 | 0.90353
191.9431 | 0.90361
191.9631 | 0.9032
191.9831 | 0.90371
192.0031 | 0.9039
192.0231 | 0.90377
192.0431 | 0.90342
192.0632 | 0.90279
192.0832 | 0.90384
192.1032 | 0.90393
192.1232 | 0.90394
192.1432 | 0.90419
192.1632 | 0.90349
192.1832 | 0.90411
192.2032 | 0.90388
192.2232 | 0.90354
192.2432 | 0.90382
192.2633 | 0.90332
192.2833 | 0.90376
192.3033 | 0.90388
192.3233 | 0.90349
192.3433 | 0.90396
192.3633 | 0.90323
192.3833 | 0.90334
192.4033 | 0.90336
192.4233 | 0.90383
192.4433 | 0.90369
192.4634 | 0.90376
192.4834 | 0.90349
192.5034 | 0.90343
192.5234 | 0.90319
192.5434 | 0.90355
192.5634 | 0.90324
192.5834 | 0.90357
192.6034 | 0.90297
192.6234 | 0.90334
192.6434 | 0.90356
192.6635 | 0.9033
192.6835 | 0.90408
192.7035 | 0.90384
192.7235 | 0.90328
192.7435 | 0.90348
192.7635 | 0.90321
192.7835 | 0.90426
192.8035 | 0.90335
192.8235 | 0.90282
192.8435 | 0.90347
192.8636 | 0.90312
192.8836 | 0.90328
192.9036 | 0.90375
192.9236 | 0.90366
192.9436 | 0.9036
192.9636 | 0.9032
192.9836 | 0.90385
193.0036 | 0.904
193.0236 | 0.90352
193.0436 | 0.90409
193.0637 | 0.90351
193.0837 | 0.90354
193.1037 | 0.90333
193.1237 | 0.90336
193.1437 | 0.90314
193.1637 | 0.90347
193.1837 | 0.90349
193.2037 | 0.90315
193.2237 | 0.90347
193.2437 | 0.90329
193.2638 | 0.90292
193.2838 | 0.90367
193.3038 | 0.90367
193.3238 | 0.90345
193.3438 | 0.90351
193.3638 | 0.90316
193.3838 | 0.90351
193.4038 | 0.9033
193.4238 | 0.90333
193.4438 | 0.90333
193.4639 | 0.90318
193.4839 | 0.90377
193.5039 | 0.90402
193.5239 | 0.90364
193.5439 | 0.90351
193.5639 | 0.90363
193.5839 | 0.90433
193.6039 | 0.90373
193.6239 | 0.90386
193.6439 | 0.90308
193.664 | 0.90254
193.684 | 0.90377
193.704 | 0.90323
193.724 | 0.90355
193.744 | 0.90327
193.764 | 0.90265
193.784 | 0.90385
193.804 | 0.90367
193.824 | 0.90345
193.844 | 0.90374
193.8641 | 0.90329
193.8841 | 0.90397
193.9041 | 0.90392
193.9241 | 0.90392
193.9441 | 0.90422
193.9641 | 0.90365
193.9841 | 0.904
194.0041 | 0.90388
194.0241 | 0.90444
194.0441 | 0.90403
194.0642 | 0.90357
194.0842 | 0.90379
194.1042 | 0.90416
194.1242 | 0.90377
194.1442 | 0.90428
194.1642 | 0.90415
194.1842 | 0.90437
194.2042 | 0.90455
194.2242 | 0.90436
194.2442 | 0.90416
194.2643 | 0.90376
194.2843 | 0.90396
194.3043 | 0.90364
194.3243 | 0.90362
194.3443 | 0.90401
194.3643 | 0.90407
194.3843 | 0.9039
194.4043 | 0.90373
194.4243 | 0.90424
194.4443 | 0.90414
194.4644 | 0.904
194.4844 | 0.9041
194.5044 | 0.90426
194.5244 | 0.90437
194.5444 | 0.90457
194.5644 | 0.90411
194.5844 | 0.90443
194.6044 | 0.90439
194.6244 | 0.90477
194.6444 | 0.90485
194.6645 | 0.90445
194.6845 | 0.90443
194.7045 | 0.90421
194.7245 | 0.90418
194.7445 | 0.90452
194.7645 | 0.90409
194.7845 | 0.90458
194.8045 | 0.90447
194.8245 | 0.90431
194.8445 | 0.9044
194.8646 | 0.90445
194.8846 | 0.90456
194.9046 | 0.90502
194.9246 | 0.90447
194.9446 | 0.90485
194.9646 | 0.90445
194.9846 | 0.90434
195.0046 | 0.90423
195.0246 | 0.90461
195.0446 | 0.90428
195.0647 | 0.90406
195.0847 | 0.90455
195.1047 | 0.90427
195.1247 | 0.90445
195.1447 | 0.90399
195.1647 | 0.90426
195.1847 | 0.90503
195.2047 | 0.90518
195.2247 | 0.90474
195.2447 | 0.90449
195.2648 | 0.90443
195.2848 | 0.90418
195.3048 | 0.90449
195.3248 | 0.90426
195.3448 | 0.90442
195.3648 | 0.90449
195.3848 | 0.90456
195.4048 | 0.90425
195.4248 | 0.90475
195.4448 | 0.90433
195.4649 | 0.90398
195.4849 | 0.90441
195.5049 | 0.90424
195.5249 | 0.9045
195.5449 | 0.90443
195.5649 | 0.90446
195.5849 | 0.90465
195.6049 | 0.90432
195.6249 | 0.90405
195.6449 | 0.90484
195.665 | 0.9039
195.685 | 0.90458
195.705 | 0.90473
195.725 | 0.90502
195.745 | 0.90483
195.765 | 0.90401
195.785 | 0.9045
195.805 | 0.90498
195.825 | 0.90442
195.845 | 0.90517
195.8651 | 0.90454
195.8851 | 0.90461
195.9051 | 0.9045
195.9251 | 0.90471
195.9451 | 0.9045
195.9651 | 0.9043
195.9851 | 0.90419
196.0051 | 0.90425
196.0251 | 0.90444
196.0451 | 0.90524
196.0652 | 0.90482
196.0852 | 0.90485
196.1052 | 0.90443
196.1252 | 0.9044
196.1452 | 0.90499
196.1652 | 0.90421
196.1852 | 0.90455
196.2052 | 0.90516
196.2252 | 0.90535
196.2452 | 0.90515
196.2653 | 0.90447
196.2853 | 0.90456
196.3053 | 0.90488
196.3253 | 0.90451
196.3453 | 0.90499
196.3653 | 0.90462
196.3853 | 0.90498
196.4053 | 0.90446
196.4253 | 0.9046
196.4453 | 0.9047
196.4654 | 0.90464
196.4854 | 0.90494
196.5054 | 0.90464
196.5254 | 0.90496
196.5454 | 0.90462
196.5654 | 0.90442
196.5854 | 0.90497
196.6054 | 0.90482
196.6254 | 0.90509
196.6454 | 0.90509
196.6654 | 0.90501
196.6855 | 0.9049
196.7055 | 0.90465
196.7255 | 0.90515
196.7455 | 0.90506
196.7655 | 0.90479
196.7855 | 0.90512
196.8055 | 0.90492
196.8255 | 0.90489
196.8455 | 0.90494
196.8655 | 0.90514
196.8856 | 0.90457
196.9056 | 0.90524
196.9256 | 0.90508
196.9456 | 0.90509
196.9656 | 0.90517
196.9856 | 0.90538
197.0056 | 0.90498
197.0256 | 0.90552
197.0456 | 0.90493
197.0656 | 0.90492
197.0857 | 0.90529
197.1057 | 0.90531
197.1257 | 0.90566
197.1457 | 0.90545
197.1657 | 0.90552
197.1857 | 0.90534
197.2057 | 0.90517
197.2257 | 0.90555
197.2457 | 0.90584
197.2657 | 0.9049
197.2858 | 0.90535
197.3058 | 0.90544
197.3258 | 0.9052
197.3458 | 0.90528
197.3658 | 0.90501
197.3858 | 0.90534
197.4058 | 0.90545
197.4258 | 0.90583
197.4458 | 0.90526
197.4658 | 0.90515
197.4859 | 0.90578
197.5059 | 0.90535
197.5259 | 0.90581
197.5459 | 0.90562
197.5659 | 0.905
197.5859 | 0.90576
197.6059 | 0.90527
197.6259 | 0.90585
197.6459 | 0.90584
197.6659 | 0.90498
197.686 | 0.90546
197.706 | 0.90538
197.726 | 0.90533
197.746 | 0.90575
197.766 | 0.90536
197.786 | 0.90521
197.806 | 0.90535
197.826 | 0.90514
197.846 | 0.90528
197.866 | 0.90514
197.8861 | 0.90557
197.9061 | 0.90499
197.9261 | 0.9052
197.9461 | 0.90573
197.9661 | 0.90569
197.9861 | 0.90556
198.0061 | 0.90509
198.0261 | 0.90542
198.0461 | 0.90524
198.0661 | 0.90489
198.0862 | 0.90587
198.1062 | 0.9058
198.1262 | 0.90539
198.1462 | 0.90614
198.1662 | 0.9056
198.1862 | 0.90594
198.2062 | 0.90551
198.2262 | 0.90611
198.2462 | 0.90585
198.2662 | 0.90563
198.2863 | 0.90534
198.3063 | 0.90566
198.3263 | 0.90541
198.3463 | 0.90519
198.3663 | 0.90509
198.3863 | 0.90584
198.4063 | 0.90562
198.4263 | 0.90566
198.4463 | 0.90476
198.4663 | 0.90473
198.4864 | 0.90563
198.5064 | 0.90541
198.5264 | 0.90592
198.5464 | 0.9062
198.5664 | 0.90569
198.5864 | 0.90566
198.6064 | 0.90575
198.6264 | 0.90594
198.6464 | 0.90595
198.6664 | 0.90526
198.6865 | 0.90569
198.7065 | 0.9061
198.7265 | 0.9062
198.7465 | 0.90601
198.7665 | 0.90542
198.7865 | 0.90595
198.8065 | 0.90601
198.8265 | 0.9064
198.8465 | 0.9062
198.8665 | 0.90535
198.8866 | 0.90604
198.9066 | 0.90573
198.9266 | 0.90568
198.9466 | 0.90574
198.9666 | 0.90549
198.9866 | 0.90588
199.0066 | 0.90601
199.0266 | 0.90643
199.0466 | 0.90593
199.0666 | 0.90557
199.0867 | 0.9061
199.1067 | 0.9058
199.1267 | 0.90674
199.1467 | 0.90641
199.1667 | 0.90561
199.1867 | 0.90672
199.2067 | 0.90586
199.2267 | 0.90618
199.2467 | 0.90666
199.2667 | 0.90577
199.2868 | 0.90589
199.3068 | 0.9057
199.3268 | 0.90617
199.3468 | 0.90602
199.3668 | 0.90545
199.3868 | 0.90522
199.4068 | 0.9056
199.4268 | 0.90616
199.4468 | 0.90537
199.4668 | 0.90589
199.4869 | 0.90553
199.5069 | 0.90586
199.5269 | 0.90536
199.5469 | 0.90572
199.5669 | 0.90606
199.5869 | 0.9064
199.6069 | 0.90574
199.6269 | 0.90565
199.6469 | 0.90557
199.6669 | 0.90555
199.687 | 0.90508
199.707 | 0.90536
199.727 | 0.90611
199.747 | 0.90607
199.767 | 0.90556
199.787 | 0.90571
199.807 | 0.90622
199.827 | 0.90573
199.847 | 0.90543
199.867 | 0.9056
199.8871 | 0.90599
199.9071 | 0.90562
199.9271 | 0.90568
199.9471 | 0.90575
199.9671 | 0.90492
199.9871 | 0.90586
200.0071 | 0.90522
200.0271 | 0.90595
200.0471 | 0.90569
200.0671 | 0.9053
200.0872 | 0.90592
200.1072 | 0.90588
200.1272 | 0.90555
200.1472 | 0.90609
200.1672 | 0.90562
200.1872 | 0.90596
200.2072 | 0.90541
200.2272 | 0.90558
200.2472 | 0.90519
200.2672 | 0.90509
200.2873 | 0.90579
200.3073 | 0.90588
200.3273 | 0.9062
200.3473 | 0.90649
200.3673 | 0.90575
200.3873 | 0.90651
200.4073 | 0.90659
200.4273 | 0.90634
200.4473 | 0.90571
200.4673 | 0.90558
200.4874 | 0.90621
200.5074 | 0.90619
200.5274 | 0.90624
200.5474 | 0.90615
200.5674 | 0.90628
200.5874 | 0.90662
200.6074 | 0.90593
200.6274 | 0.90592
200.6474 | 0.90578
200.6674 | 0.90591
200.6875 | 0.90625
200.7075 | 0.90618
200.7275 | 0.90599
200.7475 | 0.9063
200.7675 | 0.90572
200.7875 | 0.90603
200.8075 | 0.90597
200.8275 | 0.90641
200.8475 | 0.90643
200.8675 | 0.90583
200.8876 | 0.90657
200.9076 | 0.90616
200.9276 | 0.90566
200.9476 | 0.90614
200.9676 | 0.90618
200.9876 | 0.90692
201.0076 | 0.90652
201.0276 | 0.90585
201.0476 | 0.90623
201.0676 | 0.90564
201.0877 | 0.90636
201.1077 | 0.90594
201.1277 | 0.90614
201.1477 | 0.90684
201.1677 | 0.90633
201.1877 | 0.90643
201.2077 | 0.90646
201.2277 | 0.90638
201.2477 | 0.90656
201.2677 | 0.90608
201.2878 | 0.90646
201.3078 | 0.90652
201.3278 | 0.90619
201.3478 | 0.90646
201.3678 | 0.90608
201.3878 | 0.90685
201.4078 | 0.90649
201.4278 | 0.90671
201.4478 | 0.90628
201.4678 | 0.90608
201.4879 | 0.90638
201.5079 | 0.9064
201.5279 | 0.90604
201.5479 | 0.90576
201.5679 | 0.90558
201.5879 | 0.9062
201.6079 | 0.90599
201.6279 | 0.90582
201.6479 | 0.90581
201.6679 | 0.90618
201.688 | 0.9066
201.708 | 0.90642
201.728 | 0.9061
201.748 | 0.9065
201.768 | 0.90653
201.788 | 0.90675
201.808 | 0.90649
201.828 | 0.90655
201.848 | 0.90679
201.868 | 0.90592
201.8881 | 0.90654
201.9081 | 0.90638
201.9281 | 0.90717
201.9481 | 0.90674
201.9681 | 0.90598
201.9881 | 0.90645
202.0081 | 0.9063
202.0281 | 0.90658
202.0481 | 0.90662
202.0681 | 0.90587
202.0882 | 0.90614
202.1082 | 0.90622
202.1282 | 0.90629
202.1482 | 0.90621
202.1682 | 0.906
202.1882 | 0.9065
202.2082 | 0.90602
202.2282 | 0.90657
202.2482 | 0.90668
202.2682 | 0.9062
202.2883 | 0.90672
202.3083 | 0.90644
202.3283 | 0.90669
202.3483 | 0.9067
202.3683 | 0.90624
202.3883 | 0.90649
202.4083 | 0.90657
202.4283 | 0.90674
202.4483 | 0.90665
202.4683 | 0.90641
202.4884 | 0.90653
202.5084 | 0.90646
202.5284 | 0.90644
202.5484 | 0.90617
202.5684 | 0.90598
202.5884 | 0.90664
202.6084 | 0.90635
202.6284 | 0.90646
202.6484 | 0.90676
202.6684 | 0.90652
202.6885 | 0.90647
202.7085 | 0.9065
202.7285 | 0.90688
202.7485 | 0.90702
202.7685 | 0.90669
202.7885 | 0.9065
202.8085 | 0.90654
202.8285 | 0.90672
202.8485 | 0.90669
202.8685 | 0.90617
202.8886 | 0.90648
202.9086 | 0.90631
202.9286 | 0.90642
202.9486 | 0.90619
202.9686 | 0.90622
202.9886 | 0.90653
203.0086 | 0.90613
203.0286 | 0.906
203.0486 | 0.90658
203.0686 | 0.90657
203.0887 | 0.90693
203.1087 | 0.90683
203.1287 | 0.90705
203.1487 | 0.907
203.1687 | 0.90641
203.1887 | 0.90705
203.2087 | 0.90696
203.2287 | 0.90703
203.2487 | 0.90684
203.2687 | 0.90712
203.2888 | 0.90723
203.3088 | 0.90709
203.3288 | 0.90721
203.3488 | 0.90719
203.3688 | 0.9069
203.3888 | 0.90728
203.4088 | 0.90655
203.4288 | 0.90721
203.4488 | 0.90721
203.4688 | 0.90696
203.4889 | 0.90681
203.5089 | 0.90657
203.5289 | 0.90712
203.5489 | 0.90692
203.5689 | 0.90668
203.5889 | 0.90689
203.6089 | 0.90692
203.6289 | 0.90706
203.6489 | 0.90742
203.6689 | 0.90686
203.689 | 0.90731
203.709 | 0.90746
203.729 | 0.9068
203.749 | 0.90766
203.769 | 0.90684
203.789 | 0.90725
203.809 | 0.90705
203.829 | 0.90721
203.849 | 0.90763
203.869 | 0.90638
203.8891 | 0.90707
203.9091 | 0.9074
203.9291 | 0.90797
203.9491 | 0.9073
203.9691 | 0.90661
203.9891 | 0.90717
204.0091 | 0.90693
204.0291 | 0.90674
204.0491 | 0.90688
204.0691 | 0.90667
204.0892 | 0.90691
204.1092 | 0.90667
204.1292 | 0.90748
204.1492 | 0.90755
204.1692 | 0.90659
204.1892 | 0.90706
204.2092 | 0.90702
204.2292 | 0.90694
204.2492 | 0.90762
204.2692 | 0.90725
204.2893 | 0.90731
204.3093 | 0.90799
204.3293 | 0.90713
204.3493 | 0.90718
204.3693 | 0.90707
204.3893 | 0.90738
204.4093 | 0.90711
204.4293 | 0.90706
204.4493 | 0.90745
204.4693 | 0.90715
204.4894 | 0.90709
204.5094 | 0.90671
204.5294 | 0.90732
204.5494 | 0.90741
204.5694 | 0.90716
204.5894 | 0.90729
204.6094 | 0.90712
204.6294 | 0.90714
204.6494 | 0.9076
204.6694 | 0.90658
204.6895 | 0.90786
204.7095 | 0.9073
204.7295 | 0.90717
204.7495 | 0.90771
204.7695 | 0.90705
204.7895 | 0.90763
204.8095 | 0.90758
204.8295 | 0.90721
204.8495 | 0.90723
204.8695 | 0.90708
204.8896 | 0.90782
204.9096 | 0.90751
204.9296 | 0.90794
204.9496 | 0.90776
204.9696 | 0.90716
204.9896 | 0.90776
205.0096 | 0.9076
205.0296 | 0.90752
205.0496 | 0.90745
205.0696 | 0.90761
205.0897 | 0.90755
205.1097 | 0.90724
205.1297 | 0.90767
205.1497 | 0.9077
205.1697 | 0.90739
205.1897 | 0.90758
205.2097 | 0.90773
205.2297 | 0.90805
205.2497 | 0.90759
205.2697 | 0.9072
205.2898 | 0.90745
205.3098 | 0.90797
205.3298 | 0.90797
205.3498 | 0.9076
205.3698 | 0.90742
205.3898 | 0.90769
205.4098 | 0.90781
205.4298 | 0.90767
205.4498 | 0.90788
205.4698 | 0.90742
205.4899 | 0.90788
205.5099 | 0.90691
205.5299 | 0.90751
205.5499 | 0.90748
205.5699 | 0.90709
205.5899 | 0.90751
205.6099 | 0.90715
205.6299 | 0.90722
205.6499 | 0.90735
205.6699 | 0.90661
205.69 | 0.90745
205.71 | 0.90749
205.73 | 0.90736
205.75 | 0.90761
205.77 | 0.9075
205.79 | 0.90793
205.81 | 0.90728
205.83 | 0.90764
205.85 | 0.90786
205.87 | 0.90743
205.8901 | 0.90766
205.9101 | 0.90734
205.9301 | 0.9069
205.9501 | 0.90728
205.9701 | 0.90633
205.9901 | 0.907
206.0101 | 0.9067
206.0301 | 0.90701
206.0501 | 0.90658
206.0701 | 0.90655
206.0902 | 0.90683
206.1102 | 0.90668
206.1302 | 0.90675
206.1502 | 0.90692
206.1702 | 0.9064
206.1902 | 0.90704
206.2102 | 0.90678
206.2302 | 0.90658
206.2502 | 0.90699
206.2702 | 0.90662
206.2903 | 0.90731
206.3103 | 0.9065
206.3303 | 0.90695
206.3503 | 0.90726
206.3703 | 0.90714
206.3903 | 0.90722
206.4103 | 0.90683
206.4303 | 0.90687
206.4503 | 0.9067
206.4703 | 0.90696
206.4904 | 0.90749
206.5104 | 0.90728
206.5304 | 0.90695
206.5504 | 0.9068
206.5704 | 0.90681
206.5904 | 0.90705
206.6104 | 0.90671
206.6304 | 0.90682
206.6504 | 0.90721
206.6704 | 0.90665
206.6905 | 0.90721
206.7105 | 0.90666
206.7305 | 0.90695
206.7505 | 0.90679
206.7705 | 0.90641
206.7905 | 0.90715
206.8105 | 0.90671
206.8305 | 0.90696
206.8505 | 0.90667
206.8705 | 0.90646
206.8906 | 0.90686
206.9106 | 0.907
206.9306 | 0.9074
206.9506 | 0.90765
206.9706 | 0.90661
206.9906 | 0.90762
207.0106 | 0.90714
207.0306 | 0.90689
207.0506 | 0.90767
207.0706 | 0.90676
207.0907 | 0.90717
207.1107 | 0.90738
207.1307 | 0.90733
207.1507 | 0.90702
207.1707 | 0.9068
207.1907 | 0.90782
207.2107 | 0.90737
207.2307 | 0.90754
207.2507 | 0.90713
207.2707 | 0.9065
207.2908 | 0.90686
207.3108 | 0.9073
207.3308 | 0.9071
207.3508 | 0.90714
207.3708 | 0.90694
207.3908 | 0.90763
207.4108 | 0.90741
207.4308 | 0.9074
207.4508 | 0.9076
207.4708 | 0.90703
207.4909 | 0.90736
207.5109 | 0.90727
207.5309 | 0.9074
207.5509 | 0.90757
207.5709 | 0.90704
207.5909 | 0.90768
207.6109 | 0.90745
207.6309 | 0.90752
207.6509 | 0.90817
207.6709 | 0.90726
207.691 | 0.9079
207.711 | 0.90754
207.731 | 0.90727
207.751 | 0.90725
207.771 | 0.90721
207.791 | 0.90754
207.811 | 0.9077
207.831 | 0.90761
207.851 | 0.90763
207.871 | 0.90771
207.8911 | 0.90738
207.9111 | 0.90735
207.9311 | 0.90757
207.9511 | 0.90784
207.9711 | 0.90799
207.9911 | 0.90824
208.0111 | 0.90774
208.0311 | 0.90778
208.0511 | 0.90823
208.0711 | 0.90721
208.0912 | 0.9078
208.1112 | 0.90747
208.1312 | 0.90725
208.1512 | 0.90769
208.1712 | 0.90753
208.1912 | 0.90795
208.2112 | 0.90753
208.2312 | 0.90742
208.2512 | 0.90726
208.2712 | 0.90751
208.2913 | 0.90762
208.3113 | 0.90777
208.3313 | 0.90807
208.3513 | 0.90831
208.3713 | 0.90772
208.3913 | 0.90771
208.4113 | 0.9076
208.4313 | 0.9081
208.4513 | 0.90777
208.4713 | 0.90761
208.4914 | 0.90811
208.5114 | 0.90799
208.5314 | 0.90766
208.5514 | 0.90753
208.5714 | 0.90751
208.5914 | 0.90788
208.6114 | 0.90761
208.6314 | 0.90768
208.6514 | 0.90771
208.6714 | 0.90744
208.6915 | 0.90745
208.7115 | 0.90718
208.7315 | 0.90746
208.7515 | 0.9076
208.7715 | 0.90747
208.7915 | 0.90777
208.8115 | 0.90753
208.8315 | 0.90776
208.8515 | 0.90811
208.8715 | 0.90783
208.8915 | 0.90798
208.9116 | 0.90761
208.9316 | 0.90749
208.9516 | 0.90777
208.9716 | 0.90724
208.9916 | 0.90794
209.0116 | 0.9079
209.0316 | 0.90752
209.0516 | 0.90765
209.0716 | 0.90731
209.0916 | 0.90789
209.1117 | 0.90808
209.1317 | 0.9077
209.1517 | 0.90764
209.1717 | 0.90724
209.1917 | 0.90773
209.2117 | 0.90752
209.2317 | 0.90811
209.2517 | 0.90791
209.2717 | 0.90719
209.2918 | 0.90794
209.3118 | 0.90755
209.3318 | 0.90751
209.3518 | 0.9081
209.3718 | 0.9077
209.3918 | 0.90856
209.4118 | 0.90828
209.4318 | 0.90808
209.4518 | 0.908
209.4718 | 0.90778
209.4918 | 0.90782
209.5119 | 0.90775
209.5319 | 0.90806
209.5519 | 0.90818
209.5719 | 0.90769
209.5919 | 0.90802
209.6119 | 0.90747
209.6319 | 0.90801
209.6519 | 0.90799
209.6719 | 0.9074
209.6919 | 0.90829
209.712 | 0.90784
209.732 | 0.9079
209.752 | 0.90764
209.772 | 0.90743
209.792 | 0.90785
209.812 | 0.90793
209.832 | 0.908
209.852 | 0.90818
209.872 | 0.90787
209.8921 | 0.90798
209.9121 | 0.90824
209.9321 | 0.90802
209.9521 | 0.90812
209.9721 | 0.9079
209.9921 | 0.90811
210.0121 | 0.90797
210.0321 | 0.90816
210.0521 | 0.90851
210.0721 | 0.90784
210.0922 | 0.90829
210.1122 | 0.90833
210.1322 | 0.90806
210.1522 | 0.90805
210.1722 | 0.90791
210.1922 | 0.90874
210.2122 | 0.90862
210.2322 | 0.90814
210.2522 | 0.9083
210.2722 | 0.90754
210.2923 | 0.90812
210.3123 | 0.90808
210.3323 | 0.90826
210.3523 | 0.90808
210.3723 | 0.9078
210.3923 | 0.90835
210.4123 | 0.90809
210.4323 | 0.90859
210.4523 | 0.90841
210.4723 | 0.90783
210.4924 | 0.90848
210.5124 | 0.90864
210.5324 | 0.9086
210.5524 | 0.9082
210.5724 | 0.90813
210.5924 | 0.90828
210.6124 | 0.90795
210.6324 | 0.90839
210.6524 | 0.90782
210.6724 | 0.90795
210.6925 | 0.90794
210.7125 | 0.90787
210.7325 | 0.90846
210.7525 | 0.90822
210.7725 | 0.908
210.7925 | 0.90817
210.8125 | 0.90787
210.8325 | 0.90839
210.8525 | 0.90847
210.8725 | 0.90777
210.8926 | 0.90825
210.9126 | 0.90833
210.9326 | 0.90845
210.9526 | 0.90815
210.9726 | 0.90807
210.9926 | 0.90867
211.0126 | 0.90847
211.0326 | 0.90817
211.0526 | 0.90836
211.0726 | 0.90816
211.0927 | 0.90878
211.1127 | 0.90902
211.1327 | 0.90861
211.1527 | 0.90841
211.1727 | 0.90794
211.1927 | 0.90863
211.2127 | 0.90803
211.2327 | 0.9085
211.2527 | 0.90843
211.2727 | 0.90792
211.2928 | 0.9083
211.3128 | 0.90823
211.3328 | 0.90852
211.3528 | 0.90856
211.3728 | 0.90812
211.3928 | 0.9085
211.4128 | 0.90836
211.4328 | 0.90864
211.4528 | 0.90858
211.4728 | 0.9083
211.4929 | 0.90888
211.5129 | 0.90826
211.5329 | 0.90888
211.5529 | 0.90878
211.5729 | 0.90809
211.5929 | 0.90876
211.6129 | 0.90865
211.6329 | 0.90861
211.6529 | 0.90889
211.6729 | 0.90816
211.6929 | 0.90909
211.713 | 0.90863
211.733 | 0.90838
211.753 | 0.9088
211.773 | 0.90824
211.793 | 0.90846
211.813 | 0.90832
211.833 | 0.90828
211.853 | 0.90858
211.873 | 0.90827
211.893 | 0.90851
211.9131 | 0.90894
211.9331 | 0.90913
211.9531 | 0.90925
211.9731 | 0.90877
211.9931 | 0.90895
212.0131 | 0.90897
212.0331 | 0.90873
212.0531 | 0.90907
212.0731 | 0.90911
212.0931 | 0.90915
212.1132 | 0.90886
212.1332 | 0.90879
212.1532 | 0.90883
212.1732 | 0.909
212.1932 | 0.90896
212.2132 | 0.90867
212.2332 | 0.90882
212.2532 | 0.90951
212.2732 | 0.90871
212.2933 | 0.90903
212.3133 | 0.90857
212.3333 | 0.90884
212.3533 | 0.90862
212.3733 | 0.90888
212.3933 | 0.90888
212.4133 | 0.90901
212.4333 | 0.90916
212.4533 | 0.90852
212.4733 | 0.90878
212.4934 | 0.90945
212.5134 | 0.90856
212.5334 | 0.90891
212.5534 | 0.9087
212.5734 | 0.90879
212.5934 | 0.9089
212.6134 | 0.90894
212.6334 | 0.90916
212.6534 | 0.90903
212.6734 | 0.90854
212.6935 | 0.90888
212.7135 | 0.90876
212.7335 | 0.90896
212.7535 | 0.90918
212.7735 | 0.90812
212.7935 | 0.90868
212.8135 | 0.90863
212.8335 | 0.90878
212.8535 | 0.90875
212.8735 | 0.90845
212.8936 | 0.90887
212.9136 | 0.90894
212.9336 | 0.90904
212.9536 | 0.90924
212.9736 | 0.90864
212.9936 | 0.90894
213.0136 | 0.9087
213.0336 | 0.90931
213.0536 | 0.90888
213.0736 | 0.90834
213.0936 | 0.90922
213.1137 | 0.90901
213.1337 | 0.90895
213.1537 | 0.9092
213.1737 | 0.90898
213.1937 | 0.90888
213.2137 | 0.90848
213.2337 | 0.90883
213.2537 | 0.90871
213.2737 | 0.90819
213.2937 | 0.90854
213.3138 | 0.9088
213.3338 | 0.90914
213.3538 | 0.909
213.3738 | 0.90859
213.3938 | 0.90841
213.4138 | 0.9085
213.4338 | 0.90889
213.4538 | 0.9093
213.4738 | 0.90884
213.4938 | 0.9094
213.5139 | 0.90928
213.5339 | 0.90887
213.5539 | 0.90904
213.5739 | 0.9088
213.5939 | 0.90965
213.6139 | 0.90909
213.6339 | 0.9092
213.6539 | 0.90949
213.6739 | 0.90891
213.6939 | 0.90949
213.714 | 0.90844
213.734 | 0.90906
213.754 | 0.909
213.774 | 0.9086
213.794 | 0.90917
213.814 | 0.9087
213.834 | 0.90883
213.854 | 0.90841
213.874 | 0.90846
213.894 | 0.90906
213.9141 | 0.90861
213.9341 | 0.90877
213.9541 | 0.90875
213.9741 | 0.90855
213.9941 | 0.90918
214.0141 | 0.90867
214.0341 | 0.90903
214.0541 | 0.90904
214.0741 | 0.90904
214.0942 | 0.90952
214.1142 | 0.90929
214.1342 | 0.90945
214.1542 | 0.90952
214.1742 | 0.90897
214.1942 | 0.90929
214.2142 | 0.90887
214.2342 | 0.90938
214.2542 | 0.90888
214.2742 | 0.90901
214.2943 | 0.90896
214.3143 | 0.90873
214.3343 | 0.90925
214.3543 | 0.90905
214.3743 | 0.90896
214.3943 | 0.90938
214.4143 | 0.90934
214.4343 | 0.90936
214.4543 | 0.90942
214.4743 | 0.90905
214.4943 | 0.90937
214.5144 | 0.90894
214.5344 | 0.90933
214.5544 | 0.90925
214.5744 | 0.90906
214.5944 | 0.90933
214.6144 | 0.90932
214.6344 | 0.90931
214.6544 | 0.90936
214.6744 | 0.90924
214.6944 | 0.90959
214.7145 | 0.90908
214.7345 | 0.90937
214.7545 | 0.90932
214.7745 | 0.90887
214.7945 | 0.90931
214.8145 | 0.90912
214.8345 | 0.90941
214.8545 | 0.90922
214.8745 | 0.90871
214.8945 | 0.90939
214.9146 | 0.90899
214.9346 | 0.90898
214.9546 | 0.90904
214.9746 | 0.90859
214.9946 | 0.90963
215.0146 | 0.90935
215.0346 | 0.90903
215.0546 | 0.90955
215.0746 | 0.90921
215.0946 | 0.90941
215.1147 | 0.90907
215.1347 | 0.90957
215.1547 | 0.90955
215.1747 | 0.90926
215.1947 | 0.9093
215.2147 | 0.90937
215.2347 | 0.9093
215.2547 | 0.90933
215.2747 | 0.90911
215.2947 | 0.90932
215.3148 | 0.90933
215.3348 | 0.90945
215.3548 | 0.90974
215.3748 | 0.90935
215.3948 | 0.90968
215.4148 | 0.90937
215.4348 | 0.9095
215.4548 | 0.91003
215.4748 | 0.90936
215.4948 | 0.9099
215.5149 | 0.90959
215.5349 | 0.90933
215.5549 | 0.9096
215.5749 | 0.90925
215.5949 | 0.90978
215.6149 | 0.90962
215.6349 | 0.90946
215.6549 | 0.91007
215.6749 | 0.90901
215.6949 | 0.90957
215.715 | 0.90946
215.735 | 0.90958
215.755 | 0.90903
215.775 | 0.90884
215.795 | 0.90925
215.815 | 0.90923
215.835 | 0.90961
215.855 | 0.90908
215.875 | 0.90893
215.895 | 0.90949
215.9151 | 0.90941
215.9351 | 0.9096
215.9551 | 0.90915
215.9751 | 0.90887
215.9951 | 0.90932
216.0151 | 0.90951
216.0351 | 0.90978
216.0551 | 0.91006
216.0751 | 0.90913
216.0951 | 0.90955
216.1152 | 0.90906
216.1352 | 0.90979
216.1552 | 0.90947
216.1752 | 0.90936
216.1952 | 0.90965
216.2152 | 0.9094
216.2352 | 0.90973
216.2552 | 0.90988
216.2752 | 0.90887
216.2952 | 0.90938
216.3153 | 0.90947
216.3353 | 0.90974
216.3553 | 0.90965
216.3753 | 0.90943
216.3953 | 0.90971
216.4153 | 0.90927
216.4353 | 0.90962
216.4553 | 0.90977
216.4753 | 0.90973
216.4953 | 0.90991
216.5154 | 0.90928
216.5354 | 0.91017
216.5554 | 0.90995
216.5754 | 0.90973
216.5954 | 0.9098
216.6154 | 0.90933
216.6354 | 0.91019
216.6554 | 0.91
216.6754 | 0.90932
216.6954 | 0.90989
216.7155 | 0.90928
216.7355 | 0.90984
216.7555 | 0.91004
216.7755 | 0.90949
216.7955 | 0.90995
216.8155 | 0.90927
216.8355 | 0.90922
216.8555 | 0.90958
216.8755 | 0.90922
216.8955 | 0.90963
216.9156 | 0.9097
216.9356 | 0.9096
216.9556 | 0.90978
216.9756 | 0.90944
216.9956 | 0.91001
217.0156 | 0.90971
217.0356 | 0.9097
217.0556 | 0.91019
217.0756 | 0.91011
217.0956 | 0.90997
217.1157 | 0.90975
217.1357 | 0.90934
217.1557 | 0.91014
217.1757 | 0.91012
217.1957 | 0.91037
217.2157 | 0.91039
217.2357 | 0.91025
217.2557 | 0.91002
217.2757 | 0.90987
217.2957 | 0.90994
217.3158 | 0.90974
217.3358 | 0.91028
217.3558 | 0.9101
217.3758 | 0.90959
217.3958 | 0.91034
217.4158 | 0.90977
217.4358 | 0.90968
217.4558 | 0.90987
217.4758 | 0.9096
217.4958 | 0.90977
217.5159 | 0.9095
217.5359 | 0.90986
217.5559 | 0.90993
217.5759 | 0.90999
217.5959 | 0.91036
217.6159 | 0.91021
217.6359 | 0.91009
217.6559 | 0.90981
217.6759 | 0.90967
217.6959 | 0.91029
217.716 | 0.90976
217.736 | 0.91032
217.756 | 0.90987
217.776 | 0.91002
217.796 | 0.90982
217.816 | 0.90976
217.836 | 0.91012
217.856 | 0.91002
217.876 | 0.90976
217.896 | 0.91024
217.9161 | 0.90978
217.9361 | 0.91043
217.9561 | 0.90967
217.9761 | 0.90992
217.9961 | 0.90964
218.0161 | 0.91014
218.0361 | 0.90981
218.0561 | 0.90971
218.0761 | 0.90919
218.0961 | 0.90988
218.1162 | 0.90983
218.1362 | 0.9101
218.1562 | 0.91033
218.1762 | 0.90957
218.1962 | 0.90987
218.2162 | 0.91031
218.2362 | 0.90994
218.2562 | 0.9104
218.2762 | 0.90947
218.2962 | 0.9101
218.3163 | 0.90968
218.3363 | 0.9101
218.3563 | 0.91009
218.3763 | 0.90962
218.3963 | 0.9097
218.4163 | 0.91034
218.4363 | 0.91009
218.4563 | 0.91023
218.4763 | 0.90953
218.4963 | 0.91004
218.5164 | 0.90974
218.5364 | 0.91009
218.5564 | 0.91021
218.5764 | 0.91005
218.5964 | 0.91046
218.6164 | 0.90983
218.6364 | 0.91098
218.6564 | 0.91054
218.6764 | 0.9101
218.6964 | 0.91016
218.7165 | 0.90959
218.7365 | 0.9102
218.7565 | 0.91053
218.7765 | 0.91022
218.7965 | 0.91076
218.8165 | 0.91003
218.8365 | 0.91059
218.8565 | 0.91028
218.8765 | 0.90992
218.8965 | 0.91021
218.9166 | 0.9105
218.9366 | 0.91024
218.9566 | 0.91041
218.9766 | 0.91012
218.9966 | 0.91028
219.0166 | 0.91041
219.0366 | 0.90986
219.0566 | 0.91013
219.0766 | 0.90995
219.0966 | 0.91005
219.1167 | 0.91032
219.1367 | 0.91012
219.1567 | 0.91037
219.1767 | 0.9101
219.1967 | 0.91072
219.2167 | 0.91058
219.2367 | 0.9103
219.2567 | 0.91051
219.2767 | 0.91045
219.2967 | 0.91084
219.3168 | 0.91038
219.3368 | 0.91061
219.3568 | 0.91075
219.3768 | 0.91049
219.3968 | 0.91051
219.4168 | 0.9103
219.4368 | 0.91043
219.4568 | 0.91024
219.4768 | 0.91003
219.4968 | 0.9106
219.5169 | 0.91053
219.5369 | 0.91038
219.5569 | 0.91022
219.5769 | 0.91012
219.5969 | 0.9104
219.6169 | 0.91056
219.6369 | 0.91049
219.6569 | 0.91037
219.6769 | 0.91056
219.6969 | 0.91071
219.717 | 0.9109
219.737 | 0.911
219.757 | 0.91047
219.777 | 0.91094
219.797 | 0.91061
219.817 | 0.91035
219.837 | 0.91064
219.857 | 0.91023
219.877 | 0.91022
219.897 | 0.91033
219.9171 | 0.91004
219.9371 | 0.91062
219.9571 | 0.91022
219.9771 | 0.91038
219.9971 | 0.91076
220.0171 | 0.91061
220.0371 | 0.91089
220.0571 | 0.91073
220.0771 | 0.91006
220.0971 | 0.91088
220.1172 | 0.91065
220.1372 | 0.91072
220.1572 | 0.9107
220.1772 | 0.91013
220.1972 | 0.91074
220.2172 | 0.91081
220.2372 | 0.9105
220.2572 | 0.91097
220.2772 | 0.91081
220.2972 | 0.91118
220.3173 | 0.91081
220.3373 | 0.91108
220.3573 | 0.91093
220.3773 | 0.91061
220.3973 | 0.91069
220.4173 | 0.91035
220.4373 | 0.91076
220.4573 | 0.91054
220.4773 | 0.91038
220.4973 | 0.91086
220.5174 | 0.91053
220.5374 | 0.9105
220.5574 | 0.91031
220.5774 | 0.91025
220.5974 | 0.91086
220.6174 | 0.91055
220.6374 | 0.91059
220.6574 | 0.91071
220.6774 | 0.91058
220.6974 | 0.91063
220.7175 | 0.91066
220.7375 | 0.91081
220.7575 | 0.91098
220.7775 | 0.91054
220.7975 | 0.91091
220.8175 | 0.91097
220.8375 | 0.91078
220.8575 | 0.9106
220.8775 | 0.91054
220.8975 | 0.9109
220.9176 | 0.91074
220.9376 | 0.9108
220.9576 | 0.91092
220.9776 | 0.91065
220.9976 | 0.91078
221.0176 | 0.91044
221.0376 | 0.91019
221.0576 | 0.91037
221.0776 | 0.91002
221.0976 | 0.91027
221.1177 | 0.91032
221.1377 | 0.91074
221.1577 | 0.9109
221.1777 | 0.91047
221.1977 | 0.91055
221.2177 | 0.91097
221.2377 | 0.91094
221.2577 | 0.91098
221.2777 | 0.91098
221.2977 | 0.91159
221.3178 | 0.91093
221.3378 | 0.91128
221.3578 | 0.91117
221.3778 | 0.91105
221.3978 | 0.91144
221.4178 | 0.91042
221.4378 | 0.91129
221.4578 | 0.91095
221.4778 | 0.91059
221.4978 | 0.91102
221.5179 | 0.91108
221.5379 | 0.91134
221.5579 | 0.9117
221.5779 | 0.9108
221.5979 | 0.91118
221.6179 | 0.91146
221.6379 | 0.91149
221.6579 | 0.91149
221.6779 | 0.91134
221.6979 | 0.9112
221.718 | 0.91109
221.738 | 0.91136
221.758 | 0.91121
221.778 | 0.91152
221.798 | 0.91163
221.818 | 0.9111
221.838 | 0.91195
221.858 | 0.91158
221.878 | 0.91125
221.898 | 0.91174
221.9181 | 0.91119
221.9381 | 0.91163
221.9581 | 0.91118
221.9781 | 0.91121
221.9981 | 0.91151
222.0181 | 0.9111
222.0381 | 0.91139
222.0581 | 0.9112
222.0781 | 0.911
222.0981 | 0.91107
222.1182 | 0.91052
222.1382 | 0.91117
222.1582 | 0.91131
222.1782 | 0.91135
222.1982 | 0.9115
222.2182 | 0.91147
222.2382 | 0.91143
222.2582 | 0.91172
222.2782 | 0.91124
222.2982 | 0.91159
222.3183 | 0.91126
222.3383 | 0.91155
222.3583 | 0.91104
222.3783 | 0.91123
222.3983 | 0.91176
222.4183 | 0.91098
222.4383 | 0.91093
222.4583 | 0.91099
222.4783 | 0.9109
222.4983 | 0.91139
222.5184 | 0.91161
222.5384 | 0.91172
222.5584 | 0.9114
222.5784 | 0.91138
222.5984 | 0.91145
222.6184 | 0.91135
222.6384 | 0.91161
222.6584 | 0.91101
222.6784 | 0.91122
222.6984 | 0.9121
222.7185 | 0.91174
222.7385 | 0.91159
222.7585 | 0.91128
222.7785 | 0.91152
222.7985 | 0.91181
222.8185 | 0.91168
222.8385 | 0.91194
222.8585 | 0.91151
222.8785 | 0.9115
222.8985 | 0.91173
222.9186 | 0.9117
222.9386 | 0.9115
222.9586 | 0.91161
222.9786 | 0.91178
222.9986 | 0.91169
223.0186 | 0.91155
223.0386 | 0.91154
223.0586 | 0.91144
223.0786 | 0.91107
223.0986 | 0.91128
223.1187 | 0.91127
223.1387 | 0.9116
223.1587 | 0.91134
223.1787 | 0.91166
223.1987 | 0.91175
223.2187 | 0.9116
223.2387 | 0.91182
223.2587 | 0.91141
223.2787 | 0.91117
223.2987 | 0.91136
223.3188 | 0.91168
223.3388 | 0.9118
223.3588 | 0.91156
223.3788 | 0.91124
223.3988 | 0.91202
223.4188 | 0.91173
223.4388 | 0.91148
223.4588 | 0.9117
223.4788 | 0.91137
223.4988 | 0.91166
223.5189 | 0.91136
223.5389 | 0.9117
223.5589 | 0.91128
223.5789 | 0.91152
223.5989 | 0.91179
223.6189 | 0.91153
223.6389 | 0.91163
223.6589 | 0.91142
223.6789 | 0.91152
223.6989 | 0.91181
223.719 | 0.9113
223.739 | 0.91191
223.759 | 0.91142
223.779 | 0.91128
223.799 | 0.91128
223.819 | 0.91126
223.839 | 0.9116
223.859 | 0.91188
223.879 | 0.9115
223.899 | 0.91142
223.9191 | 0.91123
223.9391 | 0.91172
223.9591 | 0.91144
223.9791 | 0.91086
223.9991 | 0.91157
224.0191 | 0.91111
224.0391 | 0.91144
224.0591 | 0.91129
224.0791 | 0.91133
224.0991 | 0.91093
224.1192 | 0.91116
224.1392 | 0.91128
224.1592 | 0.91112
224.1792 | 0.91116
224.1992 | 0.91188
224.2192 | 0.91179
224.2392 | 0.91188
224.2592 | 0.91177
224.2792 | 0.9116
224.2992 | 0.91162
224.3193 | 0.91114
224.3393 | 0.91146
224.3593 | 0.9116
224.3793 | 0.91162
224.3993 | 0.91191
224.4193 | 0.91148
224.4393 | 0.91155
224.4593 | 0.91159
224.4793 | 0.91112
224.4993 | 0.91135
224.5194 | 0.91133
224.5394 | 0.91172
224.5594 | 0.91179
224.5794 | 0.91128
224.5994 | 0.9109
224.6194 | 0.91083
224.6394 | 0.91117
224.6594 | 0.9109
224.6794 | 0.9114
224.6994 | 0.9113
224.7195 | 0.91141
224.7395 | 0.91176
224.7595 | 0.9114
224.7795 | 0.91159
224.7995 | 0.91187
224.8195 | 0.91179
224.8395 | 0.91166
224.8595 | 0.91147
224.8795 | 0.9112
224.8995 | 0.91114
224.9196 | 0.91069
224.9396 | 0.91127
224.9596 | 0.9111
224.9796 | 0.91087
224.9996 | 0.91135
225.0196 | 0.91131
225.0396 | 0.91166
225.0596 | 0.91114
225.0796 | 0.91104
225.0996 | 0.91085
225.1197 | 0.91089
225.1397 | 0.91126
225.1597 | 0.91086
225.1797 | 0.91087
225.1997 | 0.91129
225.2197 | 0.91118
225.2397 | 0.91139
225.2597 | 0.91132
225.2797 | 0.91162
225.2997 | 0.91132
225.3198 | 0.91136
225.3398 | 0.9119
225.3598 | 0.91134
225.3798 | 0.91176
225.3998 | 0.91166
225.4198 | 0.91122
225.4398 | 0.91172
225.4598 | 0.91134
225.4798 | 0.91116
225.4998 | 0.91156
225.5199 | 0.91123
225.5399 | 0.91146
225.5599 | 0.91097
225.5799 | 0.91119
225.5999 | 0.91163
225.6199 | 0.91108
225.6399 | 0.91154
225.6599 | 0.91125
225.6799 | 0.9117
225.6999 | 0.91191
225.72 | 0.91139
225.74 | 0.91195
225.76 | 0.91149
225.78 | 0.91194
225.8 | 0.91196
225.82 | 0.91167
225.84 | 0.91161
225.86 | 0.91174
225.88 | 0.91151
225.9 | 0.91142
225.9201 | 0.91164
225.9401 | 0.9115
225.9601 | 0.91153
225.9801 | 0.91147
226.0001 | 0.91149
226.0201 | 0.9114
226.0401 | 0.91158
226.0601 | 0.91132
226.0801 | 0.91105
226.1001 | 0.91132
226.1202 | 0.91129
226.1402 | 0.91115
226.1602 | 0.91146
226.1802 | 0.91086
226.2002 | 0.91171
226.2202 | 0.91161
226.2402 | 0.91152
226.2602 | 0.91183
226.2802 | 0.91154
226.3002 | 0.91154
226.3203 | 0.91163
226.3403 | 0.91156
226.3603 | 0.91156
226.3803 | 0.91206
226.4003 | 0.91226
226.4203 | 0.91229
226.4403 | 0.91233
226.4603 | 0.91167
226.4803 | 0.91168
226.5003 | 0.91156
226.5204 | 0.91154
226.5404 | 0.91177
226.5604 | 0.91147
226.5804 | 0.91204
226.6004 | 0.91152
226.6204 | 0.91157
226.6404 | 0.9119
226.6604 | 0.91114
226.6804 | 0.91195
226.7004 | 0.91189
226.7205 | 0.91154
226.7405 | 0.91208
226.7605 | 0.91174
226.7805 | 0.91199
226.8005 | 0.91208
226.8205 | 0.91208
226.8405 | 0.91243
226.8605 | 0.91172
226.8805 | 0.91171
226.9005 | 0.9117
226.9206 | 0.91186
226.9406 | 0.91202
226.9606 | 0.9119
226.9806 | 0.91158
227.0006 | 0.91164
227.0206 | 0.91165
227.0406 | 0.91165
227.0606 | 0.9118
227.0806 | 0.9112
227.1006 | 0.91154
227.1207 | 0.91148
227.1407 | 0.91154
227.1607 | 0.91182
227.1807 | 0.9115
227.2007 | 0.91181
227.2207 | 0.91141
227.2407 | 0.91212
227.2607 | 0.9119
227.2807 | 0.91155
227.3007 | 0.91178
227.3208 | 0.91135
227.3408 | 0.91163
227.3608 | 0.91183
227.3808 | 0.91187
227.4008 | 0.91161
227.4208 | 0.91157
227.4408 | 0.91219
227.4608 | 0.91177
227.4808 | 0.91193
227.5008 | 0.91194
227.5209 | 0.912
227.5409 | 0.9121
227.5609 | 0.91171
227.5809 | 0.9119
227.6009 | 0.91203
227.6209 | 0.91159
227.6409 | 0.91156
227.6609 | 0.91128
227.6809 | 0.91138
227.7009 | 0.91167
227.721 | 0.91123
227.741 | 0.91156
227.761 | 0.91132
227.781 | 0.91137
227.801 | 0.91159
227.821 | 0.91115
227.841 | 0.91195
227.861 | 0.9118
227.881 | 0.91164
227.901 | 0.91156
227.9211 | 0.91184
227.9411 | 0.91149
227.9611 | 0.91174
227.9811 | 0.91153
228.0011 | 0.91135
228.0211 | 0.91166
228.0411 | 0.9117
228.0611 | 0.91158
228.0811 | 0.91155
228.1011 | 0.91192
228.1212 | 0.91165
228.1412 | 0.91141
228.1612 | 0.9119
228.1812 | 0.91188
228.2012 | 0.91178
228.2212 | 0.91192
228.2412 | 0.91183
228.2612 | 0.91195
228.2812 | 0.91201
228.3012 | 0.91218
228.3213 | 0.91255
228.3413 | 0.91185
228.3613 | 0.91182
228.3813 | 0.91177
228.4013 | 0.91193
228.4213 | 0.91228
228.4413 | 0.91238
228.4613 | 0.91206
228.4813 | 0.91244
228.5013 | 0.91213
228.5214 | 0.91258
228.5414 | 0.91253
228.5614 | 0.91164
228.5814 | 0.9121
228.6014 | 0.91218
228.6214 | 0.91208
228.6414 | 0.91212
228.6614 | 0.91178
228.6814 | 0.91202
228.7014 | 0.91195
228.7215 | 0.91227
228.7415 | 0.91228
228.7615 | 0.91203
228.7815 | 0.91213
228.8015 | 0.9123
228.8215 | 0.91214
228.8415 | 0.91248
228.8615 | 0.91222
228.8815 | 0.91216
228.9015 | 0.91235
228.9216 | 0.91181
228.9416 | 0.91225
228.9616 | 0.91197
228.9816 | 0.91183
229.0016 | 0.91263
229.0216 | 0.91222
229.0416 | 0.91222
229.0616 | 0.91193
229.0816 | 0.91203
229.1016 | 0.91224
229.1217 | 0.91202
229.1417 | 0.91205
229.1617 | 0.91197
229.1817 | 0.91204
229.2017 | 0.91177
229.2217 | 0.91212
229.2417 | 0.91207
229.2617 | 0.91197
229.2817 | 0.9118
229.3017 | 0.912
229.3218 | 0.91218
229.3418 | 0.91261
229.3618 | 0.91233
229.3818 | 0.91229
229.4018 | 0.91249
229.4218 | 0.91251
229.4418 | 0.91277
229.4618 | 0.91231
229.4818 | 0.9121
229.5018 | 0.91209
229.5219 | 0.91175
229.5419 | 0.91207
229.5619 | 0.91195
229.5819 | 0.91191
229.6019 | 0.91212
229.6219 | 0.91222
229.6419 | 0.9127
229.6619 | 0.91219
229.6819 | 0.91202
229.7019 | 0.9119
229.7219 | 0.91197
229.742 | 0.91207
229.762 | 0.91197
229.782 | 0.9118
229.802 | 0.91215
229.822 | 0.91212
229.842 | 0.91246
229.862 | 0.91223
229.882 | 0.9125
229.902 | 0.91193
229.9221 | 0.91257
229.9421 | 0.91247
229.9621 | 0.91262
229.9821 | 0.91247
230.0021 | 0.91255
230.0221 | 0.91286
230.0421 | 0.91239
230.0621 | 0.91216
230.0821 | 0.91203
230.1021 | 0.91208
230.1221 | 0.91218
230.1422 | 0.91204
230.1622 | 0.91229
230.1822 | 0.91234
230.2022 | 0.91259
230.2222 | 0.91207
230.2422 | 0.91204
230.2622 | 0.91207
230.2822 | 0.91204
230.3022 | 0.91191
230.3222 | 0.91199
230.3423 | 0.91228
230.3623 | 0.91229
230.3823 | 0.91199
230.4023 | 0.91201
230.4223 | 0.912
230.4423 | 0.9123
230.4623 | 0.91188
230.4823 | 0.91219
230.5023 | 0.91233
230.5223 | 0.91237
230.5424 | 0.9126
230.5624 | 0.9121
230.5824 | 0.91201
230.6024 | 0.91229
230.6224 | 0.91228
230.6424 | 0.91225
230.6624 | 0.9117
230.6824 | 0.91229
230.7024 | 0.91176
230.7224 | 0.91199
230.7425 | 0.91249
230.7625 | 0.91203
230.7825 | 0.91252
230.8025 | 0.91282
230.8225 | 0.91289
230.8425 | 0.91255
230.8625 | 0.91248
230.8825 | 0.91238
230.9025 | 0.91265
230.9225 | 0.91252
230.9426 | 0.91254
230.9626 | 0.91224
230.9826 | 0.91219
231.0026 | 0.91241
231.0226 | 0.91254
231.0426 | 0.91244
231.0626 | 0.91207
231.0826 | 0.91243
231.1026 | 0.91238
231.1226 | 0.91244
231.1427 | 0.91198
231.1627 | 0.91189
231.1827 | 0.91228
231.2027 | 0.91205
231.2227 | 0.91228
231.2427 | 0.91262
231.2627 | 0.91216
231.2827 | 0.91246
231.3027 | 0.91218
231.3227 | 0.91194
231.3428 | 0.9123
231.3628 | 0.91186
231.3828 | 0.91233
231.4028 | 0.91286
231.4228 | 0.91266
231.4428 | 0.91271
231.4628 | 0.91205
231.4828 | 0.91238
231.5028 | 0.91232
231.5228 | 0.91185
231.5429 | 0.91208
231.5629 | 0.91232
231.5829 | 0.91234
231.6029 | 0.9122
231.6229 | 0.91234
231.6429 | 0.91242
231.6629 | 0.91208
231.6829 | 0.91223
231.7029 | 0.91219
231.7229 | 0.91206
231.743 | 0.91243
231.763 | 0.91196
231.783 | 0.9121
231.803 | 0.91203
231.823 | 0.91208
231.843 | 0.91217
231.863 | 0.91229
231.883 | 0.91235
231.903 | 0.9125
231.923 | 0.91239
231.9431 | 0.91266
231.9631 | 0.91242
231.9831 | 0.91251
232.0031 | 0.91265
232.0231 | 0.91297
232.0431 | 0.91262
232.0631 | 0.9124
232.0831 | 0.91214
232.1031 | 0.91272
232.1231 | 0.91263
232.1432 | 0.91245
232.1632 | 0.91234
232.1832 | 0.91284
232.2032 | 0.91227
232.2232 | 0.91257
232.2432 | 0.91233
232.2632 | 0.91223
232.2832 | 0.91243
232.3032 | 0.91251
232.3232 | 0.91253
232.3433 | 0.91305
232.3633 | 0.91243
232.3833 | 0.91235
232.4033 | 0.9124
232.4233 | 0.91253
232.4433 | 0.91278
232.4633 | 0.91227
232.4833 | 0.91272
232.5033 | 0.91255
232.5233 | 0.9127
232.5434 | 0.91256
232.5634 | 0.91195
232.5834 | 0.91245
232.6034 | 0.91239
232.6234 | 0.91281
232.6434 | 0.91275
232.6634 | 0.91216
232.6834 | 0.91245
232.7034 | 0.91263
232.7234 | 0.91266
232.7435 | 0.91305
232.7635 | 0.9124
232.7835 | 0.91253
232.8035 | 0.91274
232.8235 | 0.91236
232.8435 | 0.9124
232.8635 | 0.9124
232.8835 | 0.91254
232.9035 | 0.91304
232.9235 | 0.91286
232.9436 | 0.91294
232.9636 | 0.91273
232.9836 | 0.91242
233.0036 | 0.91243
233.0236 | 0.91248
233.0436 | 0.91315
233.0636 | 0.91248
233.0836 | 0.91248
233.1036 | 0.91276
233.1236 | 0.91274
233.1437 | 0.91267
233.1637 | 0.91233
233.1837 | 0.91265
233.2037 | 0.91207
233.2237 | 0.91245
233.2437 | 0.91282
233.2637 | 0.91229
233.2837 | 0.91266
233.3037 | 0.91259
233.3237 | 0.91238
233.3438 | 0.91289
233.3638 | 0.91236
233.3838 | 0.91287
233.4038 | 0.91265
233.4238 | 0.91255
233.4438 | 0.91301
233.4638 | 0.91254
233.4838 | 0.9126
233.5038 | 0.91253
233.5238 | 0.91214
233.5439 | 0.91251
233.5639 | 0.91247
233.5839 | 0.91277
233.6039 | 0.91255
233.6239 | 0.91266
233.6439 | 0.91281
233.6639 | 0.91271
233.6839 | 0.91276
233.7039 | 0.91248
233.7239 | 0.9122
233.744 | 0.91263
233.764 | 0.91225
233.784 | 0.91261
233.804 | 0.91257
233.824 | 0.91221
233.844 | 0.91227
233.864 | 0.91269
233.884 | 0.91243
233.904 | 0.91234
233.924 | 0.91244
233.9441 | 0.91197
233.9641 | 0.91237
233.9841 | 0.91254
234.0041 | 0.91234
234.0241 | 0.91263
234.0441 | 0.91257
234.0641 | 0.91259
234.0841 | 0.91313
234.1041 | 0.91304
234.1241 | 0.91258
234.1442 | 0.9128
234.1642 | 0.91254
234.1842 | 0.91355
234.2042 | 0.91279
234.2242 | 0.91261
234.2442 | 0.91239
234.2642 | 0.91241
234.2842 | 0.9131
234.3042 | 0.91245
234.3242 | 0.91287
234.3443 | 0.91299
234.3643 | 0.9126
234.3843 | 0.91276
234.4043 | 0.91292
234.4243 | 0.91284
234.4443 | 0.91277
234.4643 | 0.91254
234.4843 | 0.91283
234.5043 | 0.91281
234.5243 | 0.91283
234.5444 | 0.91245
234.5644 | 0.91211
234.5844 | 0.91256
234.6044 | 0.91237
234.6244 | 0.91243
234.6444 | 0.91284
234.6644 | 0.91221
234.6844 | 0.91263
234.7044 | 0.91264
234.7244 | 0.91273
234.7445 | 0.91316
234.7645 | 0.91273
234.7845 | 0.91277
234.8045 | 0.91308
234.8245 | 0.91281
234.8445 | 0.91264
234.8645 | 0.91309
234.8845 | 0.91229
234.9045 | 0.91294
234.9245 | 0.91288
234.9446 | 0.91296
234.9646 | 0.91266
234.9846 | 0.91304
235.0046 | 0.91276
235.0246 | 0.91288
235.0446 | 0.91286
235.0646 | 0.91246
235.0846 | 0.91336
235.1046 | 0.91258
235.1246 | 0.91319
235.1447 | 0.9131
235.1647 | 0.91284
235.1847 | 0.91303
235.2047 | 0.91278
235.2247 | 0.91262
235.2447 | 0.91318
235.2647 | 0.91272
235.2847 | 0.91291
235.3047 | 0.91281
235.3247 | 0.91273
235.3448 | 0.91306
235.3648 | 0.91261
235.3848 | 0.91309
235.4048 | 0.91289
235.4248 | 0.91309
235.4448 | 0.91296
235.4648 | 0.9128
235.4848 | 0.91317
235.5048 | 0.91297
235.5248 | 0.91289
235.5449 | 0.91337
235.5649 | 0.91297
235.5849 | 0.91325
235.6049 | 0.91345
235.6249 | 0.91314
235.6449 | 0.9131
235.6649 | 0.91276
235.6849 | 0.9135
235.7049 | 0.91331
235.7249 | 0.91324
235.745 | 0.91318
235.765 | 0.91284
235.785 | 0.91332
235.805 | 0.91318
235.825 | 0.91324
235.845 | 0.91339
235.865 | 0.91298
235.885 | 0.91335
235.905 | 0.91299
235.925 | 0.91308
235.9451 | 0.9135
235.9651 | 0.91351
235.9851 | 0.91345
236.0051 | 0.91298
236.0251 | 0.91303
236.0451 | 0.91312
236.0651 | 0.91328
236.0851 | 0.91334
236.1051 | 0.91329
236.1251 | 0.91331
236.1452 | 0.91318
236.1652 | 0.91298
236.1852 | 0.91337
236.2052 | 0.913
236.2252 | 0.91335
236.2452 | 0.91373
236.2652 | 0.9129
236.2852 | 0.91301
236.3052 | 0.91281
236.3252 | 0.91298
236.3453 | 0.9131
236.3653 | 0.91269
236.3853 | 0.91359
236.4053 | 0.91335
236.4253 | 0.91301
236.4453 | 0.91343
236.4653 | 0.91293
236.4853 | 0.91307
236.5053 | 0.91301
236.5253 | 0.91283
236.5454 | 0.91334
236.5654 | 0.91268
236.5854 | 0.91347
236.6054 | 0.91339
236.6254 | 0.91333
236.6454 | 0.91308
236.6654 | 0.91291
236.6854 | 0.91368
236.7054 | 0.91327
236.7254 | 0.91334
236.7455 | 0.91343
236.7655 | 0.91329
236.7855 | 0.91337
236.8055 | 0.91307
236.8255 | 0.91318
236.8455 | 0.91332
236.8655 | 0.91302
236.8855 | 0.91332
236.9055 | 0.91343
236.9255 | 0.91347
236.9456 | 0.91315
236.9656 | 0.91293
236.9856 | 0.9128
237.0056 | 0.91329
237.0256 | 0.9129
237.0456 | 0.91288
237.0656 | 0.91311
237.0856 | 0.91334
237.1056 | 0.91332
237.1256 | 0.91305
237.1457 | 0.91342
237.1657 | 0.91329
237.1857 | 0.91354
237.2057 | 0.91344
237.2257 | 0.91332
237.2457 | 0.91343
237.2657 | 0.91287
237.2857 | 0.91361
237.3057 | 0.91343
237.3257 | 0.91309
237.3458 | 0.91354
237.3658 | 0.91321
237.3858 | 0.91332
237.4058 | 0.91348
237.4258 | 0.91333
237.4458 | 0.91358
237.4658 | 0.91305
237.4858 | 0.91327
237.5058 | 0.91337
237.5258 | 0.91367
237.5459 | 0.9134
237.5659 | 0.91331
237.5859 | 0.91357
237.6059 | 0.91339
237.6259 | 0.9138
237.6459 | 0.91314
237.6659 | 0.91316
237.6859 | 0.91318
237.7059 | 0.91324
237.7259 | 0.91317
237.746 | 0.9135
237.766 | 0.91295
237.786 | 0.91325
237.806 | 0.91327
237.826 | 0.91307
237.846 | 0.91342
237.866 | 0.91337
237.886 | 0.9135
237.906 | 0.91351
237.926 | 0.91313
237.9461 | 0.9129
237.9661 | 0.91282
237.9861 | 0.91291
238.0061 | 0.91289
238.0261 | 0.91339
238.0461 | 0.91322
238.0661 | 0.91318
238.0861 | 0.91358
238.1061 | 0.91328
238.1261 | 0.9136
238.1462 | 0.91329
238.1662 | 0.91313
238.1862 | 0.91376
238.2062 | 0.91374
238.2262 | 0.91334
238.2462 | 0.91386
238.2662 | 0.91293
238.2862 | 0.91321
238.3062 | 0.91322
238.3262 | 0.91339
238.3463 | 0.91359
238.3663 | 0.91356
238.3863 | 0.9135
238.4063 | 0.91339
238.4263 | 0.91325
238.4463 | 0.91375
238.4663 | 0.91376
238.4863 | 0.91366
238.5063 | 0.9134
238.5263 | 0.9134
238.5464 | 0.91417
238.5664 | 0.91364
238.5864 | 0.91394
238.6064 | 0.91339
238.6264 | 0.91358
238.6464 | 0.91367
238.6664 | 0.91347
238.6864 | 0.91359
238.7064 | 0.91359
238.7264 | 0.9134
238.7465 | 0.91333
238.7665 | 0.91329
238.7865 | 0.91366
238.8065 | 0.91377
238.8265 | 0.91359
238.8465 | 0.91363
238.8665 | 0.91344
238.8865 | 0.91325
238.9065 | 0.91345
238.9265 | 0.91277
238.9466 | 0.91314
238.9666 | 0.91267
238.9866 | 0.91334
239.0066 | 0.9134
239.0266 | 0.91354
239.0466 | 0.91326
239.0666 | 0.91321
239.0866 | 0.91376
239.1066 | 0.91356
239.1266 | 0.914
239.1467 | 0.91401
239.1667 | 0.91363
239.1867 | 0.91395
239.2067 | 0.91381
239.2267 | 0.91399
239.2467 | 0.91386
239.2667 | 0.9133
239.2867 | 0.91388
239.3067 | 0.91376
239.3267 | 0.91373
239.3468 | 0.91391
239.3668 | 0.91346
239.3868 | 0.91407
239.4068 | 0.91387
239.4268 | 0.91371
239.4468 | 0.91408
239.4668 | 0.91302
239.4868 | 0.91363
239.5068 | 0.91389
239.5268 | 0.91347
239.5469 | 0.9139
239.5669 | 0.91318
239.5869 | 0.91352
239.6069 | 0.91384
239.6269 | 0.91408
239.6469 | 0.9142
239.6669 | 0.91332
239.6869 | 0.91392
239.7069 | 0.91423
239.7269 | 0.91386
239.747 | 0.91425
239.767 | 0.91351
239.787 | 0.91392
239.807 | 0.91373
239.827 | 0.91414
239.847 | 0.9139
239.867 | 0.91356
239.887 | 0.91434
239.907 | 0.91404
239.927 | 0.91398
239.9471 | 0.91389
239.9671 | 0.91366
239.9871 | 0.91416
240.0071 | 0.91409
240.0271 | 0.914
240.0471 | 0.9141
240.0671 | 0.91356
240.0871 | 0.91423
240.1071 | 0.91392
240.1271 | 0.91378
240.1472 | 0.91398
240.1672 | 0.91363
240.1872 | 0.9136
240.2072 | 0.9137
240.2272 | 0.91375
240.2472 | 0.91416
240.2672 | 0.91389
240.2872 | 0.91418
240.3072 | 0.91391
240.3272 | 0.91355
240.3473 | 0.91415
240.3673 | 0.91378
240.3873 | 0.91438
240.4073 | 0.91412
240.4273 | 0.91407
240.4473 | 0.91384
240.4673 | 0.91355
240.4873 | 0.9135
240.5073 | 0.91397
240.5273 | 0.91378
240.5474 | 0.91369
240.5674 | 0.91364
240.5874 | 0.9139
240.6074 | 0.91403
240.6274 | 0.91395
240.6474 | 0.91388
240.6674 | 0.91357
240.6874 | 0.91364
240.7074 | 0.91404
240.7274 | 0.91382
240.7475 | 0.91377
240.7675 | 0.91349
240.7875 | 0.91411
240.8075 | 0.91385
240.8275 | 0.91442
240.8475 | 0.91394
240.8675 | 0.91346
240.8875 | 0.91434
240.9075 | 0.9139
240.9275 | 0.91368
240.9476 | 0.91342
240.9676 | 0.91363
240.9876 | 0.91395
241.0076 | 0.91383
241.0276 | 0.91427
241.0476 | 0.91365
241.0676 | 0.91352
241.0876 | 0.91351
241.1076 | 0.91387
241.1276 | 0.91377
241.1476 | 0.91458
241.1677 | 0.91404
241.1877 | 0.9141
241.2077 | 0.91437
241.2277 | 0.91434
241.2477 | 0.91466
241.2677 | 0.91383
241.2877 | 0.91441
241.3077 | 0.91393
241.3277 | 0.91397
241.3477 | 0.91387
241.3678 | 0.91363
241.3878 | 0.91389
241.4078 | 0.91435
241.4278 | 0.91383
241.4478 | 0.91414
241.4678 | 0.9136
241.4878 | 0.91423
241.5078 | 0.91401
241.5278 | 0.91396
241.5479 | 0.91417
241.5679 | 0.91359
241.5879 | 0.91407
241.6079 | 0.91424
241.6279 | 0.91462
241.6479 | 0.91449
241.6679 | 0.91406
241.6879 | 0.91463
241.7079 | 0.91421
241.7279 | 0.91418
241.7479 | 0.91416
241.768 | 0.91384
241.788 | 0.91437
241.808 | 0.91436
241.828 | 0.91428
241.848 | 0.91474
241.868 | 0.91401
241.888 | 0.91418
241.908 | 0.91399
241.928 | 0.9142
241.948 | 0.91448
241.9681 | 0.91422
241.9881 | 0.91445
242.0081 | 0.91391
242.0281 | 0.91395
242.0481 | 0.91388
242.0681 | 0.91382
242.0881 | 0.91457
242.1081 | 0.91452
242.1281 | 0.91423
242.1481 | 0.91437
242.1682 | 0.91391
242.1882 | 0.91428
242.2082 | 0.91418
242.2282 | 0.91404
242.2482 | 0.9147
242.2682 | 0.914
242.2882 | 0.91442
242.3082 | 0.91429
242.3282 | 0.91415
242.3482 | 0.91413
242.3683 | 0.91418
242.3883 | 0.91437
242.4083 | 0.9145
242.4283 | 0.9142
242.4483 | 0.91431
242.4683 | 0.91376
242.4883 | 0.91423
242.5083 | 0.91423
242.5283 | 0.91414
242.5483 | 0.91452
242.5684 | 0.91386
242.5884 | 0.91467
242.6084 | 0.91431
242.6284 | 0.91428
242.6484 | 0.91387
242.6684 | 0.91399
242.6884 | 0.91431
242.7084 | 0.91427
242.7284 | 0.91413
242.7484 | 0.91413
242.7685 | 0.91393
242.7885 | 0.91376
242.8085 | 0.91373
242.8285 | 0.91435
242.8485 | 0.91384
242.8685 | 0.91381
242.8885 | 0.91404
242.9085 | 0.91393
242.9285 | 0.91451
242.9485 | 0.91422
242.9686 | 0.91422
242.9886 | 0.91398
243.0086 | 0.91376
243.0286 | 0.91403
243.0486 | 0.91419
243.0686 | 0.91369
243.0886 | 0.91436
243.1086 | 0.91392
243.1286 | 0.91414
243.1486 | 0.9143
243.1687 | 0.91431
243.1887 | 0.91452
243.2087 | 0.91422
243.2287 | 0.91452
243.2487 | 0.91491
243.2687 | 0.91399
243.2887 | 0.91467
243.3087 | 0.914
243.3287 | 0.91419
243.3487 | 0.91445
243.3688 | 0.91377
243.3888 | 0.91459
243.4088 | 0.9143
243.4288 | 0.91379
243.4488 | 0.91425
243.4688 | 0.91366
243.4888 | 0.91424
243.5088 | 0.91403
243.5288 | 0.91397
243.5488 | 0.91411
243.5689 | 0.91377
243.5889 | 0.91393
243.6089 | 0.91401
243.6289 | 0.91419
243.6489 | 0.91427
243.6689 | 0.91394
243.6889 | 0.91446
243.7089 | 0.91441
243.7289 | 0.91412
243.7489 | 0.91465
243.769 | 0.91393
243.789 | 0.914
243.809 | 0.91374
243.829 | 0.91375
243.849 | 0.91407
243.869 | 0.91378
243.889 | 0.91386
243.909 | 0.9137
243.929 | 0.91387
243.949 | 0.91442
243.9691 | 0.91393
243.9891 | 0.91419
244.0091 | 0.9144
244.0291 | 0.91391
244.0491 | 0.91452
244.0691 | 0.91412
244.0891 | 0.9148
244.1091 | 0.91427
244.1291 | 0.91428
244.1491 | 0.91468
244.1692 | 0.91456
244.1892 | 0.91478
244.2092 | 0.91492
244.2292 | 0.91448
244.2492 | 0.91456
244.2692 | 0.91435
244.2892 | 0.9146
244.3092 | 0.91447
244.3292 | 0.91444
244.3492 | 0.91448
244.3693 | 0.91448
244.3893 | 0.91505
244.4093 | 0.91466
244.4293 | 0.91441
244.4493 | 0.91415
244.4693 | 0.914
244.4893 | 0.91441
244.5093 | 0.91383
244.5293 | 0.91388
244.5493 | 0.9138
244.5694 | 0.91384
244.5894 | 0.91432
244.6094 | 0.91462
244.6294 | 0.91459
244.6494 | 0.91414
244.6694 | 0.91427
244.6894 | 0.91459
244.7094 | 0.91403
244.7294 | 0.91482
244.7494 | 0.91468
244.7695 | 0.91475
244.7895 | 0.91473
244.8095 | 0.91471
244.8295 | 0.91476
244.8495 | 0.91446
244.8695 | 0.91422
244.8895 | 0.91467
244.9095 | 0.91478
244.9295 | 0.91464
244.9495 | 0.91429
244.9696 | 0.91378
244.9896 | 0.91424
245.0096 | 0.91432
245.0296 | 0.91387
245.0496 | 0.91438
245.0696 | 0.91413
245.0896 | 0.91422
245.1096 | 0.91412
245.1296 | 0.91448
245.1496 | 0.91411
245.1697 | 0.91397
245.1897 | 0.9146
245.2097 | 0.91472
245.2297 | 0.91449
245.2497 | 0.91465
245.2697 | 0.9142
245.2897 | 0.91486
245.3097 | 0.91464
245.3297 | 0.9145
245.3497 | 0.91452
245.3698 | 0.91415
245.3898 | 0.91447
245.4098 | 0.91469
245.4298 | 0.91468
245.4498 | 0.9146
245.4698 | 0.91418
245.4898 | 0.91434
245.5098 | 0.91436
245.5298 | 0.91447
245.5498 | 0.91445
245.5699 | 0.91456
245.5899 | 0.91488
245.6099 | 0.91425
245.6299 | 0.91487
245.6499 | 0.91432
245.6699 | 0.9141
245.6899 | 0.91458
245.7099 | 0.91472
245.7299 | 0.91511
245.7499 | 0.91481
245.77 | 0.91484
245.79 | 0.91465
245.81 | 0.91499
245.83 | 0.91519
245.85 | 0.91484
245.87 | 0.91435
245.89 | 0.91482
245.91 | 0.91474
245.93 | 0.91446
245.95 | 0.91494
245.9701 | 0.91451
245.9901 | 0.91473
246.0101 | 0.91449
246.0301 | 0.91474
246.0501 | 0.91486
246.0701 | 0.91459
246.0901 | 0.9148
246.1101 | 0.91462
246.1301 | 0.91453
246.1501 | 0.91436
246.1702 | 0.91449
246.1902 | 0.91493
246.2102 | 0.91453
246.2302 | 0.91443
246.2502 | 0.91427
246.2702 | 0.91411
246.2902 | 0.91448
246.3102 | 0.91463
246.3302 | 0.91443
246.3502 | 0.91456
246.3703 | 0.91437
246.3903 | 0.91434
246.4103 | 0.91437
246.4303 | 0.91498
246.4503 | 0.91522
246.4703 | 0.91409
246.4903 | 0.91416
246.5103 | 0.91432
246.5303 | 0.91436
246.5503 | 0.91409
246.5704 | 0.91386
246.5904 | 0.91464
246.6104 | 0.91439
246.6304 | 0.91473
246.6504 | 0.91467
246.6704 | 0.914
246.6904 | 0.91482
246.7104 | 0.91461
246.7304 | 0.91492
246.7504 | 0.91494
246.7705 | 0.91433
246.7905 | 0.91461
246.8105 | 0.91504
246.8305 | 0.91456
246.8505 | 0.91453
246.8705 | 0.91404
246.8905 | 0.91459
246.9105 | 0.91401
246.9305 | 0.91463
246.9505 | 0.91439
246.9706 | 0.91437
246.9906 | 0.91422
247.0106 | 0.91375
247.0306 | 0.91402
247.0506 | 0.91446
247.0706 | 0.91409
247.0906 | 0.91434
247.1106 | 0.91397
247.1306 | 0.91452
247.1506 | 0.91476
247.1707 | 0.91419
247.1907 | 0.91461
247.2107 | 0.91438
247.2307 | 0.91408
247.2507 | 0.91477
247.2707 | 0.91428
247.2907 | 0.91522
247.3107 | 0.91475
247.3307 | 0.91437
247.3507 | 0.91438
247.3708 | 0.91457
247.3908 | 0.91476
247.4108 | 0.91419
247.4308 | 0.91431
247.4508 | 0.91436
247.4708 | 0.91447
247.4908 | 0.91481
247.5108 | 0.91448
247.5308 | 0.91466
247.5508 | 0.91465
247.5709 | 0.91448
247.5909 | 0.91486
247.6109 | 0.91423
247.6309 | 0.9146
247.6509 | 0.91429
247.6709 | 0.91447
247.6909 | 0.91459
247.7109 | 0.91424
247.7309 | 0.91477
247.7509 | 0.91426
247.771 | 0.91446
247.791 | 0.91473
247.811 | 0.91485
247.831 | 0.91448
247.851 | 0.91449
247.871 | 0.91443
247.891 | 0.9145
247.911 | 0.91489
247.931 | 0.91457
247.951 | 0.91399
247.971 | 0.91393
247.9911 | 0.91449
248.0111 | 0.91416
248.0311 | 0.91436
248.0511 | 0.91443
248.0711 | 0.91435
248.0911 | 0.91492
248.1111 | 0.91454
248.1311 | 0.91466
248.1511 | 0.9143
248.1712 | 0.91392
248.1912 | 0.91467
248.2112 | 0.91441
248.2312 | 0.91421
248.2512 | 0.91435
248.2712 | 0.91407
248.2912 | 0.9148
248.3112 | 0.9147
248.3312 | 0.91511
248.3512 | 0.91492
248.3713 | 0.9145
248.3913 | 0.91473
248.4113 | 0.91474
248.4313 | 0.91505
248.4513 | 0.91476
248.4713 | 0.91442
248.4913 | 0.91489
248.5113 | 0.91472
248.5313 | 0.9144
248.5513 | 0.91459
248.5714 | 0.91396
248.5914 | 0.91408
248.6114 | 0.91442
248.6314 | 0.91432
248.6514 | 0.91429
248.6714 | 0.91365
248.6914 | 0.91428
248.7114 | 0.91431
248.7314 | 0.91433
248.7514 | 0.91473
248.7715 | 0.91396
248.7915 | 0.91467
248.8115 | 0.91469
248.8315 | 0.91483
248.8515 | 0.91494
248.8715 | 0.91444
248.8915 | 0.91488
248.9115 | 0.91424
248.9315 | 0.91451
248.9515 | 0.91469
248.9716 | 0.91439
248.9916 | 0.91454
249.0116 | 0.9144
249.0316 | 0.91427
249.0516 | 0.91444
249.0716 | 0.91394
249.0916 | 0.91435
249.1116 | 0.91398
249.1316 | 0.91428
249.1516 | 0.91457
249.1717 | 0.91364
249.1917 | 0.9142
249.2117 | 0.9137
249.2317 | 0.91455
249.2517 | 0.91471
249.2717 | 0.91417
249.2917 | 0.91455
249.3117 | 0.9145
249.3317 | 0.91454
249.3517 | 0.9152
249.3718 | 0.91395
249.3918 | 0.91456
249.4118 | 0.91438
249.4318 | 0.91449
249.4518 | 0.91463
249.4718 | 0.91435
249.4918 | 0.91435
249.5118 | 0.91419
249.5318 | 0.91408
249.5518 | 0.91397
249.5719 | 0.914
249.5919 | 0.91456
249.6119 | 0.91437
249.6319 | 0.91431
249.6519 | 0.91444
249.6719 | 0.91423
249.6919 | 0.91466
249.7119 | 0.91468
249.7319 | 0.91436
249.7519 | 0.91415
249.772 | 0.9146
249.792 | 0.91431
249.812 | 0.91403
249.832 | 0.91455
249.852 | 0.91459
249.872 | 0.91428
249.892 | 0.91468
249.912 | 0.91462
249.932 | 0.91455
249.952 | 0.9141
249.9721 | 0.91453
249.9921 | 0.91453
250.0121 | 0.91427
250.0321 | 0.91448
250.0521 | 0.91402
250.0721 | 0.91394
250.0921 | 0.91471
250.1121 | 0.91461
250.1321 | 0.91472
250.1521 | 0.91457
250.1722 | 0.91416
250.1922 | 0.91432
250.2122 | 0.91457
250.2322 | 0.91483
250.2522 | 0.91452
250.2722 | 0.91438
250.2922 | 0.91421
250.3122 | 0.91438
250.3322 | 0.91476
250.3522 | 0.91413
250.3723 | 0.91405
250.3923 | 0.91451
250.4123 | 0.91437
250.4323 | 0.91475
250.4523 | 0.91433
250.4723 | 0.91424
250.4923 | 0.91454
250.5123 | 0.91459
250.5323 | 0.91469
250.5523 | 0.91497
250.5724 | 0.91425
250.5924 | 0.91492
250.6124 | 0.91468
250.6324 | 0.91468
250.6524 | 0.91512
250.6724 | 0.91416
250.6924 | 0.9145
250.7124 | 0.91456
250.7324 | 0.91468
250.7524 | 0.91435
250.7725 | 0.91376
250.7925 | 0.91443
250.8125 | 0.91447
250.8325 | 0.91465
250.8525 | 0.91497
250.8725 | 0.91447
250.8925 | 0.9148
250.9125 | 0.91475
250.9325 | 0.91503
250.9525 | 0.91488
250.9726 | 0.91431
250.9926 | 0.91461
251.0126 | 0.91405
251.0326 | 0.91481
251.0526 | 0.91465
251.0726 | 0.91394
251.0926 | 0.91428
251.1126 | 0.91387
251.1326 | 0.91464
251.1526 | 0.91471
251.1727 | 0.91444
251.1927 | 0.91428
251.2127 | 0.91423
251.2327 | 0.91432
251.2527 | 0.91479
251.2727 | 0.91412
251.2927 | 0.91446
251.3127 | 0.91436
251.3327 | 0.91436
251.3527 | 0.91483
251.3727 | 0.91441
251.3928 | 0.91456
251.4128 | 0.91477
251.4328 | 0.9148
251.4528 | 0.91492
251.4728 | 0.91419
251.4928 | 0.91451
251.5128 | 0.91432
251.5328 | 0.91438
251.5528 | 0.91419
251.5728 | 0.91384
251.5929 | 0.91449
251.6129 | 0.91401
251.6329 | 0.91424
251.6529 | 0.91419
251.6729 | 0.91439
251.6929 | 0.91391
251.7129 | 0.91406
251.7329 | 0.91422
251.7529 | 0.91421
251.7729 | 0.91391
251.793 | 0.91449
251.813 | 0.91423
251.833 | 0.91451
251.853 | 0.91472
251.873 | 0.91465
251.893 | 0.91501
251.913 | 0.9146
251.933 | 0.91492
251.953 | 0.91506
251.973 | 0.91469
251.9931 | 0.91485
252.0131 | 0.91453
252.0331 | 0.91475
252.0531 | 0.91486
252.0731 | 0.91418
252.0931 | 0.91441
252.1131 | 0.91437
252.1331 | 0.91428
252.1531 | 0.91447
252.1731 | 0.91391
252.1932 | 0.91443
252.2132 | 0.91452
252.2332 | 0.91474
252.2532 | 0.91469
252.2732 | 0.91414
252.2932 | 0.91517
252.3132 | 0.91442
252.3332 | 0.9146
252.3532 | 0.91496
252.3732 | 0.91475
252.3933 | 0.91527
252.4133 | 0.915
252.4333 | 0.91507
252.4533 | 0.91504
252.4733 | 0.9149
252.4933 | 0.91529
252.5133 | 0.91455
252.5333 | 0.91491
252.5533 | 0.91468
252.5733 | 0.91441
252.5934 | 0.91468
252.6134 | 0.91438
252.6334 | 0.91487
252.6534 | 0.91477
252.6734 | 0.91469
252.6934 | 0.91459
252.7134 | 0.91484
252.7334 | 0.91478
252.7534 | 0.91469
252.7734 | 0.91424
252.7935 | 0.91501
252.8135 | 0.91458
252.8335 | 0.91476
252.8535 | 0.9147
252.8735 | 0.91485
252.8935 | 0.915
252.9135 | 0.91499
252.9335 | 0.91436
252.9535 | 0.91485
252.9735 | 0.9143
252.9936 | 0.9147
253.0136 | 0.91483
253.0336 | 0.91462
253.0536 | 0.91503
253.0736 | 0.91464
253.0936 | 0.91479
253.1136 | 0.91511
253.1336 | 0.91455
253.1536 | 0.91476
253.1736 | 0.91482
253.1937 | 0.91479
253.2137 | 0.9149
253.2337 | 0.91457
253.2537 | 0.91481
253.2737 | 0.91488
253.2937 | 0.9154
253.3137 | 0.91507
253.3337 | 0.91525
253.3537 | 0.91513
253.3737 | 0.91467
253.3938 | 0.91565
253.4138 | 0.91495
253.4338 | 0.91502
253.4538 | 0.91526
253.4738 | 0.91496
253.4938 | 0.91585
253.5138 | 0.91522
253.5338 | 0.91534
253.5538 | 0.91485
253.5738 | 0.91483
253.5939 | 0.91538
253.6139 | 0.91516
253.6339 | 0.91525
253.6539 | 0.91497
253.6739 | 0.91482
253.6939 | 0.91502
253.7139 | 0.91514
253.7339 | 0.91512
253.7539 | 0.91515
253.7739 | 0.91467
253.794 | 0.91507
253.814 | 0.91502
253.834 | 0.91534
253.854 | 0.91516
253.874 | 0.91509
253.894 | 0.91527
253.914 | 0.91577
253.934 | 0.91533
253.954 | 0.91541
253.974 | 0.91546
253.9941 | 0.91585
254.0141 | 0.91548
254.0341 | 0.91538
254.0541 | 0.91582
254.0741 | 0.9152
254.0941 | 0.91545
254.1141 | 0.91536
254.1341 | 0.91558
254.1541 | 0.91521
254.1741 | 0.91477
254.1942 | 0.91534
254.2142 | 0.91526
254.2342 | 0.91549
254.2542 | 0.91545
254.2742 | 0.91469
254.2942 | 0.91523
254.3142 | 0.91558
254.3342 | 0.91558
254.3542 | 0.91554
254.3742 | 0.91508
254.3943 | 0.91529
254.4143 | 0.91527
254.4343 | 0.91545
254.4543 | 0.91602
254.4743 | 0.91547
254.4943 | 0.91539
254.5143 | 0.91542
254.5343 | 0.91598
254.5543 | 0.9154
254.5743 | 0.91515
254.5944 | 0.91569
254.6144 | 0.91535
254.6344 | 0.91572
254.6544 | 0.91533
254.6744 | 0.91535
254.6944 | 0.91543
254.7144 | 0.91534
254.7344 | 0.91532
254.7544 | 0.91552
254.7744 | 0.91499
254.7945 | 0.91527
254.8145 | 0.91525
254.8345 | 0.91574
254.8545 | 0.91518
254.8745 | 0.91464
254.8945 | 0.9154
254.9145 | 0.91535
254.9345 | 0.91509
254.9545 | 0.91576
254.9745 | 0.91553
254.9946 | 0.91601
255.0146 | 0.91564
255.0346 | 0.91537
255.0546 | 0.91546
255.0746 | 0.91516
255.0946 | 0.91564
255.1146 | 0.91531
255.1346 | 0.91535
255.1546 | 0.91523
255.1746 | 0.91496
255.1947 | 0.91516
255.2147 | 0.91524
255.2347 | 0.91526
255.2547 | 0.91518
255.2747 | 0.91502
255.2947 | 0.91522
255.3147 | 0.91548
255.3347 | 0.91517
255.3547 | 0.91502
255.3747 | 0.91523
255.3948 | 0.91545
255.4148 | 0.9154
255.4348 | 0.91595
255.4548 | 0.91535
255.4748 | 0.91516
255.4948 | 0.9154
255.5148 | 0.91522
255.5348 | 0.91563
255.5548 | 0.91538
255.5748 | 0.91505
255.5949 | 0.91521
255.6149 | 0.91538
255.6349 | 0.91618
255.6549 | 0.91583
255.6749 | 0.91551
255.6949 | 0.91581
255.7149 | 0.91559
255.7349 | 0.91507
255.7549 | 0.91548
255.7749 | 0.91505
255.795 | 0.91554
255.815 | 0.91523
255.835 | 0.91518
255.855 | 0.91568
255.875 | 0.91457
255.895 | 0.91517
255.915 | 0.91502
255.935 | 0.91526
255.955 | 0.91547
255.975 | 0.91479
255.9951 | 0.91547
256.0151 | 0.91577
256.0351 | 0.91546
256.0551 | 0.91562
256.0751 | 0.91492
256.0951 | 0.91528
256.1151 | 0.91564
256.1351 | 0.91542
256.1551 | 0.91546
256.1751 | 0.91483
256.1952 | 0.91512
256.2152 | 0.91498
256.2352 | 0.91531
256.2552 | 0.91521
256.2752 | 0.91512
256.2952 | 0.91577
256.3152 | 0.91578
256.3352 | 0.91581
256.3552 | 0.91548
256.3752 | 0.91477
256.3953 | 0.91507
256.4153 | 0.9149
256.4353 | 0.91543
256.4553 | 0.91544
256.4753 | 0.91521
256.4953 | 0.91531
256.5153 | 0.91508
256.5353 | 0.91517
256.5553 | 0.91542
256.5753 | 0.91501
256.5954 | 0.91544
256.6154 | 0.91519
256.6354 | 0.91525
256.6554 | 0.91561
256.6754 | 0.91526
256.6954 | 0.91551
256.7154 | 0.91517
256.7354 | 0.91521
256.7554 | 0.91557
256.7754 | 0.91519
256.7955 | 0.91526
256.8155 | 0.91538
256.8355 | 0.91515
256.8555 | 0.9153
256.8755 | 0.91492
256.8955 | 0.91521
256.9155 | 0.91509
256.9355 | 0.91533
256.9555 | 0.9153
256.9755 | 0.91494
256.9956 | 0.91544
257.0156 | 0.91477
257.0356 | 0.91497
257.0556 | 0.91554
257.0756 | 0.91491
257.0956 | 0.91515
257.1156 | 0.91544
257.1356 | 0.91518
257.1556 | 0.9152
257.1756 | 0.91511
257.1957 | 0.91538
257.2157 | 0.9154
257.2357 | 0.91505
257.2557 | 0.91496
257.2757 | 0.91496
257.2957 | 0.91529
257.3157 | 0.91479
257.3357 | 0.9152
257.3557 | 0.91505
257.3757 | 0.91464
257.3958 | 0.91503
257.4158 | 0.91488
257.4358 | 0.91513
257.4558 | 0.91521
257.4758 | 0.91496
257.4958 | 0.91538
257.5158 | 0.91528
257.5358 | 0.91546
257.5558 | 0.91544
257.5758 | 0.91502
257.5959 | 0.91548
257.6159 | 0.91505
257.6359 | 0.91498
257.6559 | 0.91494
257.6759 | 0.91499
257.6959 | 0.91537
257.7159 | 0.91504
257.7359 | 0.91529
257.7559 | 0.91485
257.7759 | 0.91445
257.796 | 0.91514
257.816 | 0.91515
257.836 | 0.91558
257.856 | 0.91539
257.876 | 0.91517
257.896 | 0.91562
257.916 | 0.91527
257.936 | 0.91509
257.956 | 0.91544
257.976 | 0.91473
257.9961 | 0.91553
258.0161 | 0.91558
258.0361 | 0.91566
258.0561 | 0.91542
258.0761 | 0.91524
258.0961 | 0.91535
258.1161 | 0.91496
258.1361 | 0.91533
258.1561 | 0.9149
258.1761 | 0.91452
258.1962 | 0.91498
258.2162 | 0.91505
258.2362 | 0.9156
258.2562 | 0.91503
258.2762 | 0.91481
258.2962 | 0.91525
258.3162 | 0.9149
258.3362 | 0.91565
258.3562 | 0.91538
258.3762 | 0.91512
258.3963 | 0.91536
258.4163 | 0.91509
258.4363 | 0.91551
258.4563 | 0.91523
258.4763 | 0.91508
258.4963 | 0.91561
258.5163 | 0.91509
258.5363 | 0.91513
258.5563 | 0.91497
258.5763 | 0.91528
258.5964 | 0.91553
258.6164 | 0.91556
258.6364 | 0.91533
258.6564 | 0.91588
258.6764 | 0.91544
258.6964 | 0.91567
258.7164 | 0.91535
258.7364 | 0.91545
258.7564 | 0.91608
258.7764 | 0.91501
258.7965 | 0.91538
258.8165 | 0.91513
258.8365 | 0.91492
258.8565 | 0.91548
258.8765 | 0.91516
258.8965 | 0.91561
258.9165 | 0.91535
258.9365 | 0.91533
258.9565 | 0.91598
258.9765 | 0.91514
258.9966 | 0.91562
259.0166 | 0.91527
259.0366 | 0.91525
259.0566 | 0.91543
259.0766 | 0.91508
259.0966 | 0.91562
259.1166 | 0.91528
259.1366 | 0.91531
259.1566 | 0.9154
259.1766 | 0.91534
259.1967 | 0.9158
259.2167 | 0.91533
259.2367 | 0.91582
259.2567 | 0.91553
259.2767 | 0.91517
259.2967 | 0.91515
259.3167 | 0.91494
259.3367 | 0.91499
259.3567 | 0.91483
259.3767 | 0.91455
259.3968 | 0.91488
259.4168 | 0.91491
259.4368 | 0.91538
259.4568 | 0.91524
259.4768 | 0.91506
259.4968 | 0.91545
259.5168 | 0.91565
259.5368 | 0.91596
259.5568 | 0.91589
259.5768 | 0.91548
259.5969 | 0.91561
259.6169 | 0.91579
259.6369 | 0.91584
259.6569 | 0.9157
259.6769 | 0.91539
259.6969 | 0.91607
259.7169 | 0.91576
259.7369 | 0.9156
259.7569 | 0.91603
259.7769 | 0.91527
259.797 | 0.91562
259.817 | 0.91544
259.837 | 0.91548
259.857 | 0.91549
259.877 | 0.91507
259.897 | 0.91561
259.917 | 0.9158
259.937 | 0.91581
259.957 | 0.91564
259.977 | 0.91504
259.9971 | 0.91583
260.0171 | 0.91598
260.0371 | 0.91591
260.0571 | 0.916
260.0771 | 0.91571
260.0971 | 0.91602
260.1171 | 0.91546
260.1371 | 0.91568
260.1571 | 0.91579
260.1771 | 0.91565
260.1972 | 0.91604
260.2172 | 0.91559
260.2372 | 0.91596
260.2572 | 0.91597
260.2772 | 0.91557
260.2972 | 0.91594
260.3172 | 0.91547
260.3372 | 0.91577
260.3572 | 0.91553
260.3772 | 0.9152
260.3973 | 0.91585
260.4173 | 0.91564
260.4373 | 0.91606
260.4573 | 0.91612
260.4773 | 0.91556
260.4973 | 0.91606
260.5173 | 0.91605
260.5373 | 0.91601
260.5573 | 0.91663
260.5773 | 0.91635
260.5974 | 0.91637
260.6174 | 0.91636
260.6374 | 0.91632
260.6574 | 0.91633
260.6774 | 0.91615
260.6974 | 0.91602
260.7174 | 0.91638
260.7374 | 0.91622
260.7574 | 0.91594
260.7774 | 0.91593
260.7975 | 0.91628
260.8175 | 0.91597
260.8375 | 0.91598
260.8575 | 0.91623
260.8775 | 0.91584
260.8975 | 0.91633
260.9175 | 0.91636
260.9375 | 0.91592
260.9575 | 0.91582
260.9775 | 0.91566
260.9976 | 0.91588
261.0176 | 0.91555
261.0376 | 0.91533
261.0576 | 0.91543
261.0776 | 0.91578
261.0976 | 0.91587
261.1176 | 0.91598
261.1376 | 0.91605
261.1576 | 0.91571
261.1776 | 0.91595
261.1977 | 0.91626
261.2177 | 0.91598
261.2377 | 0.91629
261.2577 | 0.91577
261.2777 | 0.91584
261.2977 | 0.9164
261.3177 | 0.91585
261.3377 | 0.91583
261.3577 | 0.91525
261.3777 | 0.91633
261.3978 | 0.91615
261.4178 | 0.91554
261.4378 | 0.91586
261.4578 | 0.91558
261.4778 | 0.91534
261.4978 | 0.91604
261.5178 | 0.91576
261.5378 | 0.91646
261.5578 | 0.91622
261.5778 | 0.91602
261.5979 | 0.91651
261.6179 | 0.91619
261.6379 | 0.91651
261.6579 | 0.91633
261.6779 | 0.91564
261.6979 | 0.91646
261.7179 | 0.91629
261.7379 | 0.91619
261.7579 | 0.91584
261.7779 | 0.91546
261.798 | 0.9161
261.818 | 0.91584
261.838 | 0.91617
261.858 | 0.91625
261.878 | 0.91589
261.898 | 0.91631
261.918 | 0.91583
261.938 | 0.91594
261.958 | 0.916
261.978 | 0.91557
261.9981 | 0.91616
262.0181 | 0.91568
262.0381 | 0.91609
262.0581 | 0.91619
262.0781 | 0.91562
262.0981 | 0.91609
262.1181 | 0.91572
262.1381 | 0.91626
262.1581 | 0.91602
262.1781 | 0.91553
262.1982 | 0.91589
262.2182 | 0.916
262.2382 | 0.91607
262.2582 | 0.91622
262.2782 | 0.91562
262.2982 | 0.91584
262.3182 | 0.91617
262.3382 | 0.91648
262.3582 | 0.9158
262.3782 | 0.91563
262.3983 | 0.91638
262.4183 | 0.91584
262.4383 | 0.91577
262.4583 | 0.91635
262.4783 | 0.9159
262.4983 | 0.91597
262.5183 | 0.91585
262.5383 | 0.91575
262.5583 | 0.91599
262.5783 | 0.91603
262.5984 | 0.91601
262.6184 | 0.91588
262.6384 | 0.91614
262.6584 | 0.91589
262.6784 | 0.91594
262.6984 | 0.91585
262.7184 | 0.91563
262.7384 | 0.9161
262.7584 | 0.91579
262.7784 | 0.91597
262.7985 | 0.91627
262.8185 | 0.91609
262.8385 | 0.91609
262.8585 | 0.91603
262.8785 | 0.9158
262.8985 | 0.91589
262.9185 | 0.91533
262.9385 | 0.91609
262.9585 | 0.91568
262.9785 | 0.91583
262.9986 | 0.91614
263.0186 | 0.91582
263.0386 | 0.91612
263.0586 | 0.91614
263.0786 | 0.9157
263.0986 | 0.916
263.1186 | 0.91595
263.1386 | 0.91625
263.1586 | 0.9159
263.1786 | 0.91654
263.1986 | 0.91668
263.2187 | 0.91606
263.2387 | 0.91609
263.2587 | 0.91629
263.2787 | 0.91567
263.2987 | 0.91579
263.3187 | 0.91613
263.3387 | 0.91611
263.3587 | 0.9159
263.3787 | 0.91556
263.3988 | 0.91607
263.4188 | 0.91567
263.4388 | 0.9158
263.4588 | 0.91583
263.4788 | 0.91553
263.4988 | 0.91577
263.5188 | 0.91573
263.5388 | 0.91568
263.5588 | 0.91573
263.5788 | 0.91571
263.5988 | 0.91655
263.6189 | 0.91632
263.6389 | 0.91692
263.6589 | 0.91635
263.6789 | 0.91588
263.6989 | 0.91634
263.7189 | 0.9158
263.7389 | 0.91635
263.7589 | 0.91628
263.7789 | 0.91599
263.7989 | 0.91624
263.819 | 0.9162
263.839 | 0.91586
263.859 | 0.91597
263.879 | 0.91583
263.899 | 0.91583
263.919 | 0.91568
263.939 | 0.91642
263.959 | 0.91611
263.979 | 0.91603
263.999 | 0.91629
264.0191 | 0.91605
264.0391 | 0.9165
264.0591 | 0.91655
264.0791 | 0.91593
264.0991 | 0.91613
264.1191 | 0.91586
264.1391 | 0.91585
264.1591 | 0.91577
264.1791 | 0.91622
264.1991 | 0.9162
264.2192 | 0.91592
264.2392 | 0.91629
264.2592 | 0.91591
264.2792 | 0.91609
264.2992 | 0.91647
264.3192 | 0.91606
264.3392 | 0.91624
264.3592 | 0.9161
264.3792 | 0.91586
264.3992 | 0.91611
264.4193 | 0.91634
264.4393 | 0.91613
264.4593 | 0.91547
264.4793 | 0.91543
264.4993 | 0.91584
264.5193 | 0.91559
264.5393 | 0.91619
264.5593 | 0.91566
264.5793 | 0.91579
264.5993 | 0.91617
264.6194 | 0.91592
264.6394 | 0.91616
264.6594 | 0.91634
264.6794 | 0.91559
264.6994 | 0.91601
264.7194 | 0.91632
264.7394 | 0.91605
264.7594 | 0.91595
264.7794 | 0.9159
264.7994 | 0.9161
264.8195 | 0.91581
264.8395 | 0.91666
264.8595 | 0.91671
264.8795 | 0.91637
264.8995 | 0.91651
264.9195 | 0.91592
264.9395 | 0.91674
264.9595 | 0.9162
264.9795 | 0.91565
264.9995 | 0.91628
265.0196 | 0.91605
265.0396 | 0.91615
265.0596 | 0.91603
265.0796 | 0.9154
265.0996 | 0.91583
265.1196 | 0.91618
265.1396 | 0.91596
265.1596 | 0.91621
265.1796 | 0.91557
265.1996 | 0.91601
265.2197 | 0.91595
265.2397 | 0.91603
265.2597 | 0.91568
265.2797 | 0.91575
265.2997 | 0.91616
265.3197 | 0.91591
265.3397 | 0.9164
265.3597 | 0.91673
265.3797 | 0.91625
265.3997 | 0.91659
265.4198 | 0.916
265.4398 | 0.91646
265.4598 | 0.91606
265.4798 | 0.91613
265.4998 | 0.91646
265.5198 | 0.91571
265.5398 | 0.91583
265.5598 | 0.91588
265.5798 | 0.91598
265.5998 | 0.9159
265.6199 | 0.91599
265.6399 | 0.91605
265.6599 | 0.91633
265.6799 | 0.91621
265.6999 | 0.9165
265.7199 | 0.91603
265.7399 | 0.91599
265.7599 | 0.91612
265.7799 | 0.91578
265.7999 | 0.91597
265.82 | 0.91614
265.84 | 0.91627
265.86 | 0.91639
265.88 | 0.91608
265.9 | 0.91578
265.92 | 0.91618
265.94 | 0.91584
265.96 | 0.91599
265.98 | 0.91616
266 | 0.91617
266.0201 | 0.91634
266.0401 | 0.91598
266.0601 | 0.91671
266.0801 | 0.91628
266.1001 | 0.91619
266.1201 | 0.91635
266.1401 | 0.91615
266.1601 | 0.91579
266.1801 | 0.91586
266.2001 | 0.91607
266.2202 | 0.91606
266.2402 | 0.91631
266.2602 | 0.91612
266.2802 | 0.91619
266.3002 | 0.91624
266.3202 | 0.91629
266.3402 | 0.91682
266.3602 | 0.91717
266.3802 | 0.91662
266.4002 | 0.91747
266.4203 | 0.91699
266.4403 | 0.91684
266.4603 | 0.91637
266.4803 | 0.91616
266.5003 | 0.91682
266.5203 | 0.91647
266.5403 | 0.91693
266.5603 | 0.9168
266.5803 | 0.91666
266.6003 | 0.91672
266.6204 | 0.91707
266.6404 | 0.91658
266.6604 | 0.9164
266.6804 | 0.91666
266.7004 | 0.91717
266.7204 | 0.9169
266.7404 | 0.91682
266.7604 | 0.91659
266.7804 | 0.9164
266.8004 | 0.917
266.8205 | 0.91655
266.8405 | 0.91678
266.8605 | 0.9165
266.8805 | 0.91617
266.9005 | 0.91721
266.9205 | 0.91673
266.9405 | 0.91642
266.9605 | 0.9165
266.9805 | 0.91616
267.0005 | 0.91641
267.0206 | 0.91663
267.0406 | 0.9164
267.0606 | 0.9164
267.0806 | 0.91664
267.1006 | 0.91656
267.1206 | 0.91626
267.1406 | 0.9166
267.1606 | 0.91637
267.1806 | 0.91627
267.2006 | 0.91652
267.2207 | 0.91644
267.2407 | 0.91689
267.2607 | 0.91652
267.2807 | 0.91639
267.3007 | 0.9166
267.3207 | 0.91647
267.3407 | 0.91651
267.3607 | 0.91665
267.3807 | 0.91633
267.4007 | 0.91687
267.4208 | 0.91653
267.4408 | 0.917
267.4608 | 0.91666
267.4808 | 0.91639
267.5008 | 0.9165
267.5208 | 0.9166
267.5408 | 0.91642
267.5608 | 0.91618
267.5808 | 0.91619
267.6008 | 0.91656
267.6209 | 0.91647
267.6409 | 0.91663
267.6609 | 0.91619
267.6809 | 0.9164
267.7009 | 0.9168
267.7209 | 0.91725
267.7409 | 0.91703
267.7609 | 0.91692
267.7809 | 0.91684
267.8009 | 0.91715
267.821 | 0.91714
267.841 | 0.91735
267.861 | 0.91695
267.881 | 0.9168
267.901 | 0.91645
267.921 | 0.91719
267.941 | 0.91691
267.961 | 0.91685
267.981 | 0.91613
268.001 | 0.91628
268.0211 | 0.91644
268.0411 | 0.91684
268.0611 | 0.91628
268.0811 | 0.91649
268.1011 | 0.91673
268.1211 | 0.91705
268.1411 | 0.91671
268.1611 | 0.91627
268.1811 | 0.91633
268.2011 | 0.9166
268.2212 | 0.91675
268.2412 | 0.91724
268.2612 | 0.91692
268.2812 | 0.91687
268.3012 | 0.91708
268.3212 | 0.91677
268.3412 | 0.91666
268.3612 | 0.91665
268.3812 | 0.91651
268.4012 | 0.91682
268.4213 | 0.9172
268.4413 | 0.91713
268.4613 | 0.91716
268.4813 | 0.9169
268.5013 | 0.91704
268.5213 | 0.91702
268.5413 | 0.91684
268.5613 | 0.91665
268.5813 | 0.91611
268.6013 | 0.9167
268.6214 | 0.91653
268.6414 | 0.9167
268.6614 | 0.9163
268.6814 | 0.91659
268.7014 | 0.9166
268.7214 | 0.91676
268.7414 | 0.9173
268.7614 | 0.91685
268.7814 | 0.91695
268.8014 | 0.91718
268.8215 | 0.9166
268.8415 | 0.9169
268.8615 | 0.91711
268.8815 | 0.91668
268.9015 | 0.91701
268.9215 | 0.91649
268.9415 | 0.91651
268.9615 | 0.91632
268.9815 | 0.91633
269.0015 | 0.91711
269.0216 | 0.91621
269.0416 | 0.91689
269.0616 | 0.91675
269.0816 | 0.91669
269.1016 | 0.91671
269.1216 | 0.91683
269.1416 | 0.91679
269.1616 | 0.9165
269.1816 | 0.9165
269.2016 | 0.91684
269.2217 | 0.91659
269.2417 | 0.91708
269.2617 | 0.91701
269.2817 | 0.91673
269.3017 | 0.9168
269.3217 | 0.91683
269.3417 | 0.91685
269.3617 | 0.91676
269.3817 | 0.91724
269.4017 | 0.91736
269.4218 | 0.917
269.4418 | 0.91677
269.4618 | 0.91672
269.4818 | 0.91701
269.5018 | 0.9171
269.5218 | 0.91689
269.5418 | 0.91667
269.5618 | 0.91695
269.5818 | 0.91666
269.6018 | 0.91729
269.6219 | 0.917
269.6419 | 0.91694
269.6619 | 0.91697
269.6819 | 0.9172
269.7019 | 0.91676
269.7219 | 0.91715
269.7419 | 0.91672
269.7619 | 0.91659
269.7819 | 0.91685
269.8019 | 0.91675
269.822 | 0.91701
269.842 | 0.91704
269.862 | 0.91661
269.882 | 0.91664
269.902 | 0.91719
269.922 | 0.91713
269.942 | 0.91721
269.962 | 0.91649
269.982 | 0.91674
270.002 | 0.91698
270.0221 | 0.91714
270.0421 | 0.91708
270.0621 | 0.91644
270.0821 | 0.91653
270.1021 | 0.91673
270.1221 | 0.91715
270.1421 | 0.91697
270.1621 | 0.91658
270.1821 | 0.91667
270.2021 | 0.9168
270.2222 | 0.91672
270.2422 | 0.91723
270.2622 | 0.91653
270.2822 | 0.91663
270.3022 | 0.91692
270.3222 | 0.9169
270.3422 | 0.91705
270.3622 | 0.9166
270.3822 | 0.9163
270.4022 | 0.91677
270.4223 | 0.91693
270.4423 | 0.91737
270.4623 | 0.91701
270.4823 | 0.91684
270.5023 | 0.91701
270.5223 | 0.91676
270.5423 | 0.91692
270.5623 | 0.91664
270.5823 | 0.91689
270.6023 | 0.91685
270.6224 | 0.91633
270.6424 | 0.91662
270.6624 | 0.91654
270.6824 | 0.91692
270.7024 | 0.91632
270.7224 | 0.91632
270.7424 | 0.91673
270.7624 | 0.91632
270.7824 | 0.91679
270.8024 | 0.91662
270.8225 | 0.91656
270.8425 | 0.91711
270.8625 | 0.91704
270.8825 | 0.91661
270.9025 | 0.9171
270.9225 | 0.91682
270.9425 | 0.9168
270.9625 | 0.9168
270.9825 | 0.91667
271.0025 | 0.91694
271.0226 | 0.91653
271.0426 | 0.91655
271.0626 | 0.9168
271.0826 | 0.9164
271.1026 | 0.91684
271.1226 | 0.9169
271.1426 | 0.91666
271.1626 | 0.91641
271.1826 | 0.91684
271.2026 | 0.91664
271.2227 | 0.91694
271.2427 | 0.91719
271.2627 | 0.91684
271.2827 | 0.91696
271.3027 | 0.91697
271.3227 | 0.91679
271.3427 | 0.917
271.3627 | 0.91738
271.3827 | 0.91721
271.4027 | 0.91708
271.4228 | 0.91699
271.4428 | 0.91687
271.4628 | 0.91734
271.4828 | 0.91693
271.5028 | 0.91682
271.5228 | 0.91727
271.5428 | 0.91689
271.5628 | 0.91648
271.5828 | 0.91705
271.6028 | 0.91674
271.6229 | 0.9173
271.6429 | 0.9171
271.6629 | 0.91691
271.6829 | 0.9175
271.7029 | 0.91707
271.7229 | 0.91686
271.7429 | 0.91683
271.7629 | 0.91647
271.7829 | 0.91685
271.8029 | 0.91684
271.823 | 0.91744
271.843 | 0.91706
271.863 | 0.91686
271.883 | 0.91681
271.903 | 0.91716
271.923 | 0.91708
271.943 | 0.91685
271.963 | 0.91665
271.983 | 0.91654
272.003 | 0.91635
272.0231 | 0.91634
272.0431 | 0.91699
272.0631 | 0.91613
272.0831 | 0.91613
272.1031 | 0.9166
272.1231 | 0.9163
272.1431 | 0.91673
272.1631 | 0.91625
272.1831 | 0.91621
272.2031 | 0.9166
272.2232 | 0.9166
272.2432 | 0.91649
272.2632 | 0.91596
272.2832 | 0.91622
272.3032 | 0.91629
272.3232 | 0.91632
272.3432 | 0.9169
272.3632 | 0.91664
272.3832 | 0.91714
272.4032 | 0.91642
272.4233 | 0.91654
272.4433 | 0.91696
272.4633 | 0.91667
272.4833 | 0.91675
272.5033 | 0.91634
272.5233 | 0.91622
272.5433 | 0.91673
272.5633 | 0.91636
272.5833 | 0.91645
272.6033 | 0.91629
272.6234 | 0.9161
272.6434 | 0.91667
272.6634 | 0.91637
272.6834 | 0.91637
272.7034 | 0.91626
272.7234 | 0.91627
272.7434 | 0.91674
272.7634 | 0.91633
272.7834 | 0.91627
272.8034 | 0.91654
272.8235 | 0.91667
272.8435 | 0.9169
272.8635 | 0.91668
272.8835 | 0.91654
272.9035 | 0.91646
272.9235 | 0.9165
272.9435 | 0.91678
272.9635 | 0.91659
272.9835 | 0.91644
273.0035 | 0.91632
273.0236 | 0.91639
273.0436 | 0.91636
273.0636 | 0.91619
273.0836 | 0.91627
273.1036 | 0.91627
273.1236 | 0.91633
273.1436 | 0.91622
273.1636 | 0.91645
273.1836 | 0.91673
273.2036 | 0.91632
273.2237 | 0.91672
273.2437 | 0.91659
273.2637 | 0.91645
273.2837 | 0.91649
273.3037 | 0.91628
273.3237 | 0.91677
273.3437 | 0.91642
273.3637 | 0.91629
273.3837 | 0.91658
273.4037 | 0.91662
273.4238 | 0.91693
273.4438 | 0.91656
273.4638 | 0.91683
273.4838 | 0.91704
273.5038 | 0.91627
273.5238 | 0.91675
273.5438 | 0.91679
273.5638 | 0.91644
273.5838 | 0.91678
273.6038 | 0.91675
273.6239 | 0.91685
273.6439 | 0.91672
273.6639 | 0.91647
273.6839 | 0.91711
273.7039 | 0.91671
273.7239 | 0.91638
273.7439 | 0.91704
273.7639 | 0.9166
273.7839 | 0.91682
273.8039 | 0.91668
273.824 | 0.91654
273.844 | 0.9167
273.864 | 0.9169
273.884 | 0.91711
273.904 | 0.91697
273.924 | 0.91656
273.944 | 0.9166
273.964 | 0.91657
273.984 | 0.91615
274.004 | 0.91618
274.024 | 0.91659
274.0441 | 0.91663
274.0641 | 0.91629
274.0841 | 0.91703
274.1041 | 0.9167
274.1241 | 0.91615
274.1441 | 0.91612
274.1641 | 0.91588
274.1841 | 0.91613
274.2041 | 0.91627
274.2242 | 0.91657
274.2442 | 0.91678
274.2642 | 0.91659
274.2842 | 0.91666
274.3042 | 0.91678
274.3242 | 0.91633
274.3442 | 0.91649
274.3642 | 0.91619
274.3842 | 0.91678
274.4042 | 0.91692
274.4242 | 0.91631
274.4443 | 0.91642
274.4643 | 0.91602
274.4843 | 0.91681
274.5043 | 0.91623
274.5243 | 0.91653
274.5443 | 0.91656
274.5643 | 0.91653
274.5843 | 0.91654
274.6043 | 0.91641
274.6243 | 0.9167
274.6444 | 0.91657
274.6644 | 0.91627
274.6844 | 0.91634
274.7044 | 0.9165
274.7244 | 0.91678
274.7444 | 0.91613
274.7644 | 0.91561
274.7844 | 0.91651
274.8044 | 0.91661
274.8244 | 0.91634
274.8445 | 0.91617
274.8645 | 0.91631
274.8845 | 0.91664
274.9045 | 0.9166
274.9245 | 0.9165
274.9445 | 0.91653
274.9645 | 0.91703
274.9845 | 0.91661
275.0045 | 0.9165
275.0245 | 0.91694
275.0446 | 0.91648
275.0646 | 0.91622
275.0846 | 0.91668
275.1046 | 0.91655
275.1246 | 0.91703
275.1446 | 0.91668
275.1646 | 0.91625
275.1846 | 0.91607
275.2046 | 0.91623
275.2246 | 0.91637
275.2447 | 0.91627
275.2647 | 0.91595
275.2847 | 0.91642
275.3047 | 0.91599
275.3247 | 0.91667
275.3447 | 0.91649
275.3647 | 0.91608
275.3847 | 0.91625
275.4047 | 0.91612
275.4247 | 0.9165
275.4448 | 0.91662
275.4648 | 0.9164
275.4848 | 0.91654
275.5048 | 0.91698
275.5248 | 0.91648
275.5448 | 0.91676
275.5648 | 0.91609
275.5848 | 0.91682
275.6048 | 0.91653
275.6248 | 0.91677
275.6449 | 0.91693
275.6649 | 0.91622
275.6849 | 0.91631
275.7049 | 0.91659
275.7249 | 0.91675
275.7449 | 0.91657
275.7649 | 0.9163
275.7849 | 0.91687
275.8049 | 0.91647
275.8249 | 0.91687
275.845 | 0.91692
275.865 | 0.91652
275.885 | 0.91713
275.905 | 0.91653
275.925 | 0.91675
275.945 | 0.91704
275.965 | 0.91609
275.985 | 0.91623
276.005 | 0.91649
276.025 | 0.91611
276.0451 | 0.91702
276.0651 | 0.91646
276.0851 | 0.91655
276.1051 | 0.91656
276.1251 | 0.91652
276.1451 | 0.91699
276.1651 | 0.91633
276.1851 | 0.91685
276.2051 | 0.91695
276.2251 | 0.9167
276.2452 | 0.91674
276.2652 | 0.91691
276.2852 | 0.91666
276.3052 | 0.91658
276.3252 | 0.91622
276.3452 | 0.91708
276.3652 | 0.91665
276.3852 | 0.91678
276.4052 | 0.91682
276.4252 | 0.91681
276.4453 | 0.91694
276.4653 | 0.91691
276.4853 | 0.91731
276.5053 | 0.91696
276.5253 | 0.91669
276.5453 | 0.91674
276.5653 | 0.91668
276.5853 | 0.91708
276.6053 | 0.91712
276.6253 | 0.91683
276.6454 | 0.91668
276.6654 | 0.91676
276.6854 | 0.91678
276.7054 | 0.91661
276.7254 | 0.91647
276.7454 | 0.91666
276.7654 | 0.91676
276.7854 | 0.91683
276.8054 | 0.91643
276.8254 | 0.91638
276.8455 | 0.9166
276.8655 | 0.91618
276.8855 | 0.91677
276.9055 | 0.91664
276.9255 | 0.91682
276.9455 | 0.91672
276.9655 | 0.91663
276.9855 | 0.91677
277.0055 | 0.91706
277.0255 | 0.91651
277.0456 | 0.91641
277.0656 | 0.91652
277.0856 | 0.91651
277.1056 | 0.91679
277.1256 | 0.9165
277.1456 | 0.91648
277.1656 | 0.91617
277.1856 | 0.91636
277.2056 | 0.91663
277.2256 | 0.91616
277.2457 | 0.91633
277.2657 | 0.91591
277.2857 | 0.91672
277.3057 | 0.91653
277.3257 | 0.91618
277.3457 | 0.91594
277.3657 | 0.9157
277.3857 | 0.91631
277.4057 | 0.91617
277.4257 | 0.91638
277.4458 | 0.91678
277.4658 | 0.91601
277.4858 | 0.91682
277.5058 | 0.91665
277.5258 | 0.91647
277.5458 | 0.91707
277.5658 | 0.91561
277.5858 | 0.91612
277.6058 | 0.91604
277.6258 | 0.91638
277.6459 | 0.91657
277.6659 | 0.91624
277.6859 | 0.91665
277.7059 | 0.91691
277.7259 | 0.91604
277.7459 | 0.91619
277.7659 | 0.91587
277.7859 | 0.91614
277.8059 | 0.91653
277.8259 | 0.91643
277.846 | 0.91628
277.866 | 0.91631
277.886 | 0.91631
277.906 | 0.91671
277.926 | 0.91625
277.946 | 0.91637
277.966 | 0.91603
277.986 | 0.91629
278.006 | 0.91615
278.026 | 0.91635
278.0461 | 0.91684
278.0661 | 0.91625
278.0861 | 0.91676
278.1061 | 0.9165
278.1261 | 0.91637
278.1461 | 0.91647
278.1661 | 0.91617
278.1861 | 0.91621
278.2061 | 0.91625
278.2261 | 0.91648
278.2462 | 0.91692
278.2662 | 0.91633
278.2862 | 0.91625
278.3062 | 0.91627
278.3262 | 0.91561
278.3462 | 0.91625
278.3662 | 0.9157
278.3862 | 0.91614
278.4062 | 0.91594
278.4262 | 0.91623
278.4463 | 0.91612
278.4663 | 0.91587
278.4863 | 0.91676
278.5063 | 0.91637
278.5263 | 0.91693
278.5463 | 0.91695
278.5663 | 0.91626
278.5863 | 0.91661
278.6063 | 0.91647
278.6263 | 0.91647
278.6464 | 0.91641
278.6664 | 0.9164
278.6864 | 0.91654
278.7064 | 0.91656
278.7264 | 0.91653
278.7464 | 0.91643
278.7664 | 0.91614
278.7864 | 0.91631
278.8064 | 0.91599
278.8264 | 0.91622
278.8465 | 0.91606
278.8665 | 0.91608
278.8865 | 0.91672
278.9065 | 0.91613
278.9265 | 0.91661
278.9465 | 0.91663
278.9665 | 0.91595
278.9865 | 0.91628
279.0065 | 0.91639
279.0265 | 0.91637
279.0466 | 0.91644
279.0666 | 0.91617
279.0866 | 0.91664
279.1066 | 0.91628
279.1266 | 0.91645
279.1466 | 0.91695
279.1666 | 0.91633
279.1866 | 0.91677
279.2066 | 0.91706
279.2266 | 0.91673
279.2467 | 0.91667
279.2667 | 0.91609
279.2867 | 0.91685
279.3067 | 0.91645
279.3267 | 0.91652
279.3467 | 0.91637
279.3667 | 0.91594
279.3867 | 0.91626
279.4067 | 0.91703
279.4267 | 0.91632
279.4468 | 0.91658
279.4668 | 0.91673
279.4868 | 0.91666
279.5068 | 0.91688
279.5268 | 0.91687
279.5468 | 0.91677
279.5668 | 0.9164
279.5868 | 0.91671
279.6068 | 0.9169
279.6268 | 0.91672
279.6469 | 0.91651
279.6669 | 0.91593
279.6869 | 0.91662
279.7069 | 0.91637
279.7269 | 0.91646
279.7469 | 0.91675
279.7669 | 0.91604
279.7869 | 0.91637
279.8069 | 0.91662
279.8269 | 0.91644
279.847 | 0.91636
279.867 | 0.91668
279.887 | 0.91687
279.907 | 0.91672
279.927 | 0.91649
279.947 | 0.91679
279.967 | 0.91646
279.987 | 0.9166
280.007 | 0.91631
280.027 | 0.91648
280.0471 | 0.91667
280.0671 | 0.91629
280.0871 | 0.91667
280.1071 | 0.91673
280.1271 | 0.91681
280.1471 | 0.91689
280.1671 | 0.91646
280.1871 | 0.91681
280.2071 | 0.91698
280.2271 | 0.91659
280.2472 | 0.91702
280.2672 | 0.91683
280.2872 | 0.91653
280.3072 | 0.91647
280.3272 | 0.91669
280.3472 | 0.91689
280.3672 | 0.91628
280.3872 | 0.91669
280.4072 | 0.91623
280.4272 | 0.91635
280.4473 | 0.91646
280.4673 | 0.91662
280.4873 | 0.91714
280.5073 | 0.91676
280.5273 | 0.91697
280.5473 | 0.91701
280.5673 | 0.91653
280.5873 | 0.91709
280.6073 | 0.91688
280.6273 | 0.9172
280.6474 | 0.91711
280.6674 | 0.91606
280.6874 | 0.91724
280.7074 | 0.91727
280.7274 | 0.91705
280.7474 | 0.91683
280.7674 | 0.91681
280.7874 | 0.9167
280.8074 | 0.91646
280.8274 | 0.9166
280.8475 | 0.9167
280.8675 | 0.91623
280.8875 | 0.91725
280.9075 | 0.91676
280.9275 | 0.91706
280.9475 | 0.91687
280.9675 | 0.91639
280.9875 | 0.91686
281.0075 | 0.91663
281.0275 | 0.91646
281.0476 | 0.91701
281.0676 | 0.9168
281.0876 | 0.91743
281.1076 | 0.9168
281.1276 | 0.91719
281.1476 | 0.91704
281.1676 | 0.91611
281.1876 | 0.91677
281.2076 | 0.91671
281.2276 | 0.91703
281.2477 | 0.91748
281.2677 | 0.91631
281.2877 | 0.91668
281.3077 | 0.91662
281.3277 | 0.9167
281.3477 | 0.91685
281.3677 | 0.91602
281.3877 | 0.91647
281.4077 | 0.9167
281.4277 | 0.91656
281.4478 | 0.91698
281.4678 | 0.91678
281.4878 | 0.91669
281.5078 | 0.91613
281.5278 | 0.91652
281.5478 | 0.91673
281.5678 | 0.91647
281.5878 | 0.91665
281.6078 | 0.91636
281.6278 | 0.91663
281.6479 | 0.9167
281.6679 | 0.91623
281.6879 | 0.91671
281.7079 | 0.91634
281.7279 | 0.91632
281.7479 | 0.91668
281.7679 | 0.91692
281.7879 | 0.91693
281.8079 | 0.91652
281.8279 | 0.91642
281.848 | 0.91732
281.868 | 0.91628
281.888 | 0.91625
281.908 | 0.91645
281.928 | 0.91611
281.948 | 0.91667
281.968 | 0.91632
281.988 | 0.91698
282.008 | 0.91635
282.028 | 0.91642
282.0481 | 0.9168
282.0681 | 0.91643
282.0881 | 0.9168
282.1081 | 0.91698
282.1281 | 0.91669
282.1481 | 0.91682
282.1681 | 0.91607
282.1881 | 0.91666
282.2081 | 0.91642
282.2281 | 0.91622
282.2482 | 0.91663
282.2682 | 0.9167
282.2882 | 0.91685
282.3082 | 0.91684
282.3282 | 0.91642
282.3482 | 0.91658
282.3682 | 0.91616
282.3882 | 0.91684
282.4082 | 0.91617
282.4282 | 0.91675
282.4482 | 0.91618
282.4683 | 0.91618
282.4883 | 0.91643
282.5083 | 0.91645
282.5283 | 0.91643
282.5483 | 0.91633
282.5683 | 0.91603
282.5883 | 0.91711
282.6083 | 0.91692
282.6283 | 0.91676
282.6483 | 0.91662
282.6684 | 0.91678
282.6884 | 0.91703
282.7084 | 0.91698
282.7284 | 0.91737
282.7484 | 0.91696
282.7684 | 0.91678
282.7884 | 0.91696
282.8084 | 0.9168
282.8284 | 0.91664
282.8484 | 0.91664
282.8685 | 0.91615
282.8885 | 0.91676
282.9085 | 0.91681
282.9285 | 0.91684
282.9485 | 0.91705
282.9685 | 0.91624
282.9885 | 0.91698
283.0085 | 0.91668
283.0285 | 0.91663
283.0485 | 0.91664
283.0686 | 0.91612
283.0886 | 0.91723
283.1086 | 0.91673
283.1286 | 0.91708
283.1486 | 0.91677
283.1686 | 0.91637
283.1886 | 0.91721
283.2086 | 0.91705
283.2286 | 0.91737
283.2486 | 0.91694
283.2687 | 0.91641
283.2887 | 0.91712
283.3087 | 0.91704
283.3287 | 0.91698
283.3487 | 0.91697
283.3687 | 0.91615
283.3887 | 0.91667
283.4087 | 0.91691
283.4287 | 0.9164
283.4487 | 0.91662
283.4688 | 0.91643
283.4888 | 0.91683
283.5088 | 0.91625
283.5288 | 0.91612
283.5488 | 0.91641
283.5688 | 0.91649
283.5888 | 0.91669
283.6088 | 0.91628
283.6288 | 0.9168
283.6488 | 0.91715
283.6689 | 0.91667
283.6889 | 0.91723
283.7089 | 0.91707
283.7289 | 0.91706
283.7489 | 0.91718
283.7689 | 0.91689
283.7889 | 0.91665
283.8089 | 0.91656
283.8289 | 0.91644
283.8489 | 0.91669
283.869 | 0.91668
283.889 | 0.9172
283.909 | 0.91653
283.929 | 0.91653
283.949 | 0.91652
283.969 | 0.91622
283.989 | 0.91638
284.009 | 0.91607
284.029 | 0.91636
284.049 | 0.91632
284.0691 | 0.9161
284.0891 | 0.91667
284.1091 | 0.91677
284.1291 | 0.91635
284.1491 | 0.91663
284.1691 | 0.91616
284.1891 | 0.91655
284.2091 | 0.91665
284.2291 | 0.91667
284.2491 | 0.91665
284.2692 | 0.91676
284.2892 | 0.9168
284.3092 | 0.91691
284.3292 | 0.91692
284.3492 | 0.91696
284.3692 | 0.91682
284.3892 | 0.9168
284.4092 | 0.91671
284.4292 | 0.91664
284.4492 | 0.9168
284.4693 | 0.91633
284.4893 | 0.91686
284.5093 | 0.91694
284.5293 | 0.91708
284.5493 | 0.91684
284.5693 | 0.91649
284.5893 | 0.91664
284.6093 | 0.91661
284.6293 | 0.91732
284.6493 | 0.91686
284.6694 | 0.91653
284.6894 | 0.91689
284.7094 | 0.91717
284.7294 | 0.91685
284.7494 | 0.91691
284.7694 | 0.9167
284.7894 | 0.91715
284.8094 | 0.91678
284.8294 | 0.91722
284.8494 | 0.91734
284.8695 | 0.91665
284.8895 | 0.91697
284.9095 | 0.91656
284.9295 | 0.91682
284.9495 | 0.91698
284.9695 | 0.91652
284.9895 | 0.91703
285.0095 | 0.91713
285.0295 | 0.91673
285.0496 | 0.91657
285.0696 | 0.91579
285.0896 | 0.91662
285.1096 | 0.91703
285.1296 | 0.91675
285.1496 | 0.9165
285.1696 | 0.91645
285.1896 | 0.91668
285.2096 | 0.91705
285.2296 | 0.91697
285.2496 | 0.917
285.2697 | 0.91671
285.2897 | 0.91717
285.3097 | 0.91699
285.3297 | 0.9173
285.3497 | 0.91711
285.3697 | 0.91645
285.3897 | 0.91709
285.4097 | 0.91711
285.4297 | 0.9169
285.4497 | 0.91707
285.4698 | 0.91655
285.4898 | 0.91699
285.5098 | 0.91702
285.5298 | 0.91665
285.5498 | 0.91673
285.5698 | 0.91655
285.5898 | 0.91735
285.6098 | 0.91684
285.6298 | 0.91694
285.6499 | 0.91708
285.6699 | 0.9167
285.6899 | 0.9172
285.7099 | 0.91729
285.7299 | 0.91725
285.7499 | 0.91708
285.7699 | 0.91682
285.7899 | 0.91711
285.8099 | 0.91663
285.8299 | 0.91678
285.8499 | 0.91664
285.87 | 0.91631
285.89 | 0.91667
285.91 | 0.91656
285.93 | 0.91674
285.95 | 0.91674
285.97 | 0.91624
285.99 | 0.91682
286.01 | 0.91671
286.03 | 0.91658
286.05 | 0.91644
286.0701 | 0.91637
286.0901 | 0.91667
286.1101 | 0.91643
286.1301 | 0.91652
286.1501 | 0.91672
286.1701 | 0.91643
286.1901 | 0.91654
286.2101 | 0.91647
286.2301 | 0.91678
286.2501 | 0.91697
286.2702 | 0.91674
286.2902 | 0.91629
286.3102 | 0.91649
286.3302 | 0.91685
286.3502 | 0.91688
286.3702 | 0.91651
286.3902 | 0.9167
286.4102 | 0.91646
286.4302 | 0.91679
286.4502 | 0.91653
286.4703 | 0.91616
286.4903 | 0.91631
286.5103 | 0.91706
286.5303 | 0.91691
286.5503 | 0.91689
286.5703 | 0.9162
286.5903 | 0.91684
286.6103 | 0.91624
286.6303 | 0.91675
286.6503 | 0.91666
286.6704 | 0.91624
286.6904 | 0.91679
286.7104 | 0.91669
286.7304 | 0.91649
286.7504 | 0.91684
286.7704 | 0.91599
286.7904 | 0.91655
286.8104 | 0.91639
286.8304 | 0.91653
286.8504 | 0.91645
286.8705 | 0.91647
286.8905 | 0.91677
286.9105 | 0.91621
286.9305 | 0.91593
286.9505 | 0.91651
286.9705 | 0.91613
286.9905 | 0.91647
287.0105 | 0.91618
287.0305 | 0.91633
287.0505 | 0.91652
287.0706 | 0.91607
287.0906 | 0.91635
287.1106 | 0.91593
287.1306 | 0.91656
287.1506 | 0.91653
287.1706 | 0.91617
287.1906 | 0.91659
287.2106 | 0.91615
287.2306 | 0.91574
287.2506 | 0.91669
287.2707 | 0.9165
287.2907 | 0.91664
287.3107 | 0.91674
287.3307 | 0.91643
287.3507 | 0.91714
287.3707 | 0.91673
287.3907 | 0.91675
287.4107 | 0.9168
287.4307 | 0.9166
287.4507 | 0.91667
287.4708 | 0.91629
287.4908 | 0.91685
287.5108 | 0.91666
287.5308 | 0.91638
287.5508 | 0.91665
287.5708 | 0.9161
287.5908 | 0.91644
287.6108 | 0.91597
287.6308 | 0.9162
287.6508 | 0.91652
287.6709 | 0.91582
287.6909 | 0.91656
287.7109 | 0.91641
287.7309 | 0.91644
287.7509 | 0.91631
287.7709 | 0.91638
287.7909 | 0.9162
287.8109 | 0.91662
287.8309 | 0.91704
287.8509 | 0.91633
287.871 | 0.9163
287.891 | 0.91704
287.911 | 0.91686
287.931 | 0.91673
287.951 | 0.91644
287.971 | 0.91627
287.991 | 0.91658
288.011 | 0.91655
288.031 | 0.91636
288.051 | 0.91626
288.0711 | 0.91604
288.0911 | 0.91632
288.1111 | 0.91651
288.1311 | 0.91642
288.1511 | 0.91625
288.1711 | 0.91607
288.1911 | 0.91615
288.2111 | 0.91653
288.2311 | 0.91684
288.2511 | 0.9164
288.2712 | 0.91635
288.2912 | 0.91682
288.3112 | 0.91672
288.3312 | 0.91608
288.3512 | 0.91649
288.3712 | 0.916
288.3912 | 0.91636
288.4112 | 0.91651
288.4312 | 0.91631
288.4512 | 0.91653
288.4713 | 0.91614
288.4913 | 0.91679
288.5113 | 0.91648
288.5313 | 0.91647
288.5513 | 0.91645
288.5713 | 0.9163
288.5913 | 0.91634
288.6113 | 0.91644
288.6313 | 0.91655
288.6513 | 0.9166
288.6714 | 0.91605
288.6914 | 0.91629
288.7114 | 0.9167
288.7314 | 0.91698
288.7514 | 0.9167
288.7714 | 0.91638
288.7914 | 0.91652
288.8114 | 0.91653
288.8314 | 0.91668
288.8514 | 0.91681
288.8715 | 0.91632
288.8915 | 0.91696
288.9115 | 0.91652
288.9315 | 0.91665
288.9515 | 0.91663
288.9715 | 0.91578
288.9915 | 0.91623
289.0115 | 0.9166
289.0315 | 0.91639
289.0515 | 0.91669
289.0716 | 0.91578
289.0916 | 0.9162
289.1116 | 0.91617
289.1316 | 0.91647
289.1516 | 0.91679
289.1716 | 0.91635
289.1916 | 0.91632
289.2116 | 0.91616
289.2316 | 0.91631
289.2516 | 0.91654
289.2717 | 0.91581
289.2917 | 0.91646
289.3117 | 0.91667
289.3317 | 0.91639
289.3517 | 0.91681
289.3717 | 0.9163
289.3917 | 0.91671
289.4117 | 0.9162
289.4317 | 0.91627
289.4517 | 0.91691
289.4718 | 0.9162
289.4918 | 0.91646
289.5118 | 0.91634
289.5318 | 0.91634
289.5518 | 0.91685
289.5718 | 0.91578
289.5918 | 0.91637
289.6118 | 0.91621
289.6318 | 0.91635
289.6518 | 0.91668
289.6719 | 0.91625
289.6919 | 0.91626
289.7119 | 0.91639
289.7319 | 0.91647
289.7519 | 0.91662
289.7719 | 0.9162
289.7919 | 0.91675
289.8119 | 0.91614
289.8319 | 0.91649
289.8519 | 0.91637
289.872 | 0.91626
289.892 | 0.91644
289.912 | 0.91649
289.932 | 0.91679
289.952 | 0.91656
289.972 | 0.9165
289.992 | 0.91648
290.012 | 0.91623
290.032 | 0.91697
290.052 | 0.9165
290.0721 | 0.91625
290.0921 | 0.91624
290.1121 | 0.91628
290.1321 | 0.91601
290.1521 | 0.91633
290.1721 | 0.91602
290.1921 | 0.91628
290.2121 | 0.91602
290.2321 | 0.91651
290.2521 | 0.91634
290.2722 | 0.91621
290.2922 | 0.91648
290.3122 | 0.91629
290.3322 | 0.91636
290.3522 | 0.91623
290.3722 | 0.91634
290.3922 | 0.91634
290.4122 | 0.91634
290.4322 | 0.91682
290.4522 | 0.91647
290.4723 | 0.91624
290.4923 | 0.91675
290.5123 | 0.91625
290.5323 | 0.91662
290.5523 | 0.91639
290.5723 | 0.91549
290.5923 | 0.91593
290.6123 | 0.91663
290.6323 | 0.91651
290.6523 | 0.91656
290.6724 | 0.91551
290.6924 | 0.91632
290.7124 | 0.91612
290.7324 | 0.91593
290.7524 | 0.91669
290.7724 | 0.91647
290.7924 | 0.91647
290.8124 | 0.91612
290.8324 | 0.91623
290.8524 | 0.91629
290.8725 | 0.91636
290.8925 | 0.91698
290.9125 | 0.91593
290.9325 | 0.91624
290.9525 | 0.91625
290.9725 | 0.91536
290.9925 | 0.9163
291.0125 | 0.91616
291.0325 | 0.91573
291.0525 | 0.91632
291.0726 | 0.91579
291.0926 | 0.91641
291.1126 | 0.91562
291.1326 | 0.91595
291.1526 | 0.91628
291.1726 | 0.91595
291.1926 | 0.91633
291.2126 | 0.91643
291.2326 | 0.91611
291.2526 | 0.91607
291.2727 | 0.9165
291.2927 | 0.91632
291.3127 | 0.91602
291.3327 | 0.91631
291.3527 | 0.9162
291.3727 | 0.91593
291.3927 | 0.91665
291.4127 | 0.9163
291.4327 | 0.91625
291.4527 | 0.91612
291.4728 | 0.91601
291.4928 | 0.91647
291.5128 | 0.91621
291.5328 | 0.91629
291.5528 | 0.91616
291.5728 | 0.91562
291.5928 | 0.9162
291.6128 | 0.91582
291.6328 | 0.91648
291.6528 | 0.91626
291.6729 | 0.91625
291.6929 | 0.91662
291.7129 | 0.91634
291.7329 | 0.91602
291.7529 | 0.91619
291.7729 | 0.91573
291.7929 | 0.91669
291.8129 | 0.91618
291.8329 | 0.91642
291.8529 | 0.91664
291.873 | 0.91548
291.893 | 0.91665
291.913 | 0.91612
291.933 | 0.91695
291.953 | 0.91695
291.973 | 0.91595
291.993 | 0.91657
292.013 | 0.91653
292.033 | 0.91673
292.053 | 0.9165
292.0731 | 0.91619
292.0931 | 0.91635
292.1131 | 0.91669
292.1331 | 0.91644
292.1531 | 0.91695
292.1731 | 0.91619
292.1931 | 0.91629
292.2131 | 0.91614
292.2331 | 0.91644
292.2531 | 0.91653
292.2732 | 0.91629
292.2932 | 0.91678
292.3132 | 0.91622
292.3332 | 0.91665
292.3532 | 0.91654
292.3732 | 0.91622
292.3932 | 0.91649
292.4132 | 0.91624
292.4332 | 0.91676
292.4532 | 0.91743
292.4733 | 0.9164
292.4933 | 0.91659
292.5133 | 0.91622
292.5333 | 0.91644
292.5533 | 0.91679
292.5733 | 0.91626
292.5933 | 0.9166
292.6133 | 0.91645
292.6333 | 0.91664
292.6533 | 0.91714
292.6734 | 0.9167
292.6934 | 0.91711
292.7134 | 0.91674
292.7334 | 0.91679
292.7534 | 0.91673
292.7734 | 0.91627
292.7934 | 0.91652
292.8134 | 0.91639
292.8334 | 0.91627
292.8534 | 0.91697
292.8735 | 0.91603
292.8935 | 0.91664
292.9135 | 0.91655
292.9335 | 0.91651
292.9535 | 0.91687
292.9735 | 0.91634
292.9935 | 0.9168
293.0135 | 0.91659
293.0335 | 0.91658
293.0535 | 0.91672
293.0736 | 0.9164
293.0936 | 0.91689
293.1136 | 0.91646
293.1336 | 0.9165
293.1536 | 0.91641
293.1736 | 0.91618
293.1936 | 0.91675
293.2136 | 0.91633
293.2336 | 0.91679
293.2536 | 0.91693
293.2737 | 0.91663
293.2937 | 0.91689
293.3137 | 0.91681
293.3337 | 0.91676
293.3537 | 0.91624
293.3737 | 0.9164
293.3937 | 0.91695
293.4137 | 0.91671
293.4337 | 0.91679
293.4537 | 0.91668
293.4738 | 0.91641
293.4938 | 0.9173
293.5138 | 0.91681
293.5338 | 0.91678
293.5538 | 0.91683
293.5738 | 0.91684
293.5938 | 0.91676
293.6138 | 0.9166
293.6338 | 0.91719
293.6538 | 0.91739
293.6739 | 0.91662
293.6939 | 0.9168
293.7139 | 0.9163
293.7339 | 0.91656
293.7539 | 0.91659
293.7739 | 0.91647
293.7939 | 0.91646
293.8139 | 0.91626
293.8339 | 0.91645
293.8539 | 0.91673
293.874 | 0.91598
293.894 | 0.91695
293.914 | 0.91664
293.934 | 0.91707
293.954 | 0.91693
293.974 | 0.91613
293.994 | 0.91728
294.014 | 0.91713
294.034 | 0.91726
294.054 | 0.917
294.0741 | 0.91663
294.0941 | 0.91714
294.1141 | 0.91708
294.1341 | 0.91681
294.1541 | 0.91658
294.1741 | 0.91653
294.1941 | 0.91672
294.2141 | 0.916
294.2341 | 0.9167
294.2541 | 0.91665
294.2742 | 0.91615
294.2942 | 0.91607
294.3142 | 0.91606
294.3342 | 0.91648
294.3542 | 0.91663
294.3742 | 0.91663
294.3942 | 0.91719
294.4142 | 0.91663
294.4342 | 0.91714
294.4542 | 0.91682
294.4743 | 0.91641
294.4943 | 0.91663
294.5143 | 0.9162
294.5343 | 0.91664
294.5543 | 0.91681
294.5743 | 0.91627
294.5943 | 0.91672
294.6143 | 0.91635
294.6343 | 0.91632
294.6543 | 0.9165
294.6744 | 0.91642
294.6944 | 0.91678
294.7144 | 0.91634
294.7344 | 0.91622
294.7544 | 0.91645
294.7744 | 0.9162
294.7944 | 0.91652
294.8144 | 0.91608
294.8344 | 0.91617
294.8544 | 0.91624
294.8745 | 0.9161
294.8945 | 0.91675
294.9145 | 0.91678
294.9345 | 0.9171
294.9545 | 0.91672
294.9745 | 0.91667
294.9945 | 0.91667
295.0145 | 0.91645
295.0345 | 0.91642
295.0545 | 0.91666
295.0746 | 0.91611
295.0946 | 0.91643
295.1146 | 0.9166
295.1346 | 0.91641
295.1546 | 0.91627
295.1746 | 0.91585
295.1946 | 0.91683
295.2146 | 0.91643
295.2346 | 0.91651
295.2546 | 0.91611
295.2747 | 0.9159
295.2947 | 0.9163
295.3147 | 0.91616
295.3347 | 0.9163
295.3547 | 0.91605
295.3747 | 0.91626
295.3947 | 0.91643
295.4147 | 0.91648
295.4347 | 0.91665
295.4547 | 0.91651
295.4748 | 0.91632
295.4948 | 0.91666
295.5148 | 0.91662
295.5348 | 0.91673
295.5548 | 0.91627
295.5748 | 0.91613
295.5948 | 0.91651
295.6148 | 0.91609
295.6348 | 0.91619
295.6548 | 0.91613
295.6749 | 0.91573
295.6949 | 0.91658
295.7149 | 0.91628
295.7349 | 0.91626
295.7549 | 0.91628
295.7749 | 0.91614
295.7949 | 0.91659
295.8149 | 0.91653
295.8349 | 0.91621
295.8549 | 0.91683
295.875 | 0.91574
295.895 | 0.91619
295.915 | 0.91686
295.935 | 0.91664
295.955 | 0.91642
295.975 | 0.91621
295.995 | 0.91632
296.015 | 0.91623
296.035 | 0.91681
296.055 | 0.91691
296.0751 | 0.91624
296.0951 | 0.91658
296.1151 | 0.91657
296.1351 | 0.91653
296.1551 | 0.91675
296.1751 | 0.91614
296.1951 | 0.91616
296.2151 | 0.91566
296.2351 | 0.91631
296.2551 | 0.91653
296.2752 | 0.91581
296.2952 | 0.91657
296.3152 | 0.91632
296.3352 | 0.9165
296.3552 | 0.91644
296.3752 | 0.91616
296.3952 | 0.91663
296.4152 | 0.91636
296.4352 | 0.91673
296.4552 | 0.91649
296.4753 | 0.91637
296.4953 | 0.91645
296.5153 | 0.91655
296.5353 | 0.91621
296.5553 | 0.91649
296.5753 | 0.91573
296.5953 | 0.91613
296.6153 | 0.91617
296.6353 | 0.91625
296.6553 | 0.91654
296.6754 | 0.91619
296.6954 | 0.9163
296.7154 | 0.9162
296.7354 | 0.91621
296.7554 | 0.91639
296.7754 | 0.91618
296.7954 | 0.91638
296.8154 | 0.9162
296.8354 | 0.91644
296.8554 | 0.91639
296.8755 | 0.91599
296.8955 | 0.91617
296.9155 | 0.91636
296.9355 | 0.91635
296.9555 | 0.91661
296.9755 | 0.91606
296.9955 | 0.91645
297.0155 | 0.91621
297.0355 | 0.91587
297.0555 | 0.91633
297.0756 | 0.91574
297.0956 | 0.91627
297.1156 | 0.9163
297.1356 | 0.91595
297.1556 | 0.91657
297.1756 | 0.91579
297.1956 | 0.91595
297.2156 | 0.91608
297.2356 | 0.91612
297.2556 | 0.91602
297.2757 | 0.9159
297.2957 | 0.91647
297.3157 | 0.91617
297.3357 | 0.91605
297.3557 | 0.91601
297.3757 | 0.91604
297.3957 | 0.91592
297.4157 | 0.9159
297.4357 | 0.91658
297.4557 | 0.91623
297.4758 | 0.91617
297.4958 | 0.91644
297.5158 | 0.91603
297.5358 | 0.91636
297.5558 | 0.91628
297.5758 | 0.91566
297.5958 | 0.91613
297.6158 | 0.91595
297.6358 | 0.91622
297.6558 | 0.91627
297.6759 | 0.91613
297.6959 | 0.91631
297.7159 | 0.91638
297.7359 | 0.91618
297.7559 | 0.91626
297.7759 | 0.91555
297.7959 | 0.91581
297.8159 | 0.91556
297.8359 | 0.91597
297.8559 | 0.91621
297.8759 | 0.91576
297.896 | 0.91619
297.916 | 0.91599
297.936 | 0.91644
297.956 | 0.91665
297.976 | 0.91551
297.996 | 0.9162
298.016 | 0.9165
298.036 | 0.91656
298.056 | 0.91641
298.0761 | 0.91616
298.0961 | 0.91647
298.1161 | 0.91607
298.1361 | 0.91653
298.1561 | 0.91606
298.1761 | 0.91577
298.1961 | 0.91602
298.2161 | 0.91618
298.2361 | 0.91661
298.2561 | 0.91622
298.2762 | 0.91595
298.2962 | 0.91594
298.3162 | 0.91591
298.3362 | 0.91609
298.3562 | 0.91629
298.3762 | 0.91568
298.3962 | 0.91658
298.4162 | 0.91611
298.4362 | 0.91637
298.4562 | 0.916
298.4763 | 0.91589
298.4963 | 0.91641
298.5163 | 0.91611
298.5363 | 0.91565
298.5563 | 0.91647
298.5763 | 0.91594
298.5963 | 0.91617
298.6163 | 0.9157
298.6363 | 0.91608
298.6563 | 0.91611
298.6764 | 0.91573
298.6964 | 0.91617
298.7164 | 0.91637
298.7364 | 0.91617
298.7564 | 0.91561
298.7764 | 0.91535
298.7964 | 0.91618
298.8164 | 0.91613
298.8364 | 0.91593
298.8564 | 0.91599
298.8765 | 0.9158
298.8965 | 0.9161
298.9165 | 0.91608
298.9365 | 0.91598
298.9565 | 0.91627
298.9765 | 0.91603
298.9965 | 0.91649
299.0165 | 0.91642
299.0365 | 0.91601
299.0565 | 0.91648
299.0766 | 0.91591
299.0966 | 0.9163
299.1166 | 0.91619
299.1366 | 0.91627
299.1566 | 0.91627
299.1766 | 0.91599
299.1966 | 0.91642
299.2166 | 0.91577
299.2366 | 0.91621
299.2566 | 0.91626
299.2767 | 0.91587
299.2967 | 0.9163
299.3167 | 0.91628
299.3367 | 0.91644
299.3567 | 0.91639
299.3767 | 0.91578
299.3967 | 0.9161
299.4167 | 0.91625
299.4367 | 0.91635
299.4567 | 0.9164
299.4768 | 0.91591
299.4968 | 0.91656
299.5168 | 0.91604
299.5368 | 0.91585
299.5568 | 0.91632
299.5768 | 0.91566
299.5968 | 0.91616
299.6168 | 0.91606
299.6368 | 0.91647
299.6568 | 0.9167
299.6769 | 0.91632
299.6969 | 0.91627
299.7169 | 0.91593
299.7369 | 0.91628
299.7569 | 0.91643
299.7769 | 0.91595
299.7969 | 0.91614
299.8169 | 0.91593
299.8369 | 0.91626
299.8569 | 0.91639
299.877 | 0.91579
299.897 | 0.91574
299.917 | 0.91611
299.937 | 0.91596
299.957 | 0.91629
299.977 | 0.91611
299.997 | 0.91656
300.017 | 0.91609
300.037 | 0.91608
300.057 | 0.9166
300.0771 | 0.9163
300.0971 | 0.91682
300.1171 | 0.91673
300.1371 | 0.91651
300.1571 | 0.91635
300.1771 | 0.91618
300.1971 | 0.917
300.2171 | 0.91633
300.2371 | 0.91644
300.2571 | 0.91633
300.2772 | 0.9162
300.2972 | 0.91647
300.3172 | 0.9159
300.3372 | 0.91583
300.3572 | 0.91615
300.3772 | 0.91585
300.3972 | 0.91611
300.4172 | 0.91589
300.4372 | 0.91597
300.4572 | 0.91646
300.4773 | 0.91591
300.4973 | 0.91594
300.5173 | 0.91614
300.5373 | 0.91589
300.5573 | 0.91615
300.5773 | 0.91633
300.5973 | 0.91644
300.6173 | 0.91607
300.6373 | 0.91628
300.6573 | 0.91635
300.6774 | 0.91592
300.6974 | 0.91617
300.7174 | 0.91632
300.7374 | 0.91628
300.7574 | 0.91581
300.7774 | 0.91572
300.7974 | 0.91586
300.8174 | 0.91573
300.8374 | 0.9164
300.8574 | 0.9163
300.8775 | 0.91591
300.8975 | 0.91637
300.9175 | 0.9162
300.9375 | 0.91609
300.9575 | 0.91593
300.9775 | 0.91584
300.9975 | 0.91659
301.0175 | 0.91592
301.0375 | 0.91663
301.0575 | 0.91619
301.0776 | 0.91557
301.0976 | 0.91617
301.1176 | 0.91605
301.1376 | 0.91598
301.1576 | 0.91601
301.1776 | 0.91554
301.1976 | 0.91614
301.2176 | 0.91605
301.2376 | 0.91666
301.2576 | 0.91614
301.2776 | 0.91544
301.2977 | 0.91594
301.3177 | 0.91616
301.3377 | 0.9161
301.3577 | 0.91623
301.3777 | 0.91585
301.3977 | 0.91605
301.4177 | 0.91557
301.4377 | 0.91624
301.4577 | 0.91602
301.4778 | 0.91565
301.4978 | 0.91604
301.5178 | 0.91632
301.5378 | 0.91626
301.5578 | 0.91596
301.5778 | 0.9157
301.5978 | 0.91587
301.6178 | 0.91579
301.6378 | 0.91621
301.6578 | 0.91606
301.6778 | 0.91555
301.6979 | 0.91591
301.7179 | 0.91646
301.7379 | 0.91628
301.7579 | 0.91658
301.7779 | 0.91587
301.7979 | 0.91644
301.8179 | 0.91589
301.8379 | 0.91656
301.8579 | 0.91621
301.8779 | 0.91585
301.898 | 0.91613
301.918 | 0.91586
301.938 | 0.91597
301.958 | 0.91617
301.978 | 0.91546
301.998 | 0.91615
302.018 | 0.91607
302.038 | 0.91622
302.058 | 0.91602
302.078 | 0.91616
302.0981 | 0.91645
302.1181 | 0.91622
302.1381 | 0.91639
302.1581 | 0.91639
302.1781 | 0.91597
302.1981 | 0.91634
302.2181 | 0.91637
302.2381 | 0.91634
302.2581 | 0.91624
302.2781 | 0.91606
302.2982 | 0.91581
302.3182 | 0.91585
302.3382 | 0.91627
302.3582 | 0.91571
302.3782 | 0.91592
302.3982 | 0.91604
302.4182 | 0.91631
302.4382 | 0.91616
302.4582 | 0.91613
302.4782 | 0.91586
302.4983 | 0.91615
302.5183 | 0.91599
302.5383 | 0.91634
302.5583 | 0.91599
302.5783 | 0.91588
302.5983 | 0.91616
302.6183 | 0.91613
302.6383 | 0.91636
302.6583 | 0.9164
302.6783 | 0.91601
302.6984 | 0.91617
302.7184 | 0.91603
302.7384 | 0.91633
302.7584 | 0.91669
302.7784 | 0.91569
302.7984 | 0.91581
302.8184 | 0.91551
302.8384 | 0.91629
302.8584 | 0.91679
302.8784 | 0.91602
302.8985 | 0.91637
302.9185 | 0.91604
302.9385 | 0.91603
302.9585 | 0.91625
302.9785 | 0.91601
302.9985 | 0.91575
303.0185 | 0.91562
303.0385 | 0.9159
303.0585 | 0.91632
303.0785 | 0.91637
303.0986 | 0.91645
303.1186 | 0.91581
303.1386 | 0.91618
303.1586 | 0.91635
303.1786 | 0.91577
303.1986 | 0.91588
303.2186 | 0.91599
303.2386 | 0.9165
303.2586 | 0.91602
303.2786 | 0.91609
303.2987 | 0.91594
303.3187 | 0.91614
303.3387 | 0.91598
303.3587 | 0.91628
303.3787 | 0.91574
303.3987 | 0.916
303.4187 | 0.9161
303.4387 | 0.91597
303.4587 | 0.91598
303.4787 | 0.91547
303.4988 | 0.91588
303.5188 | 0.91587
303.5388 | 0.91577
303.5588 | 0.91636
303.5788 | 0.9161
303.5988 | 0.91609
303.6188 | 0.91599
303.6388 | 0.91599
303.6588 | 0.91609
303.6788 | 0.91612
303.6989 | 0.91602
303.7189 | 0.91613
303.7389 | 0.91606
303.7589 | 0.91626
303.7789 | 0.91621
303.7989 | 0.91638
303.8189 | 0.91577
303.8389 | 0.91578
303.8589 | 0.91566
303.8789 | 0.91569
303.899 | 0.9162
303.919 | 0.91589
303.939 | 0.91586
303.959 | 0.91568
303.979 | 0.91578
303.999 | 0.91615
304.019 | 0.916
304.039 | 0.91627
304.059 | 0.91611
304.079 | 0.91633
304.0991 | 0.91606
304.1191 | 0.91631
304.1391 | 0.91657
304.1591 | 0.91602
304.1791 | 0.91598
304.1991 | 0.91599
304.2191 | 0.91606
304.2391 | 0.91634
304.2591 | 0.91623
304.2791 | 0.91587
304.2992 | 0.91611
304.3192 | 0.91669
304.3392 | 0.91622
304.3592 | 0.9156
304.3792 | 0.91591
304.3992 | 0.91577
304.4192 | 0.91568
304.4392 | 0.91609
304.4592 | 0.91588
304.4792 | 0.91575
304.4993 | 0.91589
304.5193 | 0.91575
304.5393 | 0.91609
304.5593 | 0.91613
304.5793 | 0.91572
304.5993 | 0.91597
304.6193 | 0.91608
304.6393 | 0.9163
304.6593 | 0.91603
304.6793 | 0.9157
304.6994 | 0.91597
304.7194 | 0.91598
304.7394 | 0.91619
304.7594 | 0.91572
304.7794 | 0.91548
304.7994 | 0.91551
304.8194 | 0.91598
304.8394 | 0.91599
304.8594 | 0.91537
304.8794 | 0.91545
304.8995 | 0.91575
304.9195 | 0.91512
304.9395 | 0.91567
304.9595 | 0.91581
304.9795 | 0.91524
304.9995 | 0.91522
305.0195 | 0.91533
305.0395 | 0.91545
305.0595 | 0.91579
305.0795 | 0.91523
305.0996 | 0.91558
305.1196 | 0.9156
305.1396 | 0.91569
305.1596 | 0.91593
305.1796 | 0.91582
305.1996 | 0.91587
305.2196 | 0.91573
305.2396 | 0.91548
305.2596 | 0.91582
305.2796 | 0.91528
305.2997 | 0.91563
305.3197 | 0.9157
305.3397 | 0.91588
305.3597 | 0.91599
305.3797 | 0.91533
305.3997 | 0.91587
305.4197 | 0.91581
305.4397 | 0.91582
305.4597 | 0.91551
305.4797 | 0.91568
305.4998 | 0.91608
305.5198 | 0.91587
305.5398 | 0.91586
305.5598 | 0.91602
305.5798 | 0.91574
305.5998 | 0.91605
305.6198 | 0.91561
305.6398 | 0.91592
305.6598 | 0.91613
305.6798 | 0.9157
305.6999 | 0.91621
305.7199 | 0.91572
305.7399 | 0.91593
305.7599 | 0.91554
305.7799 | 0.91566
305.7999 | 0.91588
305.8199 | 0.91543
305.8399 | 0.91588
305.8599 | 0.9156
305.8799 | 0.9157
305.9 | 0.91603
305.92 | 0.9153
305.94 | 0.91616
305.96 | 0.916
305.98 | 0.91577
306 | 0.91599
306.02 | 0.91582
306.04 | 0.91545
306.06 | 0.91585
306.08 | 0.91571
306.1001 | 0.91582
306.1201 | 0.91607
306.1401 | 0.9163
306.1601 | 0.91589
306.1801 | 0.91556
306.2001 | 0.91609
306.2201 | 0.91599
306.2401 | 0.91638
306.2601 | 0.91592
306.2801 | 0.91559
306.3002 | 0.91616
306.3202 | 0.9162
306.3402 | 0.91614
306.3602 | 0.91563
306.3802 | 0.91538
306.4002 | 0.91536
306.4202 | 0.91537
306.4402 | 0.91562
306.4602 | 0.9159
306.4802 | 0.91554
306.5003 | 0.91601
306.5203 | 0.91557
306.5403 | 0.91585
306.5603 | 0.91568
306.5803 | 0.91583
306.6003 | 0.9159
306.6203 | 0.91569
306.6403 | 0.91595
306.6603 | 0.91605
306.6803 | 0.91618
306.7004 | 0.9166
306.7204 | 0.91635
306.7404 | 0.91602
306.7604 | 0.91592
306.7804 | 0.91612
306.8004 | 0.91606
306.8204 | 0.91586
306.8404 | 0.91626
306.8604 | 0.916
306.8804 | 0.91584
306.9005 | 0.91656
306.9205 | 0.91564
306.9405 | 0.91551
306.9605 | 0.9157
306.9805 | 0.91585
307.0005 | 0.91585
307.0205 | 0.91555
307.0405 | 0.91544
307.0605 | 0.91551
307.0805 | 0.91518
307.1006 | 0.9155
307.1206 | 0.9157
307.1406 | 0.91588
307.1606 | 0.91592
307.1806 | 0.91563
307.2006 | 0.91622
307.2206 | 0.91604
307.2406 | 0.91614
307.2606 | 0.91594
307.2806 | 0.91567
307.3007 | 0.91626
307.3207 | 0.91562
307.3407 | 0.91592
307.3607 | 0.916
307.3807 | 0.91583
307.4007 | 0.91619
307.4207 | 0.91585
307.4407 | 0.91591
307.4607 | 0.91614
307.4807 | 0.91593
307.5008 | 0.91584
307.5208 | 0.91608
307.5408 | 0.91604
307.5608 | 0.91546
307.5808 | 0.91528
307.6008 | 0.91553
307.6208 | 0.91528
307.6408 | 0.91586
307.6608 | 0.91574
307.6808 | 0.91577
307.7009 | 0.91562
307.7209 | 0.91528
307.7409 | 0.91606
307.7609 | 0.91556
307.7809 | 0.91563
307.8009 | 0.91591
307.8209 | 0.91572
307.8409 | 0.9161
307.8609 | 0.91555
307.8809 | 0.91617
307.901 | 0.91628
307.921 | 0.91584
307.941 | 0.91594
307.961 | 0.91574
307.981 | 0.91567
308.001 | 0.91588
308.021 | 0.91516
308.041 | 0.91561
308.061 | 0.91581
308.081 | 0.91553
308.101 | 0.9157
308.1211 | 0.9159
308.1411 | 0.91591
308.1611 | 0.91567
308.1811 | 0.91531
308.2011 | 0.91606
308.2211 | 0.91578
308.2411 | 0.9163
308.2611 | 0.91593
308.2811 | 0.91556
308.3012 | 0.91603
308.3212 | 0.91643
308.3412 | 0.91633
308.3612 | 0.91615
308.3812 | 0.91594
308.4012 | 0.91622
308.4212 | 0.91538
308.4412 | 0.91568
308.4612 | 0.91589
308.4812 | 0.91563
308.5013 | 0.91568
308.5213 | 0.9155
308.5413 | 0.91585
308.5613 | 0.91582
308.5813 | 0.91562
308.6013 | 0.91579
308.6213 | 0.91526
308.6413 | 0.91554
308.6613 | 0.91578
308.6813 | 0.9158
308.7013 | 0.91562
308.7214 | 0.91539
308.7414 | 0.9156
308.7614 | 0.91581
308.7814 | 0.91598
308.8014 | 0.91612
308.8214 | 0.91572
308.8414 | 0.91614
308.8614 | 0.91565
308.8814 | 0.91587
308.9015 | 0.91586
308.9215 | 0.91609
308.9415 | 0.91555
308.9615 | 0.91545
308.9815 | 0.91534
309.0015 | 0.9156
309.0215 | 0.91533
309.0415 | 0.91534
309.0615 | 0.91546
309.0815 | 0.91552
309.1015 | 0.91548
309.1216 | 0.91559
309.1416 | 0.91528
309.1616 | 0.91538
309.1816 | 0.91565
309.2016 | 0.91575
309.2216 | 0.91593
309.2416 | 0.91605
309.2616 | 0.91566
309.2816 | 0.91564
309.3016 | 0.91571
309.3217 | 0.91575
309.3417 | 0.9157
309.3617 | 0.91536
309.3817 | 0.91559
309.4017 | 0.91579
309.4217 | 0.9158
309.4417 | 0.91547
309.4617 | 0.91543
309.4817 | 0.91536
309.5017 | 0.91571
309.5218 | 0.91573
309.5418 | 0.91587
309.5618 | 0.91565
309.5818 | 0.91555
309.6018 | 0.91568
309.6218 | 0.91616
309.6418 | 0.91593
309.6618 | 0.91557
309.6818 | 0.91545
309.7018 | 0.91568
309.7219 | 0.91585
309.7419 | 0.9162
309.7619 | 0.91589
309.7819 | 0.91584
309.8019 | 0.91599
309.8219 | 0.91592
309.8419 | 0.91581
309.8619 | 0.91549
309.8819 | 0.91576
309.9019 | 0.9158
309.922 | 0.91576
309.942 | 0.91606
309.962 | 0.91537
309.982 | 0.91566
310.002 | 0.91538
310.022 | 0.91577
310.042 | 0.91547
310.062 | 0.91507
310.082 | 0.91511
310.102 | 0.9155
310.1221 | 0.91558
310.1421 | 0.91599
310.1621 | 0.91559
310.1821 | 0.91519
310.2021 | 0.91569
310.2221 | 0.91576
310.2421 | 0.91586
310.2621 | 0.91555
310.2821 | 0.91525
310.3021 | 0.91578
310.3222 | 0.91562
310.3422 | 0.9158
310.3622 | 0.9155
310.3822 | 0.91532
310.4022 | 0.91551
310.4222 | 0.91591
310.4422 | 0.91579
310.4622 | 0.91525
310.4822 | 0.91525
310.5022 | 0.91543
310.5223 | 0.91507
310.5423 | 0.91569
310.5623 | 0.91527
310.5823 | 0.91511
310.6023 | 0.91528
310.6223 | 0.91506
310.6423 | 0.91541
310.6623 | 0.91539
310.6823 | 0.91534
310.7023 | 0.91555
310.7224 | 0.91539
310.7424 | 0.91574
310.7624 | 0.91529
310.7824 | 0.91544
310.8024 | 0.91537
310.8224 | 0.9151
310.8424 | 0.9157
310.8624 | 0.91564
310.8824 | 0.91567
310.9024 | 0.91554
310.9225 | 0.91556
310.9425 | 0.91626
310.9625 | 0.9159
310.9825 | 0.91581
311.0025 | 0.91525
311.0225 | 0.91538
311.0425 | 0.91488
311.0625 | 0.91533
311.0825 | 0.91548
311.1026 | 0.91569
311.1226 | 0.91544
311.1426 | 0.91539
311.1626 | 0.91542
311.1826 | 0.91526
311.2026 | 0.91568
311.2226 | 0.91564
311.2426 | 0.91565
311.2626 | 0.91552
311.2826 | 0.91585
311.3026 | 0.91562
311.3227 | 0.91583
311.3427 | 0.91566
311.3627 | 0.91559
311.3827 | 0.91557
311.4027 | 0.91569
311.4227 | 0.91538
311.4427 | 0.9156
311.4627 | 0.91547
311.4827 | 0.91558
311.5027 | 0.91559
311.5228 | 0.9154
311.5428 | 0.91573
311.5628 | 0.91506
311.5828 | 0.91545
311.6028 | 0.91575
311.6228 | 0.9159
311.6428 | 0.9157
311.6628 | 0.91553
311.6828 | 0.91527
311.7029 | 0.91539
311.7229 | 0.91528
311.7429 | 0.91574
311.7629 | 0.91551
311.7829 | 0.91566
311.8029 | 0.91549
311.8229 | 0.91558
311.8429 | 0.91597
311.8629 | 0.91502
311.8829 | 0.91562
311.9029 | 0.91536
311.923 | 0.91558
311.943 | 0.91615
311.963 | 0.91572
311.983 | 0.91554
312.003 | 0.91577
312.023 | 0.91544
312.043 | 0.91545
312.063 | 0.91536
312.083 | 0.91548
312.103 | 0.91554
312.1231 | 0.91608
312.1431 | 0.91591
312.1631 | 0.91533
312.1831 | 0.91556
312.2031 | 0.91577
312.2231 | 0.91575
312.2431 | 0.91611
312.2631 | 0.91539
312.2831 | 0.91556
312.3031 | 0.91565
312.3232 | 0.9159
312.3432 | 0.91596
312.3632 | 0.91538
312.3832 | 0.91504
312.4032 | 0.91505
312.4232 | 0.91557
312.4432 | 0.91561
312.4632 | 0.91554
312.4832 | 0.91529
312.5032 | 0.91531
312.5233 | 0.91518
312.5433 | 0.91569
312.5633 | 0.91542
312.5833 | 0.91498
312.6033 | 0.91508
312.6233 | 0.9151
312.6433 | 0.9152
312.6633 | 0.91546
312.6833 | 0.91456
312.7033 | 0.91471
312.7234 | 0.91471
312.7434 | 0.91483
312.7634 | 0.91544
312.7834 | 0.91456
312.8034 | 0.91521
312.8234 | 0.91495
312.8434 | 0.91556
312.8634 | 0.9152
312.8834 | 0.91541
312.9034 | 0.91524
312.9235 | 0.91535
312.9435 | 0.9154
312.9635 | 0.91559
312.9835 | 0.91526
313.0035 | 0.91547
313.0235 | 0.91521
313.0435 | 0.91484
313.0635 | 0.91491
313.0835 | 0.91473
313.1035 | 0.91486
313.1236 | 0.91477
313.1436 | 0.91528
313.1636 | 0.9147
313.1836 | 0.91475
313.2036 | 0.91455
313.2236 | 0.91484
313.2436 | 0.91446
313.2636 | 0.91467
313.2836 | 0.9146
313.3036 | 0.91561
313.3237 | 0.91541
313.3437 | 0.9154
313.3637 | 0.91513
313.3837 | 0.91521
313.4037 | 0.91492
313.4237 | 0.91462
313.4437 | 0.91536
313.4637 | 0.9152
313.4837 | 0.91501
313.5037 | 0.91499
313.5238 | 0.91526
313.5438 | 0.91529
313.5638 | 0.91508
313.5838 | 0.91506
313.6038 | 0.91496
313.6238 | 0.91493
313.6438 | 0.91527
313.6638 | 0.91478
313.6838 | 0.91514
313.7038 | 0.91488
313.7239 | 0.91513
313.7439 | 0.91511
313.7639 | 0.91517
313.7839 | 0.91491
313.8039 | 0.91526
313.8239 | 0.91497
313.8439 | 0.91534
313.8639 | 0.9153
313.8839 | 0.91522
313.9039 | 0.91563
313.924 | 0.91576
313.944 | 0.9157
313.964 | 0.9155
313.984 | 0.91516
314.004 | 0.91485
314.024 | 0.9151
314.044 | 0.91508
314.064 | 0.91523
314.084 | 0.91494
314.104 | 0.91511
314.1241 | 0.91495
314.1441 | 0.91531
314.1641 | 0.91562
314.1841 | 0.91557
314.2041 | 0.91535
314.2241 | 0.91539
314.2441 | 0.91541
314.2641 | 0.91513
314.2841 | 0.91489
314.3041 | 0.91567
314.3242 | 0.91521
314.3442 | 0.91538
314.3642 | 0.91519
314.3842 | 0.91537
314.4042 | 0.91547
314.4242 | 0.91516
314.4442 | 0.91493
314.4642 | 0.91506
314.4842 | 0.91533
314.5042 | 0.91523
314.5243 | 0.91498
314.5443 | 0.91557
314.5643 | 0.91494
314.5843 | 0.91501
314.6043 | 0.91522
314.6243 | 0.91489
314.6443 | 0.91545
314.6643 | 0.91483
314.6843 | 0.91508
314.7043 | 0.91597
314.7244 | 0.91608
314.7444 | 0.9161
314.7644 | 0.91537
314.7844 | 0.9157
314.8044 | 0.91594
314.8244 | 0.91609
314.8444 | 0.91652
314.8644 | 0.91607
314.8844 | 0.91628
314.9044 | 0.91618
314.9245 | 0.9162
314.9445 | 0.91658
314.9645 | 0.9159
314.9845 | 0.9159
315.0045 | 0.91603
315.0245 | 0.91604
315.0445 | 0.91598
315.0645 | 0.91595
315.0845 | 0.91615
315.1045 | 0.91595
315.1246 | 0.91613
315.1446 | 0.91612
315.1646 | 0.91562
315.1846 | 0.91613
315.2046 | 0.91589
315.2246 | 0.91587
315.2446 | 0.91594
315.2646 | 0.91579
315.2846 | 0.91591
315.3046 | 0.91585
315.3247 | 0.91602
315.3447 | 0.91638
315.3647 | 0.91622
315.3847 | 0.91637
315.4047 | 0.91614
315.4247 | 0.91629
315.4447 | 0.91603
315.4647 | 0.91598
315.4847 | 0.91625
315.5047 | 0.91631
315.5248 | 0.91626
315.5448 | 0.91631
315.5648 | 0.91594
315.5848 | 0.9159
315.6048 | 0.91615
315.6248 | 0.9163
315.6448 | 0.91645
315.6648 | 0.91595
315.6848 | 0.91647
315.7048 | 0.91636
315.7249 | 0.91585
315.7449 | 0.91609
315.7649 | 0.91568
315.7849 | 0.91582
315.8049 | 0.91629
315.8249 | 0.91596
315.8449 | 0.91645
315.8649 | 0.91606
315.8849 | 0.91598
315.9049 | 0.91594
315.925 | 0.91643
315.945 | 0.91615
315.965 | 0.9157
315.985 | 0.91582
316.005 | 0.91596
316.025 | 0.91637
316.045 | 0.91623
316.065 | 0.91607
316.085 | 0.91632
316.105 | 0.91619
316.1251 | 0.91616
316.1451 | 0.91631
316.1651 | 0.91624
316.1851 | 0.91595
316.2051 | 0.91584
316.2251 | 0.91589
316.2451 | 0.91613
316.2651 | 0.91584
316.2851 | 0.91613
316.3051 | 0.91581
316.3252 | 0.91621
316.3452 | 0.91655
316.3652 | 0.91571
316.3852 | 0.91619
316.4052 | 0.91591
316.4252 | 0.91621
316.4452 | 0.91645
316.4652 | 0.91612
316.4852 | 0.91648
316.5052 | 0.91614
316.5253 | 0.91594
316.5453 | 0.9162
316.5653 | 0.91661
316.5853 | 0.91653
316.6053 | 0.91636
316.6253 | 0.91611
316.6453 | 0.91634
316.6653 | 0.91607
316.6853 | 0.91629
316.7053 | 0.91597
316.7254 | 0.91618
316.7454 | 0.91637
316.7654 | 0.91569
316.7854 | 0.91628
316.8054 | 0.91617
316.8254 | 0.91594
316.8454 | 0.91611
316.8654 | 0.91591
316.8854 | 0.91626
316.9054 | 0.9164
316.9255 | 0.91618
316.9455 | 0.9163
316.9655 | 0.91594
316.9855 | 0.9165
317.0055 | 0.91611
317.0255 | 0.91609
317.0455 | 0.91584
317.0655 | 0.91616
317.0855 | 0.91709
317.1055 | 0.91643
317.1255 | 0.91611
317.1456 | 0.91618
317.1656 | 0.91582
317.1856 | 0.91621
317.2056 | 0.91566
317.2256 | 0.9159
317.2456 | 0.9154
317.2656 | 0.91518
317.2856 | 0.91566
317.3056 | 0.91587
317.3256 | 0.91597
317.3457 | 0.91598
317.3657 | 0.91579
317.3857 | 0.91625
317.4057 | 0.91612
317.4257 | 0.91628
317.4457 | 0.91597
317.4657 | 0.91578
317.4857 | 0.91607
317.5057 | 0.91607
317.5258 | 0.91651
317.5458 | 0.9163
317.5658 | 0.91593
317.5858 | 0.91653
317.6058 | 0.91585
317.6258 | 0.91607
317.6458 | 0.91617
317.6658 | 0.91547
317.6858 | 0.91571
317.7058 | 0.91583
317.7258 | 0.91611
317.7459 | 0.91561
317.7659 | 0.91494
317.7859 | 0.91567
317.8059 | 0.91539
317.8259 | 0.91578
317.8459 | 0.91621
317.8659 | 0.91593
317.8859 | 0.91619
317.9059 | 0.91606
317.9259 | 0.91618
317.946 | 0.91641
317.966 | 0.91593
317.986 | 0.91649
318.006 | 0.91624
318.026 | 0.9162
318.046 | 0.91606
318.066 | 0.91591
318.086 | 0.9162
318.106 | 0.91623
318.126 | 0.9162
318.1461 | 0.91595
318.1661 | 0.91549
318.1861 | 0.91563
318.2061 | 0.91603
318.2261 | 0.91613
318.2461 | 0.91608
318.2661 | 0.91589
318.2861 | 0.91615
318.3061 | 0.9165
318.3261 | 0.91616
318.3462 | 0.91667
318.3662 | 0.91623
318.3862 | 0.91628
318.4062 | 0.91594
318.4262 | 0.91638
318.4462 | 0.91649
318.4662 | 0.91585
318.4862 | 0.91598
318.5062 | 0.91592
318.5262 | 0.91612
318.5463 | 0.91634
318.5663 | 0.91585
318.5863 | 0.91648
318.6063 | 0.91619
318.6263 | 0.91604
318.6463 | 0.91652
318.6663 | 0.91606
318.6863 | 0.9161
318.7063 | 0.91577
318.7263 | 0.91604
318.7464 | 0.91604
318.7664 | 0.91593
318.7864 | 0.91605
318.8064 | 0.91559
318.8264 | 0.9161
318.8464 | 0.9156
318.8664 | 0.91578
318.8864 | 0.91633
318.9064 | 0.91586
318.9264 | 0.91621
318.9465 | 0.91636
318.9665 | 0.91594
318.9865 | 0.91624
319.0065 | 0.91628
319.0265 | 0.91582
319.0465 | 0.91597
319.0665 | 0.91625
319.0865 | 0.91625
319.1065 | 0.91627
319.1265 | 0.91615
319.1466 | 0.91642
319.1666 | 0.91629
319.1866 | 0.9165
319.2066 | 0.91636
319.2266 | 0.91629
319.2466 | 0.91621
319.2666 | 0.91579
319.2866 | 0.91615
319.3066 | 0.91598
319.3266 | 0.91611
319.3467 | 0.91599
319.3667 | 0.91584
319.3867 | 0.91611
319.4067 | 0.91636
319.4267 | 0.91607
319.4467 | 0.91648
319.4667 | 0.91589
319.4867 | 0.91598
319.5067 | 0.91649
319.5267 | 0.9163
319.5468 | 0.91604
319.5668 | 0.91633
319.5868 | 0.9163
319.6068 | 0.91643
319.6268 | 0.91699
319.6468 | 0.91641
319.6668 | 0.91623
319.6868 | 0.91614
319.7068 | 0.9162
319.7268 | 0.91619
319.7469 | 0.9163
319.7669 | 0.91621
319.7869 | 0.91638
319.8069 | 0.91563
319.8269 | 0.91602
319.8469 | 0.91586
319.8669 | 0.91567
319.8869 | 0.91631
319.9069 | 0.91589
319.9269 | 0.91584
319.947 | 0.9161
319.967 | 0.91541
319.987 | 0.91593
320.007 | 0.9158
320.027 | 0.91579
320.047 | 0.91588
320.067 | 0.91617
320.087 | 0.91647
320.107 | 0.91621
320.127 | 0.91648
320.1471 | 0.91645
320.1671 | 0.91599
320.1871 | 0.91606
320.2071 | 0.91535
320.2271 | 0.91567
320.2471 | 0.91589
320.2671 | 0.91532
320.2871 | 0.91567
320.3071 | 0.91543
320.3271 | 0.91537
320.3472 | 0.91545
320.3672 | 0.9151
320.3872 | 0.91553
320.4072 | 0.91526
320.4272 | 0.91479
320.4472 | 0.9156
320.4672 | 0.91495
320.4872 | 0.91528
320.5072 | 0.91518
320.5272 | 0.91515
320.5473 | 0.91524
320.5673 | 0.91499
320.5873 | 0.91493
320.6073 | 0.91498
320.6273 | 0.91547
320.6473 | 0.91494
320.6673 | 0.91479
320.6873 | 0.91523
320.7073 | 0.91521
320.7273 | 0.91501
320.7474 | 0.91498
320.7674 | 0.91475
320.7874 | 0.91502
320.8074 | 0.91508
320.8274 | 0.91499
320.8474 | 0.91486
320.8674 | 0.91477
320.8874 | 0.91473
320.9074 | 0.91446
320.9274 | 0.91521
320.9475 | 0.91526
320.9675 | 0.91523
320.9875 | 0.91539
321.0075 | 0.91514
321.0275 | 0.91493
321.0475 | 0.91469
321.0675 | 0.91456
321.0875 | 0.91497
321.1075 | 0.91473
321.1275 | 0.91502
321.1476 | 0.91521
321.1676 | 0.91483
321.1876 | 0.915
321.2076 | 0.91514
321.2276 | 0.91492
321.2476 | 0.9152
321.2676 | 0.91487
321.2876 | 0.91491
321.3076 | 0.9147
321.3276 | 0.9149
321.3477 | 0.91486
321.3677 | 0.91466
321.3877 | 0.91514
321.4077 | 0.91486
321.4277 | 0.91481
321.4477 | 0.91501
321.4677 | 0.91519
321.4877 | 0.91526
321.5077 | 0.91538
321.5277 | 0.91522
321.5478 | 0.91541
321.5678 | 0.91471
321.5878 | 0.91513
321.6078 | 0.91544
321.6278 | 0.91509
321.6478 | 0.91561
321.6678 | 0.91464
321.6878 | 0.91502
321.7078 | 0.91533
321.7278 | 0.91512
321.7479 | 0.91528
321.7679 | 0.91494
321.7879 | 0.91527
321.8079 | 0.91468
321.8279 | 0.91461
321.8479 | 0.91465
321.8679 | 0.9147
321.8879 | 0.9151
321.9079 | 0.91488
321.9279 | 0.91484
321.948 | 0.91511
321.968 | 0.91486
321.988 | 0.91492
322.008 | 0.91493
322.028 | 0.91457
322.048 | 0.91503
322.068 | 0.91477
322.088 | 0.915
322.108 | 0.91537
322.128 | 0.9149
322.1481 | 0.91532
322.1681 | 0.91514
322.1881 | 0.91501
322.2081 | 0.9153
322.2281 | 0.91463
322.2481 | 0.91463
322.2681 | 0.91453
322.2881 | 0.91463
322.3081 | 0.91446
322.3281 | 0.91461
322.3481 | 0.91529
322.3682 | 0.91489
322.3882 | 0.91504
322.4082 | 0.91501
322.4282 | 0.91471
322.4482 | 0.915
322.4682 | 0.91482
322.4882 | 0.91523
322.5082 | 0.91509
322.5282 | 0.91525
322.5482 | 0.91484
322.5683 | 0.91529
322.5883 | 0.91544
322.6083 | 0.91532
322.6283 | 0.91538
322.6483 | 0.91549
322.6683 | 0.91463
322.6883 | 0.91528
322.7083 | 0.91511
322.7283 | 0.91509
322.7483 | 0.91513
322.7684 | 0.91471
322.7884 | 0.91472
322.8084 | 0.91483
322.8284 | 0.9153
322.8484 | 0.91505
322.8684 | 0.91487
322.8884 | 0.91484
322.9084 | 0.91492
322.9284 | 0.9147
322.9484 | 0.91449
322.9685 | 0.91418
322.9885 | 0.91515
323.0085 | 0.91499
323.0285 | 0.91477
323.0485 | 0.91468
323.0685 | 0.91486
323.0885 | 0.91462
323.1085 | 0.9149
323.1285 | 0.91504
323.1485 | 0.9151
323.1686 | 0.91488
323.1886 | 0.9151
323.2086 | 0.91496
323.2286 | 0.91495
323.2486 | 0.91532
323.2686 | 0.9145
323.2886 | 0.91482
323.3086 | 0.91477
323.3286 | 0.91465
323.3486 | 0.91503
323.3687 | 0.91451
323.3887 | 0.91509
323.4087 | 0.91465
323.4287 | 0.91462
323.4487 | 0.91495
323.4687 | 0.91474
323.4887 | 0.91469
323.5087 | 0.91476
323.5287 | 0.915
323.5487 | 0.91485
323.5688 | 0.91458
323.5888 | 0.91515
323.6088 | 0.91541
323.6288 | 0.91525
323.6488 | 0.91564
323.6688 | 0.91486
323.6888 | 0.91535
323.7088 | 0.91528
323.7288 | 0.91542
323.7488 | 0.91563
323.7689 | 0.91503
323.7889 | 0.91482
323.8089 | 0.91486
323.8289 | 0.9149
323.8489 | 0.9154
323.8689 | 0.91476
323.8889 | 0.91511
323.9089 | 0.91481
323.9289 | 0.91523
323.9489 | 0.91543
323.969 | 0.91505
323.989 | 0.91526
324.009 | 0.91495
324.029 | 0.91521
324.049 | 0.91525
324.069 | 0.91492
324.089 | 0.91559
324.109 | 0.91532
324.129 | 0.91519
324.149 | 0.91534
324.1691 | 0.91536
324.1891 | 0.91584
324.2091 | 0.91492
324.2291 | 0.91491
324.2491 | 0.91574
324.2691 | 0.91491
324.2891 | 0.91508
324.3091 | 0.91533
324.3291 | 0.91487
324.3491 | 0.91521
324.3692 | 0.9149
324.3892 | 0.91514
324.4092 | 0.91491
324.4292 | 0.91502
324.4492 | 0.91554
324.4692 | 0.91508
324.4892 | 0.91562
324.5092 | 0.91536
324.5292 | 0.915
324.5492 | 0.91489
324.5693 | 0.915
324.5893 | 0.91571
324.6093 | 0.91523
324.6293 | 0.91526
324.6493 | 0.91481
324.6693 | 0.91496
324.6893 | 0.91511
324.7093 | 0.91544
324.7293 | 0.91502
324.7493 | 0.91495
324.7694 | 0.91511
324.7894 | 0.91514
324.8094 | 0.91463
324.8294 | 0.91493
324.8494 | 0.91488
324.8694 | 0.91481
324.8894 | 0.91521
324.9094 | 0.91509
324.9294 | 0.91498
324.9494 | 0.91484
324.9695 | 0.91461
324.9895 | 0.91538
325.0095 | 0.91468
325.0295 | 0.91497
325.0495 | 0.91502
325.0695 | 0.91461
325.0895 | 0.91507
325.1095 | 0.91516
325.1295 | 0.91538
325.1495 | 0.91502
325.1696 | 0.91487
325.1896 | 0.91502
325.2096 | 0.91531
325.2296 | 0.91544
325.2496 | 0.91515
325.2696 | 0.91451
325.2896 | 0.91515
325.3096 | 0.91506
325.3296 | 0.91468
325.3496 | 0.91548
325.3697 | 0.91447
325.3897 | 0.91501
325.4097 | 0.91526
325.4297 | 0.9153
325.4497 | 0.91531
325.4697 | 0.91466
325.4897 | 0.91509
325.5097 | 0.91476
325.5297 | 0.91494
325.5497 | 0.91497
325.5698 | 0.91438
325.5898 | 0.91471
325.6098 | 0.91518
325.6298 | 0.9152
325.6498 | 0.9157
325.6698 | 0.91519
325.6898 | 0.91538
325.7098 | 0.91514
325.7298 | 0.91543
325.7498 | 0.91542
325.7699 | 0.91505
325.7899 | 0.91511
325.8099 | 0.91502
325.8299 | 0.91491
325.8499 | 0.91529
325.8699 | 0.91524
325.8899 | 0.91495
325.9099 | 0.91494
325.9299 | 0.91503
325.9499 | 0.91532
325.97 | 0.91522
325.99 | 0.91509
326.01 | 0.91516
326.03 | 0.91506
326.05 | 0.91543
326.07 | 0.91494
326.09 | 0.91526
326.11 | 0.91531
326.13 | 0.91536
326.15 | 0.91544
326.1701 | 0.91502
326.1901 | 0.91529
326.2101 | 0.91508
326.2301 | 0.91527
326.2501 | 0.9155
326.2701 | 0.91506
326.2901 | 0.91536
326.3101 | 0.91541
326.3301 | 0.91553
326.3501 | 0.91518
326.3702 | 0.91484
326.3902 | 0.91513
326.4102 | 0.91481
326.4302 | 0.91494
326.4502 | 0.91497
326.4702 | 0.91517
326.4902 | 0.9156
326.5102 | 0.91519
326.5302 | 0.91518
326.5502 | 0.91514
326.5703 | 0.91557
326.5903 | 0.91509
326.6103 | 0.91526
326.6303 | 0.91552
326.6503 | 0.91519
326.6703 | 0.91531
326.6903 | 0.91551
326.7103 | 0.91575
326.7303 | 0.91567
326.7503 | 0.91549
326.7704 | 0.91546
326.7904 | 0.91596
326.8104 | 0.91547
326.8304 | 0.91543
326.8504 | 0.91548
326.8704 | 0.91523
326.8904 | 0.91547
326.9104 | 0.91524
326.9304 | 0.91507
326.9504 | 0.91508
326.9705 | 0.91503
326.9905 | 0.91539
327.0105 | 0.91491
327.0305 | 0.9152
327.0505 | 0.91553
327.0705 | 0.91496
327.0905 | 0.91588
327.1105 | 0.91533
327.1305 | 0.91562
327.1505 | 0.9156
327.1706 | 0.91497
327.1906 | 0.91533
327.2106 | 0.91499
327.2306 | 0.91532
327.2506 | 0.91578
327.2706 | 0.91489
327.2906 | 0.91588
327.3106 | 0.91545
327.3306 | 0.91561
327.3506 | 0.91564
327.3707 | 0.91496
327.3907 | 0.91521
327.4107 | 0.91532
327.4307 | 0.9152
327.4507 | 0.91522
327.4707 | 0.91491
327.4907 | 0.91506
327.5107 | 0.91491
327.5307 | 0.91493
327.5507 | 0.91524
327.5708 | 0.91445
327.5908 | 0.91492
327.6108 | 0.91505
327.6308 | 0.91514
327.6508 | 0.91538
327.6708 | 0.91478
327.6908 | 0.91514
327.7108 | 0.91539
327.7308 | 0.91532
327.7508 | 0.91507
327.7709 | 0.91503
327.7909 | 0.91564
327.8109 | 0.91496
327.8309 | 0.91513
327.8509 | 0.91505
327.8709 | 0.91512
327.8909 | 0.91534
327.9109 | 0.9147
327.9309 | 0.91533
327.9509 | 0.91532
327.971 | 0.91464
327.991 | 0.91435
328.011 | 0.9146
328.031 | 0.91456
328.051 | 0.91475
328.071 | 0.91457
328.091 | 0.91494
328.111 | 0.91476
328.131 | 0.91474
328.151 | 0.91508
328.1711 | 0.91495
328.1911 | 0.91554
328.2111 | 0.915
328.2311 | 0.91504
328.2511 | 0.91537
328.2711 | 0.91485
328.2911 | 0.91488
328.3111 | 0.91513
328.3311 | 0.91496
328.3511 | 0.91501
328.3712 | 0.91537
328.3912 | 0.91556
328.4112 | 0.91482
328.4312 | 0.91465
328.4512 | 0.9147
328.4712 | 0.91443
328.4912 | 0.91513
328.5112 | 0.91491
328.5312 | 0.9153
328.5512 | 0.91491
328.5713 | 0.91462
328.5913 | 0.91472
328.6113 | 0.91458
328.6313 | 0.91501
328.6513 | 0.91506
328.6713 | 0.91488
328.6913 | 0.91487
328.7113 | 0.91486
328.7313 | 0.91494
328.7513 | 0.91514
328.7713 | 0.91465
328.7914 | 0.91521
328.8114 | 0.91455
328.8314 | 0.91489
328.8514 | 0.91468
328.8714 | 0.91491
328.8914 | 0.91496
328.9114 | 0.9146
328.9314 | 0.91476
328.9514 | 0.91474
328.9715 | 0.91473
328.9915 | 0.91462
329.0115 | 0.91457
329.0315 | 0.91468
329.0515 | 0.91458
329.0715 | 0.9146
329.0915 | 0.91498
329.1115 | 0.91527
329.1315 | 0.91528
329.1515 | 0.91488
329.1716 | 0.9147
329.1916 | 0.91551
329.2116 | 0.91486
329.2316 | 0.91504
329.2516 | 0.91493
329.2716 | 0.91491
329.2916 | 0.91468
329.3116 | 0.9146
329.3316 | 0.91496
329.3516 | 0.91516
329.3717 | 0.91452
329.3917 | 0.91501
329.4117 | 0.91458
329.4317 | 0.91478
329.4517 | 0.91471
329.4717 | 0.91456
329.4917 | 0.91451
329.5117 | 0.91463
329.5317 | 0.91486
329.5517 | 0.91486
329.5718 | 0.91434
329.5918 | 0.91494
329.6118 | 0.91432
329.6318 | 0.91408
329.6518 | 0.91428
329.6718 | 0.91381
329.6918 | 0.9147
329.7118 | 0.91472
329.7318 | 0.91481
329.7518 | 0.91538
329.7719 | 0.91484
329.7919 | 0.91492
329.8119 | 0.91462
329.8319 | 0.91466
329.8519 | 0.91466
329.8719 | 0.91435
329.8919 | 0.91533
329.9119 | 0.9146
329.9319 | 0.91477
329.9519 | 0.91495
329.972 | 0.91439
329.992 | 0.91466
330.012 | 0.91441
330.032 | 0.91502
330.052 | 0.91464
330.072 | 0.91404
330.092 | 0.91447
330.112 | 0.91453
330.132 | 0.91427
330.152 | 0.91473
330.1721 | 0.91447
330.1921 | 0.91498
330.2121 | 0.91459
330.2321 | 0.91437
330.2521 | 0.91472
330.2721 | 0.91483
330.2921 | 0.91493
330.3121 | 0.91476
330.3321 | 0.91465
330.3521 | 0.91464
330.3721 | 0.91445
330.3922 | 0.91493
330.4122 | 0.91501
330.4322 | 0.9149
330.4522 | 0.91439
330.4722 | 0.91429
330.4922 | 0.91452
330.5122 | 0.91441
330.5322 | 0.91443
330.5522 | 0.9142
330.5722 | 0.91421
330.5923 | 0.91429
330.6123 | 0.91435
330.6323 | 0.91395
330.6523 | 0.91467
330.6723 | 0.9145
330.6923 | 0.91492
330.7123 | 0.91468
330.7323 | 0.9149
330.7523 | 0.91437
330.7724 | 0.91412
330.7924 | 0.91451
330.8124 | 0.91424
330.8324 | 0.91452
330.8524 | 0.91453
330.8724 | 0.91462
330.8924 | 0.91509
330.9124 | 0.91498
330.9324 | 0.9151
330.9524 | 0.91474
330.9724 | 0.914
330.9925 | 0.91423
331.0125 | 0.91446
331.0325 | 0.91433
331.0525 | 0.91431
331.0725 | 0.91435
331.0925 | 0.91503
331.1125 | 0.91434
331.1325 | 0.91488
331.1525 | 0.91463
331.1725 | 0.91441
331.1926 | 0.91438
331.2126 | 0.91471
331.2326 | 0.91475
331.2526 | 0.91474
331.2726 | 0.91417
331.2926 | 0.91461
331.3126 | 0.91474
331.3326 | 0.91464
331.3526 | 0.91437
331.3726 | 0.91412
331.3927 | 0.91508
331.4127 | 0.91427
331.4327 | 0.91447
331.4527 | 0.91519
331.4727 | 0.91419
331.4927 | 0.91436
331.5127 | 0.91436
331.5327 | 0.91453
331.5527 | 0.9144
331.5727 | 0.91386
331.5928 | 0.91437
331.6128 | 0.91417
331.6328 | 0.91439
331.6528 | 0.91442
331.6728 | 0.91402
331.6928 | 0.91444
331.7128 | 0.91425
331.7328 | 0.91471
331.7528 | 0.91444
331.7728 | 0.91421
331.7929 | 0.91438
331.8129 | 0.91401
331.8329 | 0.91425
331.8529 | 0.9144
331.8729 | 0.91408
331.8929 | 0.91477
331.9129 | 0.91389
331.9329 | 0.91466
331.9529 | 0.91467
331.9729 | 0.91364
331.993 | 0.91428
332.013 | 0.91416
332.033 | 0.91444
332.053 | 0.91436
332.073 | 0.91435
332.093 | 0.91457
332.113 | 0.91437
332.133 | 0.91403
332.153 | 0.91457
332.173 | 0.91416
332.1931 | 0.91437
332.2131 | 0.91407
332.2331 | 0.9144
332.2531 | 0.91429
332.2731 | 0.91411
332.2931 | 0.91425
332.3131 | 0.91392
332.3331 | 0.91399
332.3531 | 0.9145
332.3731 | 0.91428
332.3932 | 0.91455
332.4132 | 0.91476
332.4332 | 0.91466
332.4532 | 0.91452
332.4732 | 0.9143
332.4932 | 0.91451
332.5132 | 0.91412
332.5332 | 0.91447
332.5532 | 0.9143
332.5732 | 0.91381
332.5933 | 0.91464
332.6133 | 0.91402
332.6333 | 0.91419
332.6533 | 0.91418
332.6733 | 0.91408
332.6933 | 0.91422
332.7133 | 0.91383
332.7333 | 0.91387
332.7533 | 0.91408
332.7733 | 0.91401
332.7934 | 0.91428
332.8134 | 0.91396
332.8334 | 0.91444
332.8534 | 0.91428
332.8734 | 0.91401
332.8934 | 0.91466
332.9134 | 0.91384
332.9334 | 0.9145
332.9534 | 0.91424
332.9734 | 0.91423
332.9935 | 0.91451
333.0135 | 0.91404
333.0335 | 0.91402
333.0535 | 0.91397
333.0735 | 0.91336
333.0935 | 0.91416
333.1135 | 0.91393
333.1335 | 0.91447
333.1535 | 0.91415
333.1735 | 0.9136
333.1936 | 0.91398
333.2136 | 0.91425
333.2336 | 0.91399
333.2536 | 0.91457
333.2736 | 0.91356
333.2936 | 0.91405
333.3136 | 0.91421
333.3336 | 0.91437
333.3536 | 0.91447
333.3736 | 0.9133
333.3937 | 0.91405
333.4137 | 0.91434
333.4337 | 0.91398
333.4537 | 0.9141
333.4737 | 0.91413
333.4937 | 0.91433
333.5137 | 0.91361
333.5337 | 0.91426
333.5537 | 0.91411
333.5737 | 0.91379
333.5938 | 0.91389
333.6138 | 0.91387
333.6338 | 0.91396
333.6538 | 0.91382
333.6738 | 0.91383
333.6938 | 0.91399
333.7138 | 0.91396
333.7338 | 0.91463
333.7538 | 0.9141
333.7738 | 0.91403
333.7939 | 0.91422
333.8139 | 0.91376
333.8339 | 0.91405
333.8539 | 0.91411
333.8739 | 0.91411
333.8939 | 0.91462
333.9139 | 0.91432
333.9339 | 0.91425
333.9539 | 0.91465
333.9739 | 0.91396
333.994 | 0.91437
334.014 | 0.91435
334.034 | 0.91411
334.054 | 0.9143
334.074 | 0.91406
334.094 | 0.91425
334.114 | 0.91417
334.134 | 0.91447
334.154 | 0.91438
334.174 | 0.91378
334.1941 | 0.91418
334.2141 | 0.91424
334.2341 | 0.91443
334.2541 | 0.91433
334.2741 | 0.91402
334.2941 | 0.91444
334.3141 | 0.91421
334.3341 | 0.91457
334.3541 | 0.91402
334.3741 | 0.914
334.3942 | 0.91429
334.4142 | 0.9143
334.4342 | 0.91432
334.4542 | 0.91424
334.4742 | 0.91404
334.4942 | 0.91461
334.5142 | 0.91408
334.5342 | 0.91419
334.5542 | 0.9143
334.5742 | 0.91408
334.5943 | 0.91409
334.6143 | 0.91361
334.6343 | 0.91352
334.6543 | 0.91399
334.6743 | 0.91312
334.6943 | 0.91385
334.7143 | 0.9137
334.7343 | 0.91368
334.7543 | 0.91413
334.7743 | 0.91354
334.7944 | 0.91415
334.8144 | 0.9142
334.8344 | 0.91416
334.8544 | 0.91413
334.8744 | 0.91371
334.8944 | 0.91421
334.9144 | 0.91365
334.9344 | 0.91421
334.9544 | 0.91507
334.9744 | 0.91428
334.9945 | 0.91435
335.0145 | 0.91422
335.0345 | 0.91417
335.0545 | 0.91394
335.0745 | 0.91389
335.0945 | 0.91426
335.1145 | 0.9139
335.1345 | 0.91449
335.1545 | 0.91421
335.1745 | 0.91376
335.1946 | 0.91438
335.2146 | 0.91404
335.2346 | 0.91405
335.2546 | 0.91427
335.2746 | 0.91371
335.2946 | 0.91413
335.3146 | 0.91404
335.3346 | 0.91402
335.3546 | 0.91444
335.3746 | 0.91453
335.3947 | 0.91451
335.4147 | 0.91476
335.4347 | 0.91418
335.4547 | 0.91437
335.4747 | 0.91404
335.4947 | 0.91495
335.5147 | 0.91444
335.5347 | 0.91409
335.5547 | 0.91399
335.5747 | 0.9141
335.5948 | 0.91421
335.6148 | 0.91404
335.6348 | 0.91366
335.6548 | 0.91395
335.6748 | 0.91375
335.6948 | 0.91421
335.7148 | 0.91417
335.7348 | 0.91401
335.7548 | 0.91422
335.7748 | 0.91381
335.7949 | 0.91393
335.8149 | 0.91445
335.8349 | 0.91433
335.8549 | 0.91379
335.8749 | 0.91345
335.8949 | 0.91422
335.9149 | 0.91405
335.9349 | 0.9142
335.9549 | 0.91407
335.9749 | 0.91355
335.995 | 0.91409
336.015 | 0.91373
336.035 | 0.91423
336.055 | 0.91359
336.075 | 0.91366
336.095 | 0.91445
336.115 | 0.91442
336.135 | 0.91427
336.155 | 0.9138
336.175 | 0.91353
336.1951 | 0.9141
336.2151 | 0.91403
336.2351 | 0.91389
336.2551 | 0.91393
336.2751 | 0.91378
336.2951 | 0.914
336.3151 | 0.91399
336.3351 | 0.91419
336.3551 | 0.91382
336.3751 | 0.91372
336.3952 | 0.91412
336.4152 | 0.91403
336.4352 | 0.91445
336.4552 | 0.91394
336.4752 | 0.91347
336.4952 | 0.91401
336.5152 | 0.91415
336.5352 | 0.91462
336.5552 | 0.91453
336.5752 | 0.91407
336.5953 | 0.91429
336.6153 | 0.91373
336.6353 | 0.91409
336.6553 | 0.91437
336.6753 | 0.91364
336.6953 | 0.91465
336.7153 | 0.91417
336.7353 | 0.91405
336.7553 | 0.91435
336.7753 | 0.91355
336.7954 | 0.91393
336.8154 | 0.91345
336.8354 | 0.91386
336.8554 | 0.91407
336.8754 | 0.91351
336.8954 | 0.91395
336.9154 | 0.9139
336.9354 | 0.9137
336.9554 | 0.91391
336.9754 | 0.91345
336.9955 | 0.91418
337.0155 | 0.91349
337.0355 | 0.91369
337.0555 | 0.91388
337.0755 | 0.91369
337.0955 | 0.91395
337.1155 | 0.91387
337.1355 | 0.91396
337.1555 | 0.91387
337.1755 | 0.91361
337.1956 | 0.91425
337.2156 | 0.91383
337.2356 | 0.91344
337.2556 | 0.91389
337.2756 | 0.91386
337.2956 | 0.91421
337.3156 | 0.91398
337.3356 | 0.91361
337.3556 | 0.91392
337.3756 | 0.91388
337.3956 | 0.91427
337.4157 | 0.91405
337.4357 | 0.91389
337.4557 | 0.91443
337.4757 | 0.91382
337.4957 | 0.91411
337.5157 | 0.91371
337.5357 | 0.91337
337.5557 | 0.9139
337.5757 | 0.91323
337.5958 | 0.9135
337.6158 | 0.91329
337.6358 | 0.91377
337.6558 | 0.9139
337.6758 | 0.91398
337.6958 | 0.91395
337.7158 | 0.91419
337.7358 | 0.91388
337.7558 | 0.91366
337.7758 | 0.91357
337.7958 | 0.91363
337.8159 | 0.91357
337.8359 | 0.91418
337.8559 | 0.91428
337.8759 | 0.91392
337.8959 | 0.91403
337.9159 | 0.91436
337.9359 | 0.91424
337.9559 | 0.91382
337.9759 | 0.91361
337.9959 | 0.91399
338.016 | 0.91397
338.036 | 0.91398
338.056 | 0.91404
338.076 | 0.91425
338.096 | 0.91464
338.116 | 0.91437
338.136 | 0.91401
338.156 | 0.91419
338.176 | 0.91403
338.196 | 0.91366
338.2161 | 0.91386
338.2361 | 0.91389
338.2561 | 0.914
338.2761 | 0.91374
338.2961 | 0.91404
338.3161 | 0.91368
338.3361 | 0.91397
338.3561 | 0.91409
338.3761 | 0.91353
338.3961 | 0.91433
338.4162 | 0.91374
338.4362 | 0.91396
338.4562 | 0.91373
338.4762 | 0.91376
338.4962 | 0.9141
338.5162 | 0.91417
338.5362 | 0.9141
338.5562 | 0.91408
338.5762 | 0.91341
338.5962 | 0.91411
338.6163 | 0.91426
338.6363 | 0.91374
338.6563 | 0.9141
338.6763 | 0.91344
338.6963 | 0.91392
338.7163 | 0.91336
338.7363 | 0.91389
338.7563 | 0.91377
338.7763 | 0.91356
338.7963 | 0.91419
338.8164 | 0.91367
338.8364 | 0.91403
338.8564 | 0.91391
338.8764 | 0.91343
338.8964 | 0.91399
338.9164 | 0.91414
338.9364 | 0.9144
338.9564 | 0.91405
338.9764 | 0.91352
338.9964 | 0.91405
339.0165 | 0.91365
339.0365 | 0.91371
339.0565 | 0.91365
339.0765 | 0.91344
339.0965 | 0.914
339.1165 | 0.91352
339.1365 | 0.91386
339.1565 | 0.9144
339.1765 | 0.91353
339.1965 | 0.91405
339.2166 | 0.91419
339.2366 | 0.91374
339.2566 | 0.91393
339.2766 | 0.91319
339.2966 | 0.91366
339.3166 | 0.91343
339.3366 | 0.9136
339.3566 | 0.9138
339.3766 | 0.9134
339.3966 | 0.91411
339.4167 | 0.91366
339.4367 | 0.9138
339.4567 | 0.91434
339.4767 | 0.91393
339.4967 | 0.91394
339.5167 | 0.91404
339.5367 | 0.91421
339.5567 | 0.9142
339.5767 | 0.9137
339.5967 | 0.91384
339.6168 | 0.91404
339.6368 | 0.91385
339.6568 | 0.91381
339.6768 | 0.91333
339.6968 | 0.9138
339.7168 | 0.9137
339.7368 | 0.91416
339.7568 | 0.91368
339.7768 | 0.91372
339.7968 | 0.91403
339.8169 | 0.91347
339.8369 | 0.91404
339.8569 | 0.91344
339.8769 | 0.91362
339.8969 | 0.91403
339.9169 | 0.91393
339.9369 | 0.91405
339.9569 | 0.91398
339.9769 | 0.91361
339.9969 | 0.91408
340.017 | 0.91399
340.037 | 0.91401
340.057 | 0.91401
340.077 | 0.91344
340.097 | 0.91395
340.117 | 0.91381
340.137 | 0.91399
340.157 | 0.91411
340.177 | 0.91375
340.197 | 0.91363
340.2171 | 0.91353
340.2371 | 0.91363
340.2571 | 0.91386
340.2771 | 0.91332
340.2971 | 0.91356
340.3171 | 0.91339
340.3371 | 0.91369
340.3571 | 0.91399
340.3771 | 0.91359
340.3971 | 0.91367
340.4172 | 0.91369
340.4372 | 0.91358
340.4572 | 0.91394
340.4772 | 0.91345
340.4972 | 0.91409
340.5172 | 0.91383
340.5372 | 0.914
340.5572 | 0.91405
340.5772 | 0.91367
340.5972 | 0.91388
340.6173 | 0.91424
340.6373 | 0.9146
340.6573 | 0.91391
340.6773 | 0.91384
340.6973 | 0.91412
340.7173 | 0.91385
340.7373 | 0.9139
340.7573 | 0.91393
340.7773 | 0.91354
340.7973 | 0.91413
340.8174 | 0.91391
340.8374 | 0.91348
340.8574 | 0.91378
340.8774 | 0.91343
340.8974 | 0.91383
340.9174 | 0.91381
340.9374 | 0.91374
340.9574 | 0.91386
340.9774 | 0.91347
340.9974 | 0.91384
341.0175 | 0.91379
341.0375 | 0.91384
341.0575 | 0.91365
341.0775 | 0.9137
341.0975 | 0.91386
341.1175 | 0.91366
341.1375 | 0.91353
341.1575 | 0.91356
341.1775 | 0.91332
341.1975 | 0.91339
341.2176 | 0.91316
341.2376 | 0.91328
341.2576 | 0.91363
341.2776 | 0.91317
341.2976 | 0.91364
341.3176 | 0.91341
341.3376 | 0.91323
341.3576 | 0.91326
341.3776 | 0.91357
341.3976 | 0.91351
341.4177 | 0.9135
341.4377 | 0.91379
341.4577 | 0.913
341.4777 | 0.91321
341.4977 | 0.91397
341.5177 | 0.9137
341.5377 | 0.91365
341.5577 | 0.91367
341.5777 | 0.9134
341.5977 | 0.91378
341.6178 | 0.91324
341.6378 | 0.91369
341.6578 | 0.91372
341.6778 | 0.91326
341.6978 | 0.9134
341.7178 | 0.91346
341.7378 | 0.91326
341.7578 | 0.91335
341.7778 | 0.91287
341.7978 | 0.91321
341.8179 | 0.9137
341.8379 | 0.91357
341.8579 | 0.91361
341.8779 | 0.91327
341.8979 | 0.91358
341.9179 | 0.9132
341.9379 | 0.91384
341.9579 | 0.91371
341.9779 | 0.9134
341.9979 | 0.91371
342.018 | 0.91335
342.038 | 0.91315
342.058 | 0.91327
342.078 | 0.91273
342.098 | 0.9131
342.118 | 0.91276
342.138 | 0.91335
342.158 | 0.91362
342.178 | 0.91328
342.198 | 0.91337
342.2181 | 0.91324
342.2381 | 0.91334
342.2581 | 0.91314
342.2781 | 0.91316
342.2981 | 0.91297
342.3181 | 0.91303
342.3381 | 0.9135
342.3581 | 0.91353
342.3781 | 0.91302
342.3981 | 0.91317
342.4182 | 0.91304
342.4382 | 0.91287
342.4582 | 0.91327
342.4782 | 0.91301
342.4982 | 0.91396
342.5182 | 0.91361
342.5382 | 0.91347
342.5582 | 0.91374
342.5782 | 0.91336
342.5982 | 0.91332
342.6183 | 0.91306
342.6383 | 0.91304
342.6583 | 0.9138
342.6783 | 0.91326
342.6983 | 0.91364
342.7183 | 0.91317
342.7383 | 0.91314
342.7583 | 0.91364
342.7783 | 0.91291
342.7983 | 0.91312
342.8184 | 0.913
342.8384 | 0.91307
342.8584 | 0.91282
342.8784 | 0.91315
342.8984 | 0.91377
342.9184 | 0.91329
342.9384 | 0.91308
342.9584 | 0.91343
342.9784 | 0.9137
342.9984 | 0.91349
343.0185 | 0.91323
343.0385 | 0.91335
343.0585 | 0.91302
343.0785 | 0.91291
343.0985 | 0.91312
343.1185 | 0.91329
343.1385 | 0.91388
343.1585 | 0.91356
343.1785 | 0.91337
343.1985 | 0.91377
343.2186 | 0.91369
343.2386 | 0.91391
343.2586 | 0.91347
343.2786 | 0.91336
343.2986 | 0.91325
343.3186 | 0.91305
343.3386 | 0.91329
343.3586 | 0.91344
343.3786 | 0.91358
343.3986 | 0.91366
343.4187 | 0.91393
343.4387 | 0.91396
343.4587 | 0.91331
343.4787 | 0.91324
343.4987 | 0.91371
343.5187 | 0.91396
343.5387 | 0.91414
343.5587 | 0.91374
343.5787 | 0.91363
343.5987 | 0.91389
343.6188 | 0.91376
343.6388 | 0.91389
343.6588 | 0.91366
343.6788 | 0.91314
343.6988 | 0.91384
343.7188 | 0.91376
343.7388 | 0.91391
343.7588 | 0.91357
343.7788 | 0.91296
343.7988 | 0.91354
343.8189 | 0.91359
343.8389 | 0.91346
343.8589 | 0.91355
343.8789 | 0.91269
343.8989 | 0.9137
343.9189 | 0.91316
343.9389 | 0.91315
343.9589 | 0.91311
343.9789 | 0.91318
343.9989 | 0.91354
344.019 | 0.91352
344.039 | 0.91331
344.059 | 0.91327
344.079 | 0.9131
344.099 | 0.91369
344.119 | 0.91324
344.139 | 0.91371
344.159 | 0.91356
344.179 | 0.91339
344.199 | 0.91364
344.2191 | 0.91319
344.2391 | 0.91324
344.2591 | 0.91304
344.2791 | 0.91266
344.2991 | 0.91324
344.3191 | 0.91289
344.3391 | 0.913
344.3591 | 0.91314
344.3791 | 0.91293
344.3991 | 0.91323
344.4192 | 0.91283
344.4392 | 0.91298
344.4592 | 0.91291
344.4792 | 0.91267
344.4992 | 0.91294
344.5192 | 0.91305
344.5392 | 0.91299
344.5592 | 0.91326
344.5792 | 0.91265
344.5992 | 0.91305
344.6193 | 0.91333
344.6393 | 0.91324
344.6593 | 0.91338
344.6793 | 0.91306
344.6993 | 0.91337
344.7193 | 0.91297
344.7393 | 0.91315
344.7593 | 0.9131
344.7793 | 0.913
344.7993 | 0.91317
344.8194 | 0.91302
344.8394 | 0.91318
344.8594 | 0.91309
344.8794 | 0.91293
344.8994 | 0.91322
344.9194 | 0.91335
344.9394 | 0.91329
344.9594 | 0.91315
344.9794 | 0.91332
344.9994 | 0.91336
345.0195 | 0.91373
345.0395 | 0.91373
345.0595 | 0.91276
345.0795 | 0.9131
345.0995 | 0.91384
345.1195 | 0.91342
345.1395 | 0.91375
345.1595 | 0.91334
345.1795 | 0.91335
345.1995 | 0.91314
345.2196 | 0.9131
345.2396 | 0.91359
345.2596 | 0.91333
345.2796 | 0.9133
345.2996 | 0.91304
345.3196 | 0.91309
345.3396 | 0.91284
345.3596 | 0.91279
345.3796 | 0.91294
345.3996 | 0.91359
345.4197 | 0.91333
345.4397 | 0.91348
345.4597 | 0.91311
345.4797 | 0.91295
345.4997 | 0.91314
345.5197 | 0.91298
345.5397 | 0.91325
345.5597 | 0.91301
345.5797 | 0.91283
345.5997 | 0.91352
345.6198 | 0.91274
345.6398 | 0.91311
345.6598 | 0.91299
345.6798 | 0.9128
345.6998 | 0.91326
345.7198 | 0.91316
345.7398 | 0.91347
345.7598 | 0.91303
345.7798 | 0.91294
345.7998 | 0.91316
345.8198 | 0.91288
345.8399 | 0.91307
345.8599 | 0.91299
345.8799 | 0.91289
345.8999 | 0.91303
345.9199 | 0.9125
345.9399 | 0.91334
345.9599 | 0.91286
345.9799 | 0.91251
345.9999 | 0.91264
346.0199 | 0.91248
346.04 | 0.9127
346.06 | 0.9126
346.08 | 0.9128
346.1 | 0.9131
346.12 | 0.91289
346.14 | 0.91285
346.16 | 0.91298
346.18 | 0.91271
346.2 | 0.91262
346.2201 | 0.91231
346.2401 | 0.91272
346.2601 | 0.9126
346.2801 | 0.91247
346.3001 | 0.91259
346.3201 | 0.91233
346.3401 | 0.91254
346.3601 | 0.91285
346.3801 | 0.9127
346.4001 | 0.91335
346.4201 | 0.91268
346.4402 | 0.91247
346.4602 | 0.91262
346.4802 | 0.9124
346.5002 | 0.9128
346.5202 | 0.91284
346.5402 | 0.9128
346.5602 | 0.91303
346.5802 | 0.91315
346.6002 | 0.91299
346.6202 | 0.91338
346.6403 | 0.91301
346.6603 | 0.91321
346.6803 | 0.91273
346.7003 | 0.91312
346.7203 | 0.91307
346.7403 | 0.91272
346.7603 | 0.91298
346.7803 | 0.91276
346.8003 | 0.91321
346.8203 | 0.91325
346.8404 | 0.91272
346.8604 | 0.91273
346.8804 | 0.91254
346.9004 | 0.91313
346.9204 | 0.91284
346.9404 | 0.91315
346.9604 | 0.91334
346.9804 | 0.91317
347.0004 | 0.91293
347.0204 | 0.91241
347.0405 | 0.91242
347.0605 | 0.91217
347.0805 | 0.91215
347.1005 | 0.91277
347.1205 | 0.91268
347.1405 | 0.91273
347.1605 | 0.91286
347.1805 | 0.91287
347.2005 | 0.913
347.2205 | 0.91283
347.2406 | 0.9129
347.2606 | 0.91255
347.2806 | 0.91242
347.3006 | 0.91245
347.3206 | 0.91266
347.3406 | 0.91305
347.3606 | 0.9124
347.3806 | 0.91268
347.4006 | 0.91245
347.4206 | 0.91293
347.4407 | 0.91283
347.4607 | 0.91246
347.4807 | 0.91256
347.5007 | 0.91325
347.5207 | 0.9133
347.5407 | 0.91289
347.5607 | 0.91288
347.5807 | 0.9128
347.6007 | 0.91282
347.6207 | 0.9131
347.6408 | 0.91318
347.6608 | 0.91268
347.6808 | 0.91275
347.7008 | 0.91285
347.7208 | 0.91303
347.7408 | 0.91327
347.7608 | 0.91284
347.7808 | 0.91265
347.8008 | 0.91297
347.8208 | 0.9129
347.8409 | 0.91336
347.8609 | 0.9126
347.8809 | 0.91219
347.9009 | 0.91278
347.9209 | 0.91264
347.9409 | 0.91271
347.9609 | 0.91322
347.9809 | 0.91233
348.0009 | 0.91255
348.0209 | 0.91256
348.041 | 0.91253
348.061 | 0.91247
348.081 | 0.9122
348.101 | 0.91266
348.121 | 0.9127
348.141 | 0.9134
348.161 | 0.91308
348.181 | 0.9128
348.201 | 0.91292
348.221 | 0.91262
348.2411 | 0.91309
348.2611 | 0.9132
348.2811 | 0.91315
348.3011 | 0.91278
348.3211 | 0.91227
348.3411 | 0.91307
348.3611 | 0.91265
348.3811 | 0.91276
348.4011 | 0.91262
348.4211 | 0.91289
348.4412 | 0.913
348.4612 | 0.91248
348.4812 | 0.91265
348.5012 | 0.91303
348.5212 | 0.91254
348.5412 | 0.91279
348.5612 | 0.91309
348.5812 | 0.91281
348.6012 | 0.91281
348.6213 | 0.91238
348.6413 | 0.91317
348.6613 | 0.91314
348.6813 | 0.91312
348.7013 | 0.91325
348.7213 | 0.91307
348.7413 | 0.91308
348.7613 | 0.91285
348.7813 | 0.91285
348.8013 | 0.91334
348.8213 | 0.91258
348.8414 | 0.91293
348.8614 | 0.91345
348.8814 | 0.91251
348.9014 | 0.91287
348.9214 | 0.91262
348.9414 | 0.91251
348.9614 | 0.91277
348.9814 | 0.91247
349.0014 | 0.91274
349.0215 | 0.91236
349.0415 | 0.91256
349.0615 | 0.91236
349.0815 | 0.91258
349.1015 | 0.91287
349.1215 | 0.91317
349.1415 | 0.91315
349.1615 | 0.91243
349.1815 | 0.91277
349.2015 | 0.91302
349.2215 | 0.9128
349.2416 | 0.91285
349.2616 | 0.91254
349.2816 | 0.91263
349.3016 | 0.91256
349.3216 | 0.91259
349.3416 | 0.91282
349.3616 | 0.91259
349.3816 | 0.91259
349.4016 | 0.91264
349.4216 | 0.91292
349.4417 | 0.91273
349.4617 | 0.9128
349.4817 | 0.91284
349.5017 | 0.913
349.5217 | 0.91286
349.5417 | 0.91289
349.5617 | 0.91241
349.5817 | 0.91262
349.6017 | 0.91246
349.6217 | 0.91254
349.6418 | 0.91289
349.6618 | 0.91251
349.6818 | 0.9124
349.7018 | 0.91274
349.7218 | 0.91288
349.7418 | 0.9131
349.7618 | 0.91283
349.7818 | 0.91236
349.8018 | 0.9128
349.8218 | 0.91278
349.8419 | 0.91276
349.8619 | 0.91244
349.8819 | 0.91251
349.9019 | 0.91266
349.9219 | 0.91276
349.9419 | 0.91249
349.9619 | 0.91248
349.9819 | 0.91226
350.0019 | 0.91265
350.0219 | 0.91273
350.042 | 0.91243
350.062 | 0.91225
350.082 | 0.91221
350.102 | 0.9127
350.122 | 0.9124
350.142 | 0.9131
350.162 | 0.91289
350.182 | 0.91271
350.202 | 0.91261
350.222 | 0.91248
350.2421 | 0.91255
350.2621 | 0.91231
350.2821 | 0.91231
350.3021 | 0.91288
350.3221 | 0.91246
350.3421 | 0.9128
350.3621 | 0.91252
350.3821 | 0.91235
350.4021 | 0.91277
350.4221 | 0.91279
350.4422 | 0.91304
350.4622 | 0.91296
350.4822 | 0.91241
350.5022 | 0.91263
350.5222 | 0.91222
350.5422 | 0.91292
350.5622 | 0.91246
350.5822 | 0.9129
350.6022 | 0.91263
350.6222 | 0.9125
350.6423 | 0.91268
350.6623 | 0.91276
350.6823 | 0.91262
350.7023 | 0.91318
350.7223 | 0.91333
350.7423 | 0.9131
350.7623 | 0.91287
350.7823 | 0.91272
350.8023 | 0.91259
350.8223 | 0.91265
350.8424 | 0.91278
350.8624 | 0.91299
350.8824 | 0.91245
350.9024 | 0.91307
350.9224 | 0.91266
350.9424 | 0.9127
350.9624 | 0.91245
350.9824 | 0.91265
351.0024 | 0.91299
351.0224 | 0.91295
351.0425 | 0.91247
351.0625 | 0.91225
351.0825 | 0.91232
351.1025 | 0.91238
351.1225 | 0.91228
351.1425 | 0.91249
351.1625 | 0.9127
351.1825 | 0.91239
351.2025 | 0.91278
351.2225 | 0.91292
351.2426 | 0.91248
351.2626 | 0.91253
351.2826 | 0.9127
351.3026 | 0.91292
351.3226 | 0.91287
351.3426 | 0.91343
351.3626 | 0.91229
351.3826 | 0.91296
351.4026 | 0.91316
351.4226 | 0.91277
351.4427 | 0.91282
351.4627 | 0.91255
351.4827 | 0.9128
351.5027 | 0.91305
351.5227 | 0.91272
351.5427 | 0.91247
351.5627 | 0.91213
351.5827 | 0.91221
351.6027 | 0.91245
351.6227 | 0.91237
351.6428 | 0.91269
351.6628 | 0.91206
351.6828 | 0.91248
351.7028 | 0.91271
351.7228 | 0.9129
351.7428 | 0.91265
351.7628 | 0.91225
351.7828 | 0.91269
351.8028 | 0.91278
351.8228 | 0.91269
351.8429 | 0.91311
351.8629 | 0.91226
351.8829 | 0.91259
351.9029 | 0.91277
351.9229 | 0.91325
351.9429 | 0.9128
351.9629 | 0.91244
351.9829 | 0.91205
352.0029 | 0.91265
352.0229 | 0.91259
352.043 | 0.91221
352.063 | 0.912
352.083 | 0.91232
352.103 | 0.91214
352.123 | 0.91211
352.143 | 0.91256
352.163 | 0.91228
352.183 | 0.91293
352.203 | 0.91274
352.223 | 0.91239
352.2431 | 0.91259
352.2631 | 0.91269
352.2831 | 0.91267
352.3031 | 0.91294
352.3231 | 0.91265
352.3431 | 0.91255
352.3631 | 0.91217
352.3831 | 0.91186
352.4031 | 0.91238
352.4231 | 0.91216
352.4432 | 0.91222
352.4632 | 0.91196
352.4832 | 0.91178
352.5032 | 0.91179
352.5232 | 0.91229
352.5432 | 0.91216
352.5632 | 0.91224
352.5832 | 0.91227
352.6032 | 0.9123
352.6232 | 0.9123
352.6433 | 0.91237
352.6633 | 0.91238
352.6833 | 0.91235
352.7033 | 0.91276
352.7233 | 0.91288
352.7433 | 0.9129
352.7633 | 0.91257
352.7833 | 0.9123
352.8033 | 0.9122
352.8233 | 0.91225
352.8434 | 0.91256
352.8634 | 0.91236
352.8834 | 0.91239
352.9034 | 0.91273
352.9234 | 0.91246
352.9434 | 0.91275
352.9634 | 0.91198
352.9834 | 0.91227
353.0034 | 0.91217
353.0234 | 0.91228
353.0435 | 0.91224
353.0635 | 0.91209
353.0835 | 0.91224
353.1035 | 0.91192
353.1235 | 0.91217
353.1435 | 0.9127
353.1635 | 0.91194
353.1835 | 0.91201
353.2035 | 0.91225
353.2235 | 0.91265
353.2436 | 0.9127
353.2636 | 0.91251
353.2836 | 0.91245
353.3036 | 0.91227
353.3236 | 0.91226
353.3436 | 0.91287
353.3636 | 0.91224
353.3836 | 0.91235
353.4036 | 0.91223
353.4236 | 0.91267
353.4437 | 0.91243
353.4637 | 0.91189
353.4837 | 0.91171
353.5037 | 0.91246
353.5237 | 0.91239
353.5437 | 0.91288
353.5637 | 0.91253
353.5837 | 0.91194
353.6037 | 0.91219
353.6237 | 0.91276
353.6438 | 0.91263
353.6638 | 0.91245
353.6838 | 0.9122
353.7038 | 0.91221
353.7238 | 0.91228
353.7438 | 0.91293
353.7638 | 0.91254
353.7838 | 0.91268
353.8038 | 0.91266
353.8238 | 0.91214
353.8439 | 0.91291
353.8639 | 0.91257
353.8839 | 0.91273
353.9039 | 0.9129
353.9239 | 0.91244
353.9439 | 0.91236
353.9639 | 0.91222
353.9839 | 0.91222
354.0039 | 0.91221
354.0239 | 0.91222
354.044 | 0.91285
354.064 | 0.91198
354.084 | 0.91206
354.104 | 0.91234
354.124 | 0.91214
354.144 | 0.91249
354.164 | 0.9121
354.184 | 0.91231
354.204 | 0.91234
354.224 | 0.91197
354.2441 | 0.91244
354.2641 | 0.91275
354.2841 | 0.91208
354.3041 | 0.91214
354.3241 | 0.91219
354.3441 | 0.91229
354.3641 | 0.9124
354.3841 | 0.91266
354.4041 | 0.91211
354.4241 | 0.91227
354.4442 | 0.91226
354.4642 | 0.91179
354.4842 | 0.91177
354.5042 | 0.91208
354.5242 | 0.91213
354.5442 | 0.91216
354.5642 | 0.91187
354.5842 | 0.91201
354.6042 | 0.91209
354.6242 | 0.91218
354.6443 | 0.91234
354.6643 | 0.91244
354.6843 | 0.91217
354.7043 | 0.91242
354.7243 | 0.91296
354.7443 | 0.91254
354.7643 | 0.91301
354.7843 | 0.91296
354.8043 | 0.91271
354.8243 | 0.91255
354.8444 | 0.91229
354.8644 | 0.91209
354.8844 | 0.9126
354.9044 | 0.9124
354.9244 | 0.91268
354.9444 | 0.91261
354.9644 | 0.91225
354.9844 | 0.91239
355.0044 | 0.91273
355.0244 | 0.91254
355.0445 | 0.91253
355.0645 | 0.91194
355.0845 | 0.91212
355.1045 | 0.91211
355.1245 | 0.91235
355.1445 | 0.91234
355.1645 | 0.91212
355.1845 | 0.91228
355.2045 | 0.91242
355.2245 | 0.91223
355.2446 | 0.91216
355.2646 | 0.9118
355.2846 | 0.91228
355.3046 | 0.91198
355.3246 | 0.91194
355.3446 | 0.91252
355.3646 | 0.9122
355.3846 | 0.91199
355.4046 | 0.91253
355.4246 | 0.91261
355.4447 | 0.91253
355.4647 | 0.91216
355.4847 | 0.91207
355.5047 | 0.9121
355.5247 | 0.91251
355.5447 | 0.91255
355.5647 | 0.91221
355.5847 | 0.91219
355.6047 | 0.91226
355.6247 | 0.91232
355.6448 | 0.91245
355.6648 | 0.91195
355.6848 | 0.91209
355.7048 | 0.91243
355.7248 | 0.91196
355.7448 | 0.91229
355.7648 | 0.91245
355.7848 | 0.91254
355.8048 | 0.91234
355.8248 | 0.91236
355.8449 | 0.91267
355.8649 | 0.91259
355.8849 | 0.91215
355.9049 | 0.9125
355.9249 | 0.91224
355.9449 | 0.91247
355.9649 | 0.91248
355.9849 | 0.91253
356.0049 | 0.91234
356.0249 | 0.91251
356.045 | 0.91273
356.065 | 0.91235
356.085 | 0.91215
356.105 | 0.9122
356.125 | 0.91237
356.145 | 0.9127
356.165 | 0.91244
356.185 | 0.91226
356.205 | 0.91176
356.225 | 0.91209
356.2451 | 0.91217
356.2651 | 0.91196
356.2851 | 0.91207
356.3051 | 0.91228
356.3251 | 0.91246
356.3451 | 0.91237
356.3651 | 0.91227
356.3851 | 0.91224
356.4051 | 0.91241
356.4251 | 0.91247
356.4452 | 0.91208
356.4652 | 0.9121
356.4852 | 0.91187
356.5052 | 0.91197
356.5252 | 0.91247
356.5452 | 0.91241
356.5652 | 0.91208
356.5852 | 0.91236
356.6052 | 0.91239
356.6252 | 0.91206
356.6452 | 0.91276
356.6653 | 0.91196
356.6853 | 0.91247
356.7053 | 0.91252
356.7253 | 0.91252
356.7453 | 0.91246
356.7653 | 0.91156
356.7853 | 0.91228
356.8053 | 0.91219
356.8253 | 0.91223
356.8453 | 0.91226
356.8654 | 0.91155
356.8854 | 0.91197
356.9054 | 0.91211
356.9254 | 0.91259
356.9454 | 0.91203
356.9654 | 0.91176
356.9854 | 0.9122
357.0054 | 0.91222
357.0254 | 0.91192
357.0454 | 0.91227
357.0655 | 0.91166
357.0855 | 0.91155
357.1055 | 0.912
357.1255 | 0.91198
357.1455 | 0.9122
357.1655 | 0.91199
357.1855 | 0.91222
357.2055 | 0.91206
357.2255 | 0.91174
357.2455 | 0.9118
357.2656 | 0.91158
357.2856 | 0.91193
357.3056 | 0.91184
357.3256 | 0.91215
357.3456 | 0.91182
357.3656 | 0.91168
357.3856 | 0.91181
357.4056 | 0.91181
357.4256 | 0.91173
357.4456 | 0.91216
357.4657 | 0.91198
357.4857 | 0.91211
357.5057 | 0.91214
357.5257 | 0.91235
357.5457 | 0.9124
357.5657 | 0.91198
357.5857 | 0.91203
357.6057 | 0.91198
357.6257 | 0.9119
357.6457 | 0.91208
357.6658 | 0.91171
357.6858 | 0.91202
357.7058 | 0.91211
357.7258 | 0.91207
357.7458 | 0.91283
357.7658 | 0.91198
357.7858 | 0.91263
357.8058 | 0.912
357.8258 | 0.91171
357.8458 | 0.91257
357.8659 | 0.9123
357.8859 | 0.91233
357.9059 | 0.91244
357.9259 | 0.91211
357.9459 | 0.91229
357.9659 | 0.91223
357.9859 | 0.91206
358.0059 | 0.91254
358.0259 | 0.91209
358.0459 | 0.91231
358.066 | 0.91179
358.086 | 0.91222
358.106 | 0.91209
358.126 | 0.91225
358.146 | 0.91205
358.166 | 0.91192
358.186 | 0.9123
358.206 | 0.91246
358.226 | 0.91268
358.246 | 0.91226
358.2661 | 0.91199
358.2861 | 0.91224
358.3061 | 0.91179
358.3261 | 0.91185
358.3461 | 0.91196
358.3661 | 0.91176
358.3861 | 0.91171
358.4061 | 0.91229
358.4261 | 0.91226
358.4461 | 0.91193
358.4662 | 0.91167
358.4862 | 0.9119
358.5062 | 0.91168
358.5262 | 0.91163
358.5462 | 0.91159
358.5662 | 0.91103
358.5862 | 0.91176
358.6062 | 0.91156
358.6262 | 0.91123
358.6462 | 0.91169
358.6663 | 0.91078
358.6863 | 0.91166
358.7063 | 0.91204
358.7263 | 0.9119
358.7463 | 0.91182
358.7663 | 0.91155
358.7863 | 0.91172
358.8063 | 0.91136
358.8263 | 0.9114
358.8463 | 0.91167
358.8664 | 0.91137
358.8864 | 0.91128
358.9064 | 0.91186
358.9264 | 0.91192
358.9464 | 0.91176
358.9664 | 0.9115
358.9864 | 0.91179
359.0064 | 0.91164
359.0264 | 0.91141
359.0464 | 0.9118
359.0665 | 0.91108
359.0865 | 0.91136
359.1065 | 0.91132
359.1265 | 0.91148
359.1465 | 0.91158
359.1665 | 0.91135
359.1865 | 0.91175
359.2065 | 0.91147
359.2265 | 0.91127
359.2465 | 0.9116
359.2666 | 0.91115
359.2866 | 0.91161
359.3066 | 0.91146
359.3266 | 0.91117
359.3466 | 0.91196
359.3666 | 0.91128
359.3866 | 0.91186
359.4066 | 0.91159
359.4266 | 0.91149
359.4466 | 0.91177
359.4667 | 0.91112
359.4867 | 0.91143
359.5067 | 0.91168
359.5267 | 0.91155
359.5467 | 0.91164
359.5667 | 0.9114
359.5867 | 0.91201
359.6067 | 0.91145
359.6267 | 0.91151
359.6467 | 0.91148
359.6668 | 0.91137
359.6868 | 0.91146
359.7068 | 0.91142
359.7268 | 0.91149
359.7468 | 0.91166
359.7668 | 0.91154
359.7868 | 0.91143
359.8068 | 0.91151
359.8268 | 0.91157
359.8468 | 0.9112
359.8669 | 0.9112
359.8869 | 0.9113
359.9069 | 0.91121
359.9269 | 0.91101
359.9469 | 0.9112
359.9669 | 0.91171
359.9869 | 0.91144
360.0069 | 0.91173
360.0269 | 0.9119
360.0469 | 0.91137
360.067 | 0.91114
360.087 | 0.91122
360.107 | 0.9113
360.127 | 0.9114
360.147 | 0.91112
360.167 | 0.91091
360.187 | 0.91116
360.207 | 0.9113
360.227 | 0.9113
360.247 | 0.91102
360.2671 | 0.91114
360.2871 | 0.91118
360.3071 | 0.91102
360.3271 | 0.91125
360.3471 | 0.91116
360.3671 | 0.91079
360.3871 | 0.91112
360.4071 | 0.91162
360.4271 | 0.91193
360.4471 | 0.91177
360.4672 | 0.91106
360.4872 | 0.91107
360.5072 | 0.91129
360.5272 | 0.91168
360.5472 | 0.91153
360.5672 | 0.91106
360.5872 | 0.91173
360.6072 | 0.91163
360.6272 | 0.91155
360.6472 | 0.9116
360.6673 | 0.91096
360.6873 | 0.91124
360.7073 | 0.91127
360.7273 | 0.91142
360.7473 | 0.91156
360.7673 | 0.91075
360.7873 | 0.91102
360.8073 | 0.91114
360.8273 | 0.91121
360.8473 | 0.91162
360.8674 | 0.91092
360.8874 | 0.9108
360.9074 | 0.91131
360.9274 | 0.91125
360.9474 | 0.91126
360.9674 | 0.9107
360.9874 | 0.91097
361.0074 | 0.91119
361.0274 | 0.91139
361.0474 | 0.91163
361.0675 | 0.91071
361.0875 | 0.91099
361.1075 | 0.91122
361.1275 | 0.91133
361.1475 | 0.91153
361.1675 | 0.91115
361.1875 | 0.91089
361.2075 | 0.91092
361.2275 | 0.91109
361.2475 | 0.91097
361.2676 | 0.91092
361.2876 | 0.91115
361.3076 | 0.91087
361.3276 | 0.91106
361.3476 | 0.91167
361.3676 | 0.91153
361.3876 | 0.91143
361.4076 | 0.91084
361.4276 | 0.91141
361.4476 | 0.91142
361.4677 | 0.91131
361.4877 | 0.91119
361.5077 | 0.91125
361.5277 | 0.91112
361.5477 | 0.91152
361.5677 | 0.9109
361.5877 | 0.91138
361.6077 | 0.91121
361.6277 | 0.91084
361.6477 | 0.91142
361.6678 | 0.91105
361.6878 | 0.91092
361.7078 | 0.91109
361.7278 | 0.91046
361.7478 | 0.91096
361.7678 | 0.91044
361.7878 | 0.9109
361.8078 | 0.91073
361.8278 | 0.9108
361.8478 | 0.91098
361.8679 | 0.91045
361.8879 | 0.91086
361.9079 | 0.91086
361.9279 | 0.91118
361.9479 | 0.91167
361.9679 | 0.91065
361.9879 | 0.91106
362.0079 | 0.91111
362.0279 | 0.91098
362.0479 | 0.91101
362.068 | 0.91048
362.088 | 0.91076
362.108 | 0.91053
362.128 | 0.91114
362.148 | 0.91052
362.168 | 0.9107
362.188 | 0.91069
362.208 | 0.91052
362.228 | 0.9108
362.248 | 0.91057
362.2681 | 0.91094
362.2881 | 0.91109
362.3081 | 0.91067
362.3281 | 0.91072
362.3481 | 0.91097
362.3681 | 0.91063
362.3881 | 0.91088
362.4081 | 0.9107
362.4281 | 0.91083
362.4481 | 0.91101
362.4682 | 0.91031
362.4882 | 0.91073
362.5082 | 0.91105
362.5282 | 0.91085
362.5482 | 0.91077
362.5682 | 0.91056
362.5882 | 0.91095
362.6082 | 0.91065
362.6282 | 0.91061
362.6482 | 0.91075
362.6683 | 0.9099
362.6883 | 0.911
362.7083 | 0.91107
362.7283 | 0.9105
362.7483 | 0.91059
362.7683 | 0.91001
362.7883 | 0.91018
362.8083 | 0.91073
362.8283 | 0.91066
362.8483 | 0.91075
362.8684 | 0.90999
362.8884 | 0.91048
362.9084 | 0.91034
362.9284 | 0.91094
362.9484 | 0.91099
362.9684 | 0.91028
362.9884 | 0.91056
363.0084 | 0.91044
363.0284 | 0.91084
363.0484 | 0.91069
363.0685 | 0.91035
363.0885 | 0.91071
363.1085 | 0.91071
363.1285 | 0.91059
363.1485 | 0.9111
363.1685 | 0.91054
363.1885 | 0.91081
363.2085 | 0.91093
363.2285 | 0.91057
363.2485 | 0.91047
363.2686 | 0.9103
363.2886 | 0.91079
363.3086 | 0.91087
363.3286 | 0.91073
363.3486 | 0.91126
363.3686 | 0.91078
363.3886 | 0.91051
363.4086 | 0.91068
363.4286 | 0.91048
363.4486 | 0.9107
363.4687 | 0.9107
363.4887 | 0.91113
363.5087 | 0.91052
363.5287 | 0.91086
363.5487 | 0.91102
363.5687 | 0.91024
363.5887 | 0.91058
363.6087 | 0.91072
363.6287 | 0.91086
363.6487 | 0.91098
363.6688 | 0.91062
363.6888 | 0.91116
363.7088 | 0.91119
363.7288 | 0.91125
363.7488 | 0.91112
363.7688 | 0.91089
363.7888 | 0.91129
363.8088 | 0.9108
363.8288 | 0.911
363.8488 | 0.91138
363.8689 | 0.91102
363.8889 | 0.91087
363.9089 | 0.91086
363.9289 | 0.91081
363.9489 | 0.91105
363.9689 | 0.91066
363.9889 | 0.91098
364.0089 | 0.91132
364.0289 | 0.91143
364.0489 | 0.91121
364.069 | 0.91089
364.089 | 0.91085
364.109 | 0.91097
364.129 | 0.91069
364.149 | 0.91101
364.169 | 0.91141
364.189 | 0.9113
364.209 | 0.91095
364.229 | 0.91112
364.249 | 0.91091
364.2691 | 0.91079
364.2891 | 0.91119
364.3091 | 0.91132
364.3291 | 0.91152
364.3491 | 0.91106
364.3691 | 0.91047
364.3891 | 0.91077
364.4091 | 0.91089
364.4291 | 0.91073
364.4491 | 0.91058
364.4692 | 0.91028
364.4892 | 0.91114
364.5092 | 0.91063
364.5292 | 0.9108
364.5492 | 0.91094
364.5692 | 0.91028
364.5892 | 0.91108
364.6092 | 0.91074
364.6292 | 0.91087
364.6492 | 0.91121
364.6693 | 0.9106
364.6893 | 0.91059
364.7093 | 0.91082
364.7293 | 0.91104
364.7493 | 0.91101
364.7693 | 0.91023
364.7893 | 0.91108
364.8093 | 0.91079
364.8293 | 0.91108
364.8493 | 0.91084
364.8694 | 0.91061
364.8894 | 0.91058
364.9094 | 0.91049
364.9294 | 0.91042
364.9494 | 0.91063
364.9694 | 0.91047
364.9894 | 0.91044
365.0094 | 0.91092
365.0294 | 0.91056
365.0494 | 0.9106
365.0695 | 0.91031
365.0895 | 0.91025
365.1095 | 0.91041
365.1295 | 0.91057
365.1495 | 0.9105
365.1695 | 0.91036
365.1895 | 0.91071
365.2095 | 0.91048
365.2295 | 0.91111
365.2495 | 0.91086
365.2696 | 0.91021
365.2896 | 0.91075
365.3096 | 0.91087
365.3296 | 0.91079
365.3496 | 0.91079
365.3696 | 0.91045
365.3896 | 0.91084
365.4096 | 0.9106
365.4296 | 0.91071
365.4496 | 0.9108
365.4697 | 0.91015
365.4897 | 0.91054
365.5097 | 0.9105
365.5297 | 0.91056
365.5497 | 0.91104
365.5697 | 0.9101
365.5897 | 0.91039
365.6097 | 0.91024
365.6297 | 0.9102
365.6497 | 0.91034
365.6698 | 0.91039
365.6898 | 0.91076
365.7098 | 0.91079
365.7298 | 0.9109
365.7498 | 0.91118
365.7698 | 0.91
365.7898 | 0.91047
365.8098 | 0.91054
365.8298 | 0.91039
365.8498 | 0.91048
365.8699 | 0.9103
365.8899 | 0.91078
365.9099 | 0.91043
365.9299 | 0.91108
365.9499 | 0.91049
365.9699 | 0.91052
365.9899 | 0.91064
366.0099 | 0.91089
366.0299 | 0.91064
366.0499 | 0.91062
366.07 | 0.91087
366.09 | 0.91075
366.11 | 0.91039
366.13 | 0.91068
366.15 | 0.91057
366.17 | 0.91029
366.19 | 0.91069
366.21 | 0.91054
366.23 | 0.91088
366.25 | 0.91065
366.2701 | 0.91014
366.2901 | 0.91033
366.3101 | 0.91033
366.3301 | 0.91018
366.3501 | 0.91094
366.3701 | 0.90991
366.3901 | 0.91021
366.4101 | 0.91047
366.4301 | 0.91063
366.4501 | 0.91076
366.4702 | 0.91034
366.4902 | 0.9107
366.5102 | 0.91039
366.5302 | 0.91069
366.5502 | 0.91111
366.5702 | 0.91019
366.5902 | 0.91111
366.6102 | 0.91063
366.6302 | 0.91047
366.6502 | 0.91064
366.6703 | 0.91027
366.6903 | 0.91065
366.7103 | 0.9108
366.7303 | 0.91087
366.7503 | 0.91046
366.7703 | 0.90994
366.7903 | 0.91061
366.8103 | 0.91036
366.8303 | 0.91073
366.8503 | 0.91064
366.8704 | 0.91013
366.8904 | 0.91051
366.9104 | 0.91012
366.9304 | 0.9101
366.9504 | 0.91032
366.9704 | 0.90968
366.9904 | 0.91046
367.0104 | 0.91031
367.0304 | 0.91021
367.0504 | 0.91026
367.0705 | 0.91041
367.0905 | 0.91018
367.1105 | 0.90999
367.1305 | 0.91035
367.1505 | 0.91068
367.1705 | 0.91023
367.1905 | 0.91077
367.2105 | 0.91051
367.2305 | 0.91052
367.2505 | 0.91065
367.2706 | 0.91043
367.2906 | 0.91082
367.3106 | 0.91066
367.3306 | 0.91048
367.3506 | 0.91038
367.3706 | 0.91009
367.3906 | 0.91057
367.4106 | 0.91041
367.4306 | 0.91026
367.4506 | 0.91067
367.4707 | 0.9103
367.4907 | 0.91073
367.5107 | 0.91075
367.5307 | 0.9104
367.5507 | 0.91053
367.5707 | 0.91012
367.5907 | 0.91081
367.6107 | 0.91051
367.6307 | 0.91039
367.6507 | 0.9103
367.6708 | 0.91005
367.6908 | 0.91059
367.7108 | 0.9105
367.7308 | 0.91048
367.7508 | 0.91078
367.7708 | 0.91068
367.7908 | 0.91095
367.8108 | 0.91063
367.8308 | 0.91064
367.8508 | 0.91051
367.8709 | 0.91018
367.8909 | 0.91085
367.9109 | 0.91117
367.9309 | 0.91088
367.9509 | 0.91066
367.9709 | 0.91035
367.9909 | 0.91068
368.0109 | 0.91017
368.0309 | 0.9105
368.0509 | 0.91058
368.071 | 0.9102
368.091 | 0.91072
368.111 | 0.9108
368.131 | 0.91094
368.151 | 0.91044
368.171 | 0.91024
368.191 | 0.91101
368.211 | 0.91063
368.231 | 0.91095
368.251 | 0.91081
368.2711 | 0.91036
368.2911 | 0.91129
368.3111 | 0.91106
368.3311 | 0.91043
368.3511 | 0.91085
368.3711 | 0.91021
368.3911 | 0.91103
368.4111 | 0.91064
368.4311 | 0.91045
368.4511 | 0.91071
368.4712 | 0.90999
368.4912 | 0.91063
368.5112 | 0.91044
368.5312 | 0.91049
368.5512 | 0.9109
368.5712 | 0.9099
368.5912 | 0.91071
368.6112 | 0.91086
368.6312 | 0.91075
368.6512 | 0.91076
368.6713 | 0.9104
368.6913 | 0.91066
368.7113 | 0.91072
368.7313 | 0.91089
368.7513 | 0.9106
368.7713 | 0.91043
368.7913 | 0.91086
368.8113 | 0.91084
368.8313 | 0.91077
368.8513 | 0.91098
368.8714 | 0.91022
368.8914 | 0.91038
368.9114 | 0.91042
368.9314 | 0.9106
368.9514 | 0.91047
368.9714 | 0.91014
368.9914 | 0.91017
369.0114 | 0.91019
369.0314 | 0.91034
369.0514 | 0.91041
369.0715 | 0.91017
369.0915 | 0.91078
369.1115 | 0.91021
369.1315 | 0.91078
369.1515 | 0.91121
369.1715 | 0.91087
369.1915 | 0.91092
369.2115 | 0.91001
369.2315 | 0.91048
369.2515 | 0.91099
369.2716 | 0.91069
369.2916 | 0.91099
369.3116 | 0.91126
369.3316 | 0.91118
369.3516 | 0.91118
369.3716 | 0.91015
369.3916 | 0.91067
369.4116 | 0.91043
369.4316 | 0.91051
369.4516 | 0.91086
369.4717 | 0.91061
369.4917 | 0.91079
369.5117 | 0.91038
369.5317 | 0.9103
369.5517 | 0.91084
369.5717 | 0.9104
369.5917 | 0.9108
369.6117 | 0.9107
369.6317 | 0.91114
369.6517 | 0.91083
369.6718 | 0.91057
369.6918 | 0.91075
369.7118 | 0.91084
369.7318 | 0.9109
369.7518 | 0.91134
369.7718 | 0.91115
369.7918 | 0.91093
369.8118 | 0.91064
369.8318 | 0.91007
369.8518 | 0.91069
369.8719 | 0.91052
369.8919 | 0.9105
369.9119 | 0.91028
369.9319 | 0.91048
369.9519 | 0.9106
369.9719 | 0.91035
369.9919 | 0.91045
370.0119 | 0.91061
370.0319 | 0.91057
370.0519 | 0.91027
370.072 | 0.91002
370.092 | 0.91045
370.112 | 0.91053
370.132 | 0.91093
370.152 | 0.91058
370.172 | 0.91012
370.192 | 0.91074
370.212 | 0.91079
370.232 | 0.91118
370.252 | 0.91101
370.2721 | 0.91011
370.2921 | 0.911
370.3121 | 0.91059
370.3321 | 0.91082
370.3521 | 0.91084
370.3721 | 0.9103
370.3921 | 0.91017
370.4121 | 0.91048
370.4321 | 0.91037
370.4521 | 0.91044
370.4722 | 0.91003
370.4922 | 0.91035
370.5122 | 0.91062
370.5322 | 0.91071
370.5522 | 0.91086
370.5722 | 0.91006
370.5922 | 0.91073
370.6122 | 0.91042
370.6322 | 0.91033
370.6522 | 0.91092
370.6723 | 0.91044
370.6923 | 0.91047
370.7123 | 0.91044
370.7323 | 0.91051
370.7523 | 0.91066
370.7723 | 0.91015
370.7923 | 0.91079
370.8123 | 0.91043
370.8323 | 0.91053
370.8523 | 0.91051
370.8724 | 0.9102
370.8924 | 0.91034
370.9124 | 0.91003
370.9324 | 0.91071
370.9524 | 0.91054
370.9724 | 0.91019
370.9924 | 0.9105
371.0124 | 0.91043
371.0324 | 0.91001
371.0524 | 0.91031
371.0725 | 0.90963
371.0925 | 0.90978
371.1125 | 0.90985
371.1325 | 0.90969
371.1525 | 0.91041
371.1725 | 0.91001
371.1925 | 0.91083
371.2125 | 0.91029
371.2325 | 0.91024
371.2525 | 0.91047
371.2726 | 0.91071
371.2926 | 0.91083
371.3126 | 0.91032
371.3326 | 0.91041
371.3526 | 0.91094
371.3726 | 0.9103
371.3926 | 0.91028
371.4126 | 0.91033
371.4326 | 0.91042
371.4526 | 0.91024
371.4727 | 0.9102
371.4927 | 0.91051
371.5127 | 0.91054
371.5327 | 0.91037
371.5527 | 0.9102
371.5727 | 0.91014
371.5927 | 0.91044
371.6127 | 0.91052
371.6327 | 0.91025
371.6527 | 0.91026
371.6728 | 0.91047
371.6928 | 0.91031
371.7128 | 0.91052
371.7328 | 0.91062
371.7528 | 0.91027
371.7728 | 0.91021
371.7928 | 0.9106
371.8128 | 0.91055
371.8328 | 0.91063
371.8528 | 0.91039
371.8729 | 0.91026
371.8929 | 0.9106
371.9129 | 0.91051
371.9329 | 0.91036
371.9529 | 0.91047
371.9729 | 0.90989
371.9929 | 0.91039
372.0129 | 0.91057
372.0329 | 0.9105
372.0529 | 0.91031
372.073 | 0.90985
372.093 | 0.91041
372.113 | 0.91037
372.133 | 0.91029
372.153 | 0.91088
372.173 | 0.91029
372.193 | 0.91086
372.213 | 0.91053
372.233 | 0.91065
372.253 | 0.91052
372.2731 | 0.90998
372.2931 | 0.91039
372.3131 | 0.91056
372.3331 | 0.9105
372.3531 | 0.91083
372.3731 | 0.9102
372.3931 | 0.91064
372.4131 | 0.91042
372.4331 | 0.91015
372.4531 | 0.91041
372.4732 | 0.91023
372.4932 | 0.91022
372.5132 | 0.90985
372.5332 | 0.90999
372.5532 | 0.91045
372.5732 | 0.90999
372.5932 | 0.91024
372.6132 | 0.9098
372.6332 | 0.91015
372.6532 | 0.91068
372.6733 | 0.91
372.6933 | 0.9105
372.7133 | 0.91038
372.7333 | 0.91054
372.7533 | 0.91102
372.7733 | 0.91022
372.7933 | 0.91044
372.8133 | 0.9103
372.8333 | 0.91057
372.8533 | 0.91082
372.8734 | 0.91051
372.8934 | 0.91082
372.9134 | 0.91044
372.9334 | 0.91035
372.9534 | 0.91032
372.9734 | 0.91007
372.9934 | 0.91056
373.0134 | 0.91025
373.0334 | 0.91006
373.0534 | 0.91011
373.0735 | 0.90974
373.0935 | 0.90983
373.1135 | 0.91005
373.1335 | 0.91014
373.1535 | 0.90999
373.1735 | 0.91006
373.1935 | 0.91071
373.2135 | 0.91038
373.2335 | 0.91
373.2535 | 0.90968
373.2736 | 0.90995
373.2936 | 0.91031
373.3136 | 0.91069
373.3336 | 0.91075
373.3536 | 0.91047
373.3736 | 0.91029
373.3936 | 0.91062
373.4136 | 0.91023
373.4336 | 0.91034
373.4536 | 0.91032
373.4737 | 0.91014
373.4937 | 0.91091
373.5137 | 0.91094
373.5337 | 0.91076
373.5537 | 0.91066
373.5737 | 0.90987
373.5937 | 0.91051
373.6137 | 0.91065
373.6337 | 0.9105
373.6537 | 0.91067
373.6738 | 0.91037
373.6938 | 0.91049
373.7138 | 0.91044
373.7338 | 0.911
373.7538 | 0.91053
373.7738 | 0.91011
373.7938 | 0.91052
373.8138 | 0.91023
373.8338 | 0.91031
373.8538 | 0.91044
373.8739 | 0.91012
373.8939 | 0.91038
373.9139 | 0.91055
373.9339 | 0.91054
373.9539 | 0.91082
373.9739 | 0.90975
373.9939 | 0.91041
374.0139 | 0.91033
374.0339 | 0.91015
374.0539 | 0.91035
374.074 | 0.90966
374.094 | 0.91066
374.114 | 0.90994
374.134 | 0.91032
374.154 | 0.91057
374.174 | 0.90992
374.194 | 0.90997
374.214 | 0.90988
374.234 | 0.91036
374.254 | 0.91016
374.2741 | 0.91007
374.2941 | 0.91079
374.3141 | 0.91029
374.3341 | 0.9106
374.3541 | 0.9107
374.3741 | 0.91037
374.3941 | 0.91071
374.4141 | 0.91025
374.4341 | 0.91022
374.4541 | 0.91071
374.4742 | 0.90967
374.4942 | 0.91032
374.5142 | 0.90995
374.5342 | 0.91009
374.5542 | 0.91017
374.5742 | 0.91014
374.5942 | 0.91023
374.6142 | 0.91004
374.6342 | 0.90997
374.6542 | 0.9103
374.6743 | 0.90995
374.6943 | 0.91006
374.7143 | 0.90987
374.7343 | 0.91048
374.7543 | 0.911
374.7743 | 0.91003
374.7943 | 0.91029
374.8143 | 0.91038
374.8343 | 0.91019
374.8543 | 0.91087
374.8744 | 0.91008
374.8944 | 0.91031
374.9144 | 0.91017
374.9344 | 0.91019
374.9544 | 0.91012
374.9744 | 0.90965
374.9944 | 0.90984
375.0144 | 0.90971
375.0344 | 0.91009
375.0544 | 0.91
375.0745 | 0.90966
375.0945 | 0.91024
375.1145 | 0.90983
375.1345 | 0.90976
375.1545 | 0.9096
375.1745 | 0.90967
375.1945 | 0.90989
375.2145 | 0.91005
375.2345 | 0.90975
375.2545 | 0.90965
375.2746 | 0.90955
375.2946 | 0.91
375.3146 | 0.90965
375.3346 | 0.90985
375.3546 | 0.91017
375.3746 | 0.91009
375.3946 | 0.90981
375.4146 | 0.90965
375.4346 | 0.9097
375.4546 | 0.90992
375.4746 | 0.90907
375.4947 | 0.90988
375.5147 | 0.90972
375.5347 | 0.9097
375.5547 | 0.90992
375.5747 | 0.90938
375.5947 | 0.91048
375.6147 | 0.9103
375.6347 | 0.91013
375.6547 | 0.90999
375.6748 | 0.90948
375.6948 | 0.91008
375.7148 | 0.90986
375.7348 | 0.90983
375.7548 | 0.91024
375.7748 | 0.90922
375.7948 | 0.91002
375.8148 | 0.90981
375.8348 | 0.90978
375.8548 | 0.90962
375.8748 | 0.90942
375.8949 | 0.90963
375.9149 | 0.90953
375.9349 | 0.90956
375.9549 | 0.90961
375.9749 | 0.90927
375.9949 | 0.91002
376.0149 | 0.90952
376.0349 | 0.90966
376.0549 | 0.90962
376.0749 | 0.90922
376.095 | 0.90953
376.115 | 0.90944
376.135 | 0.90984
376.155 | 0.90956
376.175 | 0.90929
376.195 | 0.90982
376.215 | 0.90948
376.235 | 0.90956
376.255 | 0.9097
376.275 | 0.90967
376.2951 | 0.90986
376.3151 | 0.90987
376.3351 | 0.9101
376.3551 | 0.90991
376.3751 | 0.90953
376.3951 | 0.90976
376.4151 | 0.90963
376.4351 | 0.9094
376.4551 | 0.90975
376.4751 | 0.909
376.4952 | 0.90942
376.5152 | 0.90925
376.5352 | 0.90947
376.5552 | 0.9094
376.5752 | 0.90952
376.5952 | 0.90948
376.6152 | 0.90949
376.6352 | 0.90959
376.6552 | 0.90955
376.6752 | 0.90907
376.6953 | 0.90957
376.7153 | 0.90934
376.7353 | 0.90966
376.7553 | 0.90965
376.7753 | 0.90939
376.7953 | 0.90967
376.8153 | 0.90992
376.8353 | 0.90963
376.8553 | 0.90933
376.8753 | 0.90968
376.8954 | 0.90977
376.9154 | 0.90982
376.9354 | 0.90991
376.9554 | 0.90978
376.9754 | 0.90935
376.9954 | 0.91032
377.0154 | 0.90971
377.0354 | 0.9099
377.0554 | 0.90974
377.0754 | 0.90889
377.0955 | 0.90936
377.1155 | 0.90934
377.1355 | 0.90982
377.1555 | 0.90977
377.1755 | 0.9092
377.1955 | 0.90994
377.2155 | 0.90962
377.2355 | 0.90978
377.2555 | 0.90952
377.2755 | 0.90922
377.2956 | 0.90999
377.3156 | 0.91063
377.3356 | 0.91001
377.3556 | 0.90992
377.3756 | 0.90926
377.3956 | 0.9101
377.4156 | 0.91004
377.4356 | 0.91011
377.4556 | 0.91015
377.4756 | 0.91005
377.4957 | 0.9103
377.5157 | 0.90985
377.5357 | 0.91008
377.5557 | 0.90955
377.5757 | 0.90964
377.5957 | 0.90994
377.6157 | 0.90988
377.6357 | 0.91035
377.6557 | 0.91011
377.6757 | 0.90967
377.6958 | 0.90981
377.7158 | 0.90985
377.7358 | 0.91013
377.7558 | 0.91002
377.7758 | 0.91
377.7958 | 0.91016
377.8158 | 0.90988
377.8358 | 0.91031
377.8558 | 0.91055
377.8758 | 0.91005
377.8959 | 0.91053
377.9159 | 0.91011
377.9359 | 0.91
377.9559 | 0.91017
377.9759 | 0.91046
377.9959 | 0.91028
378.0159 | 0.91016
378.0359 | 0.91027
378.0559 | 0.90975
378.0759 | 0.9091
378.096 | 0.90962
378.116 | 0.90971
378.136 | 0.9097
378.156 | 0.9092
378.176 | 0.90984
378.196 | 0.90987
378.216 | 0.90986
378.236 | 0.90969
378.256 | 0.91003
378.276 | 0.90973
378.2961 | 0.91001
378.3161 | 0.91028
378.3361 | 0.91071
378.3561 | 0.91035
378.3761 | 0.90978
378.3961 | 0.91021
378.4161 | 0.91059
378.4361 | 0.91037
378.4561 | 0.91013
378.4761 | 0.90953
378.4962 | 0.91034
378.5162 | 0.91022
378.5362 | 0.91
378.5562 | 0.91016
378.5762 | 0.91002
378.5962 | 0.91014
378.6162 | 0.91017
378.6362 | 0.90994
378.6562 | 0.91005
378.6762 | 0.90968
378.6963 | 0.91018
378.7163 | 0.90959
378.7363 | 0.91043
378.7563 | 0.91078
378.7763 | 0.91014
378.7963 | 0.91053
378.8163 | 0.9098
378.8363 | 0.90996
378.8563 | 0.90972
378.8763 | 0.90956
378.8964 | 0.91016
378.9164 | 0.90965
378.9364 | 0.91026
378.9564 | 0.91014
378.9764 | 0.90949
378.9964 | 0.91027
379.0164 | 0.90981
379.0364 | 0.91013
379.0564 | 0.91006
379.0764 | 0.9095
379.0965 | 0.90979
379.1165 | 0.90963
379.1365 | 0.90945
379.1565 | 0.90983
379.1765 | 0.90911
379.1965 | 0.90966
379.2165 | 0.90983
379.2365 | 0.90994
379.2565 | 0.9095
379.2765 | 0.90929
379.2966 | 0.90923
379.3166 | 0.90958
379.3366 | 0.91023
379.3566 | 0.90994
379.3766 | 0.90979
379.3966 | 0.91
379.4166 | 0.91057
379.4366 | 0.91019
379.4566 | 0.91015
379.4766 | 0.90992
379.4967 | 0.91045
379.5167 | 0.91008
379.5367 | 0.91004
379.5567 | 0.90988
379.5767 | 0.90989
379.5967 | 0.90992
379.6167 | 0.91001
379.6367 | 0.91006
379.6567 | 0.90949
379.6767 | 0.9096
379.6968 | 0.90977
379.7168 | 0.90982
379.7368 | 0.90985
379.7568 | 0.91013
379.7768 | 0.90952
379.7968 | 0.90986
379.8168 | 0.90987
379.8368 | 0.91002
379.8568 | 0.91
379.8768 | 0.90941
379.8969 | 0.91005
379.9169 | 0.90986
379.9369 | 0.9098
379.9569 | 0.90999
379.9769 | 0.90925
379.9969 | 0.90996
380.0169 | 0.90968
380.0369 | 0.90938
380.0569 | 0.90953
380.0769 | 0.90916
380.097 | 0.90913
380.117 | 0.90916
380.137 | 0.90924
380.157 | 0.90955
380.177 | 0.90883
380.197 | 0.90944
380.217 | 0.90919
380.237 | 0.90935
380.257 | 0.90948
380.277 | 0.909
380.2971 | 0.90953
380.3171 | 0.90896
380.3371 | 0.90949
380.3571 | 0.90951
380.3771 | 0.9093
380.3971 | 0.9091
380.4171 | 0.90916
380.4371 | 0.90988
380.4571 | 0.90978
380.4771 | 0.90912
380.4972 | 0.90932
380.5172 | 0.9092
380.5372 | 0.90937
380.5572 | 0.90961
380.5772 | 0.90943
380.5972 | 0.9098
380.6172 | 0.90902
380.6372 | 0.90915
380.6572 | 0.90927
380.6772 | 0.90901
380.6973 | 0.90937
380.7173 | 0.90915
380.7373 | 0.90932
380.7573 | 0.90955
380.7773 | 0.90915
380.7973 | 0.90958
380.8173 | 0.90955
380.8373 | 0.9092
380.8573 | 0.90929
380.8773 | 0.90899
380.8974 | 0.90937
380.9174 | 0.90919
380.9374 | 0.90951
380.9574 | 0.90955
380.9774 | 0.9095
380.9974 | 0.91005
381.0174 | 0.90977
381.0374 | 0.90934
381.0574 | 0.90955
381.0774 | 0.90929
381.0975 | 0.90937
381.1175 | 0.90919
381.1375 | 0.90944
381.1575 | 0.90931
381.1775 | 0.90899
381.1975 | 0.90916
381.2175 | 0.90926
381.2375 | 0.90937
381.2575 | 0.90906
381.2775 | 0.90913
381.2976 | 0.90947
381.3176 | 0.90922
381.3376 | 0.90933
381.3576 | 0.90931
381.3776 | 0.90937
381.3976 | 0.90948
381.4176 | 0.90924
381.4376 | 0.9092
381.4576 | 0.9093
381.4776 | 0.90891
381.4977 | 0.90904
381.5177 | 0.90884
381.5377 | 0.9091
381.5577 | 0.90935
381.5777 | 0.90899
381.5977 | 0.90983
381.6177 | 0.90912
381.6377 | 0.90911
381.6577 | 0.90918
381.6777 | 0.90891
381.6978 | 0.9094
381.7178 | 0.90904
381.7378 | 0.90946
381.7578 | 0.90907
381.7778 | 0.909
381.7978 | 0.90922
381.8178 | 0.9086
381.8378 | 0.90909
381.8578 | 0.90926
381.8778 | 0.90881
381.8979 | 0.90895
381.9179 | 0.90884
381.9379 | 0.90936
381.9579 | 0.90943
381.9779 | 0.90887
381.9979 | 0.90959
382.0179 | 0.9093
382.0379 | 0.90933
382.0579 | 0.90966
382.0779 | 0.90923
382.098 | 0.90925
382.118 | 0.90923
382.138 | 0.90929
382.158 | 0.90916
382.178 | 0.90887
382.198 | 0.90907
382.218 | 0.90918
382.238 | 0.90919
382.258 | 0.90931
382.278 | 0.909
382.2981 | 0.90923
382.3181 | 0.90905
382.3381 | 0.90962
382.3581 | 0.90928
382.3781 | 0.90893
382.3981 | 0.90943
382.4181 | 0.90943
382.4381 | 0.90976
382.4581 | 0.90924
382.4781 | 0.90906
382.4982 | 0.90954
382.5182 | 0.90928
382.5382 | 0.90983
382.5582 | 0.90954
382.5782 | 0.90925
382.5982 | 0.90951
382.6182 | 0.90943
382.6382 | 0.90926
382.6582 | 0.90894
382.6782 | 0.90861
382.6983 | 0.90924
382.7183 | 0.90847
382.7383 | 0.90927
382.7583 | 0.90904
382.7783 | 0.90882
382.7983 | 0.9094
382.8183 | 0.90907
382.8383 | 0.90936
382.8583 | 0.90905
382.8783 | 0.90885
382.8984 | 0.90924
382.9184 | 0.90921
382.9384 | 0.90957
382.9584 | 0.9089
382.9784 | 0.90864
382.9984 | 0.90975
383.0184 | 0.90933
383.0384 | 0.90952
383.0584 | 0.90954
383.0784 | 0.90902
383.0985 | 0.90928
383.1185 | 0.90944
383.1385 | 0.9097
383.1585 | 0.90973
383.1785 | 0.90917
383.1985 | 0.9093
383.2185 | 0.90946
383.2385 | 0.90943
383.2585 | 0.9091
383.2785 | 0.90911
383.2986 | 0.90963
383.3186 | 0.90918
383.3386 | 0.90946
383.3586 | 0.90955
383.3786 | 0.90878
383.3986 | 0.90927
383.4186 | 0.90879
383.4386 | 0.90932
383.4586 | 0.90916
383.4786 | 0.90905
383.4986 | 0.90894
383.5187 | 0.90851
383.5387 | 0.90912
383.5587 | 0.90945
383.5787 | 0.90866
383.5987 | 0.9093
383.6187 | 0.90921
383.6387 | 0.9098
383.6587 | 0.9096
383.6787 | 0.90906
383.6988 | 0.90915
383.7188 | 0.90901
383.7388 | 0.90926
383.7588 | 0.9093
383.7788 | 0.90864
383.7988 | 0.90915
383.8188 | 0.90911
383.8388 | 0.90933
383.8588 | 0.90905
383.8788 | 0.90897
383.8988 | 0.90945
383.9189 | 0.90892
383.9389 | 0.909
383.9589 | 0.9097
383.9789 | 0.90907
383.9989 | 0.9095
384.0189 | 0.90934
384.0389 | 0.90907
384.0589 | 0.90927
384.0789 | 0.90896
384.099 | 0.90927
384.119 | 0.90952
384.139 | 0.90881
384.159 | 0.90935
384.179 | 0.90916
384.199 | 0.90906
384.219 | 0.9094
384.239 | 0.90893
384.259 | 0.90889
384.279 | 0.90883
384.299 | 0.90924
384.3191 | 0.90902
384.3391 | 0.90921
384.3591 | 0.90892
384.3791 | 0.90873
384.3991 | 0.9092
384.4191 | 0.90931
384.4391 | 0.90932
384.4591 | 0.90952
384.4791 | 0.90905
384.4991 | 0.90966
384.5192 | 0.90966
384.5392 | 0.90976
384.5592 | 0.90958
384.5792 | 0.9096
384.5992 | 0.90997
384.6192 | 0.91
384.6392 | 0.91004
384.6592 | 0.90978
384.6792 | 0.90917
384.6993 | 0.90956
384.7193 | 0.90958
384.7393 | 0.90995
384.7593 | 0.90914
384.7793 | 0.90898
384.7993 | 0.90943
384.8193 | 0.90914
384.8393 | 0.90963
384.8593 | 0.90981
384.8793 | 0.90906
384.8993 | 0.90967
384.9194 | 0.90989
384.9394 | 0.90944
384.9594 | 0.9093
384.9794 | 0.90893
384.9994 | 0.90907
385.0194 | 0.90932
385.0394 | 0.90936
385.0594 | 0.90917
385.0794 | 0.90905
385.0994 | 0.90925
385.1195 | 0.90924
385.1395 | 0.90941
385.1595 | 0.90909
385.1795 | 0.90923
385.1995 | 0.90932
385.2195 | 0.90883
385.2395 | 0.909
385.2595 | 0.90924
385.2795 | 0.90857
385.2995 | 0.90896
385.3196 | 0.90869
385.3396 | 0.90935
385.3596 | 0.90936
385.3796 | 0.90871
385.3996 | 0.90892
385.4196 | 0.90906
385.4396 | 0.90948
385.4596 | 0.90953
385.4796 | 0.90887
385.4996 | 0.90947
385.5197 | 0.90914
385.5397 | 0.90928
385.5597 | 0.90914
385.5797 | 0.90881
385.5997 | 0.90919
385.6197 | 0.90911
385.6397 | 0.90933
385.6597 | 0.90936
385.6797 | 0.90872
385.6997 | 0.90909
385.7198 | 0.90883
385.7398 | 0.90876
385.7598 | 0.90915
385.7798 | 0.90844
385.7998 | 0.90884
385.8198 | 0.90877
385.8398 | 0.90864
385.8598 | 0.90913
385.8798 | 0.90895
385.8998 | 0.90874
385.9199 | 0.90901
385.9399 | 0.90883
385.9599 | 0.90912
385.9799 | 0.9084
385.9999 | 0.90909
386.0199 | 0.90908
386.0399 | 0.90937
386.0599 | 0.90926
386.0799 | 0.90897
386.0999 | 0.90932
386.12 | 0.9094
386.14 | 0.90939
386.16 | 0.90914
386.18 | 0.90909
386.2 | 0.90933
386.22 | 0.90908
386.24 | 0.9093
386.26 | 0.90909
386.28 | 0.90908
386.3 | 0.90937
386.3201 | 0.90888
386.3401 | 0.90907
386.3601 | 0.90907
386.3801 | 0.9091
386.4001 | 0.90959
386.4201 | 0.90903
386.4401 | 0.90905
386.4601 | 0.90851
386.4801 | 0.90882
386.5001 | 0.90917
386.5202 | 0.90916
386.5402 | 0.90961
386.5602 | 0.90927
386.5802 | 0.90876
386.6002 | 0.90923
386.6202 | 0.90894
386.6402 | 0.90918
386.6602 | 0.90913
386.6802 | 0.90864
386.7002 | 0.90917
386.7203 | 0.90925
386.7403 | 0.90938
386.7603 | 0.90916
386.7803 | 0.90877
386.8003 | 0.9087
386.8203 | 0.90873
386.8403 | 0.90903
386.8603 | 0.90911
386.8803 | 0.90882
386.9003 | 0.9091
386.9204 | 0.90897
386.9404 | 0.90922
386.9604 | 0.90884
386.9804 | 0.90886
387.0004 | 0.90907
387.0204 | 0.90884
387.0404 | 0.90908
387.0604 | 0.90926
387.0804 | 0.90875
387.1004 | 0.90901
387.1205 | 0.90893
387.1405 | 0.90902
387.1605 | 0.90914
387.1805 | 0.90886
387.2005 | 0.90889
387.2205 | 0.90897
387.2405 | 0.90942
387.2605 | 0.90906
387.2805 | 0.90856
387.3005 | 0.90901
387.3206 | 0.90872
387.3406 | 0.90926
387.3606 | 0.90889
387.3806 | 0.90886
387.4006 | 0.90914
387.4206 | 0.90891
387.4406 | 0.90874
387.4606 | 0.90874
387.4806 | 0.90822
387.5006 | 0.90873
387.5207 | 0.90849
387.5407 | 0.90868
387.5607 | 0.90862
387.5807 | 0.90816
387.6007 | 0.90856
387.6207 | 0.9089
387.6407 | 0.90874
387.6607 | 0.90865
387.6807 | 0.90868
387.7007 | 0.9089
387.7208 | 0.90872
387.7408 | 0.90858
387.7608 | 0.90894
387.7808 | 0.90913
387.8008 | 0.90864
387.8208 | 0.90823
387.8408 | 0.90879
387.8608 | 0.90853
387.8808 | 0.90879
387.9008 | 0.9083
387.9209 | 0.90835
387.9409 | 0.90832
387.9609 | 0.90855
387.9809 | 0.90854
388.0009 | 0.90857
388.0209 | 0.90873
388.0409 | 0.90865
388.0609 | 0.90846
388.0809 | 0.90846
388.1009 | 0.90871
388.121 | 0.90901
388.141 | 0.90883
388.161 | 0.90854
388.181 | 0.90877
388.201 | 0.9084
388.221 | 0.90829
388.241 | 0.90848
388.261 | 0.90823
388.281 | 0.90811
388.301 | 0.90868
388.3211 | 0.90828
388.3411 | 0.9085
388.3611 | 0.90801
388.3811 | 0.90843
388.4011 | 0.90828
388.4211 | 0.90827
388.4411 | 0.90855
388.4611 | 0.90819
388.4811 | 0.90829
388.5011 | 0.90876
388.5212 | 0.90844
388.5412 | 0.90857
388.5612 | 0.90827
388.5812 | 0.90841
388.6012 | 0.90839
388.6212 | 0.90863
388.6412 | 0.909
388.6612 | 0.90894
388.6812 | 0.90838
388.7012 | 0.90859
388.7213 | 0.90852
388.7413 | 0.9093
388.7613 | 0.90875
388.7813 | 0.90819
388.8013 | 0.90877
388.8213 | 0.90824
388.8413 | 0.90871
388.8613 | 0.90846
388.8813 | 0.90803
388.9013 | 0.90852
388.9214 | 0.90848
388.9414 | 0.90887
388.9614 | 0.90872
388.9814 | 0.90836
389.0014 | 0.90904
389.0214 | 0.90838
389.0414 | 0.90846
389.0614 | 0.90851
389.0814 | 0.90861
389.1014 | 0.9085
389.1215 | 0.90847
389.1415 | 0.9088
389.1615 | 0.90891
389.1815 | 0.90861
389.2015 | 0.90869
389.2215 | 0.90854
389.2415 | 0.90873
389.2615 | 0.9085
389.2815 | 0.90829
389.3015 | 0.90857
389.3216 | 0.90838
389.3416 | 0.90869
389.3616 | 0.90893
389.3816 | 0.90871
389.4016 | 0.9092
389.4216 | 0.9086
389.4416 | 0.90867
389.4616 | 0.90895
389.4816 | 0.90836
389.5016 | 0.90837
389.5217 | 0.90853
389.5417 | 0.90882
389.5617 | 0.9084
389.5817 | 0.90857
389.6017 | 0.90874
389.6217 | 0.90925
389.6417 | 0.90855
389.6617 | 0.9088
389.6817 | 0.90868
389.7017 | 0.90893
389.7218 | 0.90921
389.7418 | 0.90873
389.7618 | 0.90853
389.7818 | 0.90864
389.8018 | 0.90869
389.8218 | 0.90866
389.8418 | 0.90823
389.8618 | 0.90899
389.8818 | 0.9086
389.9018 | 0.90831
389.9219 | 0.90868
389.9419 | 0.90881
389.9619 | 0.90826
389.9819 | 0.90856
390.0019 | 0.90852
390.0219 | 0.90874
390.0419 | 0.90857
390.0619 | 0.9085
390.0819 | 0.90818
390.1019 | 0.90913
390.122 | 0.909
390.142 | 0.909
390.162 | 0.90912
390.182 | 0.9085
390.202 | 0.90851
390.222 | 0.90855
390.242 | 0.90864
390.262 | 0.90845
390.282 | 0.9077
390.302 | 0.90838
390.3221 | 0.90879
390.3421 | 0.90886
390.3621 | 0.90845
390.3821 | 0.90827
390.4021 | 0.90844
390.4221 | 0.90848
390.4421 | 0.9081
390.4621 | 0.90826
390.4821 | 0.90844
390.5021 | 0.90802
390.5222 | 0.90874
390.5422 | 0.90897
390.5622 | 0.90861
390.5822 | 0.90829
390.6022 | 0.90877
390.6222 | 0.9085
390.6422 | 0.90898
390.6622 | 0.90847
390.6822 | 0.90828
390.7022 | 0.90859
390.7223 | 0.90825
390.7423 | 0.90886
390.7623 | 0.90904
390.7823 | 0.90862
390.8023 | 0.90905
390.8223 | 0.90858
390.8423 | 0.90904
390.8623 | 0.9089
390.8823 | 0.90877
390.9023 | 0.90886
390.9224 | 0.90843
390.9424 | 0.90876
390.9624 | 0.9086
390.9824 | 0.90859
391.0024 | 0.90853
391.0224 | 0.9085
391.0424 | 0.90858
391.0624 | 0.90865
391.0824 | 0.9081
391.1024 | 0.90829
391.1225 | 0.90873
391.1425 | 0.90851
391.1625 | 0.90857
391.1825 | 0.90868
391.2025 | 0.90898
391.2225 | 0.90886
391.2425 | 0.9087
391.2625 | 0.90856
391.2825 | 0.90834
391.3025 | 0.90906
391.3226 | 0.90859
391.3426 | 0.90888
391.3626 | 0.90961
391.3826 | 0.90859
391.4026 | 0.90923
391.4226 | 0.9085
391.4426 | 0.90852
391.4626 | 0.90853
391.4826 | 0.90868
391.5026 | 0.90836
391.5227 | 0.90819
391.5427 | 0.90796
391.5627 | 0.9078
391.5827 | 0.90801
391.6027 | 0.90817
391.6227 | 0.90804
391.6427 | 0.90804
391.6627 | 0.90813
391.6827 | 0.90812
391.7027 | 0.90783
391.7228 | 0.90835
391.7428 | 0.9085
391.7628 | 0.90813
391.7828 | 0.90831
391.8028 | 0.90829
391.8228 | 0.90863
391.8428 | 0.9086
391.8628 | 0.90843
391.8828 | 0.90835
391.9028 | 0.90898
391.9229 | 0.9083
391.9429 | 0.90825
391.9629 | 0.9084
391.9829 | 0.90809
392.0029 | 0.90808
392.0229 | 0.90863
392.0429 | 0.9082
392.0629 | 0.90806
392.0829 | 0.90811
392.1029 | 0.90837
392.123 | 0.90793
392.143 | 0.90839
392.163 | 0.90818
392.183 | 0.90815
392.203 | 0.90822
392.223 | 0.90828
392.243 | 0.90819
392.263 | 0.90793
392.283 | 0.9086
392.303 | 0.90855
392.3231 | 0.90827
392.3431 | 0.90851
392.3631 | 0.90803
392.3831 | 0.90807
392.4031 | 0.90799
392.4231 | 0.90836
392.4431 | 0.90829
392.4631 | 0.90792
392.4831 | 0.90776
392.5031 | 0.90809
392.5232 | 0.90829
392.5432 | 0.90804
392.5632 | 0.90737
392.5832 | 0.90782
392.6032 | 0.90815
392.6232 | 0.9081
392.6432 | 0.90818
392.6632 | 0.90833
392.6832 | 0.90836
392.7032 | 0.9083
392.7233 | 0.90828
392.7433 | 0.90884
392.7633 | 0.90833
392.7833 | 0.90862
392.8033 | 0.90868
392.8233 | 0.90852
392.8433 | 0.90823
392.8633 | 0.90802
392.8833 | 0.90785
392.9033 | 0.90824
392.9234 | 0.90799
392.9434 | 0.90802
392.9634 | 0.90792
392.9834 | 0.90804
393.0034 | 0.90815
393.0234 | 0.90814
393.0434 | 0.90813
393.0634 | 0.90791
393.0834 | 0.90814
393.1034 | 0.90749
393.1235 | 0.90732
393.1435 | 0.90795
393.1635 | 0.90767
393.1835 | 0.90787
393.2035 | 0.90783
393.2235 | 0.90776
393.2435 | 0.90801
393.2635 | 0.90821
393.2835 | 0.90759
393.3035 | 0.90774
393.3236 | 0.90772
393.3436 | 0.90764
393.3636 | 0.9078
393.3836 | 0.90824
393.4036 | 0.90817
393.4236 | 0.90796
393.4436 | 0.90782
393.4636 | 0.90779
393.4836 | 0.90777
393.5036 | 0.90762
393.5237 | 0.90788
393.5437 | 0.90778
393.5637 | 0.90751
393.5837 | 0.90765
393.6037 | 0.90775
393.6237 | 0.90787
393.6437 | 0.90791
393.6637 | 0.90774
393.6837 | 0.90793
393.7037 | 0.90803
393.7238 | 0.90791
393.7438 | 0.90834
393.7638 | 0.90802
393.7838 | 0.9081
393.8038 | 0.90779
393.8238 | 0.90745
393.8438 | 0.90805
393.8638 | 0.9077
393.8838 | 0.90782
393.9038 | 0.90759
393.9239 | 0.90776
393.9439 | 0.90761
393.9639 | 0.90711
393.9839 | 0.90727
394.0039 | 0.9076
394.0239 | 0.9075
394.0439 | 0.9076
394.0639 | 0.90739
394.0839 | 0.90727
394.1039 | 0.90715
394.124 | 0.90752
394.144 | 0.90799
394.164 | 0.90733
394.184 | 0.90726
394.204 | 0.90759
394.224 | 0.90732
394.244 | 0.90768
394.264 | 0.90773
394.284 | 0.90746
394.304 | 0.9077
394.3241 | 0.90773
394.3441 | 0.90804
394.3641 | 0.90819
394.3841 | 0.90779
394.4041 | 0.9078
394.4241 | 0.9075
394.4441 | 0.90764
394.4641 | 0.90779
394.4841 | 0.9076
394.5041 | 0.9077
394.5242 | 0.90753
394.5442 | 0.90772
394.5642 | 0.90761
394.5842 | 0.90747
394.6042 | 0.90742
394.6242 | 0.90727
394.6442 | 0.9076
394.6642 | 0.90744
394.6842 | 0.90766
394.7042 | 0.90774
394.7243 | 0.90735
394.7443 | 0.90749
394.7643 | 0.90746
394.7843 | 0.9076
394.8043 | 0.90791
394.8243 | 0.90752
394.8443 | 0.90776
394.8643 | 0.9077
394.8843 | 0.90739
394.9043 | 0.90823
394.9244 | 0.90709
394.9444 | 0.90749
394.9644 | 0.9071
394.9844 | 0.9069
395.0044 | 0.90704
395.0244 | 0.90715
395.0444 | 0.90745
395.0644 | 0.90691
395.0844 | 0.90736
395.1044 | 0.90708
395.1245 | 0.90703
395.1445 | 0.90689
395.1645 | 0.90712
395.1845 | 0.9071
395.2045 | 0.90753
395.2245 | 0.90755
395.2445 | 0.90727
395.2645 | 0.9072
395.2845 | 0.90721
395.3045 | 0.90721
395.3246 | 0.90755
395.3446 | 0.90738
395.3646 | 0.90758
395.3846 | 0.9068
395.4046 | 0.90707
395.4246 | 0.90743
395.4446 | 0.90738
395.4646 | 0.90737
395.4846 | 0.90728
395.5046 | 0.90685
395.5247 | 0.90731
395.5447 | 0.90687
395.5647 | 0.90685
395.5847 | 0.90668
395.6047 | 0.90677
395.6247 | 0.90708
395.6447 | 0.9072
395.6647 | 0.90695
395.6847 | 0.90708
395.7047 | 0.90714
395.7248 | 0.90724
395.7448 | 0.90744
395.7648 | 0.90704
395.7848 | 0.90719
395.8048 | 0.90737
395.8248 | 0.90709
395.8448 | 0.90735
395.8648 | 0.90679
395.8848 | 0.90743
395.9048 | 0.90721
395.9249 | 0.90726
395.9449 | 0.90775
395.9649 | 0.90712
395.9849 | 0.90688
396.0049 | 0.90726
396.0249 | 0.90719
396.0449 | 0.90734
396.0649 | 0.90717
396.0849 | 0.90755
396.1049 | 0.90748
396.125 | 0.90727
396.145 | 0.90749
396.165 | 0.9068
396.185 | 0.90716
396.205 | 0.90753
396.225 | 0.90763
396.245 | 0.9078
396.265 | 0.9076
396.285 | 0.90767
396.305 | 0.90769
396.3251 | 0.90744
396.3451 | 0.90716
396.3651 | 0.90704
396.3851 | 0.90743
396.4051 | 0.90738
396.4251 | 0.90762
396.4451 | 0.90759
396.4651 | 0.90739
396.4851 | 0.90727
396.5051 | 0.9073
396.5252 | 0.90691
396.5452 | 0.90731
396.5652 | 0.9076
396.5852 | 0.90733
396.6052 | 0.90688
396.6252 | 0.90715
396.6452 | 0.90754
396.6652 | 0.90749
396.6852 | 0.90751
396.7052 | 0.90743
396.7253 | 0.90733
396.7453 | 0.90741
396.7653 | 0.9076
396.7853 | 0.90757
396.8053 | 0.90779
396.8253 | 0.90729
396.8453 | 0.90752
396.8653 | 0.90789
396.8853 | 0.90779
396.9053 | 0.90757
396.9254 | 0.90725
396.9454 | 0.90717
396.9654 | 0.90764
396.9854 | 0.90781
397.0054 | 0.90749
397.0254 | 0.90737
397.0454 | 0.90709
397.0654 | 0.90709
397.0854 | 0.90692
397.1054 | 0.9069
397.1255 | 0.9069
397.1455 | 0.90689
397.1655 | 0.9071
397.1855 | 0.90743
397.2055 | 0.9076
397.2255 | 0.90733
397.2455 | 0.90665
397.2655 | 0.90682
397.2855 | 0.90725
397.3055 | 0.90736
397.3256 | 0.90706
397.3456 | 0.90722
397.3656 | 0.90747
397.3856 | 0.90764
397.4056 | 0.90749
397.4256 | 0.9077
397.4456 | 0.90759
397.4656 | 0.90771
397.4856 | 0.90697
397.5056 | 0.9074
397.5256 | 0.90731
397.5457 | 0.90731
397.5657 | 0.90705
397.5857 | 0.90733
397.6057 | 0.90749
397.6257 | 0.90755
397.6457 | 0.9077
397.6657 | 0.90717
397.6857 | 0.90719
397.7057 | 0.90759
397.7258 | 0.90709
397.7458 | 0.90697
397.7658 | 0.907
397.7858 | 0.90699
397.8058 | 0.90759
397.8258 | 0.90742
397.8458 | 0.90768
397.8658 | 0.90712
397.8858 | 0.90741
397.9058 | 0.90746
397.9259 | 0.9073
397.9459 | 0.90724
397.9659 | 0.90739
397.9859 | 0.9075
398.0059 | 0.90754
398.0259 | 0.90726
398.0459 | 0.90744
398.0659 | 0.90715
398.0859 | 0.90718
398.1059 | 0.90709
398.1259 | 0.90719
398.146 | 0.90709
398.166 | 0.9069
398.186 | 0.90708
398.206 | 0.90727
398.226 | 0.90688
398.246 | 0.90715
398.266 | 0.907
398.286 | 0.90676
398.306 | 0.90693
398.326 | 0.90689
398.3461 | 0.90745
398.3661 | 0.90688
398.3861 | 0.90641
398.4061 | 0.90743
398.4261 | 0.90789
398.4461 | 0.90735
398.4661 | 0.90741
398.4861 | 0.90673
398.5061 | 0.90777
398.5261 | 0.90755
398.5462 | 0.90711
398.5662 | 0.90716
398.5862 | 0.90724
398.6062 | 0.907
398.6262 | 0.90762
398.6462 | 0.90705
398.6662 | 0.90666
398.6862 | 0.90693
398.7062 | 0.90763
398.7262 | 0.90722
398.7463 | 0.90753
398.7663 | 0.90752
398.7863 | 0.90726
398.8063 | 0.90675
398.8263 | 0.90735
398.8463 | 0.90705
398.8663 | 0.90697
398.8863 | 0.90714
398.9063 | 0.90735
398.9263 | 0.9073
398.9464 | 0.90706
398.9664 | 0.90745
398.9864 | 0.90738
399.0064 | 0.90733
399.0264 | 0.90741
399.0464 | 0.90737
399.0664 | 0.90701
399.0864 | 0.90673
399.1064 | 0.90685
399.1264 | 0.90701
399.1465 | 0.90705
399.1665 | 0.90664
399.1865 | 0.90716
399.2065 | 0.90711
399.2265 | 0.90728
399.2465 | 0.90696
399.2665 | 0.90673
399.2865 | 0.90715
399.3065 | 0.9071
399.3265 | 0.90701
399.3466 | 0.90715
399.3666 | 0.90678
399.3866 | 0.90703
399.4066 | 0.90724
399.4266 | 0.90751
399.4466 | 0.90752
399.4666 | 0.90707
399.4866 | 0.90741
399.5066 | 0.90723
399.5266 | 0.90773
399.5467 | 0.9079
399.5667 | 0.90701
399.5867 | 0.90761
399.6067 | 0.90728
399.6267 | 0.90718
399.6467 | 0.90717
399.6667 | 0.90671
399.6867 | 0.90699
399.7067 | 0.90739
399.7267 | 0.90736
399.7468 | 0.90713
399.7668 | 0.9074
399.7868 | 0.90741
399.8068 | 0.9068
399.8268 | 0.90709
399.8468 | 0.90732
399.8668 | 0.90714
399.8868 | 0.90733
399.9068 | 0.90714
399.9268 | 0.90703
399.9469 | 0.90672
399.9669 | 0.90682
399.9869 | 0.90702
400.0069 | 0.90705
400.0269 | 0.90686
400.0469 | 0.9069
400.0669 | 0.90685
400.0869 | 0.9072
400.1069 | 0.90724
400.1269 | 0.90707
400.147 | 0.90712
400.167 | 0.90708
400.187 | 0.90709
400.207 | 0.90735
400.227 | 0.90683
400.247 | 0.9071
400.267 | 0.9066
400.287 | 0.90714
400.307 | 0.90726
400.327 | 0.90686
400.3471 | 0.9072
400.3671 | 0.90688
400.3871 | 0.90696
400.4071 | 0.90725
400.4271 | 0.90725
400.4471 | 0.90736
400.4671 | 0.90719
400.4871 | 0.90762
400.5071 | 0.90728
400.5271 | 0.90735
400.5472 | 0.90721
400.5672 | 0.90716
400.5872 | 0.90714
400.6072 | 0.90726
400.6272 | 0.90705
400.6472 | 0.90677
400.6672 | 0.90631
400.6872 | 0.90667
400.7072 | 0.90681
400.7272 | 0.90693
400.7473 | 0.9068
400.7673 | 0.90676
400.7873 | 0.90711
400.8073 | 0.907
400.8273 | 0.90724
400.8473 | 0.90703
400.8673 | 0.90691
400.8873 | 0.90709
400.9073 | 0.90709
400.9273 | 0.90749
400.9474 | 0.90732
400.9674 | 0.90656
400.9874 | 0.90692
401.0074 | 0.9067
401.0274 | 0.90663
401.0474 | 0.90702
401.0674 | 0.90678
401.0874 | 0.90713
401.1074 | 0.90649
401.1274 | 0.90652
401.1475 | 0.90737
401.1675 | 0.90656
401.1875 | 0.90686
401.2075 | 0.90701
401.2275 | 0.90665
401.2475 | 0.90683
401.2675 | 0.90635
401.2875 | 0.9072
401.3075 | 0.90704
401.3275 | 0.90694
401.3476 | 0.90708
401.3676 | 0.90718
401.3876 | 0.90735
401.4076 | 0.90708
401.4276 | 0.90733
401.4476 | 0.90765
401.4676 | 0.90722
401.4876 | 0.90717
401.5076 | 0.90766
401.5276 | 0.90733
401.5477 | 0.90775
401.5677 | 0.90762
401.5877 | 0.90735
401.6077 | 0.90645
401.6277 | 0.9069
401.6477 | 0.90733
401.6677 | 0.9069
401.6877 | 0.90683
401.7077 | 0.90672
401.7277 | 0.90679
401.7478 | 0.9074
401.7678 | 0.9072
401.7878 | 0.90695
401.8078 | 0.90666
401.8278 | 0.90691
401.8478 | 0.90694
401.8678 | 0.90704
401.8878 | 0.90709
401.9078 | 0.90678
401.9278 | 0.90666
401.9479 | 0.90714
401.9679 | 0.90694
401.9879 | 0.90682
402.0079 | 0.9068
402.0279 | 0.90643
402.0479 | 0.90707
402.0679 | 0.90661
402.0879 | 0.90699
402.1079 | 0.90694
402.1279 | 0.90664
402.148 | 0.90689
402.168 | 0.90642
402.188 | 0.90689
402.208 | 0.90659
402.228 | 0.90638
402.248 | 0.90678
402.268 | 0.90661
402.288 | 0.90663
402.308 | 0.90661
402.328 | 0.90688
402.3481 | 0.90686
402.3681 | 0.90668
402.3881 | 0.90653
402.4081 | 0.90694
402.4281 | 0.90717
402.4481 | 0.90701
402.4681 | 0.9072
402.4881 | 0.90753
402.5081 | 0.90677
402.5281 | 0.90676
402.5482 | 0.90688
402.5682 | 0.90687
402.5882 | 0.90704
402.6082 | 0.9068
402.6282 | 0.90696
402.6482 | 0.90659
402.6682 | 0.90684
402.6882 | 0.90722
402.7082 | 0.90653
402.7282 | 0.9067
402.7483 | 0.90644
402.7683 | 0.90665
402.7883 | 0.907
402.8083 | 0.90695
402.8283 | 0.90709
402.8483 | 0.90684
402.8683 | 0.90657
402.8883 | 0.90722
402.9083 | 0.90741
402.9283 | 0.90692
402.9484 | 0.90682
402.9684 | 0.90712
402.9884 | 0.90719
403.0084 | 0.90689
403.0284 | 0.90723
403.0484 | 0.90725
403.0684 | 0.9068
403.0884 | 0.90712
403.1084 | 0.9072
403.1284 | 0.90688
403.1485 | 0.90713
403.1685 | 0.90645
403.1885 | 0.90681
403.2085 | 0.90745
403.2285 | 0.90713
403.2485 | 0.90704
403.2685 | 0.907
403.2885 | 0.90677
403.3085 | 0.90699
403.3285 | 0.90651
403.3486 | 0.90684
403.3686 | 0.90664
403.3886 | 0.90712
403.4086 | 0.90725
403.4286 | 0.9073
403.4486 | 0.90736
403.4686 | 0.90666
403.4886 | 0.90723
403.5086 | 0.90744
403.5286 | 0.90742
403.5487 | 0.90761
403.5687 | 0.90687
403.5887 | 0.90692
403.6087 | 0.9073
403.6287 | 0.90729
403.6487 | 0.90695
403.6687 | 0.90672
403.6887 | 0.90687
403.7087 | 0.90694
403.7287 | 0.90692
403.7488 | 0.90706
403.7688 | 0.90671
403.7888 | 0.90692
403.8088 | 0.90671
403.8288 | 0.90692
403.8488 | 0.907
403.8688 | 0.90676
403.8888 | 0.90695
403.9088 | 0.90661
403.9288 | 0.90736
403.9489 | 0.90733
403.9689 | 0.90704
403.9889 | 0.90721
404.0089 | 0.90707
404.0289 | 0.90688
404.0489 | 0.9073
404.0689 | 0.9067
404.0889 | 0.90683
404.1089 | 0.90657
404.1289 | 0.90696
404.149 | 0.90711
404.169 | 0.90665
404.189 | 0.90683
404.209 | 0.90688
404.229 | 0.90694
404.249 | 0.90716
404.269 | 0.90688
404.289 | 0.90743
404.309 | 0.90674
404.329 | 0.90644
404.3491 | 0.90683
404.3691 | 0.90614
404.3891 | 0.90668
404.4091 | 0.90623
404.4291 | 0.9067
404.4491 | 0.90717
404.4691 | 0.90708
404.4891 | 0.90748
404.5091 | 0.90742
404.5291 | 0.90691
404.5492 | 0.90673
404.5692 | 0.90693
404.5892 | 0.90691
404.6092 | 0.90665
404.6292 | 0.90686
404.6492 | 0.90669
404.6692 | 0.90636
404.6892 | 0.90665
404.7092 | 0.90633
404.7292 | 0.9062
404.7493 | 0.90673
404.7693 | 0.90619
404.7893 | 0.90649
404.8093 | 0.90661
404.8293 | 0.90673
404.8493 | 0.90649
404.8693 | 0.90617
404.8893 | 0.90607
404.9093 | 0.90668
404.9293 | 0.90621
404.9494 | 0.90621
404.9694 | 0.90681
404.9894 | 0.90672
405.0094 | 0.90666
405.0294 | 0.90631
405.0494 | 0.9065
405.0694 | 0.90653
405.0894 | 0.90675
405.1094 | 0.9062
405.1294 | 0.90646
405.1495 | 0.90649
405.1695 | 0.90613
405.1895 | 0.90672
405.2095 | 0.90656
405.2295 | 0.90684
405.2495 | 0.90672
405.2695 | 0.90621
405.2895 | 0.90672
405.3095 | 0.90707
405.3295 | 0.90637
405.3496 | 0.90654
405.3696 | 0.90619
405.3896 | 0.90674
405.4096 | 0.90675
405.4296 | 0.9064
405.4496 | 0.90629
405.4696 | 0.90668
405.4896 | 0.90694
405.5096 | 0.90664
405.5296 | 0.9067
405.5496 | 0.90689
405.5697 | 0.90618
405.5897 | 0.90635
405.6097 | 0.90644
405.6297 | 0.9065
405.6497 | 0.9066
405.6697 | 0.90593
405.6897 | 0.90645
405.7097 | 0.90605
405.7297 | 0.90636
405.7498 | 0.90683
405.7698 | 0.90591
405.7898 | 0.90626
405.8098 | 0.90615
405.8298 | 0.9062
405.8498 | 0.90642
405.8698 | 0.90627
405.8898 | 0.90642
405.9098 | 0.90648
405.9298 | 0.90633
405.9499 | 0.90649
405.9699 | 0.90601
405.9899 | 0.907
406.0099 | 0.90689
406.0299 | 0.90644
406.0499 | 0.90675
406.0699 | 0.90641
406.0899 | 0.90639
406.1099 | 0.90627
406.1299 | 0.90671
406.1499 | 0.90649
406.17 | 0.90659
406.19 | 0.90668
406.21 | 0.90643
406.23 | 0.90618
406.25 | 0.90643
406.27 | 0.9057
406.29 | 0.90588
406.31 | 0.9061
406.33 | 0.90607
406.35 | 0.90618
406.3701 | 0.90596
406.3901 | 0.90625
406.4101 | 0.90586
406.4301 | 0.9057
406.4501 | 0.90609
406.4701 | 0.90594
406.4901 | 0.90602
406.5101 | 0.90632
406.5301 | 0.90637
406.5501 | 0.90651
406.5702 | 0.90628
406.5902 | 0.90614
406.6102 | 0.90622
406.6302 | 0.90622
406.6502 | 0.90646
406.6702 | 0.90601
406.6902 | 0.90655
406.7102 | 0.90624
406.7302 | 0.90671
406.7502 | 0.90613
406.7703 | 0.90593
406.7903 | 0.90618
406.8103 | 0.90603
406.8303 | 0.9064
406.8503 | 0.90639
406.8703 | 0.90575
406.8903 | 0.90615
406.9103 | 0.90555
406.9303 | 0.90603
406.9503 | 0.90602
406.9704 | 0.90595
406.9904 | 0.90615
407.0104 | 0.90594
407.0304 | 0.90629
407.0504 | 0.90633
407.0704 | 0.90568
407.0904 | 0.90623
407.1104 | 0.90596
407.1304 | 0.90616
407.1504 | 0.9065
407.1705 | 0.90605
407.1905 | 0.90619
407.2105 | 0.90594
407.2305 | 0.90603
407.2505 | 0.90585
407.2705 | 0.90534
407.2905 | 0.90576
407.3105 | 0.90588
407.3305 | 0.90642
407.3505 | 0.90622
407.3706 | 0.90553
407.3906 | 0.90596
407.4106 | 0.90599
407.4306 | 0.90606
407.4506 | 0.90603
407.4706 | 0.90615
407.4906 | 0.90615
407.5106 | 0.90648
407.5306 | 0.90629
407.5506 | 0.9065
407.5707 | 0.90605
407.5907 | 0.90657
407.6107 | 0.90625
407.6307 | 0.90644
407.6507 | 0.90635
407.6707 | 0.90669
407.6907 | 0.90658
407.7107 | 0.90658
407.7307 | 0.90633
407.7507 | 0.90655
407.7708 | 0.90582
407.7908 | 0.9065
407.8108 | 0.90598
407.8308 | 0.90615
407.8508 | 0.90621
407.8708 | 0.90603
407.8908 | 0.90629
407.9108 | 0.9066
407.9308 | 0.90629
407.9508 | 0.90642
407.9709 | 0.90582
407.9909 | 0.90645
408.0109 | 0.90644
408.0309 | 0.90667
408.0509 | 0.90656
408.0709 | 0.90622
408.0909 | 0.907
408.1109 | 0.90646
408.1309 | 0.90644
408.1509 | 0.90644
408.171 | 0.90601
408.191 | 0.90629
408.211 | 0.90661
408.231 | 0.90641
408.251 | 0.90627
408.271 | 0.90616
408.291 | 0.90578
408.311 | 0.90556
408.331 | 0.90591
408.351 | 0.90612
408.3711 | 0.90602
408.3911 | 0.90628
408.4111 | 0.9064
408.4311 | 0.90645
408.4511 | 0.90603
408.4711 | 0.90589
408.4911 | 0.90671
408.5111 | 0.90612
408.5311 | 0.90638
408.5511 | 0.9062
408.5712 | 0.90614
408.5912 | 0.90664
408.6112 | 0.90624
408.6312 | 0.90647
408.6512 | 0.9061
408.6712 | 0.90603
408.6912 | 0.90619
408.7112 | 0.90639
408.7312 | 0.90637
408.7512 | 0.90591
408.7713 | 0.90578
408.7913 | 0.90597
408.8113 | 0.90559
408.8313 | 0.90633
408.8513 | 0.90631
408.8713 | 0.90573
408.8913 | 0.90576
408.9113 | 0.90581
408.9313 | 0.90589
408.9513 | 0.90562
408.9714 | 0.90538
408.9914 | 0.90591
409.0114 | 0.90567
409.0314 | 0.90598
409.0514 | 0.90588
409.0714 | 0.90544
409.0914 | 0.90548
409.1114 | 0.90553
409.1314 | 0.90598
409.1514 | 0.9063
409.1715 | 0.90588
409.1915 | 0.90656
409.2115 | 0.90611
409.2315 | 0.9061
409.2515 | 0.90613
409.2715 | 0.90529
409.2915 | 0.90601
409.3115 | 0.9058
409.3315 | 0.90592
409.3515 | 0.90616
409.3716 | 0.90559
409.3916 | 0.90555
409.4116 | 0.90557
409.4316 | 0.90542
409.4516 | 0.90568
409.4716 | 0.90476
409.4916 | 0.90568
409.5116 | 0.90544
409.5316 | 0.90574
409.5516 | 0.90587
409.5717 | 0.90527
409.5917 | 0.90569
409.6117 | 0.90585
409.6317 | 0.90593
409.6517 | 0.90609
409.6717 | 0.90618
409.6917 | 0.90617
409.7117 | 0.90563
409.7317 | 0.90613
409.7517 | 0.90588
409.7718 | 0.90581
409.7918 | 0.90628
409.8118 | 0.90587
409.8318 | 0.90606
409.8518 | 0.90643
409.8718 | 0.90582
409.8918 | 0.90573
409.9118 | 0.90598
409.9318 | 0.9061
409.9518 | 0.90602
409.9719 | 0.90618
409.9919 | 0.90582
410.0119 | 0.90521
410.0319 | 0.90544
410.0519 | 0.90614
410.0719 | 0.90549
410.0919 | 0.90586
410.1119 | 0.90582
410.1319 | 0.90557
410.1519 | 0.90585
410.172 | 0.90541
410.192 | 0.90601
410.212 | 0.90553
410.232 | 0.90568
410.252 | 0.90591
410.272 | 0.90537
410.292 | 0.90598
410.312 | 0.90515
410.332 | 0.90511
410.352 | 0.90588
410.3721 | 0.9054
410.3921 | 0.90579
410.4121 | 0.90543
410.4321 | 0.90516
410.4521 | 0.90581
410.4721 | 0.90512
410.4921 | 0.90557
410.5121 | 0.90534
410.5321 | 0.90552
410.5521 | 0.90515
410.5722 | 0.90552
410.5922 | 0.90602
410.6122 | 0.90542
410.6322 | 0.9057
410.6522 | 0.90535
410.6722 | 0.90554
410.6922 | 0.90628
410.7122 | 0.90566
410.7322 | 0.90558
410.7522 | 0.90508
410.7723 | 0.90554
410.7923 | 0.90563
410.8123 | 0.90569
410.8323 | 0.90584
410.8523 | 0.90527
410.8723 | 0.90498
410.8923 | 0.90558
410.9123 | 0.90532
410.9323 | 0.90547
410.9523 | 0.90538
410.9724 | 0.90527
410.9924 | 0.90584
411.0124 | 0.90573
411.0324 | 0.90608
411.0524 | 0.90567
411.0724 | 0.90514
411.0924 | 0.90607
411.1124 | 0.90612
411.1324 | 0.90607
411.1524 | 0.90585
411.1725 | 0.90503
411.1925 | 0.90596
411.2125 | 0.90549
411.2325 | 0.90563
411.2525 | 0.90597
411.2725 | 0.90516
411.2925 | 0.90521
411.3125 | 0.90533
411.3325 | 0.90512
411.3525 | 0.90545
411.3726 | 0.90491
411.3926 | 0.90502
411.4126 | 0.90505
411.4326 | 0.90519
411.4526 | 0.90544
411.4726 | 0.90523
411.4926 | 0.90561
411.5126 | 0.90522
411.5326 | 0.90599
411.5526 | 0.90587
411.5727 | 0.90497
411.5927 | 0.90538
411.6127 | 0.9054
411.6327 | 0.90525
411.6527 | 0.90552
411.6727 | 0.90516
411.6927 | 0.90525
411.7127 | 0.90533
411.7327 | 0.90515
411.7527 | 0.90555
411.7728 | 0.90536
411.7928 | 0.90576
411.8128 | 0.90554
411.8328 | 0.90521
411.8528 | 0.90576
411.8728 | 0.90572
411.8928 | 0.90547
411.9128 | 0.90559
411.9328 | 0.90547
411.9528 | 0.90544
411.9729 | 0.90505
411.9929 | 0.90503
412.0129 | 0.90513
412.0329 | 0.90482
412.0529 | 0.90522
412.0729 | 0.90489
412.0929 | 0.90536
412.1129 | 0.90496
412.1329 | 0.90552
412.1529 | 0.90512
412.173 | 0.90518
412.193 | 0.90517
412.213 | 0.90522
412.233 | 0.9054
412.253 | 0.90546
412.273 | 0.90514
412.293 | 0.9055
412.313 | 0.90536
412.333 | 0.90532
412.353 | 0.90496
412.3731 | 0.90449
412.3931 | 0.90477
412.4131 | 0.90471
412.4331 | 0.90481
412.4531 | 0.90483
412.4731 | 0.90425
412.4931 | 0.90456
412.5131 | 0.90466
412.5331 | 0.90477
412.5531 | 0.90469
412.5732 | 0.90461
412.5932 | 0.90521
412.6132 | 0.90513
412.6332 | 0.90485
412.6532 | 0.90512
412.6732 | 0.90464
412.6932 | 0.90551
412.7132 | 0.9047
412.7332 | 0.90543
412.7532 | 0.90516
412.7733 | 0.9046
412.7933 | 0.90486
412.8133 | 0.90537
412.8333 | 0.90482
412.8533 | 0.90523
412.8733 | 0.90456
412.8933 | 0.90509
412.9133 | 0.90523
412.9333 | 0.90528
412.9533 | 0.90505
412.9734 | 0.90449
412.9934 | 0.90474
413.0134 | 0.90491
413.0334 | 0.90454
413.0534 | 0.90464
413.0734 | 0.90448
413.0934 | 0.9049
413.1134 | 0.90406
413.1334 | 0.90472
413.1534 | 0.90511
413.1735 | 0.90481
413.1935 | 0.90498
413.2135 | 0.90473
413.2335 | 0.90509
413.2535 | 0.90492
413.2735 | 0.90476
413.2935 | 0.90532
413.3135 | 0.90535
413.3335 | 0.90511
413.3535 | 0.9051
413.3736 | 0.90473
413.3936 | 0.90499
413.4136 | 0.90457
413.4336 | 0.90438
413.4536 | 0.90453
413.4736 | 0.90496
413.4936 | 0.90481
413.5136 | 0.90458
413.5336 | 0.90442
413.5536 | 0.90455
413.5737 | 0.90442
413.5937 | 0.90462
413.6137 | 0.90442
413.6337 | 0.90431
413.6537 | 0.90466
413.6737 | 0.9045
413.6937 | 0.90496
413.7137 | 0.90485
413.7337 | 0.90459
413.7537 | 0.90489
413.7738 | 0.90499
413.7938 | 0.90522
413.8138 | 0.9048
413.8338 | 0.90483
413.8538 | 0.90513
413.8738 | 0.90451
413.8938 | 0.90459
413.9138 | 0.90451
413.9338 | 0.90461
413.9538 | 0.9043
413.9739 | 0.90462
413.9939 | 0.90475
414.0139 | 0.90471
414.0339 | 0.90472
414.0539 | 0.90442
414.0739 | 0.90385
414.0939 | 0.90478
414.1139 | 0.90469
414.1339 | 0.90452
414.1539 | 0.90455
414.1739 | 0.90453
414.194 | 0.90514
414.214 | 0.90455
414.234 | 0.90479
414.254 | 0.90475
414.274 | 0.90486
414.294 | 0.90487
414.314 | 0.90473
414.334 | 0.90544
414.354 | 0.90488
414.3741 | 0.90478
414.3941 | 0.90448
414.4141 | 0.90445
414.4341 | 0.90457
414.4541 | 0.90464
414.4741 | 0.90485
414.4941 | 0.9051
414.5141 | 0.90413
414.5341 | 0.90436
414.5541 | 0.90454
414.5741 | 0.90407
414.5942 | 0.90435
414.6142 | 0.90461
414.6342 | 0.90488
414.6542 | 0.90529
414.6742 | 0.90452
414.6942 | 0.90489
414.7142 | 0.90482
414.7342 | 0.90489
414.7542 | 0.905
414.7742 | 0.90452
414.7943 | 0.90464
414.8143 | 0.90452
414.8343 | 0.90466
414.8543 | 0.90462
414.8743 | 0.90459
414.8943 | 0.90527
414.9143 | 0.90445
414.9343 | 0.90479
414.9543 | 0.90549
414.9743 | 0.9043
414.9944 | 0.90486
415.0144 | 0.90467
415.0344 | 0.90469
415.0544 | 0.90463
415.0744 | 0.90469
415.0944 | 0.90489
415.1144 | 0.90411
415.1344 | 0.90468
415.1544 | 0.90492
415.1744 | 0.9042
415.1945 | 0.90453
415.2145 | 0.90464
415.2345 | 0.90432
415.2545 | 0.90459
415.2745 | 0.90484
415.2945 | 0.90507
415.3145 | 0.90481
415.3345 | 0.90455
415.3545 | 0.9048
415.3745 | 0.90414
415.3946 | 0.90419
415.4146 | 0.90431
415.4346 | 0.90436
415.4546 | 0.90409
415.4746 | 0.90406
415.4946 | 0.9047
415.5146 | 0.90429
415.5346 | 0.90416
415.5546 | 0.90402
415.5746 | 0.90393
415.5947 | 0.90478
415.6147 | 0.90417
415.6347 | 0.90438
415.6547 | 0.9044
415.6747 | 0.90408
415.6947 | 0.9047
415.7147 | 0.9045
415.7347 | 0.90427
415.7547 | 0.90468
415.7747 | 0.90415
415.7948 | 0.90461
415.8148 | 0.90476
415.8348 | 0.90459
415.8548 | 0.90442
415.8748 | 0.90401
415.8948 | 0.90434
415.9148 | 0.90439
415.9348 | 0.90458
415.9548 | 0.90471
415.9748 | 0.90422
415.9949 | 0.90418
416.0149 | 0.90441
416.0349 | 0.90411
416.0549 | 0.90451
416.0749 | 0.90374
416.0949 | 0.90416
416.1149 | 0.90409
416.1349 | 0.90413
416.1549 | 0.90416
416.1749 | 0.90378
416.195 | 0.90407
416.215 | 0.90405
416.235 | 0.90414
416.255 | 0.90421
416.275 | 0.90362
416.295 | 0.90416
416.315 | 0.90365
416.335 | 0.90396
416.355 | 0.90448
416.375 | 0.90415
416.3951 | 0.90427
416.4151 | 0.90401
416.4351 | 0.90433
416.4551 | 0.9042
416.4751 | 0.90347
416.4951 | 0.90416
416.5151 | 0.90402
416.5351 | 0.90383
416.5551 | 0.90357
416.5751 | 0.90342
416.5952 | 0.90382
416.6152 | 0.90341
416.6352 | 0.90371
416.6552 | 0.90434
416.6752 | 0.9041
416.6952 | 0.90412
416.7152 | 0.9044
416.7352 | 0.90471
416.7552 | 0.90483
416.7752 | 0.90388
416.7953 | 0.90408
416.8153 | 0.9039
416.8353 | 0.90401
416.8553 | 0.9044
416.8753 | 0.90375
416.8953 | 0.90409
416.9153 | 0.90441
416.9353 | 0.90422
416.9553 | 0.90431
416.9753 | 0.90388
416.9954 | 0.9043
417.0154 | 0.90373
417.0354 | 0.90361
417.0554 | 0.90416
417.0754 | 0.90404
417.0954 | 0.90407
417.1154 | 0.90366
417.1354 | 0.90419
417.1554 | 0.90371
417.1754 | 0.9037
417.1955 | 0.90406
417.2155 | 0.90406
417.2355 | 0.90447
417.2555 | 0.90412
417.2755 | 0.90401
417.2955 | 0.90451
417.3155 | 0.90444
417.3355 | 0.90446
417.3555 | 0.90431
417.3755 | 0.90414
417.3956 | 0.90442
417.4156 | 0.90454
417.4356 | 0.90481
417.4556 | 0.9047
417.4756 | 0.90396
417.4956 | 0.90441
417.5156 | 0.90431
417.5356 | 0.9045
417.5556 | 0.90424
417.5756 | 0.9037
417.5957 | 0.90459
417.6157 | 0.90397
417.6357 | 0.90445
417.6557 | 0.90448
417.6757 | 0.90426
417.6957 | 0.90437
417.7157 | 0.90425
417.7357 | 0.90422
417.7557 | 0.90386
417.7757 | 0.90394
417.7958 | 0.90423
417.8158 | 0.90407
417.8358 | 0.90419
417.8558 | 0.90424
417.8758 | 0.90367
417.8958 | 0.90466
417.9158 | 0.90395
417.9358 | 0.90436
417.9558 | 0.9043
417.9758 | 0.90387
417.9959 | 0.90426
418.0159 | 0.90442
418.0359 | 0.90426
418.0559 | 0.90426
418.0759 | 0.90373
418.0959 | 0.90412
418.1159 | 0.90352
418.1359 | 0.90375
418.1559 | 0.90413
418.1759 | 0.90419
418.196 | 0.90433
418.216 | 0.9037
418.236 | 0.90382
418.256 | 0.90473
418.276 | 0.9041
418.296 | 0.90424
418.316 | 0.90448
418.336 | 0.905
418.356 | 0.90493
418.376 | 0.90461
418.3961 | 0.9046
418.4161 | 0.90458
418.4361 | 0.90422
418.4561 | 0.905
418.4761 | 0.90435
418.4961 | 0.90471
418.5161 | 0.90419
418.5361 | 0.90445
418.5561 | 0.90456
418.5761 | 0.90386
418.5962 | 0.90402
418.6162 | 0.90406
418.6362 | 0.90437
418.6562 | 0.9045
418.6762 | 0.90431
418.6962 | 0.90439
418.7162 | 0.9043
418.7362 | 0.90402
418.7562 | 0.90415
418.7762 | 0.90392
418.7963 | 0.90446
418.8163 | 0.90423
418.8363 | 0.90419
418.8563 | 0.90399
418.8763 | 0.90382
418.8963 | 0.90432
418.9163 | 0.90402
418.9363 | 0.9043
418.9563 | 0.90427
418.9763 | 0.90407
418.9964 | 0.90468
419.0164 | 0.90464
419.0364 | 0.90443
419.0564 | 0.90408
419.0764 | 0.90374
419.0964 | 0.90451
419.1164 | 0.90364
419.1364 | 0.90412
419.1564 | 0.90388
419.1764 | 0.90402
419.1965 | 0.90426
419.2165 | 0.90409
419.2365 | 0.90405
419.2565 | 0.90398
419.2765 | 0.90355
419.2965 | 0.90428
419.3165 | 0.90408
419.3365 | 0.90391
419.3565 | 0.90375
419.3765 | 0.9038
419.3966 | 0.90437
419.4166 | 0.90396
419.4366 | 0.90437
419.4566 | 0.90431
419.4766 | 0.90393
419.4966 | 0.90421
419.5166 | 0.90405
419.5366 | 0.90424
419.5566 | 0.9042
419.5766 | 0.9036
419.5967 | 0.90374
419.6167 | 0.90371
419.6367 | 0.90389
419.6567 | 0.9038
419.6767 | 0.90299
419.6967 | 0.90389
419.7167 | 0.90377
419.7367 | 0.90396
419.7567 | 0.90372
419.7767 | 0.90355
419.7968 | 0.90411
419.8168 | 0.90414
419.8368 | 0.90415
419.8568 | 0.90416
419.8768 | 0.90375
419.8968 | 0.90439
419.9168 | 0.90434
419.9368 | 0.90444
419.9568 | 0.90449
419.9768 | 0.90389
419.9969 | 0.90443
420.0169 | 0.9042
420.0369 | 0.90408
420.0569 | 0.90392
420.0769 | 0.90377
420.0969 | 0.90414
420.1169 | 0.90393
420.1369 | 0.90401
420.1569 | 0.90406
420.1769 | 0.90381
420.197 | 0.90415
420.217 | 0.90375
420.237 | 0.90458
420.257 | 0.90373
420.277 | 0.90319
420.297 | 0.904
420.317 | 0.90442
420.337 | 0.90382
420.357 | 0.90424
420.377 | 0.90384
420.3971 | 0.90407
420.4171 | 0.90407
420.4371 | 0.90435
420.4571 | 0.90411
420.4771 | 0.90365
420.4971 | 0.90401
420.5171 | 0.9039
420.5371 | 0.90393
420.5571 | 0.9041
420.5771 | 0.90386
420.5972 | 0.90396
420.6172 | 0.90394
420.6372 | 0.90436
420.6572 | 0.90391
420.6772 | 0.9032
420.6972 | 0.90361
420.7172 | 0.90371
420.7372 | 0.90332
420.7572 | 0.9037
420.7772 | 0.90352
420.7973 | 0.90405
420.8173 | 0.90417
420.8373 | 0.90397
420.8573 | 0.90453
420.8773 | 0.90441
420.8973 | 0.90413
420.9173 | 0.90338
420.9373 | 0.90404
420.9573 | 0.90353
420.9773 | 0.90367
420.9974 | 0.90384
421.0174 | 0.90384
421.0374 | 0.90414
421.0574 | 0.90419
421.0774 | 0.90364
421.0974 | 0.90376
421.1174 | 0.90346
421.1374 | 0.90414
421.1574 | 0.90371
421.1774 | 0.90395
421.1975 | 0.90408
421.2175 | 0.90371
421.2375 | 0.90398
421.2575 | 0.90373
421.2775 | 0.90343
421.2975 | 0.90355
421.3175 | 0.90359
421.3375 | 0.90384
421.3575 | 0.9036
421.3775 | 0.90352
421.3976 | 0.90396
421.4176 | 0.90439
421.4376 | 0.90424
421.4576 | 0.90406
421.4776 | 0.90367
421.4976 | 0.90419
421.5176 | 0.90357
421.5376 | 0.90351
421.5576 | 0.90398
421.5776 | 0.90303
421.5977 | 0.90383
421.6177 | 0.90381
421.6377 | 0.90383
421.6577 | 0.90381
421.6777 | 0.90352
421.6977 | 0.90371
421.7177 | 0.90347
421.7377 | 0.90381
421.7577 | 0.90368
421.7777 | 0.90384
421.7978 | 0.90398
421.8178 | 0.90347
421.8378 | 0.90376
421.8578 | 0.90385
421.8778 | 0.90363
421.8978 | 0.90356
421.9178 | 0.90325
421.9378 | 0.90371
421.9578 | 0.90343
421.9778 | 0.90371
421.9979 | 0.90355
422.0179 | 0.90349
422.0379 | 0.90384
422.0579 | 0.90414
422.0779 | 0.90384
422.0979 | 0.90395
422.1179 | 0.903
422.1379 | 0.90312
422.1579 | 0.90338
422.1779 | 0.90284
422.198 | 0.90342
422.218 | 0.90351
422.238 | 0.9033
422.258 | 0.90375
422.278 | 0.90313
422.298 | 0.90339
422.318 | 0.9035
422.338 | 0.90351
422.358 | 0.9037
422.378 | 0.90367
422.3981 | 0.90424
422.4181 | 0.90376
422.4381 | 0.904
422.4581 | 0.90366
422.4781 | 0.90347
422.4981 | 0.90396
422.5181 | 0.90377
422.5381 | 0.90376
422.5581 | 0.90355
422.5781 | 0.90329
422.5982 | 0.90383
422.6182 | 0.90341
422.6382 | 0.90381
422.6582 | 0.90362
422.6782 | 0.90327
422.6982 | 0.90406
422.7182 | 0.90371
422.7382 | 0.90383
422.7582 | 0.90362
422.7782 | 0.90352
422.7983 | 0.90379
422.8183 | 0.90354
422.8383 | 0.90392
422.8583 | 0.90334
422.8783 | 0.90342
422.8983 | 0.90385
422.9183 | 0.90363
422.9383 | 0.9036
422.9583 | 0.90393
422.9783 | 0.90358
422.9984 | 0.90379
423.0184 | 0.90365
423.0384 | 0.90405
423.0584 | 0.9039
423.0784 | 0.90348
423.0984 | 0.90379
423.1184 | 0.90373
423.1384 | 0.90396
423.1584 | 0.90387
423.1784 | 0.90314
423.1985 | 0.90346
423.2185 | 0.90368
423.2385 | 0.90373
423.2585 | 0.90348
423.2785 | 0.90306
423.2985 | 0.90339
423.3185 | 0.9035
423.3385 | 0.90393
423.3585 | 0.90364
423.3785 | 0.90371
423.3986 | 0.90394
423.4186 | 0.90346
423.4386 | 0.90375
423.4586 | 0.90384
423.4786 | 0.90325
423.4986 | 0.90406
423.5186 | 0.90354
423.5386 | 0.90382
423.5586 | 0.90363
423.5786 | 0.90358
423.5987 | 0.90367
423.6187 | 0.90343
423.6387 | 0.90377
423.6587 | 0.90374
423.6787 | 0.90287
423.6987 | 0.9036
423.7187 | 0.90311
423.7387 | 0.90378
423.7587 | 0.90337
423.7787 | 0.90366
423.7988 | 0.9037
423.8188 | 0.90345
423.8388 | 0.90367
423.8588 | 0.90371
423.8788 | 0.90342
423.8988 | 0.9043
423.9188 | 0.90337
423.9388 | 0.90438
423.9588 | 0.90357
423.9788 | 0.90339
423.9989 | 0.90383
424.0189 | 0.90356
424.0389 | 0.90358
424.0589 | 0.90391
424.0789 | 0.90329
424.0989 | 0.90383
424.1189 | 0.90351
424.1389 | 0.90376
424.1589 | 0.90365
424.1789 | 0.90321
424.199 | 0.90357
424.219 | 0.9037
424.239 | 0.9036
424.259 | 0.90395
424.279 | 0.90329
424.299 | 0.90326
424.319 | 0.90277
424.339 | 0.90263
424.359 | 0.90348
424.379 | 0.9035
424.3991 | 0.90388
424.4191 | 0.90384
424.4391 | 0.90374
424.4591 | 0.90366
424.4791 | 0.90332
424.4991 | 0.90426
424.5191 | 0.90365
424.5391 | 0.90386
424.5591 | 0.90365
424.5791 | 0.90331
424.5992 | 0.90381
424.6192 | 0.90364
424.6392 | 0.90367
424.6592 | 0.90398
424.6792 | 0.90366
424.6992 | 0.90394
424.7192 | 0.90333
424.7392 | 0.90307
424.7592 | 0.90318
424.7792 | 0.90315
424.7993 | 0.90361
424.8193 | 0.90322
424.8393 | 0.90389
424.8593 | 0.90318
424.8793 | 0.90297
424.8993 | 0.90346
424.9193 | 0.90334
424.9393 | 0.90346
424.9593 | 0.90307
424.9793 | 0.9035
424.9994 | 0.90407
425.0194 | 0.90359
425.0394 | 0.90412
425.0594 | 0.90412
425.0794 | 0.90377
425.0994 | 0.90387
425.1194 | 0.90359
425.1394 | 0.90334
425.1594 | 0.90332
425.1794 | 0.90304
425.1995 | 0.90364
425.2195 | 0.90347
425.2395 | 0.90356
425.2595 | 0.90322
425.2795 | 0.90274
425.2995 | 0.90385
425.3195 | 0.90352
425.3395 | 0.90368
425.3595 | 0.90327
425.3795 | 0.9027
425.3996 | 0.90352
425.4196 | 0.90338
425.4396 | 0.90344
425.4596 | 0.9038
425.4796 | 0.90355
425.4996 | 0.90382
425.5196 | 0.90359
425.5396 | 0.90385
425.5596 | 0.90382
425.5796 | 0.90322
425.5996 | 0.90375
425.6197 | 0.90368
425.6397 | 0.90332
425.6597 | 0.90362
425.6797 | 0.9034
425.6997 | 0.90365
425.7197 | 0.90372
425.7397 | 0.90338
425.7597 | 0.90357
425.7797 | 0.90339
425.7998 | 0.90368
425.8198 | 0.90331
425.8398 | 0.90364
425.8598 | 0.90345
425.8798 | 0.90312
425.8998 | 0.90373
425.9198 | 0.90359
425.9398 | 0.90407
425.9598 | 0.9036
425.9798 | 0.90371
425.9998 | 0.90353
426.0199 | 0.90353
426.0399 | 0.90382
426.0599 | 0.90319
426.0799 | 0.90303
426.0999 | 0.90343
426.1199 | 0.90332
426.1399 | 0.90392
426.1599 | 0.90336
426.1799 | 0.90358
426.2 | 0.90329
426.22 | 0.90311
426.24 | 0.9032
426.26 | 0.90313
426.28 | 0.90321
426.3 | 0.90328
426.32 | 0.90301
426.34 | 0.90348
426.36 | 0.90293
426.38 | 0.90298
426.4001 | 0.90342
426.4201 | 0.90297
426.4401 | 0.9032
426.4601 | 0.90355
426.4801 | 0.90318
426.5001 | 0.9031
426.5201 | 0.90317
426.5401 | 0.90345
426.5601 | 0.90345
426.5801 | 0.9031
426.6001 | 0.90357
426.6202 | 0.90338
426.6402 | 0.90331
426.6602 | 0.90365
426.6802 | 0.90263
426.7002 | 0.90323
426.7202 | 0.90313
426.7402 | 0.90308
426.7602 | 0.90319
426.7802 | 0.90272
426.8002 | 0.9029
426.8203 | 0.90266
426.8403 | 0.90315
426.8603 | 0.90311
426.8803 | 0.90308
426.9003 | 0.90321
426.9203 | 0.90289
426.9403 | 0.90328
426.9603 | 0.90334
426.9803 | 0.90302
427.0003 | 0.90365
427.0204 | 0.90351
427.0404 | 0.90304
427.0604 | 0.90344
427.0804 | 0.90335
427.1004 | 0.90362
427.1204 | 0.9033
427.1404 | 0.903
427.1604 | 0.90341
427.1804 | 0.9032
427.2004 | 0.90361
427.2205 | 0.90306
427.2405 | 0.90321
427.2605 | 0.90312
427.2805 | 0.90318
427.3005 | 0.90341
427.3205 | 0.90359
427.3405 | 0.90338
427.3605 | 0.90338
427.3805 | 0.90291
427.4005 | 0.90339
427.4206 | 0.90306
427.4406 | 0.90319
427.4606 | 0.90293
427.4806 | 0.90291
427.5006 | 0.90304
427.5206 | 0.90343
427.5406 | 0.90352
427.5606 | 0.90293
427.5806 | 0.90311
427.6006 | 0.90339
427.6207 | 0.90322
427.6407 | 0.90337
427.6607 | 0.90293
427.6807 | 0.9034
427.7007 | 0.90359
427.7207 | 0.9038
427.7407 | 0.90339
427.7607 | 0.90249
427.7807 | 0.90285
427.8007 | 0.90306
427.8208 | 0.90305
427.8408 | 0.90328
427.8608 | 0.903
427.8808 | 0.90245
427.9008 | 0.90322
427.9208 | 0.90319
427.9408 | 0.90299
427.9608 | 0.90286
427.9808 | 0.90289
428.0008 | 0.90335
428.0209 | 0.90317
428.0409 | 0.90307
428.0609 | 0.90316
428.0809 | 0.90293
428.1009 | 0.90379
428.1209 | 0.90299
428.1409 | 0.9033
428.1609 | 0.90275
428.1809 | 0.90272
428.2009 | 0.90309
428.221 | 0.90327
428.241 | 0.90291
428.261 | 0.90305
428.281 | 0.90223
428.301 | 0.90307
428.321 | 0.90268
428.341 | 0.90272
428.361 | 0.90278
428.381 | 0.90283
428.401 | 0.90313
428.4211 | 0.90295
428.4411 | 0.90317
428.4611 | 0.90274
428.4811 | 0.90293
428.5011 | 0.90369
428.5211 | 0.90277
428.5411 | 0.90321
428.5611 | 0.90305
428.5811 | 0.90289
428.6011 | 0.90312
428.6212 | 0.90301
428.6412 | 0.9037
428.6612 | 0.90333
428.6812 | 0.90311
428.7012 | 0.90323
428.7212 | 0.90293
428.7412 | 0.90308
428.7612 | 0.90299
428.7812 | 0.90305
428.8012 | 0.9031
428.8213 | 0.90327
428.8413 | 0.90313
428.8613 | 0.90285
428.8813 | 0.90301
428.9013 | 0.9033
428.9213 | 0.90293
428.9413 | 0.90302
428.9613 | 0.9024
428.9813 | 0.9026
429.0013 | 0.90272
429.0214 | 0.90261
429.0414 | 0.90275
429.0614 | 0.90303
429.0814 | 0.90288
429.1014 | 0.90316
429.1214 | 0.9031
429.1414 | 0.90336
429.1614 | 0.9033
429.1814 | 0.9029
429.2014 | 0.90342
429.2215 | 0.90381
429.2415 | 0.90344
429.2615 | 0.9033
429.2815 | 0.90257
429.3015 | 0.90339
429.3215 | 0.90299
429.3415 | 0.90285
429.3615 | 0.9028
429.3815 | 0.90237
429.4015 | 0.90271
429.4216 | 0.90295
429.4416 | 0.90359
429.4616 | 0.9034
429.4816 | 0.90304
429.5016 | 0.90349
429.5216 | 0.90287
429.5416 | 0.90315
429.5616 | 0.90301
429.5816 | 0.903
429.6016 | 0.90319
429.6217 | 0.90294
429.6417 | 0.90298
429.6617 | 0.90316
429.6817 | 0.9029
429.7017 | 0.90299
429.7217 | 0.90297
429.7417 | 0.90305
429.7617 | 0.9031
429.7817 | 0.90241
429.8017 | 0.9025
429.8218 | 0.90256
429.8418 | 0.90244
429.8618 | 0.90264
429.8818 | 0.90285
429.9018 | 0.903
429.9218 | 0.90292
429.9418 | 0.90277
429.9618 | 0.90285
429.9818 | 0.90287
430.0018 | 0.90273
430.0219 | 0.90275
430.0419 | 0.90303
430.0619 | 0.90298
430.0819 | 0.90301
430.1019 | 0.90318
430.1219 | 0.903
430.1419 | 0.90297
430.1619 | 0.90285
430.1819 | 0.90277
430.2019 | 0.90303
430.222 | 0.90301
430.242 | 0.90271
430.262 | 0.90292
430.282 | 0.90264
430.302 | 0.90239
430.322 | 0.90263
430.342 | 0.90285
430.362 | 0.90239
430.382 | 0.90258
430.402 | 0.90287
430.4221 | 0.90271
430.4421 | 0.90323
430.4621 | 0.90283
430.4821 | 0.90251
430.5021 | 0.90274
430.5221 | 0.90271
430.5421 | 0.9027
430.5621 | 0.90278
430.5821 | 0.90268
430.6021 | 0.90298
430.6222 | 0.90297
430.6422 | 0.90268
430.6622 | 0.90271
430.6822 | 0.90265
430.7022 | 0.90292
430.7222 | 0.90262
430.7422 | 0.90274
430.7622 | 0.9025
430.7822 | 0.90245
430.8022 | 0.90279
430.8223 | 0.90233
430.8423 | 0.90257
430.8623 | 0.90251
430.8823 | 0.90223
430.9023 | 0.90301
430.9223 | 0.90273
430.9423 | 0.90274
430.9623 | 0.90231
430.9823 | 0.90227
431.0023 | 0.90238
431.0224 | 0.90237
431.0424 | 0.90273
431.0624 | 0.90267
431.0824 | 0.90239
431.1024 | 0.90292
431.1224 | 0.90267
431.1424 | 0.9033
431.1624 | 0.90257
431.1824 | 0.90235
431.2024 | 0.90235
431.2225 | 0.90254
431.2425 | 0.90258
431.2625 | 0.90269
431.2825 | 0.90281
431.3025 | 0.90293
431.3225 | 0.90242
431.3425 | 0.90279
431.3625 | 0.90246
431.3825 | 0.9027
431.4025 | 0.90219
431.4226 | 0.90215
431.4426 | 0.90244
431.4626 | 0.90227
431.4826 | 0.90219
431.5026 | 0.9022
431.5226 | 0.90226
431.5426 | 0.90268
431.5626 | 0.90244
431.5826 | 0.90229
431.6026 | 0.90227
431.6227 | 0.90281
431.6427 | 0.9028
431.6627 | 0.9023
431.6827 | 0.90271
431.7027 | 0.90265
431.7227 | 0.90236
431.7427 | 0.90245
431.7627 | 0.9022
431.7827 | 0.902
431.8027 | 0.90212
431.8228 | 0.90202
431.8428 | 0.90242
431.8628 | 0.90223
431.8828 | 0.9022
431.9028 | 0.90224
431.9228 | 0.90228
431.9428 | 0.90224
431.9628 | 0.90239
431.9828 | 0.90225
432.0028 | 0.90261
432.0229 | 0.9025
432.0429 | 0.90229
432.0629 | 0.90197
432.0829 | 0.90253
432.1029 | 0.90261
432.1229 | 0.902
432.1429 | 0.90241
432.1629 | 0.90223
432.1829 | 0.9028
432.2029 | 0.90244
432.223 | 0.90252
432.243 | 0.9026
432.263 | 0.9028
432.283 | 0.90238
432.303 | 0.90245
432.323 | 0.9028
432.343 | 0.90268
432.363 | 0.90234
432.383 | 0.90262
432.4031 | 0.90244
432.4231 | 0.90252
432.4431 | 0.9027
432.4631 | 0.90246
432.4831 | 0.90262
432.5031 | 0.90277
432.5231 | 0.90307
432.5431 | 0.9026
432.5631 | 0.90223
432.5831 | 0.90241
432.6032 | 0.90261
432.6232 | 0.90278
432.6432 | 0.90265
432.6632 | 0.90222
432.6832 | 0.90245
432.7032 | 0.90281
432.7232 | 0.90253
432.7432 | 0.90286
432.7632 | 0.90199
432.7832 | 0.90231
432.8032 | 0.90276
432.8233 | 0.90245
432.8433 | 0.90243
432.8633 | 0.90234
432.8833 | 0.90253
432.9033 | 0.90256
432.9233 | 0.90243
432.9433 | 0.90292
432.9633 | 0.90264
432.9833 | 0.90237
433.0034 | 0.90276
433.0234 | 0.90225
433.0434 | 0.90206
433.0634 | 0.90192
433.0834 | 0.90154
433.1034 | 0.90225
433.1234 | 0.90202
433.1434 | 0.90238
433.1634 | 0.90211
433.1834 | 0.90191
433.2035 | 0.90269
433.2235 | 0.90237
433.2435 | 0.90255
433.2635 | 0.90224
433.2835 | 0.90221
433.3035 | 0.90256
433.3235 | 0.90235
433.3435 | 0.90236
433.3635 | 0.90166
433.3835 | 0.90217
433.4035 | 0.90213
433.4236 | 0.90217
433.4436 | 0.90213
433.4636 | 0.90203
433.4836 | 0.90217
433.5036 | 0.90208
433.5236 | 0.90225
433.5436 | 0.90229
433.5636 | 0.90189
433.5836 | 0.90212
433.6037 | 0.90234
433.6237 | 0.90249
433.6437 | 0.90257
433.6637 | 0.90207
433.6837 | 0.90175
433.7037 | 0.90221
433.7237 | 0.90187
433.7437 | 0.90151
433.7637 | 0.90174
433.7837 | 0.9018
433.8038 | 0.90219
433.8238 | 0.90204
433.8438 | 0.90172
433.8638 | 0.90189
433.8838 | 0.90163
433.9038 | 0.90184
433.9238 | 0.90211
433.9438 | 0.90219
433.9638 | 0.90193
433.9838 | 0.90199
434.0039 | 0.90214
434.0239 | 0.90223
434.0439 | 0.90226
434.0639 | 0.90173
434.0839 | 0.90178
434.1039 | 0.90209
434.1239 | 0.90191
434.1439 | 0.90233
434.1639 | 0.90212
434.1839 | 0.90255
434.204 | 0.90219
434.224 | 0.90234
434.244 | 0.90211
434.264 | 0.90183
434.284 | 0.90228
434.304 | 0.90207
434.324 | 0.90191
434.344 | 0.90212
434.364 | 0.90189
434.384 | 0.90187
434.404 | 0.90192
434.4241 | 0.90197
434.4441 | 0.90184
434.4641 | 0.90155
434.4841 | 0.90134
434.5041 | 0.90159
434.5241 | 0.90171
434.5441 | 0.9018
434.5641 | 0.90188
434.5841 | 0.90173
434.6042 | 0.90167
434.6242 | 0.90164
434.6442 | 0.90199
434.6642 | 0.90209
434.6842 | 0.90135
434.7042 | 0.90201
434.7242 | 0.90185
434.7442 | 0.90195
434.7642 | 0.9019
434.7842 | 0.90158
434.8043 | 0.90177
434.8243 | 0.90201
434.8443 | 0.90187
434.8643 | 0.90161
434.8843 | 0.90171
434.9043 | 0.90133
434.9243 | 0.9014
434.9443 | 0.90136
434.9643 | 0.90198
434.9843 | 0.90156
435.0043 | 0.90159
435.0244 | 0.90126
435.0444 | 0.90172
435.0644 | 0.90155
435.0844 | 0.90233
435.1044 | 0.90162
435.1244 | 0.90118
435.1444 | 0.90194
435.1644 | 0.90159
435.1844 | 0.90169
435.2045 | 0.90217
435.2245 | 0.90165
435.2445 | 0.90176
435.2645 | 0.90143
435.2845 | 0.90163
435.3045 | 0.90155
435.3245 | 0.90159
435.3445 | 0.90156
435.3645 | 0.90146
435.3845 | 0.90172
435.4045 | 0.90161
435.4246 | 0.90159
435.4446 | 0.90146
435.4646 | 0.90131
435.4846 | 0.90141
435.5046 | 0.90195
435.5246 | 0.90143
435.5446 | 0.90132
435.5646 | 0.90159
435.5846 | 0.90183
435.6046 | 0.90139
435.6247 | 0.90153
435.6447 | 0.90166
435.6647 | 0.9018
435.6847 | 0.90224
435.7047 | 0.90216
435.7247 | 0.9017
435.7447 | 0.90136
435.7647 | 0.90155
435.7847 | 0.90201
435.8047 | 0.90169
435.8248 | 0.90159
435.8448 | 0.9018
435.8648 | 0.90109
435.8848 | 0.90147
435.9048 | 0.90179
435.9248 | 0.90147
435.9448 | 0.90133
435.9648 | 0.9012
435.9848 | 0.90121
436.0048 | 0.90143
436.0249 | 0.90126
436.0449 | 0.9014
436.0649 | 0.90171
436.0849 | 0.90143
436.1049 | 0.90112
436.1249 | 0.90106
436.1449 | 0.90117
436.1649 | 0.90095
436.1849 | 0.90133
436.2049 | 0.90135
436.225 | 0.9014
436.245 | 0.90129
436.265 | 0.90138
436.285 | 0.9014
436.305 | 0.90154
436.325 | 0.90155
436.345 | 0.90197
436.365 | 0.90136
436.385 | 0.902
436.405 | 0.90164
436.4251 | 0.90163
436.4451 | 0.90125
436.4651 | 0.90111
436.4851 | 0.90138
436.5051 | 0.90172
436.5251 | 0.90169
436.5451 | 0.9016
436.5651 | 0.90107
436.5851 | 0.90167
436.6051 | 0.90158
436.6252 | 0.90166
436.6452 | 0.90151
436.6652 | 0.90134
436.6852 | 0.90145
436.7052 | 0.90186
436.7252 | 0.90165
436.7452 | 0.90189
436.7652 | 0.90182
436.7852 | 0.90101
436.8052 | 0.90128
436.8253 | 0.90181
436.8453 | 0.90189
436.8653 | 0.90145
436.8853 | 0.90141
436.9053 | 0.90201
436.9253 | 0.90187
436.9453 | 0.90179
436.9653 | 0.90175
436.9853 | 0.90173
437.0053 | 0.90164
437.0254 | 0.90144
437.0454 | 0.90193
437.0654 | 0.90191
437.0854 | 0.90188
437.1054 | 0.9015
437.1254 | 0.90092
437.1454 | 0.90162
437.1654 | 0.90169
437.1854 | 0.90161
437.2054 | 0.9014
437.2255 | 0.90132
437.2455 | 0.90149
437.2655 | 0.90137
437.2855 | 0.90148
437.3055 | 0.90158
437.3255 | 0.90138
437.3455 | 0.90153
437.3655 | 0.90129
437.3855 | 0.90119
437.4055 | 0.9017
437.4256 | 0.90122
437.4456 | 0.90179
437.4656 | 0.90182
437.4856 | 0.90186
437.5056 | 0.90171
437.5256 | 0.90162
437.5456 | 0.90182
437.5656 | 0.90173
437.5856 | 0.90149
437.6056 | 0.90186
437.6257 | 0.9014
437.6457 | 0.9015
437.6657 | 0.90161
437.6857 | 0.90158
437.7057 | 0.90166
437.7257 | 0.90165
437.7457 | 0.90124
437.7657 | 0.90137
437.7857 | 0.9012
437.8057 | 0.90164
437.8258 | 0.90126
437.8458 | 0.90133
437.8658 | 0.90121
437.8858 | 0.90132
437.9058 | 0.90137
437.9258 | 0.90194
437.9458 | 0.90139
437.9658 | 0.90133
437.9858 | 0.90151
438.0058 | 0.90129
438.0259 | 0.90115
438.0459 | 0.90103
438.0659 | 0.90153
438.0859 | 0.90112
438.1059 | 0.90138
438.1259 | 0.90117
438.1459 | 0.9012
438.1659 | 0.90156
438.1859 | 0.90212
438.2059 | 0.90154
438.226 | 0.90146
438.246 | 0.90141
438.266 | 0.90115
438.286 | 0.90187
438.306 | 0.9018
438.326 | 0.90147
438.346 | 0.90135
438.366 | 0.9011
438.386 | 0.90121
438.406 | 0.90163
438.4261 | 0.90162
438.4461 | 0.90162
438.4661 | 0.90138
438.4861 | 0.90118
438.5061 | 0.90114
438.5261 | 0.90106
438.5461 | 0.90139
438.5661 | 0.90114
438.5861 | 0.90138
438.6061 | 0.90112
438.6262 | 0.90139
438.6462 | 0.90134
438.6662 | 0.90125
438.6862 | 0.90105
438.7062 | 0.90142
438.7262 | 0.90129
438.7462 | 0.9019
438.7662 | 0.90115
438.7862 | 0.90122
438.8062 | 0.90166
438.8263 | 0.90139
438.8463 | 0.9014
438.8663 | 0.90114
438.8863 | 0.90096
438.9063 | 0.90146
438.9263 | 0.90156
438.9463 | 0.90157
438.9663 | 0.9012
438.9863 | 0.90069
439.0063 | 0.90167
439.0264 | 0.90104
439.0464 | 0.90097
439.0664 | 0.90101
439.0864 | 0.90091
439.1064 | 0.90108
439.1264 | 0.90113
439.1464 | 0.90118
439.1664 | 0.9007
439.1864 | 0.90104
439.2064 | 0.90096
439.2265 | 0.90119
439.2465 | 0.9012
439.2665 | 0.90116
439.2865 | 0.90137
439.3065 | 0.90139
439.3265 | 0.90133
439.3465 | 0.90124
439.3665 | 0.90117
439.3865 | 0.90125
439.4065 | 0.90098
439.4266 | 0.90123
439.4466 | 0.90137
439.4666 | 0.90115
439.4866 | 0.90171
439.5066 | 0.90097
439.5266 | 0.90068
439.5466 | 0.90105
439.5666 | 0.90076
439.5866 | 0.90103
439.6066 | 0.90057
439.6267 | 0.9008
439.6467 | 0.90143
439.6667 | 0.90103
439.6867 | 0.90092
439.7067 | 0.90138
439.7267 | 0.90093
439.7467 | 0.90085
439.7667 | 0.90076
439.7867 | 0.9008
439.8067 | 0.90099
439.8268 | 0.90111
439.8468 | 0.90101
439.8668 | 0.90116
439.8868 | 0.90148
439.9068 | 0.901
439.9268 | 0.90141
439.9468 | 0.9013
439.9668 | 0.90121
439.9868 | 0.90121
440.0068 | 0.90084
440.0269 | 0.901
440.0469 | 0.90098
440.0669 | 0.90147
440.0869 | 0.90089
440.1069 | 0.90111
440.1269 | 0.90122
440.1469 | 0.90084
440.1669 | 0.90089
440.1869 | 0.90106
440.2069 | 0.90116
440.227 | 0.90117
440.247 | 0.90147
440.267 | 0.90095
440.287 | 0.9008
440.307 | 0.9009
440.327 | 0.90086
440.347 | 0.9012
440.367 | 0.90088
440.387 | 0.90084
440.407 | 0.90116
440.4271 | 0.90137
440.4471 | 0.90116
440.4671 | 0.90069
440.4871 | 0.90129
440.5071 | 0.9007
440.5271 | 0.90083
440.5471 | 0.90061
440.5671 | 0.90035
440.5871 | 0.90052
440.6071 | 0.90037
440.6272 | 0.901
440.6472 | 0.90111
440.6672 | 0.90035
440.6872 | 0.90066
440.7072 | 0.90081
440.7272 | 0.90065
440.7472 | 0.90075
440.7672 | 0.9006
440.7872 | 0.90035
440.8072 | 0.90121
440.8273 | 0.90112
440.8473 | 0.90082
440.8673 | 0.90073
440.8873 | 0.90069
440.9073 | 0.9011
440.9273 | 0.90114
440.9473 | 0.90115
440.9673 | 0.90057
440.9873 | 0.90112
441.0073 | 0.9009
441.0274 | 0.90082
441.0474 | 0.90093
441.0674 | 0.90038
441.0874 | 0.90029
441.1074 | 0.90112
441.1274 | 0.90047
441.1474 | 0.90071
441.1674 | 0.90094
441.1874 | 0.90062
441.2074 | 0.90116
441.2275 | 0.90047
441.2475 | 0.90088
441.2675 | 0.90052
441.2875 | 0.90093
441.3075 | 0.90105
441.3275 | 0.90067
441.3475 | 0.90082
441.3675 | 0.90089
441.3875 | 0.90054
441.4075 | 0.90083
441.4276 | 0.90083
441.4476 | 0.90094
441.4676 | 0.9011
441.4876 | 0.90074
441.5076 | 0.90081
441.5276 | 0.90066
441.5476 | 0.90065
441.5676 | 0.90055
441.5876 | 0.90111
441.6076 | 0.90081
441.6277 | 0.9012
441.6477 | 0.90082
441.6677 | 0.90068
441.6877 | 0.90069
441.7077 | 0.90079
441.7277 | 0.90102
441.7477 | 0.9006
441.7677 | 0.9011
441.7877 | 0.90054
441.8077 | 0.90075
441.8278 | 0.90079
441.8478 | 0.90086
441.8678 | 0.90094
441.8878 | 0.90098
441.9078 | 0.90083
441.9278 | 0.90097
441.9478 | 0.90072
441.9678 | 0.90047
441.9878 | 0.90119
442.0078 | 0.90104
442.0279 | 0.9013
442.0479 | 0.90134
442.0679 | 0.90033
442.0879 | 0.90055
442.1079 | 0.90066
442.1279 | 0.90055
442.1479 | 0.90061
442.1679 | 0.90031
442.1879 | 0.9006
442.2079 | 0.90059
442.228 | 0.90098
442.248 | 0.90051
442.268 | 0.89997
442.288 | 0.90047
442.308 | 0.90071
442.328 | 0.90088
442.348 | 0.90105
442.368 | 0.90087
442.388 | 0.90017
442.408 | 0.90078
442.4281 | 0.90099
442.4481 | 0.90056
442.4681 | 0.90007
442.4881 | 0.90028
442.5081 | 0.90006
442.5281 | 0.90048
442.5481 | 0.9003
442.5681 | 0.9001
442.5881 | 0.90056
442.6081 | 0.90046
442.6282 | 0.9004
442.6482 | 0.90045
442.6682 | 0.90041
442.6882 | 0.90089
442.7082 | 0.90046
442.7282 | 0.89996
442.7482 | 0.90046
442.7682 | 0.90028
442.7882 | 0.9003
442.8082 | 0.90028
442.8283 | 0.90054
442.8483 | 0.90092
442.8683 | 0.90052
442.8883 | 0.90054
442.9083 | 0.90043
442.9283 | 0.90053
442.9483 | 0.90084
442.9683 | 0.90066
442.9883 | 0.90116
443.0083 | 0.90067
443.0283 | 0.90044
443.0484 | 0.90102
443.0684 | 0.90069
443.0884 | 0.9003
443.1084 | 0.90011
443.1284 | 0.90038
443.1484 | 0.90059
443.1684 | 0.90017
443.1884 | 0.90068
443.2084 | 0.90051
443.2285 | 0.90037
443.2485 | 0.9006
443.2685 | 0.9001
443.2885 | 0.90023
443.3085 | 0.90037
443.3285 | 0.90064
443.3485 | 0.90031
443.3685 | 0.90076
443.3885 | 0.90084
443.4085 | 0.90076
443.4285 | 0.90083
443.4486 | 0.90112
443.4686 | 0.9008
443.4886 | 0.90081
443.5086 | 0.90054
443.5286 | 0.90081
443.5486 | 0.90073
443.5686 | 0.90042
443.5886 | 0.90071
443.6086 | 0.90089
443.6286 | 0.90112
443.6487 | 0.90066
443.6687 | 0.90016
443.6887 | 0.90082
443.7087 | 0.90096
443.7287 | 0.9007
443.7487 | 0.90035
443.7687 | 0.90001
443.7887 | 0.9003
443.8087 | 0.9004
443.8287 | 0.90068
443.8488 | 0.90064
443.8688 | 0.90038
443.8888 | 0.90102
443.9088 | 0.90092
443.9288 | 0.90077
443.9488 | 0.90079
443.9688 | 0.89985
443.9888 | 0.90021
444.0088 | 0.90059
444.0288 | 0.90079
444.0489 | 0.90081
444.0689 | 0.90055
444.0889 | 0.90079
444.1089 | 0.90069
444.1289 | 0.9004
444.1489 | 0.90036
444.1689 | 0.90027
444.1889 | 0.90052
444.2089 | 0.9001
444.2289 | 0.9006
444.249 | 0.90036
444.269 | 0.90035
444.289 | 0.90027
444.309 | 0.90053
444.329 | 0.90082
444.349 | 0.90093
444.369 | 0.90049
444.389 | 0.90072
444.409 | 0.90085
444.429 | 0.90092
444.4491 | 0.90094
444.4691 | 0.90039
444.4891 | 0.90058
444.5091 | 0.90027
444.5291 | 0.90041
444.5491 | 0.90048
444.5691 | 0.90009
444.5891 | 0.90029
444.6091 | 0.90038
444.6291 | 0.90059
444.6492 | 0.90064
444.6692 | 0.90042
444.6892 | 0.90065
444.7092 | 0.9001
444.7292 | 0.90025
444.7492 | 0.90087
444.7692 | 0.9
444.7892 | 0.90057
444.8092 | 0.90045
444.8292 | 0.90008
444.8493 | 0.90022
444.8693 | 0.90031
444.8893 | 0.90047
444.9093 | 0.90068
444.9293 | 0.9003
444.9493 | 0.90092
444.9693 | 0.90026
444.9893 | 0.90032
445.0093 | 0.90049
445.0293 | 0.89988
445.0494 | 0.90031
445.0694 | 0.9001
445.0894 | 0.90006
445.1094 | 0.90047
445.1294 | 0.89995
445.1494 | 0.90019
445.1694 | 0.90014
445.1894 | 0.8999
445.2094 | 0.90022
445.2294 | 0.89998
445.2495 | 0.90038
445.2695 | 0.90007
445.2895 | 0.90035
445.3095 | 0.90042
445.3295 | 0.90075
445.3495 | 0.9005
445.3695 | 0.90006
445.3895 | 0.90041
445.4095 | 0.90041
445.4295 | 0.90076
445.4496 | 0.90019
445.4696 | 0.90019
445.4896 | 0.90041
445.5096 | 0.89982
445.5296 | 0.90026
445.5496 | 0.8998
445.5696 | 0.8999
445.5896 | 0.90022
445.6096 | 0.90032
445.6296 | 0.90007
445.6497 | 0.90032
445.6697 | 0.89988
445.6897 | 0.90034
445.7097 | 0.89995
445.7297 | 0.90029
445.7497 | 0.90004
445.7697 | 0.89979
445.7897 | 0.90024
445.8097 | 0.89996
445.8297 | 0.90001
445.8498 | 0.9002
445.8698 | 0.8997
445.8898 | 0.90004
445.9098 | 0.89995
445.9298 | 0.90049
445.9498 | 0.90058
445.9698 | 0.90015
445.9898 | 0.90008
446.0098 | 0.90071
446.0298 | 0.90036
446.0499 | 0.89999
446.0699 | 0.89969
446.0899 | 0.8998
446.1099 | 0.89987
446.1299 | 0.89988
446.1499 | 0.89971
446.1699 | 0.89915
446.1899 | 0.89985
446.2099 | 0.89965
446.2299 | 0.89982
446.25 | 0.89997
446.27 | 0.89961
446.29 | 0.90002
446.31 | 0.90021
446.33 | 0.90006
446.35 | 0.89961
446.37 | 0.89947
446.39 | 0.89983
446.41 | 0.89981
446.43 | 0.89949
446.4501 | 0.89992
446.4701 | 0.89961
446.4901 | 0.89966
446.5101 | 0.90029
446.5301 | 0.90009
446.5501 | 0.90003
446.5701 | 0.89929
446.5901 | 0.89968
446.6101 | 0.89983
446.6301 | 0.89997
446.6502 | 0.90036
446.6702 | 0.89966
446.6902 | 0.89996
446.7102 | 0.8999
446.7302 | 0.90013
446.7502 | 0.90015
446.7702 | 0.89984
446.7902 | 0.90008
446.8102 | 0.9
446.8302 | 0.89982
446.8503 | 0.90026
446.8703 | 0.89994
446.8903 | 0.89996
446.9103 | 0.90008
446.9303 | 0.90017
446.9503 | 0.90007
446.9703 | 0.89991
446.9903 | 0.89976
447.0103 | 0.89976
447.0303 | 0.89999
447.0504 | 0.90028
447.0704 | 0.8993
447.0904 | 0.89982
447.1104 | 0.89993
447.1304 | 0.89988
447.1504 | 0.89958
447.1704 | 0.89912
447.1904 | 0.89983
447.2104 | 0.89952
447.2304 | 0.89946
447.2505 | 0.89979
447.2705 | 0.89932
447.2905 | 0.8995
447.3105 | 0.89943
447.3305 | 0.89957
447.3505 | 0.89971
447.3705 | 0.89936
447.3905 | 0.89975
447.4105 | 0.89956
447.4305 | 0.89971
447.4506 | 0.89985
447.4706 | 0.89936
447.4906 | 0.8998
447.5106 | 0.8997
447.5306 | 0.89922
447.5506 | 0.89987
447.5706 | 0.89945
447.5906 | 0.89984
447.6106 | 0.89954
447.6306 | 0.89968
447.6507 | 0.89962
447.6707 | 0.89973
447.6907 | 0.89999
447.7107 | 0.90001
447.7307 | 0.89966
447.7507 | 0.89967
447.7707 | 0.89926
447.7907 | 0.89951
447.8107 | 0.89947
447.8307 | 0.89915
447.8508 | 0.89956
447.8708 | 0.89932
447.8908 | 0.89964
447.9108 | 0.89944
447.9308 | 0.89943
447.9508 | 0.89988
447.9708 | 0.89927
447.9908 | 0.90024
448.0108 | 0.89976
448.0308 | 0.89983
448.0509 | 0.90004
448.0709 | 0.89918
448.0909 | 0.90005
448.1109 | 0.89974
448.1309 | 0.89964
448.1509 | 0.89963
448.1709 | 0.89915
448.1909 | 0.89951
448.2109 | 0.8992
448.2309 | 0.89922
448.251 | 0.89969
448.271 | 0.8993
448.291 | 0.89993
448.311 | 0.89959
448.331 | 0.89959
448.351 | 0.89946
448.371 | 0.89904
448.391 | 0.89915
448.411 | 0.89931
448.431 | 0.89945
448.4511 | 0.89941
448.4711 | 0.89928
448.4911 | 0.89983
448.5111 | 0.89936
448.5311 | 0.89959
448.5511 | 0.89989
448.5711 | 0.90004
448.5911 | 0.90014
448.6111 | 0.89985
448.6311 | 0.89974
448.6512 | 0.89982
448.6712 | 0.89951
448.6912 | 0.89978
448.7112 | 0.89976
448.7312 | 0.89944
448.7512 | 0.89983
448.7712 | 0.89959
448.7912 | 0.89955
448.8112 | 0.89934
448.8312 | 0.89963
448.8513 | 0.89957
448.8713 | 0.89914
448.8913 | 0.89932
448.9113 | 0.89986
448.9313 | 0.89951
448.9513 | 0.89953
448.9713 | 0.89925
448.9913 | 0.89981
449.0113 | 0.89961
449.0313 | 0.89966
449.0514 | 0.90004
449.0714 | 0.89943
449.0914 | 0.90002
449.1114 | 0.89972
449.1314 | 0.89983
449.1514 | 0.89971
449.1714 | 0.89925
449.1914 | 0.89964
449.2114 | 0.89986
449.2314 | 0.89974
449.2515 | 0.9003
449.2715 | 0.89898
449.2915 | 0.8995
449.3115 | 0.89993
449.3315 | 0.89951
449.3515 | 0.89992
449.3715 | 0.89922
449.3915 | 0.89964
449.4115 | 0.89956
449.4315 | 0.89971
449.4516 | 0.89953
449.4716 | 0.8989
449.4916 | 0.89959
449.5116 | 0.90016
449.5316 | 0.90024
449.5516 | 0.90004
449.5716 | 0.89936
449.5916 | 0.89938
449.6116 | 0.89947
449.6316 | 0.89979
449.6517 | 0.89979
449.6717 | 0.89938
449.6917 | 0.89957
449.7117 | 0.89924
449.7317 | 0.89937
449.7517 | 0.89927
449.7717 | 0.89936
449.7917 | 0.8996
449.8117 | 0.89922
449.8317 | 0.89919
449.8518 | 0.89941
449.8718 | 0.89919
449.8918 | 0.89923
449.9118 | 0.89961
449.9318 | 0.89906
449.9518 | 0.8991
449.9718 | 0.89868
449.9918 | 0.89932
450.0118 | 0.89962
450.0318 | 0.89971
450.0519 | 0.90004
450.0719 | 0.8993
450.0919 | 0.89966
450.1119 | 0.89958
450.1319 | 0.8993
450.1519 | 0.89957
450.1719 | 0.89901
450.1919 | 0.89889
450.2119 | 0.89911
450.2319 | 0.89923
450.252 | 0.89953
450.272 | 0.89916
450.292 | 0.8994
450.312 | 0.89942
450.332 | 0.89945
450.352 | 0.89939
450.372 | 0.89897
450.392 | 0.89957
450.412 | 0.89948
450.432 | 0.89927
450.4521 | 0.89959
450.4721 | 0.89938
450.4921 | 0.89922
450.5121 | 0.89902
450.5321 | 0.89919
450.5521 | 0.89897
450.5721 | 0.89908
450.5921 | 0.89918
450.6121 | 0.89914
450.6321 | 0.89946
450.6522 | 0.89936
450.6722 | 0.89916
450.6922 | 0.89933
450.7122 | 0.89959
450.7322 | 0.89928
450.7522 | 0.89925
450.7722 | 0.89893
450.7922 | 0.89913
450.8122 | 0.89892
450.8322 | 0.8993
450.8523 | 0.89923
450.8723 | 0.89882
450.8923 | 0.89899
450.9123 | 0.8992
450.9323 | 0.89928
450.9523 | 0.89925
450.9723 | 0.89886
450.9923 | 0.89941
451.0123 | 0.8993
451.0323 | 0.89922
451.0524 | 0.89968
451.0724 | 0.89913
451.0924 | 0.89961
451.1124 | 0.8994
451.1324 | 0.89922
451.1524 | 0.89929
451.1724 | 0.89878
451.1924 | 0.89936
451.2124 | 0.89959
451.2324 | 0.89971
451.2525 | 0.8998
451.2725 | 0.89904
451.2925 | 0.89972
451.3125 | 0.89918
451.3325 | 0.89916
451.3525 | 0.89926
451.3725 | 0.89838
451.3925 | 0.89939
451.4125 | 0.89916
451.4325 | 0.89937
451.4526 | 0.89931
451.4726 | 0.89887
451.4926 | 0.8991
451.5126 | 0.89935
451.5326 | 0.89932
451.5526 | 0.8995
451.5726 | 0.89884
451.5926 | 0.89925
451.6126 | 0.89985
451.6326 | 0.89953
451.6527 | 0.89947
451.6727 | 0.89903
451.6927 | 0.89876
451.7127 | 0.89918
451.7327 | 0.8997
451.7527 | 0.89897
451.7727 | 0.89891
451.7927 | 0.89921
451.8127 | 0.89902
451.8327 | 0.8992
451.8528 | 0.89898
451.8728 | 0.89888
451.8928 | 0.89904
451.9128 | 0.89873
451.9328 | 0.89891
451.9528 | 0.89894
451.9728 | 0.89821
451.9928 | 0.89896
452.0128 | 0.89888
452.0328 | 0.89916
452.0529 | 0.89927
452.0729 | 0.89858
452.0929 | 0.89913
452.1129 | 0.89924
452.1329 | 0.89866
452.1529 | 0.89915
452.1729 | 0.89845
452.1929 | 0.899
452.2129 | 0.89901
452.2329 | 0.89873
452.253 | 0.89887
452.273 | 0.89819
452.293 | 0.89913
452.313 | 0.89854
452.333 | 0.89836
452.353 | 0.89876
452.373 | 0.89828
452.393 | 0.89867
452.413 | 0.89904
452.433 | 0.89833
452.4531 | 0.89867
452.4731 | 0.89813
452.4931 | 0.89854
452.5131 | 0.89867
452.5331 | 0.89845
452.5531 | 0.89876
452.5731 | 0.89881
452.5931 | 0.89889
452.6131 | 0.89844
452.6331 | 0.89849
452.6532 | 0.89911
452.6732 | 0.89841
452.6932 | 0.8985
452.7132 | 0.89834
452.7332 | 0.89876
452.7532 | 0.89846
452.7732 | 0.8981
452.7932 | 0.89873
452.8132 | 0.89849
452.8332 | 0.89878
452.8533 | 0.89852
452.8733 | 0.89851
452.8933 | 0.89887
452.9133 | 0.89887
452.9333 | 0.89876
452.9533 | 0.8982
452.9733 | 0.89814
452.9933 | 0.89864
453.0133 | 0.89853
453.0333 | 0.89859
453.0534 | 0.89848
453.0734 | 0.89832
453.0934 | 0.89876
453.1134 | 0.89859
453.1334 | 0.89819
453.1534 | 0.89826
453.1734 | 0.89849
453.1934 | 0.89812
453.2134 | 0.89811
453.2334 | 0.89839
453.2535 | 0.89852
453.2735 | 0.89831
453.2935 | 0.89839
453.3135 | 0.89814
453.3335 | 0.89833
453.3535 | 0.89842
453.3735 | 0.89834
453.3935 | 0.89845
453.4135 | 0.89849
453.4335 | 0.89867
453.4536 | 0.89857
453.4736 | 0.89789
453.4936 | 0.89835
453.5136 | 0.89805
453.5336 | 0.89816
453.5536 | 0.89815
453.5736 | 0.898
453.5936 | 0.89824
453.6136 | 0.89826
453.6336 | 0.89818
453.6537 | 0.89827
453.6737 | 0.89861
453.6937 | 0.89861
453.7137 | 0.89827
453.7337 | 0.89826
453.7537 | 0.89841
453.7737 | 0.89765
453.7937 | 0.89837
453.8137 | 0.89845
453.8337 | 0.89836
453.8538 | 0.89837
453.8738 | 0.89839
453.8938 | 0.89873
453.9138 | 0.89805
453.9338 | 0.89866
453.9538 | 0.89809
453.9738 | 0.89794
453.9938 | 0.89813
454.0138 | 0.89797
454.0338 | 0.8984
454.0539 | 0.89809
454.0739 | 0.8978
454.0939 | 0.8982
454.1139 | 0.89824
454.1339 | 0.89847
454.1539 | 0.8983
454.1739 | 0.89794
454.1939 | 0.89869
454.2139 | 0.89849
454.2339 | 0.89809
454.254 | 0.8981
454.274 | 0.89806
454.294 | 0.89842
454.314 | 0.89809
454.334 | 0.89832
454.354 | 0.8983
454.374 | 0.89812
454.394 | 0.89784
454.414 | 0.8979
454.434 | 0.89799
454.4541 | 0.89822
454.4741 | 0.89789
454.4941 | 0.89841
454.5141 | 0.89884
454.5341 | 0.89858
454.5541 | 0.89837
454.5741 | 0.89774
454.5941 | 0.89876
454.6141 | 0.89816
454.6341 | 0.89811
454.6542 | 0.89821
454.6742 | 0.89799
454.6942 | 0.89867
454.7142 | 0.89826
454.7342 | 0.8978
454.7542 | 0.89835
454.7742 | 0.89798
454.7942 | 0.89808
454.8142 | 0.89812
454.8342 | 0.8982
454.8543 | 0.89849
454.8743 | 0.89771
454.8943 | 0.89842
454.9143 | 0.89821
454.9343 | 0.89824
454.9543 | 0.89816
454.9743 | 0.8983
454.9943 | 0.89832
455.0143 | 0.89802
455.0343 | 0.89818
455.0544 | 0.89822
455.0744 | 0.89779
455.0944 | 0.89832
455.1144 | 0.89843
455.1344 | 0.8988
455.1544 | 0.89799
455.1744 | 0.89806
455.1944 | 0.89798
455.2144 | 0.8982
455.2344 | 0.89824
455.2545 | 0.89802
455.2745 | 0.89779
455.2945 | 0.89781
455.3145 | 0.89804
455.3345 | 0.89827
455.3545 | 0.89826
455.3745 | 0.89784
455.3945 | 0.89803
455.4145 | 0.8979
455.4345 | 0.89798
455.4546 | 0.89808
455.4746 | 0.89803
455.4946 | 0.89856
455.5146 | 0.89852
455.5346 | 0.89832
455.5546 | 0.89838
455.5746 | 0.89749
455.5946 | 0.89791
455.6146 | 0.89781
455.6346 | 0.89814
455.6547 | 0.89811
455.6747 | 0.89796
455.6947 | 0.89816
455.7147 | 0.89873
455.7347 | 0.89844
455.7547 | 0.89825
455.7747 | 0.89768
455.7947 | 0.89831
455.8147 | 0.8982
455.8347 | 0.89823
455.8548 | 0.89823
455.8748 | 0.89742
455.8948 | 0.89764
455.9148 | 0.89793
455.9348 | 0.89789
455.9548 | 0.89816
455.9748 | 0.8977
455.9948 | 0.89845
456.0148 | 0.89763
456.0348 | 0.89789
456.0549 | 0.89834
456.0749 | 0.89755
456.0949 | 0.89785
456.1149 | 0.89765
456.1349 | 0.89781
456.1549 | 0.89778
456.1749 | 0.89786
456.1949 | 0.89812
456.2149 | 0.89776
456.2349 | 0.89791
456.255 | 0.89783
456.275 | 0.8976
456.295 | 0.89788
456.315 | 0.89795
456.335 | 0.89822
456.355 | 0.89818
456.375 | 0.89762
456.395 | 0.89768
456.415 | 0.89753
456.435 | 0.89749
456.4551 | 0.89772
456.4751 | 0.89746
456.4951 | 0.89798
456.5151 | 0.8976
456.5351 | 0.89756
456.5551 | 0.89777
456.5751 | 0.8978
456.5951 | 0.89797
456.6151 | 0.89773
456.6351 | 0.89764
456.6552 | 0.89838
456.6752 | 0.8979
456.6952 | 0.89839
456.7152 | 0.89814
456.7352 | 0.89817
456.7552 | 0.89777
456.7752 | 0.89788
456.7952 | 0.89782
456.8152 | 0.89798
456.8352 | 0.89806
456.8553 | 0.8979
456.8753 | 0.89759
456.8953 | 0.89831
456.9153 | 0.89763
456.9353 | 0.89786
456.9553 | 0.89744
456.9753 | 0.89741
456.9953 | 0.89779
457.0153 | 0.89749
457.0353 | 0.89739
457.0553 | 0.89747
457.0754 | 0.89727
457.0954 | 0.89733
457.1154 | 0.8973
457.1354 | 0.89738
457.1554 | 0.89764
457.1754 | 0.89739
457.1954 | 0.89778
457.2154 | 0.89753
457.2354 | 0.89795
457.2554 | 0.89758
457.2755 | 0.89741
457.2955 | 0.89791
457.3155 | 0.89829
457.3355 | 0.89756
457.3555 | 0.89787
457.3755 | 0.89749
457.3955 | 0.89772
457.4155 | 0.8976
457.4355 | 0.89772
457.4556 | 0.89776
457.4756 | 0.89764
457.4956 | 0.89786
457.5156 | 0.89764
457.5356 | 0.89769
457.5556 | 0.89762
457.5756 | 0.89695
457.5956 | 0.89748
457.6156 | 0.89721
457.6356 | 0.89747
457.6556 | 0.89734
457.6757 | 0.89663
457.6957 | 0.89728
457.7157 | 0.89756
457.7357 | 0.89772
457.7557 | 0.89745
457.7757 | 0.89711
457.7957 | 0.89766
457.8157 | 0.89731
457.8357 | 0.89742
457.8557 | 0.89751
457.8758 | 0.89662
457.8958 | 0.8974
457.9158 | 0.8977
457.9358 | 0.89749
457.9558 | 0.89697
457.9758 | 0.89706
457.9958 | 0.89687
458.0158 | 0.89715
458.0358 | 0.89757
458.0558 | 0.89792
458.0759 | 0.89736
458.0959 | 0.89754
458.1159 | 0.8977
458.1359 | 0.89759
458.1559 | 0.89753
458.1759 | 0.89735
458.1959 | 0.89745
458.2159 | 0.89817
458.2359 | 0.89728
458.2559 | 0.89735
458.276 | 0.89737
458.296 | 0.89752
458.316 | 0.89735
458.336 | 0.89782
458.356 | 0.89767
458.376 | 0.89721
458.396 | 0.89782
458.416 | 0.89758
458.436 | 0.89749
458.456 | 0.89762
458.4761 | 0.89728
458.4961 | 0.89752
458.5161 | 0.89726
458.5361 | 0.89738
458.5561 | 0.89726
458.5761 | 0.89732
458.5961 | 0.89743
458.6161 | 0.89767
458.6361 | 0.89772
458.6561 | 0.89716
458.6762 | 0.89695
458.6962 | 0.89758
458.7162 | 0.89735
458.7362 | 0.89763
458.7562 | 0.89723
458.7762 | 0.89768
458.7962 | 0.89783
458.8162 | 0.89774
458.8362 | 0.89804
458.8562 | 0.89775
458.8763 | 0.89712
458.8963 | 0.89783
458.9163 | 0.89722
458.9363 | 0.89734
458.9563 | 0.89756
458.9763 | 0.89702
458.9963 | 0.89715
459.0163 | 0.89673
459.0363 | 0.8974
459.0563 | 0.89719
459.0764 | 0.89658
459.0964 | 0.89708
459.1164 | 0.89719
459.1364 | 0.89772
459.1564 | 0.89735
459.1764 | 0.8968
459.1964 | 0.89687
459.2164 | 0.89715
459.2364 | 0.8974
459.2564 | 0.89724
459.2765 | 0.89709
459.2965 | 0.89773
459.3165 | 0.89737
459.3365 | 0.8975
459.3565 | 0.89772
459.3765 | 0.89748
459.3965 | 0.89746
459.4165 | 0.8973
459.4365 | 0.89738
459.4565 | 0.89774
459.4766 | 0.89686
459.4966 | 0.89747
459.5166 | 0.8975
459.5366 | 0.89687
459.5566 | 0.89698
459.5766 | 0.89663
459.5966 | 0.89695
459.6166 | 0.89706
459.6366 | 0.89712
459.6566 | 0.89748
459.6767 | 0.89715
459.6967 | 0.89759
459.7167 | 0.89757
459.7367 | 0.89748
459.7567 | 0.89797
459.7767 | 0.89731
459.7967 | 0.89747
459.8167 | 0.8974
459.8367 | 0.89712
459.8567 | 0.89758
459.8768 | 0.89751
459.8968 | 0.89787
459.9168 | 0.8974
459.9368 | 0.89764
459.9568 | 0.89786
459.9768 | 0.89722
459.9968 | 0.89739
460.0168 | 0.89754
460.0368 | 0.8971
460.0568 | 0.89734
460.0769 | 0.89695
460.0969 | 0.89796
460.1169 | 0.89743
460.1369 | 0.89774
460.1569 | 0.89725
460.1769 | 0.89701
460.1969 | 0.89733
460.2169 | 0.89724
460.2369 | 0.89775
460.2569 | 0.89725
460.277 | 0.89687
460.297 | 0.89766
460.317 | 0.89767
460.337 | 0.89788
460.357 | 0.89724
460.377 | 0.89697
460.397 | 0.89754
460.417 | 0.89758
460.437 | 0.8978
460.457 | 0.89744
460.4771 | 0.89701
460.4971 | 0.89746
460.5171 | 0.89714
460.5371 | 0.89717
460.5571 | 0.89722
460.5771 | 0.89662
460.5971 | 0.89763
460.6171 | 0.897
460.6371 | 0.89745
460.6571 | 0.89698
460.6772 | 0.8968
460.6972 | 0.89727
460.7172 | 0.89744
460.7372 | 0.89762
460.7572 | 0.89775
460.7772 | 0.89701
460.7972 | 0.89697
460.8172 | 0.89738
460.8372 | 0.89768
460.8572 | 0.89715
460.8773 | 0.89693
460.8973 | 0.89725
460.9173 | 0.89726
460.9373 | 0.89756
460.9573 | 0.89753
460.9773 | 0.89714
460.9973 | 0.89742
461.0173 | 0.89747
461.0373 | 0.89728
461.0573 | 0.89722
461.0774 | 0.89689
461.0974 | 0.89695
461.1174 | 0.89712
461.1374 | 0.89711
461.1574 | 0.89714
461.1774 | 0.89665
461.1974 | 0.8969
461.2174 | 0.89782
461.2374 | 0.89767
461.2574 | 0.89741
461.2775 | 0.897
461.2975 | 0.89742
461.3175 | 0.89697
461.3375 | 0.89738
461.3575 | 0.89763
461.3775 | 0.89757
461.3975 | 0.89719
461.4175 | 0.89703
461.4375 | 0.89743
461.4575 | 0.89775
461.4776 | 0.89739
461.4976 | 0.89759
461.5176 | 0.89725
461.5376 | 0.89705
461.5576 | 0.89728
461.5776 | 0.89706
461.5976 | 0.89749
461.6176 | 0.89737
461.6376 | 0.89737
461.6576 | 0.89721
461.6777 | 0.89677
461.6977 | 0.89754
461.7177 | 0.89702
461.7377 | 0.89699
461.7577 | 0.89708
461.7777 | 0.8975
461.7977 | 0.89773
461.8177 | 0.89724
461.8377 | 0.89733
461.8577 | 0.89774
461.8778 | 0.89737
461.8978 | 0.89789
461.9178 | 0.89757
461.9378 | 0.89754
461.9578 | 0.89767
461.9778 | 0.89727
461.9978 | 0.89757
462.0178 | 0.89718
462.0378 | 0.897
462.0578 | 0.89683
462.0779 | 0.89681
462.0979 | 0.89698
462.1179 | 0.89697
462.1379 | 0.89734
462.1579 | 0.89689
462.1779 | 0.89684
462.1979 | 0.89732
462.2179 | 0.89708
462.2379 | 0.89705
462.2579 | 0.89687
462.278 | 0.89667
462.298 | 0.89763
462.318 | 0.8971
462.338 | 0.89715
462.358 | 0.89684
462.378 | 0.89669
462.398 | 0.89685
462.418 | 0.89727
462.438 | 0.89743
462.458 | 0.89686
462.4781 | 0.89671
462.4981 | 0.89734
462.5181 | 0.89716
462.5381 | 0.89771
462.5581 | 0.89715
462.5781 | 0.89628
462.5981 | 0.8966
462.6181 | 0.89704
462.6381 | 0.89729
462.6581 | 0.89688
462.6782 | 0.89628
462.6982 | 0.89691
462.7182 | 0.89663
462.7382 | 0.89689
462.7582 | 0.89684
462.7782 | 0.89628
462.7982 | 0.89693
462.8182 | 0.89748
462.8382 | 0.89728
462.8582 | 0.89715
462.8783 | 0.89646
462.8983 | 0.89705
462.9183 | 0.89677
462.9383 | 0.89705
462.9583 | 0.89709
462.9783 | 0.89661
462.9983 | 0.89667
463.0183 | 0.89671
463.0383 | 0.89713
463.0583 | 0.897
463.0784 | 0.89638
463.0984 | 0.89664
463.1184 | 0.89658
463.1384 | 0.89647
463.1584 | 0.89641
463.1784 | 0.89612
463.1984 | 0.89701
463.2184 | 0.89673
463.2384 | 0.89713
463.2584 | 0.89693
463.2785 | 0.89618
463.2985 | 0.8966
463.3185 | 0.89708
463.3385 | 0.8969
463.3585 | 0.89679
463.3785 | 0.89671
463.3985 | 0.89708
463.4185 | 0.89657
463.4385 | 0.89652
463.4585 | 0.89701
463.4786 | 0.89649
463.4986 | 0.89682
463.5186 | 0.89687
463.5386 | 0.89672
463.5586 | 0.89727
463.5786 | 0.89612
463.5986 | 0.8966
463.6186 | 0.89621
463.6386 | 0.89683
463.6586 | 0.89692
463.6787 | 0.89632
463.6987 | 0.89648
463.7187 | 0.89658
463.7387 | 0.8967
463.7587 | 0.89702
463.7787 | 0.89702
463.7987 | 0.89669
463.8187 | 0.89659
463.8387 | 0.89706
463.8587 | 0.89709
463.8788 | 0.89663
463.8988 | 0.89688
463.9188 | 0.89688
463.9388 | 0.89736
463.9588 | 0.89685
463.9788 | 0.89652
463.9988 | 0.8969
464.0188 | 0.89682
464.0388 | 0.89699
464.0588 | 0.8969
464.0789 | 0.8964
464.0989 | 0.89684
464.1189 | 0.89682
464.1389 | 0.89667
464.1589 | 0.89622
464.1789 | 0.89642
464.1989 | 0.8969
464.2189 | 0.89644
464.2389 | 0.89641
464.2589 | 0.89692
464.279 | 0.89655
464.299 | 0.89693
464.319 | 0.89618
464.339 | 0.89735
464.359 | 0.89694
464.379 | 0.89666
464.399 | 0.89693
464.419 | 0.89671
464.439 | 0.89736
464.459 | 0.89708
464.4791 | 0.89693
464.4991 | 0.89726
464.5191 | 0.89672
464.5391 | 0.89689
464.5591 | 0.89679
464.5791 | 0.89614
464.5991 | 0.8967
464.6191 | 0.89659
464.6391 | 0.89654
464.6591 | 0.89684
464.6792 | 0.89592
464.6992 | 0.89686
464.7192 | 0.89691
464.7392 | 0.89695
464.7592 | 0.897
464.7792 | 0.89584
464.7992 | 0.89653
464.8192 | 0.8965
464.8392 | 0.89671
464.8592 | 0.89688
464.8793 | 0.89645
464.8993 | 0.89676
464.9193 | 0.89652
464.9393 | 0.89717
464.9593 | 0.89706
464.9793 | 0.89655
464.9993 | 0.89654
465.0193 | 0.89615
465.0393 | 0.89664
465.0593 | 0.89657
465.0794 | 0.89629
465.0994 | 0.89641
465.1194 | 0.89671
465.1394 | 0.89679
465.1594 | 0.89665
465.1794 | 0.8962
465.1994 | 0.89648
465.2194 | 0.89623
465.2394 | 0.89675
465.2594 | 0.89649
465.2795 | 0.89634
465.2995 | 0.89619
465.3195 | 0.89664
465.3395 | 0.89686
465.3595 | 0.89671
465.3795 | 0.89611
465.3995 | 0.89674
465.4195 | 0.89661
465.4395 | 0.89607
465.4595 | 0.89706
465.4796 | 0.896
465.4996 | 0.89651
465.5196 | 0.89642
465.5396 | 0.89649
465.5596 | 0.8968
465.5796 | 0.89656
465.5996 | 0.89656
465.6196 | 0.89679
465.6396 | 0.89598
465.6596 | 0.89643
465.6797 | 0.8965
465.6997 | 0.89664
465.7197 | 0.89663
465.7397 | 0.89647
465.7597 | 0.89661
465.7797 | 0.896
465.7997 | 0.89667
465.8197 | 0.89596
465.8397 | 0.89593
465.8597 | 0.89641
465.8798 | 0.89604
465.8998 | 0.89621
465.9198 | 0.89597
465.9398 | 0.89628
465.9598 | 0.89673
465.9798 | 0.89624
465.9998 | 0.89659
466.0198 | 0.89646
466.0398 | 0.89652
466.0598 | 0.89636
466.0799 | 0.89629
466.0999 | 0.89623
466.1199 | 0.89597
466.1399 | 0.89604
466.1599 | 0.89567
466.1799 | 0.8957
466.1999 | 0.8959
466.2199 | 0.89607
466.2399 | 0.89639
466.2599 | 0.89607
466.2799 | 0.89593
466.3 | 0.89632
466.32 | 0.89595
466.34 | 0.89593
466.36 | 0.89624
466.38 | 0.89631
466.4 | 0.89673
466.42 | 0.89645
466.44 | 0.89652
466.46 | 0.89634
466.48 | 0.89604
466.5001 | 0.89657
466.5201 | 0.89644
466.5401 | 0.89677
466.5601 | 0.89631
466.5801 | 0.89605
466.6001 | 0.89648
466.6201 | 0.89639
466.6401 | 0.89659
466.6601 | 0.89594
466.6801 | 0.89584
466.7002 | 0.89579
466.7202 | 0.8959
466.7402 | 0.89587
466.7602 | 0.89596
466.7802 | 0.89571
466.8002 | 0.89613
466.8202 | 0.89703
466.8402 | 0.89707
466.8602 | 0.89654
466.8802 | 0.89619
466.9003 | 0.89673
466.9203 | 0.89649
466.9403 | 0.89646
466.9603 | 0.89676
466.9803 | 0.89596
467.0003 | 0.89647
467.0203 | 0.89637
467.0403 | 0.89601
467.0603 | 0.89665
467.0803 | 0.89613
467.1004 | 0.89659
467.1204 | 0.89686
467.1404 | 0.89665
467.1604 | 0.89653
467.1804 | 0.89628
467.2004 | 0.89649
467.2204 | 0.89611
467.2404 | 0.89649
467.2604 | 0.89629
467.2804 | 0.89553
467.3005 | 0.89662
467.3205 | 0.89602
467.3405 | 0.89646
467.3605 | 0.89618
467.3805 | 0.89588
467.4005 | 0.89598
467.4205 | 0.89591
467.4405 | 0.89625
467.4605 | 0.89634
467.4805 | 0.89595
467.5006 | 0.89659
467.5206 | 0.89601
467.5406 | 0.89658
467.5606 | 0.89656
467.5806 | 0.89636
467.6006 | 0.89656
467.6206 | 0.89597
467.6406 | 0.89699
467.6606 | 0.89619
467.6806 | 0.89625
467.7007 | 0.89638
467.7207 | 0.89615
467.7407 | 0.89573
467.7607 | 0.89603
467.7807 | 0.89597
467.8007 | 0.89622
467.8207 | 0.89676
467.8407 | 0.89667
467.8607 | 0.89624
467.8807 | 0.89638
467.9008 | 0.89628
467.9208 | 0.89625
467.9408 | 0.89623
467.9608 | 0.89653
467.9808 | 0.89595
468.0008 | 0.89676
468.0208 | 0.89638
468.0408 | 0.89648
468.0608 | 0.8961
468.0808 | 0.8961
468.1009 | 0.89632
468.1209 | 0.89671
468.1409 | 0.89651
468.1609 | 0.89644
468.1809 | 0.8958
468.2009 | 0.89615
468.2209 | 0.89619
468.2409 | 0.89626
468.2609 | 0.89612
468.2809 | 0.89616
468.301 | 0.89584
468.321 | 0.89615
468.341 | 0.89614
468.361 | 0.89585
468.381 | 0.89555
468.401 | 0.89578
468.421 | 0.89577
468.441 | 0.89634
468.461 | 0.89564
468.481 | 0.89553
468.5011 | 0.8963
468.5211 | 0.89589
468.5411 | 0.89605
468.5611 | 0.89649
468.5811 | 0.89573
468.6011 | 0.89606
468.6211 | 0.896
468.6411 | 0.89607
468.6611 | 0.89624
468.6811 | 0.89555
468.7012 | 0.89566
468.7212 | 0.89618
468.7412 | 0.89595
468.7612 | 0.89585
468.7812 | 0.89569
468.8012 | 0.89552
468.8212 | 0.89553
468.8412 | 0.89562
468.8612 | 0.89584
468.8812 | 0.89519
468.9013 | 0.89605
468.9213 | 0.89612
468.9413 | 0.89601
468.9613 | 0.89624
468.9813 | 0.89525
469.0013 | 0.89601
469.0213 | 0.89611
469.0413 | 0.89563
469.0613 | 0.89607
469.0813 | 0.89532
469.1014 | 0.89586
469.1214 | 0.89601
469.1414 | 0.89617
469.1614 | 0.89571
469.1814 | 0.89565
469.2014 | 0.8957
469.2214 | 0.89555
469.2414 | 0.89667
469.2614 | 0.89602
469.2814 | 0.89584
469.3015 | 0.89612
469.3215 | 0.89584
469.3415 | 0.89604
469.3615 | 0.89597
469.3815 | 0.89575
469.4015 | 0.89548
469.4215 | 0.89555
469.4415 | 0.89561
469.4615 | 0.89606
469.4815 | 0.8956
469.5016 | 0.89586
469.5216 | 0.89553
469.5416 | 0.89555
469.5616 | 0.89588
469.5816 | 0.8952
469.6016 | 0.89593
469.6216 | 0.89585
469.6416 | 0.89607
469.6616 | 0.89634
469.6816 | 0.89585
469.7017 | 0.8959
469.7217 | 0.89536
469.7417 | 0.89559
469.7617 | 0.89564
469.7817 | 0.89585
469.8017 | 0.89582
469.8217 | 0.89545
469.8417 | 0.89538
469.8617 | 0.89588
469.8817 | 0.89543
469.9018 | 0.89588
469.9218 | 0.89608
469.9418 | 0.89522
469.9618 | 0.89543
469.9818 | 0.89592
470.0018 | 0.89567
470.0218 | 0.89531
470.0418 | 0.89519
470.0618 | 0.89549
470.0818 | 0.89521
470.1019 | 0.89549
470.1219 | 0.89556
470.1419 | 0.89517
470.1619 | 0.89548
470.1819 | 0.89532
470.2019 | 0.89595
470.2219 | 0.8956
470.2419 | 0.89513
470.2619 | 0.89549
470.2819 | 0.89472
470.302 | 0.89533
470.322 | 0.89527
470.342 | 0.8954
470.362 | 0.89548
470.382 | 0.89525
470.402 | 0.89536
470.422 | 0.89527
470.442 | 0.89533
470.462 | 0.89538
470.482 | 0.89528
470.5021 | 0.89565
470.5221 | 0.89562
470.5421 | 0.89519
470.5621 | 0.89538
470.5821 | 0.89509
470.6021 | 0.89561
470.6221 | 0.8955
470.6421 | 0.89601
470.6621 | 0.89523
470.6821 | 0.8954
470.7022 | 0.89555
470.7222 | 0.89602
470.7422 | 0.89493
470.7622 | 0.89462
470.7822 | 0.89465
470.8022 | 0.89502
470.8222 | 0.89508
470.8422 | 0.89528
470.8622 | 0.89501
470.8822 | 0.89495
470.9023 | 0.89502
470.9223 | 0.89505
470.9423 | 0.89544
470.9623 | 0.89494
470.9823 | 0.89498
471.0023 | 0.8953
471.0223 | 0.89514
471.0423 | 0.89525
471.0623 | 0.89537
471.0823 | 0.89525
471.1024 | 0.89534
471.1224 | 0.8954
471.1424 | 0.89547
471.1624 | 0.89537
471.1824 | 0.89506
471.2024 | 0.89542
471.2224 | 0.89547
471.2424 | 0.89535
471.2624 | 0.89513
471.2824 | 0.89452
471.3025 | 0.8953
471.3225 | 0.89525
471.3425 | 0.89505
471.3625 | 0.89499
471.3825 | 0.89423
471.4025 | 0.89459
471.4225 | 0.89483
471.4425 | 0.89517
471.4625 | 0.89504
471.4825 | 0.89481
471.5026 | 0.89524
471.5226 | 0.89507
471.5426 | 0.89524
471.5626 | 0.89519
471.5826 | 0.8946
471.6026 | 0.89532
471.6226 | 0.89493
471.6426 | 0.89532
471.6626 | 0.89507
471.6826 | 0.89481
471.7027 | 0.89487
471.7227 | 0.89459
471.7427 | 0.89498
471.7627 | 0.89451
471.7827 | 0.89429
471.8027 | 0.89462
471.8227 | 0.89414
471.8427 | 0.89502
471.8627 | 0.89484
471.8827 | 0.89448
471.9028 | 0.89463
471.9228 | 0.89478
471.9428 | 0.89456
471.9628 | 0.89506
471.9828 | 0.89473
472.0028 | 0.89491
472.0228 | 0.89516
472.0428 | 0.89499
472.0628 | 0.89525
472.0828 | 0.89472
472.1029 | 0.89545
472.1229 | 0.89501
472.1429 | 0.89494
472.1629 | 0.89492
472.1829 | 0.89502
472.2029 | 0.89508
472.2229 | 0.89513
472.2429 | 0.89496
472.2629 | 0.89493
472.2829 | 0.89492
472.303 | 0.89512
472.323 | 0.89465
472.343 | 0.89449
472.363 | 0.89462
472.383 | 0.89453
472.403 | 0.89474
472.423 | 0.89511
472.443 | 0.89465
472.463 | 0.89461
472.483 | 0.89468
472.5031 | 0.89445
472.5231 | 0.89458
472.5431 | 0.89472
472.5631 | 0.89441
472.5831 | 0.8947
472.6031 | 0.89459
472.6231 | 0.89489
472.6431 | 0.89496
472.6631 | 0.89497
472.6831 | 0.89473
472.7032 | 0.89476
472.7232 | 0.89471
472.7432 | 0.89445
472.7632 | 0.89448
472.7832 | 0.89466
472.8032 | 0.89421
472.8232 | 0.89437
472.8432 | 0.89457
472.8632 | 0.89405
472.8832 | 0.89475
472.9033 | 0.89475
472.9233 | 0.89468
472.9433 | 0.89466
472.9633 | 0.89418
472.9833 | 0.89436
473.0033 | 0.89477
473.0233 | 0.89453
473.0433 | 0.8945
473.0633 | 0.89423
473.0833 | 0.89452
473.1034 | 0.89445
473.1234 | 0.89461
473.1434 | 0.89476
473.1634 | 0.89425
473.1834 | 0.89431
473.2034 | 0.89496
473.2234 | 0.8948
473.2434 | 0.89462
473.2634 | 0.89455
473.2834 | 0.8947
473.3035 | 0.8947
473.3235 | 0.89451
473.3435 | 0.89478
473.3635 | 0.89465
473.3835 | 0.89421
473.4035 | 0.89446
473.4235 | 0.89483
473.4435 | 0.89477
473.4635 | 0.89479
473.4835 | 0.89497
473.5036 | 0.89499
473.5236 | 0.89471
473.5436 | 0.89533
473.5636 | 0.8947
473.5836 | 0.89456
473.6036 | 0.89481
473.6236 | 0.89452
473.6436 | 0.89479
473.6636 | 0.89445
473.6836 | 0.89463
473.7037 | 0.89525
473.7237 | 0.89459
473.7437 | 0.89478
473.7637 | 0.89512
473.7837 | 0.89479
473.8037 | 0.89462
473.8237 | 0.89416
473.8437 | 0.89477
473.8637 | 0.89446
473.8837 | 0.89392
473.9038 | 0.89457
473.9238 | 0.89452
473.9438 | 0.89409
473.9638 | 0.89468
473.9838 | 0.89412
474.0038 | 0.89448
474.0238 | 0.89422
474.0438 | 0.8945
474.0638 | 0.89418
474.0838 | 0.89428
474.1039 | 0.89473
474.1239 | 0.89436
474.1439 | 0.89469
474.1639 | 0.89448
474.1839 | 0.89416
474.2039 | 0.89457
474.2239 | 0.89493
474.2439 | 0.89448
474.2639 | 0.89445
474.2839 | 0.89423
474.304 | 0.89462
474.324 | 0.89436
474.344 | 0.8941
474.364 | 0.89417
474.384 | 0.89453
474.404 | 0.89456
474.424 | 0.89434
474.444 | 0.89431
474.464 | 0.89399
474.484 | 0.89428
474.5041 | 0.89415
474.5241 | 0.89399
474.5441 | 0.89452
474.5641 | 0.89407
474.5841 | 0.89421
474.6041 | 0.89447
474.6241 | 0.89455
474.6441 | 0.89462
474.6641 | 0.89438
474.6841 | 0.89452
474.7042 | 0.89466
474.7242 | 0.89489
474.7442 | 0.895
474.7642 | 0.89458
474.7842 | 0.89427
474.8042 | 0.89447
474.8242 | 0.89426
474.8442 | 0.89491
474.8642 | 0.89467
474.8842 | 0.89446
474.9043 | 0.89494
474.9243 | 0.89477
474.9443 | 0.89452
474.9643 | 0.89443
474.9843 | 0.89428
475.0043 | 0.89421
475.0243 | 0.89374
475.0443 | 0.89426
475.0643 | 0.89424
475.0843 | 0.89441
475.1044 | 0.89478
475.1244 | 0.89434
475.1444 | 0.89479
475.1644 | 0.89419
475.1844 | 0.89389
475.2044 | 0.89434
475.2244 | 0.89451
475.2444 | 0.89461
475.2644 | 0.89453
475.2844 | 0.89422
475.3045 | 0.89494
475.3245 | 0.89464
475.3445 | 0.89468
475.3645 | 0.89424
475.3845 | 0.89423
475.4045 | 0.89433
475.4245 | 0.89389
475.4445 | 0.89456
475.4645 | 0.89453
475.4845 | 0.89457
475.5045 | 0.89457
475.5246 | 0.89436
475.5446 | 0.89443
475.5646 | 0.89404
475.5846 | 0.8943
475.6046 | 0.89481
475.6246 | 0.89494
475.6446 | 0.89475
475.6646 | 0.89487
475.6846 | 0.89463
475.7047 | 0.89492
475.7247 | 0.89457
475.7447 | 0.89454
475.7647 | 0.89447
475.7847 | 0.89472
475.8047 | 0.89492
475.8247 | 0.89478
475.8447 | 0.89454
475.8647 | 0.89468
475.8847 | 0.89419
475.9048 | 0.89468
475.9248 | 0.89465
475.9448 | 0.89457
475.9648 | 0.89477
475.9848 | 0.89441
476.0048 | 0.89442
476.0248 | 0.89454
476.0448 | 0.8948
476.0648 | 0.89414
476.0848 | 0.89452
476.1048 | 0.89449
476.1249 | 0.89464
476.1449 | 0.89493
476.1649 | 0.89424
476.1849 | 0.89479
476.2049 | 0.89457
476.2249 | 0.8944
476.2449 | 0.89462
476.2649 | 0.89395
476.2849 | 0.89447
476.305 | 0.8946
476.325 | 0.89465
476.345 | 0.89481
476.365 | 0.89397
476.385 | 0.89385
476.405 | 0.89433
476.425 | 0.89427
476.445 | 0.89466
476.465 | 0.89413
476.485 | 0.89443
476.505 | 0.89424
476.5251 | 0.89401
476.5451 | 0.89479
476.5651 | 0.89498
476.5851 | 0.89464
476.6051 | 0.8946
476.6251 | 0.89488
476.6451 | 0.89519
476.6651 | 0.89515
476.6851 | 0.89432
476.7052 | 0.89477
476.7252 | 0.89483
476.7452 | 0.8951
476.7652 | 0.89502
476.7852 | 0.89456
476.8052 | 0.89497
476.8252 | 0.89508
476.8452 | 0.89525
476.8652 | 0.89481
476.8852 | 0.89428
476.9052 | 0.8951
476.9253 | 0.89482
476.9453 | 0.89484
476.9653 | 0.89447
476.9853 | 0.8938
477.0053 | 0.89451
477.0253 | 0.89447
477.0453 | 0.89439
477.0653 | 0.89428
477.0853 | 0.89461
477.1053 | 0.89441
477.1254 | 0.89438
477.1454 | 0.8945
477.1654 | 0.89455
477.1854 | 0.89443
477.2054 | 0.89461
477.2254 | 0.89481
477.2454 | 0.89499
477.2654 | 0.89454
477.2854 | 0.89461
477.3054 | 0.89483
477.3255 | 0.89474
477.3455 | 0.89509
477.3655 | 0.89475
477.3855 | 0.89492
477.4055 | 0.89481
477.4255 | 0.89445
477.4455 | 0.89444
477.4655 | 0.89428
477.4855 | 0.89481
477.5055 | 0.89439
477.5256 | 0.89403
477.5456 | 0.89457
477.5656 | 0.89405
477.5856 | 0.89409
477.6056 | 0.89411
477.6256 | 0.89405
477.6456 | 0.89437
477.6656 | 0.89411
477.6856 | 0.89443
477.7056 | 0.89434
477.7257 | 0.89401
477.7457 | 0.89499
477.7657 | 0.89434
477.7857 | 0.89424
477.8057 | 0.89445
477.8257 | 0.89423
477.8457 | 0.89448
477.8657 | 0.89438
477.8857 | 0.8944
477.9057 | 0.8943
477.9258 | 0.89427
477.9458 | 0.89388
477.9658 | 0.89404
477.9858 | 0.89414
478.0058 | 0.89419
478.0258 | 0.8941
478.0458 | 0.89414
478.0658 | 0.89417
478.0858 | 0.89424
478.1058 | 0.89427
478.1259 | 0.89414
478.1459 | 0.89371
478.1659 | 0.89402
478.1859 | 0.89425
478.2059 | 0.89461
478.2259 | 0.89434
478.2459 | 0.89396
478.2659 | 0.89429
478.2859 | 0.89418
478.3059 | 0.89402
478.326 | 0.8939
478.346 | 0.89398
478.366 | 0.89412
478.386 | 0.89413
478.406 | 0.8944
478.426 | 0.89421
478.446 | 0.89478
478.466 | 0.89424
478.486 | 0.89463
478.506 | 0.8948
478.5261 | 0.89416
478.5461 | 0.89411
478.5661 | 0.89374
478.5861 | 0.89385
478.6061 | 0.89382
478.6261 | 0.89385
478.6461 | 0.89398
478.6661 | 0.89351
478.6861 | 0.89403
478.7061 | 0.89447
478.7262 | 0.89417
478.7462 | 0.89424
478.7662 | 0.89379
478.7862 | 0.8941
478.8062 | 0.89433
478.8262 | 0.89431
478.8462 | 0.89425
478.8662 | 0.89391
478.8862 | 0.89401
478.9062 | 0.89419
478.9263 | 0.8943
478.9463 | 0.89394
478.9663 | 0.89403
478.9863 | 0.89386
479.0063 | 0.89407
479.0263 | 0.89394
479.0463 | 0.89383
479.0663 | 0.89369
479.0863 | 0.89339
479.1063 | 0.894
479.1264 | 0.89392
479.1464 | 0.89388
479.1664 | 0.89352
479.1864 | 0.89355
479.2064 | 0.89393
479.2264 | 0.89359
479.2464 | 0.89399
479.2664 | 0.89382
479.2864 | 0.8942
479.3064 | 0.89431
479.3265 | 0.89358
479.3465 | 0.89436
479.3665 | 0.89407
479.3865 | 0.89417
479.4065 | 0.89406
479.4265 | 0.89381
479.4465 | 0.89419
479.4665 | 0.89412
479.4865 | 0.89392
479.5065 | 0.89405
479.5266 | 0.89382
479.5466 | 0.89395
479.5666 | 0.89355
479.5866 | 0.8936
479.6066 | 0.89384
479.6266 | 0.89346
479.6466 | 0.89397
479.6666 | 0.89402
479.6866 | 0.89424
479.7066 | 0.89412
479.7267 | 0.89414
479.7467 | 0.89403
479.7667 | 0.89357
479.7867 | 0.89371
479.8067 | 0.89392
479.8267 | 0.89401
479.8467 | 0.89413
479.8667 | 0.89412
479.8867 | 0.8937
479.9067 | 0.89407
479.9268 | 0.8942
479.9468 | 0.89376
479.9668 | 0.89349
479.9868 | 0.8937
480.0068 | 0.89385
480.0268 | 0.89394
480.0468 | 0.89366
480.0668 | 0.89355
480.0868 | 0.89323
480.1068 | 0.89349
480.1269 | 0.89406
480.1469 | 0.89404
480.1669 | 0.89339
480.1869 | 0.89364
480.2069 | 0.89373
480.2269 | 0.89395
480.2469 | 0.89403
480.2669 | 0.89342
480.2869 | 0.8938
480.3069 | 0.89362
480.327 | 0.89392
480.347 | 0.89404
480.367 | 0.89391
480.387 | 0.89406
480.407 | 0.8937
480.427 | 0.89393
480.447 | 0.89381
480.467 | 0.89346
480.487 | 0.89367
480.507 | 0.89388
480.5271 | 0.8938
480.5471 | 0.89412
480.5671 | 0.89329
480.5871 | 0.89364
480.6071 | 0.8933
480.6271 | 0.89362
480.6471 | 0.89392
480.6671 | 0.89348
480.6871 | 0.89352
480.7071 | 0.89356
480.7272 | 0.89359
480.7472 | 0.89395
480.7672 | 0.89331
480.7872 | 0.89376
480.8072 | 0.89357
480.8272 | 0.89398
480.8472 | 0.89424
480.8672 | 0.89406
480.8872 | 0.89397
480.9072 | 0.89433
480.9273 | 0.89394
480.9473 | 0.89426
480.9673 | 0.89416
480.9873 | 0.89408
481.0073 | 0.89418
481.0273 | 0.89378
481.0473 | 0.894
481.0673 | 0.89407
481.0873 | 0.89386
481.1073 | 0.89393
481.1274 | 0.89441
481.1474 | 0.89447
481.1674 | 0.89355
481.1874 | 0.89419
481.2074 | 0.89393
481.2274 | 0.89416
481.2474 | 0.89442
481.2674 | 0.8941
481.2874 | 0.89395
481.3074 | 0.89366
481.3275 | 0.89368
481.3475 | 0.89429
481.3675 | 0.89375
481.3875 | 0.89362
481.4075 | 0.89384
481.4275 | 0.89376
481.4475 | 0.8938
481.4675 | 0.89387
481.4875 | 0.89345
481.5075 | 0.89353
481.5276 | 0.89353
481.5476 | 0.89345
481.5676 | 0.89342
481.5876 | 0.89386
481.6076 | 0.89361
481.6276 | 0.89362
481.6476 | 0.89413
481.6676 | 0.89357
481.6876 | 0.89408
481.7076 | 0.89382
481.7277 | 0.89393
481.7477 | 0.89429
481.7677 | 0.89402
481.7877 | 0.89379
481.8077 | 0.89393
481.8277 | 0.89368
481.8477 | 0.89389
481.8677 | 0.8939
481.8877 | 0.89373
481.9077 | 0.8946
481.9278 | 0.89423
481.9478 | 0.89405
481.9678 | 0.89402
481.9878 | 0.89356
482.0078 | 0.89375
482.0278 | 0.89407
482.0478 | 0.89394
482.0678 | 0.89421
482.0878 | 0.89374
482.1078 | 0.8942
482.1279 | 0.8942
482.1479 | 0.89394
482.1679 | 0.8943
482.1879 | 0.89366
482.2079 | 0.89389
482.2279 | 0.89376
482.2479 | 0.89422
482.2679 | 0.89424
482.2879 | 0.89413
482.3079 | 0.89431
482.328 | 0.89407
482.348 | 0.894
482.368 | 0.89423
482.388 | 0.89407
482.408 | 0.89398
482.428 | 0.89439
482.448 | 0.89415
482.468 | 0.89406
482.488 | 0.89372
482.508 | 0.89375
482.5281 | 0.89388
482.5481 | 0.89401
482.5681 | 0.89413
482.5881 | 0.89398
482.6081 | 0.89349
482.6281 | 0.8938
482.6481 | 0.89409
482.6681 | 0.89386
482.6881 | 0.89357
482.7081 | 0.89373
482.7282 | 0.89368
482.7482 | 0.89353
482.7682 | 0.8934
482.7882 | 0.89378
482.8082 | 0.89351
482.8282 | 0.89389
482.8482 | 0.894
482.8682 | 0.89387
482.8882 | 0.8944
482.9082 | 0.89373
482.9283 | 0.89411
482.9483 | 0.89411
482.9683 | 0.89379
482.9883 | 0.89358
483.0083 | 0.89412
483.0283 | 0.89406
483.0483 | 0.89377
483.0683 | 0.89383
483.0883 | 0.89379
483.1083 | 0.89424
483.1284 | 0.89365
483.1484 | 0.89392
483.1684 | 0.89359
483.1884 | 0.89393
483.2084 | 0.89331
483.2284 | 0.8934
483.2484 | 0.89355
483.2684 | 0.8932
483.2884 | 0.8937
483.3084 | 0.8935
483.3285 | 0.89352
483.3485 | 0.8938
483.3685 | 0.89392
483.3885 | 0.89367
483.4085 | 0.89368
483.4285 | 0.89333
483.4485 | 0.89378
483.4685 | 0.89335
483.4885 | 0.89359
483.5085 | 0.89357
483.5286 | 0.89333
483.5486 | 0.89396
483.5686 | 0.89324
483.5886 | 0.89384
483.6086 | 0.89357
483.6286 | 0.89374
483.6486 | 0.89381
483.6686 | 0.89371
483.6886 | 0.89395
483.7086 | 0.89397
483.7287 | 0.89341
483.7487 | 0.89379
483.7687 | 0.89344
483.7887 | 0.89367
483.8087 | 0.89369
483.8287 | 0.89352
483.8487 | 0.89353
483.8687 | 0.8938
483.8887 | 0.89346
483.9087 | 0.89413
483.9288 | 0.89329
483.9488 | 0.89373
483.9688 | 0.89306
483.9888 | 0.89312
484.0088 | 0.89314
484.0288 | 0.89382
484.0488 | 0.89334
484.0688 | 0.89324
484.0888 | 0.89318
484.1088 | 0.89384
484.1289 | 0.8938
484.1489 | 0.89317
484.1689 | 0.89303
484.1889 | 0.89321
484.2089 | 0.89343
484.2289 | 0.89318
484.2489 | 0.89315
484.2689 | 0.89309
484.2889 | 0.89336
484.3089 | 0.89342
484.329 | 0.89357
484.349 | 0.89336
484.369 | 0.89356
484.389 | 0.89357
484.409 | 0.89315
484.429 | 0.89373
484.449 | 0.89315
484.469 | 0.89313
484.489 | 0.89354
484.509 | 0.89348
484.5291 | 0.89294
484.5491 | 0.89331
484.5691 | 0.89308
484.5891 | 0.89292
484.6091 | 0.89316
484.6291 | 0.89316
484.6491 | 0.89345
484.6691 | 0.89285
484.6891 | 0.89302
484.7091 | 0.89298
484.7292 | 0.89343
484.7492 | 0.89333
484.7692 | 0.89295
484.7892 | 0.89314
484.8092 | 0.89376
484.8292 | 0.89363
484.8492 | 0.89359
484.8692 | 0.89301
484.8892 | 0.8933
484.9092 | 0.89357
484.9293 | 0.8932
484.9493 | 0.89338
484.9693 | 0.89309
484.9893 | 0.8934
485.0093 | 0.89356
485.0293 | 0.89339
485.0493 | 0.8934
485.0693 | 0.8934
485.0893 | 0.89317
485.1093 | 0.89347
485.1294 | 0.89337
485.1494 | 0.89363
485.1694 | 0.89326
485.1894 | 0.89318
485.2094 | 0.89308
485.2294 | 0.89341
485.2494 | 0.89356
485.2694 | 0.89335
485.2894 | 0.89305
485.3094 | 0.89344
485.3295 | 0.89358
485.3495 | 0.89397
485.3695 | 0.8938
485.3895 | 0.89365
485.4095 | 0.89301
485.4295 | 0.89343
485.4495 | 0.89381
485.4695 | 0.89312
485.4895 | 0.89351
485.5095 | 0.89324
485.5295 | 0.89311
485.5496 | 0.89358
485.5696 | 0.89281
485.5896 | 0.89275
485.6096 | 0.89308
485.6296 | 0.8932
485.6496 | 0.89314
485.6696 | 0.89339
485.6896 | 0.89356
485.7096 | 0.89335
485.7296 | 0.89274
485.7497 | 0.89333
485.7697 | 0.89326
485.7897 | 0.89314
485.8097 | 0.89349
485.8297 | 0.89267
485.8497 | 0.89312
485.8697 | 0.89287
485.8897 | 0.89326
485.9097 | 0.89349
485.9298 | 0.89349
485.9498 | 0.89388
485.9698 | 0.8935
485.9898 | 0.89324
486.0098 | 0.89319
486.0298 | 0.89309
486.0498 | 0.89343
486.0698 | 0.89319
486.0898 | 0.89354
486.1098 | 0.89288
486.1298 | 0.89335
486.1499 | 0.89299
486.1699 | 0.89263
486.1899 | 0.89334
486.2099 | 0.89325
486.2299 | 0.89333
486.2499 | 0.8932
486.2699 | 0.89332
486.2899 | 0.89349
486.3099 | 0.89366
486.3299 | 0.89338
486.35 | 0.89337
486.37 | 0.89305
486.39 | 0.89333
486.41 | 0.89333
486.43 | 0.89363
486.45 | 0.89343
486.47 | 0.89328
486.49 | 0.89392
486.51 | 0.89302
486.53 | 0.89367
486.5501 | 0.89328
486.5701 | 0.89333
486.5901 | 0.8935
486.6101 | 0.89309
486.6301 | 0.89275
486.6501 | 0.8934
486.6701 | 0.89284
486.6901 | 0.89346
486.7101 | 0.89316
486.7301 | 0.8932
486.7502 | 0.89294
486.7702 | 0.89237
486.7902 | 0.89308
486.8102 | 0.89301
486.8302 | 0.89276
486.8502 | 0.89307
486.8702 | 0.89272
486.8902 | 0.89334
486.9102 | 0.89299
486.9302 | 0.8928
486.9503 | 0.89337
486.9703 | 0.89319
486.9903 | 0.89346
487.0103 | 0.89299
487.0303 | 0.89305
487.0503 | 0.89326
487.0703 | 0.89311
487.0903 | 0.8932
487.1103 | 0.89308
487.1303 | 0.89287
487.1504 | 0.89292
487.1704 | 0.89249
487.1904 | 0.89285
487.2104 | 0.89294
487.2304 | 0.89302
487.2504 | 0.89284
487.2704 | 0.89187
487.2904 | 0.8923
487.3104 | 0.89312
487.3304 | 0.89255
487.3505 | 0.89288
487.3705 | 0.89295
487.3905 | 0.89299
487.4105 | 0.89264
487.4305 | 0.89278
487.4505 | 0.89299
487.4705 | 0.89308
487.4905 | 0.89344
487.5105 | 0.89312
487.5305 | 0.89313
487.5506 | 0.89326
487.5706 | 0.89278
487.5906 | 0.89321
487.6106 | 0.89293
487.6306 | 0.89307
487.6506 | 0.89307
487.6706 | 0.89245
487.6906 | 0.89328
487.7106 | 0.89313
487.7306 | 0.89293
487.7507 | 0.89312
487.7707 | 0.89245
487.7907 | 0.89245
487.8107 | 0.89292
487.8307 | 0.8923
487.8507 | 0.89288
487.8707 | 0.89258
487.8907 | 0.89294
487.9107 | 0.89302
487.9307 | 0.89258
487.9508 | 0.8933
487.9708 | 0.89255
487.9908 | 0.89292
488.0108 | 0.89285
488.0308 | 0.89262
488.0508 | 0.89286
488.0708 | 0.89225
488.0908 | 0.89249
488.1108 | 0.89265
488.1308 | 0.8924
488.1509 | 0.89303
488.1709 | 0.89216
488.1909 | 0.89248
488.2109 | 0.8925
488.2309 | 0.89248
488.2509 | 0.89271
488.2709 | 0.89239
488.2909 | 0.89302
488.3109 | 0.89257
488.3309 | 0.89297
488.351 | 0.89283
488.371 | 0.89285
488.391 | 0.89293
488.411 | 0.89321
488.431 | 0.89297
488.451 | 0.89295
488.471 | 0.89329
488.491 | 0.89299
488.511 | 0.89271
488.531 | 0.89231
488.5511 | 0.89249
488.5711 | 0.8924
488.5911 | 0.89265
488.6111 | 0.89244
488.6311 | 0.89245
488.6511 | 0.89232
488.6711 | 0.89212
488.6911 | 0.8925
488.7111 | 0.89218
488.7311 | 0.89224
488.7512 | 0.89291
488.7712 | 0.89263
488.7912 | 0.89229
488.8112 | 0.89236
488.8312 | 0.89238
488.8512 | 0.89241
488.8712 | 0.89172
488.8912 | 0.89223
488.9112 | 0.8924
488.9312 | 0.89252
488.9513 | 0.89291
488.9713 | 0.89238
488.9913 | 0.89302
489.0113 | 0.89283
489.0313 | 0.89269
489.0513 | 0.89279
489.0713 | 0.89225
489.0913 | 0.89277
489.1113 | 0.89245
489.1313 | 0.89204
489.1514 | 0.89243
489.1714 | 0.89157
489.1914 | 0.8924
489.2114 | 0.8925
489.2314 | 0.89238
489.2514 | 0.8924
489.2714 | 0.89173
489.2914 | 0.89223
489.3114 | 0.89209
489.3314 | 0.89264
489.3515 | 0.89232
489.3715 | 0.89188
489.3915 | 0.89226
489.4115 | 0.8922
489.4315 | 0.89212
489.4515 | 0.89251
489.4715 | 0.89247
489.4915 | 0.89238
489.5115 | 0.89228
489.5315 | 0.89246
489.5516 | 0.89234
489.5716 | 0.89206
489.5916 | 0.89244
489.6116 | 0.89215
489.6316 | 0.89234
489.6516 | 0.8923
489.6716 | 0.89172
489.6916 | 0.89215
489.7116 | 0.89196
489.7316 | 0.89209
489.7517 | 0.89199
489.7717 | 0.89188
489.7917 | 0.89204
489.8117 | 0.89204
489.8317 | 0.89188
489.8517 | 0.89241
489.8717 | 0.89176
489.8917 | 0.89237
489.9117 | 0.89212
489.9317 | 0.89212
489.9518 | 0.89248
489.9718 | 0.89201
489.9918 | 0.89216
490.0118 | 0.89227
490.0318 | 0.89197
490.0518 | 0.89246
490.0718 | 0.89166
490.0918 | 0.89219
490.1118 | 0.89224
490.1318 | 0.89189
490.1519 | 0.89208
490.1719 | 0.8914
490.1919 | 0.89161
490.2119 | 0.89139
490.2319 | 0.8915
490.2519 | 0.89195
490.2719 | 0.89176
490.2919 | 0.89203
490.3119 | 0.89217
490.3319 | 0.89227
490.352 | 0.89206
490.372 | 0.89155
490.392 | 0.89207
490.412 | 0.89199
490.432 | 0.89207
490.452 | 0.89206
490.472 | 0.89153
490.492 | 0.89156
490.512 | 0.89198
490.532 | 0.89192
490.5521 | 0.8917
490.5721 | 0.89165
490.5921 | 0.89189
490.6121 | 0.89226
490.6321 | 0.89162
490.6521 | 0.89164
490.6721 | 0.89174
490.6921 | 0.89177
490.7121 | 0.89181
490.7321 | 0.89195
490.7522 | 0.89183
490.7722 | 0.89143
490.7922 | 0.89177
490.8122 | 0.89184
490.8322 | 0.89206
490.8522 | 0.89184
490.8722 | 0.89109
490.8922 | 0.89158
490.9122 | 0.89162
490.9322 | 0.89137
490.9523 | 0.89169
490.9723 | 0.89099
490.9923 | 0.89178
491.0123 | 0.89166
491.0323 | 0.89165
491.0523 | 0.89155
491.0723 | 0.89164
491.0923 | 0.89153
491.1123 | 0.89211
491.1323 | 0.89224
491.1524 | 0.89245
491.1724 | 0.89137
491.1924 | 0.89209
491.2124 | 0.89185
491.2324 | 0.89163
491.2524 | 0.89199
491.2724 | 0.89149
491.2924 | 0.89182
491.3124 | 0.8916
491.3324 | 0.89165
491.3525 | 0.89164
491.3725 | 0.89128
491.3925 | 0.8919
491.4125 | 0.89168
491.4325 | 0.89181
491.4525 | 0.89207
491.4725 | 0.89123
491.4925 | 0.89182
491.5125 | 0.89192
491.5325 | 0.89161
491.5526 | 0.89216
491.5726 | 0.89167
491.5926 | 0.89202
491.6126 | 0.89168
491.6326 | 0.89183
491.6526 | 0.89217
491.6726 | 0.89145
491.6926 | 0.89193
491.7126 | 0.89167
491.7326 | 0.89179
491.7527 | 0.89168
491.7727 | 0.89204
491.7927 | 0.89228
491.8127 | 0.89125
491.8327 | 0.8916
491.8527 | 0.89158
491.8727 | 0.89175
491.8927 | 0.89208
491.9127 | 0.89139
491.9327 | 0.89158
491.9528 | 0.89193
491.9728 | 0.89178
491.9928 | 0.89268
492.0128 | 0.89174
492.0328 | 0.89201
492.0528 | 0.89231
492.0728 | 0.89206
492.0928 | 0.89196
492.1128 | 0.89203
492.1328 | 0.89192
492.1529 | 0.89188
492.1729 | 0.89193
492.1929 | 0.89215
492.2129 | 0.89195
492.2329 | 0.89219
492.2529 | 0.89142
492.2729 | 0.8915
492.2929 | 0.89173
492.3129 | 0.89176
492.3329 | 0.89205
492.353 | 0.89209
492.373 | 0.89159
492.393 | 0.89191
492.413 | 0.89163
492.433 | 0.89169
492.453 | 0.89162
492.473 | 0.89161
492.493 | 0.89204
492.513 | 0.89178
492.533 | 0.89163
492.5531 | 0.89166
492.5731 | 0.8911
492.5931 | 0.89162
492.6131 | 0.8918
492.6331 | 0.8917
492.6531 | 0.89178
492.6731 | 0.89133
492.6931 | 0.89142
492.7131 | 0.89144
492.7331 | 0.8917
492.7532 | 0.89186
492.7732 | 0.89135
492.7932 | 0.89156
492.8132 | 0.89105
492.8332 | 0.89135
492.8532 | 0.89164
492.8732 | 0.89067
492.8932 | 0.89151
492.9132 | 0.89104
492.9332 | 0.89103
492.9533 | 0.89179
492.9733 | 0.89088
492.9933 | 0.89154
493.0133 | 0.89163
493.0333 | 0.89152
493.0533 | 0.89196
493.0733 | 0.89095
493.0933 | 0.89178
493.1133 | 0.89158
493.1333 | 0.8918
493.1534 | 0.892
493.1734 | 0.89094
493.1934 | 0.89169
493.2134 | 0.89119
493.2334 | 0.89175
493.2534 | 0.89157
493.2734 | 0.89106
493.2934 | 0.89142
493.3134 | 0.89092
493.3334 | 0.89121
493.3535 | 0.89135
493.3735 | 0.8911
493.3935 | 0.89136
493.4135 | 0.89135
493.4335 | 0.89135
493.4535 | 0.89142
493.4735 | 0.89137
493.4935 | 0.89146
493.5135 | 0.89115
493.5335 | 0.8913
493.5536 | 0.89171
493.5736 | 0.89156
493.5936 | 0.89156
493.6136 | 0.89123
493.6336 | 0.89127
493.6536 | 0.89158
493.6736 | 0.89168
493.6936 | 0.89161
493.7136 | 0.89135
493.7336 | 0.89171
493.7537 | 0.8919
493.7737 | 0.89126
493.7937 | 0.89152
493.8137 | 0.89131
493.8337 | 0.89132
493.8537 | 0.89176
493.8737 | 0.89158
493.8937 | 0.89177
493.9137 | 0.89169
493.9337 | 0.89146
493.9538 | 0.8916
493.9738 | 0.89118
493.9938 | 0.89176
494.0138 | 0.89138
494.0338 | 0.89153
494.0538 | 0.89177
494.0738 | 0.89154
494.0938 | 0.89157
494.1138 | 0.89138
494.1338 | 0.89155
494.1539 | 0.89154
494.1739 | 0.8914
494.1939 | 0.89175
494.2139 | 0.89161
494.2339 | 0.89124
494.2539 | 0.8909
494.2739 | 0.89103
494.2939 | 0.8911
494.3139 | 0.89134
494.3339 | 0.89137
494.354 | 0.89114
494.374 | 0.89135
494.394 | 0.89187
494.414 | 0.8912
494.434 | 0.89103
494.454 | 0.89146
494.474 | 0.89085
494.494 | 0.89159
494.514 | 0.89139
494.534 | 0.89163
494.5541 | 0.8916
494.5741 | 0.89137
494.5941 | 0.89174
494.6141 | 0.89135
494.6341 | 0.89124
494.6541 | 0.89161
494.6741 | 0.89075
494.6941 | 0.89159
494.7141 | 0.89153
494.7341 | 0.89166
494.7542 | 0.89146
494.7742 | 0.89086
494.7942 | 0.89103
494.8142 | 0.89118
494.8342 | 0.89129
494.8542 | 0.89158
494.8742 | 0.89085
494.8942 | 0.89193
494.9142 | 0.89118
494.9342 | 0.89085
494.9543 | 0.89136
494.9743 | 0.89091
494.9943 | 0.8911
495.0143 | 0.89114
495.0343 | 0.89095
495.0543 | 0.89128
495.0743 | 0.89096
495.0943 | 0.89147
495.1143 | 0.8917
495.1343 | 0.89129
495.1544 | 0.89129
495.1744 | 0.89093
495.1944 | 0.89103
495.2144 | 0.89098
495.2344 | 0.89127
495.2544 | 0.89128
495.2744 | 0.89119
495.2944 | 0.89124
495.3144 | 0.89111
495.3344 | 0.89101
495.3545 | 0.89114
495.3745 | 0.89121
495.3945 | 0.89112
495.4145 | 0.89124
495.4345 | 0.89138
495.4545 | 0.89115
495.4745 | 0.89078
495.4945 | 0.89132
495.5145 | 0.89141
495.5345 | 0.89139
495.5546 | 0.89133
495.5746 | 0.8914
495.5946 | 0.89137
495.6146 | 0.89111
495.6346 | 0.8909
495.6546 | 0.89132
495.6746 | 0.89082
495.6946 | 0.89157
495.7146 | 0.8919
495.7346 | 0.89195
495.7547 | 0.89172
495.7747 | 0.89113
495.7947 | 0.89157
495.8147 | 0.89093
495.8347 | 0.89078
495.8547 | 0.89124
495.8747 | 0.89111
495.8947 | 0.89108
495.9147 | 0.8911
495.9347 | 0.891
495.9547 | 0.89103
495.9748 | 0.89068
495.9948 | 0.89064
496.0148 | 0.89079
496.0348 | 0.89098
496.0548 | 0.89184
496.0748 | 0.89142
496.0948 | 0.89127
496.1148 | 0.89127
496.1348 | 0.89134
496.1549 | 0.89094
496.1749 | 0.89112
496.1949 | 0.89131
496.2149 | 0.89119
496.2349 | 0.89113
496.2549 | 0.89102
496.2749 | 0.89075
496.2949 | 0.89101
496.3149 | 0.89103
496.3349 | 0.89128
496.3549 | 0.89107
496.375 | 0.89128
496.395 | 0.89126
496.415 | 0.89115
496.435 | 0.89123
496.455 | 0.891
496.475 | 0.89105
496.495 | 0.89118
496.515 | 0.89103
496.535 | 0.8912
496.555 | 0.89096
496.5751 | 0.89065
496.5951 | 0.89095
496.6151 | 0.89064
496.6351 | 0.89161
496.6551 | 0.89113
496.6751 | 0.89103
496.6951 | 0.89115
496.7151 | 0.8914
496.7351 | 0.89106
496.7551 | 0.89112
496.7752 | 0.89031
496.7952 | 0.89103
496.8152 | 0.8909
496.8352 | 0.89109
496.8552 | 0.89159
496.8752 | 0.89052
496.8952 | 0.89091
496.9152 | 0.89056
496.9352 | 0.89119
496.9552 | 0.89128
496.9753 | 0.89047
496.9953 | 0.89076
497.0153 | 0.89048
497.0353 | 0.89035
497.0553 | 0.89102
497.0753 | 0.89042
497.0953 | 0.89072
497.1153 | 0.89071
497.1353 | 0.89115
497.1553 | 0.8913
497.1754 | 0.89073
497.1954 | 0.89108
497.2154 | 0.89082
497.2354 | 0.89038
497.2554 | 0.89066
497.2754 | 0.89073
497.2954 | 0.89106
497.3154 | 0.89041
497.3354 | 0.89062
497.3554 | 0.89067
497.3755 | 0.89027
497.3955 | 0.8906
497.4155 | 0.89004
497.4355 | 0.89066
497.4555 | 0.89065
497.4755 | 0.89058
497.4955 | 0.89123
497.5155 | 0.89037
497.5355 | 0.89034
497.5555 | 0.8905
497.5756 | 0.89028
497.5956 | 0.89086
497.6156 | 0.89078
497.6356 | 0.8913
497.6556 | 0.89098
497.6756 | 0.89048
497.6956 | 0.89105
497.7156 | 0.89098
497.7356 | 0.89059
497.7556 | 0.89102
497.7757 | 0.89044
497.7957 | 0.89074
497.8157 | 0.89066
497.8357 | 0.89071
497.8557 | 0.89069
497.8757 | 0.89046
497.8957 | 0.89068
497.9157 | 0.89075
497.9357 | 0.8906
497.9557 | 0.89081
497.9758 | 0.89041
497.9958 | 0.89067
498.0158 | 0.89049
498.0358 | 0.8905
498.0558 | 0.89089
498.0758 | 0.8905
498.0958 | 0.89073
498.1158 | 0.8908
498.1358 | 0.89101
498.1558 | 0.89099
498.1759 | 0.8905
498.1959 | 0.89086
498.2159 | 0.89061
498.2359 | 0.89067
498.2559 | 0.89085
498.2759 | 0.89076
498.2959 | 0.89092
498.3159 | 0.89101
498.3359 | 0.89057
498.3559 | 0.89044
498.376 | 0.8903
498.396 | 0.89045
498.416 | 0.89053
498.436 | 0.8907
498.456 | 0.89036
498.476 | 0.89048
498.496 | 0.89096
498.516 | 0.89071
498.536 | 0.89085
498.556 | 0.89117
498.5761 | 0.89061
498.5961 | 0.89091
498.6161 | 0.89088
498.6361 | 0.89085
498.6561 | 0.89095
498.6761 | 0.89059
498.6961 | 0.89103
498.7161 | 0.89043
498.7361 | 0.89118
498.7561 | 0.89106
498.7762 | 0.89053
498.7962 | 0.89099
498.8162 | 0.89103
498.8362 | 0.89092
498.8562 | 0.89102
498.8762 | 0.8907
498.8962 | 0.89105
498.9162 | 0.89087
498.9362 | 0.89106
498.9562 | 0.89073
498.9763 | 0.89034
498.9963 | 0.89127
499.0163 | 0.89087
499.0363 | 0.8908
499.0563 | 0.89097
499.0763 | 0.89024
499.0963 | 0.89054
499.1163 | 0.89109
499.1363 | 0.89092
499.1563 | 0.89085
499.1764 | 0.89032
499.1964 | 0.89051
499.2164 | 0.89098
499.2364 | 0.89065
499.2564 | 0.89063
499.2764 | 0.89012
499.2964 | 0.8904
499.3164 | 0.89067
499.3364 | 0.89074
499.3564 | 0.89078
499.3765 | 0.89085
499.3965 | 0.8911
499.4165 | 0.89083
499.4365 | 0.89033
499.4565 | 0.89073
499.4765 | 0.8904
499.4965 | 0.89096
499.5165 | 0.89021
499.5365 | 0.89045
499.5565 | 0.89068
499.5766 | 0.89047
499.5966 | 0.89074
499.6166 | 0.89074
499.6366 | 0.891
499.6566 | 0.89084
499.6766 | 0.89076
499.6966 | 0.89114
499.7166 | 0.89048
499.7366 | 0.8905
499.7566 | 0.89065
499.7767 | 0.89008
499.7967 | 0.89026
499.8167 | 0.89001
499.8367 | 0.89054
499.8567 | 0.89032
499.8767 | 0.89068
499.8967 | 0.89121
499.9167 | 0.89095
499.9367 | 0.89075
499.9567 | 0.89037
499.9768 | 0.89018
499.9968 | 0.89088
500.0168 | 0.89063
500.0368 | 0.89073
500.0568 | 0.89055
500.0768 | 0.8903
500.0968 | 0.89089
500.1168 | 0.89108
500.1368 | 0.89095
500.1568 | 0.89086
500.1769 | 0.89062
500.1969 | 0.89115
500.2169 | 0.8909
500.2369 | 0.89098
500.2569 | 0.89094
500.2769 | 0.89079
500.2969 | 0.89102
500.3169 | 0.89095
500.3369 | 0.89108
500.3569 | 0.89074
500.377 | 0.89054
500.397 | 0.8908
500.417 | 0.89058
500.437 | 0.89089
500.457 | 0.89101
500.477 | 0.89038
500.497 | 0.89084
500.517 | 0.89087
500.537 | 0.89065
500.557 | 0.89062
500.5771 | 0.89034
500.5971 | 0.89097
500.6171 | 0.89098
500.6371 | 0.89088
500.6571 | 0.89059
500.6771 | 0.88986
500.6971 | 0.89064
500.7171 | 0.89089
500.7371 | 0.89071
500.7571 | 0.89073
500.7772 | 0.89058
500.7972 | 0.89132
500.8172 | 0.89129
500.8372 | 0.89121
500.8572 | 0.89112
500.8772 | 0.89079
500.8972 | 0.89087
500.9172 | 0.89039
500.9372 | 0.89067
500.9572 | 0.89063
500.9773 | 0.88991
500.9973 | 0.89071
501.0173 | 0.89042
501.0373 | 0.89065
501.0573 | 0.89034
501.0773 | 0.8902
501.0973 | 0.89029
501.1173 | 0.89029
501.1373 | 0.89031
501.1573 | 0.89051
501.1774 | 0.88991
501.1974 | 0.89075
501.2174 | 0.89081
501.2374 | 0.891
501.2574 | 0.89054
501.2774 | 0.89032
501.2974 | 0.89053
501.3174 | 0.89055
501.3374 | 0.89074
501.3574 | 0.89093
501.3775 | 0.89072
501.3975 | 0.89091
501.4175 | 0.89049
501.4375 | 0.89014
501.4575 | 0.89092
501.4775 | 0.89032
501.4975 | 0.89005
501.5175 | 0.88988
501.5375 | 0.89005
501.5575 | 0.89002
501.5776 | 0.88957
501.5976 | 0.88974
501.6176 | 0.88982
501.6376 | 0.88994
501.6576 | 0.89033
501.6776 | 0.89021
501.6976 | 0.89035
501.7176 | 0.89013
501.7376 | 0.89011
501.7576 | 0.89021
501.7777 | 0.88999
501.7977 | 0.89011
501.8177 | 0.89001
501.8377 | 0.89026
501.8577 | 0.8899
501.8777 | 0.88989
501.8977 | 0.89003
501.9177 | 0.88979
501.9377 | 0.89011
501.9577 | 0.88983
501.9778 | 0.88987
501.9978 | 0.88998
502.0178 | 0.88987
502.0378 | 0.89028
502.0578 | 0.89004
502.0778 | 0.88993
502.0978 | 0.89006
502.1178 | 0.89021
502.1378 | 0.89
502.1578 | 0.89023
502.1779 | 0.8901
502.1979 | 0.89048
502.2179 | 0.89014
502.2379 | 0.89052
502.2579 | 0.89032
502.2779 | 0.89007
502.2979 | 0.89049
502.3179 | 0.89024
502.3379 | 0.89081
502.3579 | 0.89093
502.378 | 0.8905
502.398 | 0.89063
502.418 | 0.89044
502.438 | 0.8902
502.458 | 0.89019
502.478 | 0.88963
502.498 | 0.89019
502.518 | 0.8899
502.538 | 0.89007
502.558 | 0.8902
502.5781 | 0.88968
502.5981 | 0.89004
502.6181 | 0.89048
502.6381 | 0.89035
502.6581 | 0.89033
502.6781 | 0.88971
502.6981 | 0.89023
502.7181 | 0.8904
502.7381 | 0.89051
502.7581 | 0.89059
502.7782 | 0.8903
502.7982 | 0.89062
502.8182 | 0.89002
502.8382 | 0.89012
502.8582 | 0.8901
502.8782 | 0.88994
502.8982 | 0.89047
502.9182 | 0.89019
502.9382 | 0.89059
502.9582 | 0.89022
502.9783 | 0.8906
502.9983 | 0.89009
503.0183 | 0.89001
503.0383 | 0.89026
503.0583 | 0.89026
503.0783 | 0.88962
503.0983 | 0.88997
503.1183 | 0.88984
503.1383 | 0.89015
503.1583 | 0.88973
503.1784 | 0.88961
503.1984 | 0.89028
503.2184 | 0.88999
503.2384 | 0.89055
503.2584 | 0.89069
503.2784 | 0.89002
503.2984 | 0.89036
503.3184 | 0.89052
503.3384 | 0.89038
503.3584 | 0.89049
503.3785 | 0.89006
503.3985 | 0.89008
503.4185 | 0.89024
503.4385 | 0.89005
503.4585 | 0.88965
503.4785 | 0.88974
503.4985 | 0.88994
503.5185 | 0.88986
503.5385 | 0.8902
503.5585 | 0.88972
503.5786 | 0.8896
503.5986 | 0.88974
503.6186 | 0.8898
503.6386 | 0.88975
503.6586 | 0.88997
503.6786 | 0.88971
503.6986 | 0.89022
503.7186 | 0.8897
503.7386 | 0.88996
503.7586 | 0.88989
503.7787 | 0.88999
503.7987 | 0.89031
503.8187 | 0.89015
503.8387 | 0.89005
503.8587 | 0.88981
503.8787 | 0.88987
503.8987 | 0.88977
503.9187 | 0.88981
503.9387 | 0.88993
503.9587 | 0.88984
503.9788 | 0.89016
503.9988 | 0.8905
504.0188 | 0.88985
504.0388 | 0.89016
504.0588 | 0.88966
504.0788 | 0.88973
504.0988 | 0.89025
504.1188 | 0.88987
504.1388 | 0.88997
504.1588 | 0.88969
504.1789 | 0.88976
504.1989 | 0.89007
504.2189 | 0.88987
504.2389 | 0.88975
504.2589 | 0.88963
504.2789 | 0.88964
504.2989 | 0.88998
504.3189 | 0.88988
504.3389 | 0.89001
504.3589 | 0.89035
504.379 | 0.88956
504.399 | 0.88986
504.419 | 0.88957
504.439 | 0.88996
504.459 | 0.88956
504.479 | 0.88961
504.499 | 0.89008
504.519 | 0.88976
504.539 | 0.88998
504.559 | 0.89042
504.5791 | 0.8896
504.5991 | 0.89012
504.6191 | 0.89009
504.6391 | 0.88999
504.6591 | 0.89049
504.6791 | 0.88992
504.6991 | 0.89019
504.7191 | 0.88957
504.7391 | 0.89004
504.7591 | 0.8902
504.7792 | 0.88997
504.7992 | 0.89006
504.8192 | 0.89038
504.8392 | 0.89024
504.8592 | 0.89024
504.8792 | 0.88991
504.8992 | 0.89087
504.9192 | 0.89057
504.9392 | 0.89016
504.9592 | 0.89036
504.9793 | 0.89021
504.9993 | 0.89028
505.0193 | 0.88958
505.0393 | 0.88986
505.0593 | 0.8899
505.0793 | 0.88964
505.0993 | 0.88973
505.1193 | 0.88946
505.1393 | 0.88987
505.1593 | 0.88993
505.1794 | 0.8895
505.1994 | 0.89004
505.2194 | 0.88982
505.2394 | 0.89027
505.2594 | 0.89021
505.2794 | 0.88945
505.2994 | 0.88998
505.3194 | 0.88963
505.3394 | 0.88985
505.3594 | 0.88999
505.3795 | 0.88961
505.3995 | 0.89027
505.4195 | 0.88973
505.4395 | 0.88983
505.4595 | 0.89024
505.4795 | 0.89001
505.4995 | 0.88999
505.5195 | 0.89028
505.5395 | 0.89032
505.5595 | 0.88999
505.5796 | 0.89009
505.5996 | 0.89058
505.6196 | 0.88987
505.6396 | 0.88969
505.6596 | 0.89008
505.6796 | 0.89021
505.6996 | 0.88993
505.7196 | 0.88985
505.7396 | 0.88987
505.7596 | 0.88999
505.7797 | 0.8898
505.7997 | 0.88997
505.8197 | 0.89007
505.8397 | 0.89047
505.8597 | 0.8901
505.8797 | 0.89029
505.8997 | 0.89066
505.9197 | 0.8906
505.9397 | 0.89031
505.9597 | 0.89062
505.9798 | 0.89012
505.9998 | 0.89018
506.0198 | 0.89009
506.0398 | 0.89003
506.0598 | 0.89026
506.0798 | 0.88985
506.0998 | 0.88984
506.1198 | 0.88971
506.1398 | 0.89008
506.1598 | 0.8897
506.1799 | 0.88967
506.1999 | 0.89018
506.2199 | 0.89057
506.2399 | 0.89039
506.2599 | 0.89003
506.2799 | 0.88964
506.2999 | 0.89005
506.3199 | 0.89001
506.3399 | 0.88996
506.3599 | 0.8903
506.38 | 0.89013
506.4 | 0.89055
506.42 | 0.89023
506.44 | 0.89067
506.46 | 0.89025
506.48 | 0.89069
506.5 | 0.89068
506.52 | 0.89022
506.54 | 0.89058
506.56 | 0.89022
506.5801 | 0.88958
506.6001 | 0.88999
506.6201 | 0.88992
506.6401 | 0.89023
506.6601 | 0.89017
506.6801 | 0.89004
506.7001 | 0.89029
506.7201 | 0.89001
506.7401 | 0.89019
506.7601 | 0.89035
506.7802 | 0.88963
506.8002 | 0.89013
506.8202 | 0.88975
506.8402 | 0.89041
506.8602 | 0.89018
506.8802 | 0.88959
506.9002 | 0.88977
506.9202 | 0.89005
506.9402 | 0.88987
506.9602 | 0.89029
506.9803 | 0.88967
507.0003 | 0.89081
507.0203 | 0.88986
507.0403 | 0.89
507.0603 | 0.88991
507.0803 | 0.88996
507.1003 | 0.88984
507.1203 | 0.88942
507.1403 | 0.89002
507.1603 | 0.89046
507.1804 | 0.88979
507.2004 | 0.88993
507.2204 | 0.88946
507.2404 | 0.88982
507.2604 | 0.88986
507.2804 | 0.88959
507.3004 | 0.88992
507.3204 | 0.88954
507.3404 | 0.88979
507.3604 | 0.8904
507.3805 | 0.88977
507.4005 | 0.89024
507.4205 | 0.88955
507.4405 | 0.88997
507.4605 | 0.89001
507.4805 | 0.8901
507.5005 | 0.89016
507.5205 | 0.88956
507.5405 | 0.88986
507.5605 | 0.88978
507.5806 | 0.88972
507.6006 | 0.88967
507.6206 | 0.88925
507.6406 | 0.89021
507.6606 | 0.8901
507.6806 | 0.88963
507.7006 | 0.89029
507.7206 | 0.88987
507.7406 | 0.88996
507.7606 | 0.88989
507.7807 | 0.88985
507.8007 | 0.89019
507.8207 | 0.88981
507.8407 | 0.88942
507.8607 | 0.89025
507.8807 | 0.89003
507.9007 | 0.89011
507.9207 | 0.88999
507.9407 | 0.88992
507.9607 | 0.89009
507.9808 | 0.88944
508.0008 | 0.88994
508.0208 | 0.88968
508.0408 | 0.89018
508.0608 | 0.8901
508.0808 | 0.88975
508.1008 | 0.89012
508.1208 | 0.8899
508.1408 | 0.88972
508.1608 | 0.88965
508.1809 | 0.88945
508.2009 | 0.88972
508.2209 | 0.88948
508.2409 | 0.88987
508.2609 | 0.88951
508.2809 | 0.88936
508.3009 | 0.88984
508.3209 | 0.88985
508.3409 | 0.88981
508.3609 | 0.88953
508.381 | 0.88962
508.401 | 0.88978
508.421 | 0.88996
508.441 | 0.88979
508.461 | 0.88986
508.481 | 0.89005
508.501 | 0.89013
508.521 | 0.88985
508.541 | 0.89021
508.561 | 0.89002
508.5811 | 0.88958
508.6011 | 0.88971
508.6211 | 0.88945
508.6411 | 0.8897
508.6611 | 0.88969
508.6811 | 0.88937
508.7011 | 0.88959
508.7211 | 0.88962
508.7411 | 0.8897
508.7611 | 0.88934
508.7812 | 0.88925
508.8012 | 0.88955
508.8212 | 0.88964
508.8412 | 0.88981
508.8612 | 0.88957
508.8812 | 0.88909
508.9012 | 0.88974
508.9212 | 0.88944
508.9412 | 0.88997
508.9612 | 0.88985
508.9812 | 0.88966
509.0013 | 0.88966
509.0213 | 0.88967
509.0413 | 0.88952
509.0613 | 0.88974
509.0813 | 0.88907
509.1013 | 0.88931
509.1213 | 0.88957
509.1413 | 0.88929
509.1613 | 0.88964
509.1814 | 0.88902
509.2014 | 0.88924
509.2214 | 0.88907
509.2414 | 0.88946
509.2614 | 0.88942
509.2814 | 0.88922
509.3014 | 0.88966
509.3214 | 0.88904
509.3414 | 0.88947
509.3614 | 0.88955
509.3814 | 0.88916
509.4015 | 0.88928
509.4215 | 0.88933
509.4415 | 0.88916
509.4615 | 0.88986
509.4815 | 0.88912
509.5015 | 0.88957
509.5215 | 0.88926
509.5415 | 0.88946
509.5615 | 0.88969
509.5815 | 0.8891
509.6016 | 0.88964
509.6216 | 0.88921
509.6416 | 0.88907
509.6616 | 0.88959
509.6816 | 0.88894
509.7016 | 0.889
509.7216 | 0.88896
509.7416 | 0.88919
509.7616 | 0.88918
509.7816 | 0.88891
509.8017 | 0.88931
509.8217 | 0.88911
509.8417 | 0.88878
509.8617 | 0.8892
509.8817 | 0.88918
509.9017 | 0.88927
509.9217 | 0.88903
509.9417 | 0.88907
509.9617 | 0.88905
509.9817 | 0.88885
510.0018 | 0.88897
510.0218 | 0.88895
510.0418 | 0.88903
510.0618 | 0.88945
510.0818 | 0.88876
510.1018 | 0.88903
510.1218 | 0.88898
510.1418 | 0.88907
510.1618 | 0.88916
510.1818 | 0.88853
510.2019 | 0.88858
510.2219 | 0.8884
510.2419 | 0.88878
510.2619 | 0.88844
510.2819 | 0.88838
510.3019 | 0.8888
510.3219 | 0.88924
510.3419 | 0.88888
510.3619 | 0.88856
510.3819 | 0.88881
510.402 | 0.88897
510.422 | 0.88911
510.442 | 0.88895
510.462 | 0.88884
510.482 | 0.88886
510.502 | 0.88917
510.522 | 0.88913
510.542 | 0.88892
510.562 | 0.88853
510.582 | 0.88891
510.6021 | 0.889
510.6221 | 0.88891
510.6421 | 0.88894
510.6621 | 0.88868
510.6821 | 0.88812
510.7021 | 0.88898
510.7221 | 0.88881
510.7421 | 0.88895
510.7621 | 0.88887
510.7821 | 0.88833
510.8022 | 0.88861
510.8222 | 0.88859
510.8422 | 0.88883
510.8622 | 0.88878
510.8822 | 0.88839
510.9022 | 0.88909
510.9222 | 0.88893
510.9422 | 0.88904
510.9622 | 0.88875
510.9822 | 0.88877
511.0023 | 0.8887
511.0223 | 0.88859
511.0423 | 0.88905
511.0623 | 0.88917
511.0823 | 0.88876
511.1023 | 0.88899
511.1223 | 0.88859
511.1423 | 0.88929
511.1623 | 0.88945
511.1823 | 0.88884
511.2024 | 0.88897
511.2224 | 0.88868
511.2424 | 0.88879
511.2624 | 0.88825
511.2824 | 0.8881
511.3024 | 0.88856
511.3224 | 0.88865
511.3424 | 0.8889
511.3624 | 0.88882
511.3824 | 0.88897
511.4025 | 0.8888
511.4225 | 0.88847
511.4425 | 0.88905
511.4625 | 0.88904
511.4825 | 0.88843
511.5025 | 0.88879
511.5225 | 0.88915
511.5425 | 0.88872
511.5625 | 0.88818
511.5825 | 0.88792
511.6026 | 0.88876
511.6226 | 0.88853
511.6426 | 0.88853
511.6626 | 0.88837
511.6826 | 0.88829
511.7026 | 0.88831
511.7226 | 0.88853
511.7426 | 0.88851
511.7626 | 0.88897
511.7826 | 0.88902
511.8027 | 0.88877
511.8227 | 0.88893
511.8427 | 0.88868
511.8627 | 0.88876
511.8827 | 0.8889
511.9027 | 0.88864
511.9227 | 0.88864
511.9427 | 0.88869
511.9627 | 0.88855
511.9827 | 0.8888
512.0028 | 0.88855
512.0228 | 0.88873
512.0428 | 0.88842
512.0628 | 0.88875
512.0828 | 0.88852
512.1028 | 0.88852
512.1228 | 0.88857
512.1428 | 0.88885
512.1628 | 0.88818
512.1828 | 0.88855
512.2029 | 0.88902
512.2229 | 0.88869
512.2429 | 0.88898
512.2629 | 0.88841
512.2829 | 0.88829
512.3029 | 0.88866
512.3229 | 0.88885
512.3429 | 0.88898
512.3629 | 0.88879
512.3829 | 0.88862
512.403 | 0.88893
512.423 | 0.88882
512.443 | 0.88869
512.463 | 0.88884
512.483 | 0.88888
512.503 | 0.88881
512.523 | 0.88883
512.543 | 0.88889
512.563 | 0.88873
512.583 | 0.88859
512.6031 | 0.88866
512.6231 | 0.88874
512.6431 | 0.88877
512.6631 | 0.88891
512.6831 | 0.88864
512.7031 | 0.88902
512.7231 | 0.88873
512.7431 | 0.88903
512.7631 | 0.88862
512.7831 | 0.88886
512.8032 | 0.88865
512.8232 | 0.88876
512.8432 | 0.8889
512.8632 | 0.8888
512.8832 | 0.88861
512.9032 | 0.88889
512.9232 | 0.88894
512.9432 | 0.88901
512.9632 | 0.889
512.9832 | 0.88846
513.0033 | 0.8891
513.0233 | 0.88906
513.0433 | 0.88875
513.0633 | 0.8886
513.0833 | 0.8891
513.1033 | 0.88866
513.1233 | 0.88877
513.1433 | 0.88887
513.1633 | 0.88909
513.1833 | 0.88875
513.2034 | 0.88882
513.2234 | 0.8887
513.2434 | 0.88901
513.2634 | 0.88875
513.2834 | 0.88864
513.3034 | 0.88886
513.3234 | 0.88856
513.3434 | 0.88857
513.3634 | 0.88849
513.3834 | 0.88846
513.4035 | 0.88902
513.4235 | 0.88864
513.4435 | 0.88901
513.4635 | 0.88879
513.4835 | 0.88888
513.5035 | 0.88886
513.5235 | 0.88878
513.5435 | 0.88881
513.5635 | 0.88875
513.5835 | 0.88844
513.6036 | 0.88895
513.6236 | 0.88873
513.6436 | 0.8895
513.6636 | 0.88874
513.6836 | 0.88881
513.7036 | 0.88932
513.7236 | 0.88883
513.7436 | 0.88901
513.7636 | 0.88929
513.7836 | 0.88849
513.8037 | 0.88864
513.8237 | 0.88817
513.8437 | 0.88827
513.8637 | 0.88843
513.8837 | 0.88834
513.9037 | 0.88831
513.9237 | 0.88845
513.9437 | 0.88821
513.9637 | 0.88855
513.9837 | 0.88848
514.0038 | 0.88903
514.0238 | 0.88912
514.0438 | 0.88863
514.0638 | 0.88883
514.0838 | 0.88875
514.1038 | 0.88914
514.1238 | 0.8888
514.1438 | 0.88918
514.1638 | 0.88876
514.1838 | 0.8885
514.2039 | 0.8887
514.2239 | 0.8886
514.2439 | 0.88838
514.2639 | 0.88864
514.2839 | 0.88828
514.3039 | 0.88846
514.3239 | 0.88847
514.3439 | 0.88871
514.3639 | 0.88832
514.3839 | 0.88819
514.404 | 0.88847
514.424 | 0.88834
514.444 | 0.88838
514.464 | 0.88851
514.484 | 0.88811
514.504 | 0.88825
514.524 | 0.88847
514.544 | 0.88848
514.564 | 0.88837
514.584 | 0.88859
514.6041 | 0.88861
514.6241 | 0.88862
514.6441 | 0.88878
514.6641 | 0.88851
514.6841 | 0.888
514.7041 | 0.88823
514.7241 | 0.88845
514.7441 | 0.88935
514.7641 | 0.88832
514.7841 | 0.8886
514.8042 | 0.88827
514.8242 | 0.88849
514.8442 | 0.88861
514.8642 | 0.88843
514.8842 | 0.88811
514.9042 | 0.88834
514.9242 | 0.88872
514.9442 | 0.88862
514.9642 | 0.88839
514.9842 | 0.88814
515.0043 | 0.88837
515.0243 | 0.88895
515.0443 | 0.8889
515.0643 | 0.88865
515.0843 | 0.88879
515.1043 | 0.88864
515.1243 | 0.88856
515.1443 | 0.88883
515.1643 | 0.88838
515.1843 | 0.88791
515.2044 | 0.88843
515.2244 | 0.88866
515.2444 | 0.88891
515.2644 | 0.88892
515.2844 | 0.88847
515.3044 | 0.88808
515.3244 | 0.88834
515.3444 | 0.88863
515.3644 | 0.88866
515.3844 | 0.88819
515.4045 | 0.88867
515.4245 | 0.8883
515.4445 | 0.88864
515.4645 | 0.88849
515.4845 | 0.88847
515.5045 | 0.88835
515.5245 | 0.88829
515.5445 | 0.88885
515.5645 | 0.88865
515.5845 | 0.88865
515.6046 | 0.8888
515.6246 | 0.8884
515.6446 | 0.88879
515.6646 | 0.88901
515.6846 | 0.8883
515.7046 | 0.88894
515.7246 | 0.8881
515.7446 | 0.88852
515.7646 | 0.88807
515.7846 | 0.88786
515.8047 | 0.88817
515.8247 | 0.88798
515.8447 | 0.88832
515.8647 | 0.88854
515.8847 | 0.88818
515.9047 | 0.88886
515.9247 | 0.88844
515.9447 | 0.88884
515.9647 | 0.8887
515.9847 | 0.88853
516.0048 | 0.88845
516.0248 | 0.88868
516.0448 | 0.88824
516.0648 | 0.88844
516.0848 | 0.8884
516.1048 | 0.88842
516.1248 | 0.88874
516.1448 | 0.88906
516.1648 | 0.8887
516.1848 | 0.88826
516.2049 | 0.88827
516.2249 | 0.88789
516.2449 | 0.88747
516.2649 | 0.888
516.2849 | 0.88811
516.3049 | 0.88827
516.3249 | 0.88823
516.3449 | 0.88801
516.3649 | 0.88801
516.3849 | 0.88798
516.405 | 0.88818
516.425 | 0.88814
516.445 | 0.88803
516.465 | 0.88828
516.485 | 0.88814
516.505 | 0.88811
516.525 | 0.88842
516.545 | 0.88812
516.565 | 0.88842
516.585 | 0.88812
516.6051 | 0.88833
516.6251 | 0.88819
516.6451 | 0.8883
516.6651 | 0.88823
516.6851 | 0.88824
516.7051 | 0.88849
516.7251 | 0.88851
516.7451 | 0.88867
516.7651 | 0.88818
516.7851 | 0.88846
516.8052 | 0.88861
516.8252 | 0.88854
516.8452 | 0.88819
516.8652 | 0.88776
516.8852 | 0.88805
516.9052 | 0.8884
516.9252 | 0.88834
516.9452 | 0.88881
516.9652 | 0.88807
516.9852 | 0.88825
517.0053 | 0.88804
517.0253 | 0.88791
517.0453 | 0.888
517.0653 | 0.88799
517.0853 | 0.88809
517.1053 | 0.88898
517.1253 | 0.88856
517.1453 | 0.88868
517.1653 | 0.88841
517.1853 | 0.88785
517.2054 | 0.8882
517.2254 | 0.88806
517.2454 | 0.88784
517.2654 | 0.88801
517.2854 | 0.88826
517.3054 | 0.88836
517.3254 | 0.88849
517.3454 | 0.88839
517.3654 | 0.88801
517.3854 | 0.88794
517.4055 | 0.88778
517.4255 | 0.88804
517.4455 | 0.88837
517.4655 | 0.88786
517.4855 | 0.88779
517.5055 | 0.88725
517.5255 | 0.88764
517.5455 | 0.88815
517.5655 | 0.88781
517.5855 | 0.88813
517.6056 | 0.88802
517.6256 | 0.88798
517.6456 | 0.88838
517.6656 | 0.88778
517.6856 | 0.88799
517.7056 | 0.88802
517.7256 | 0.88801
517.7456 | 0.8883
517.7656 | 0.88817
517.7856 | 0.88813
517.8057 | 0.88816
517.8257 | 0.8881
517.8457 | 0.88822
517.8657 | 0.8877
517.8857 | 0.88809
517.9057 | 0.88799
517.9257 | 0.88762
517.9457 | 0.88778
517.9657 | 0.88811
517.9857 | 0.88785
518.0058 | 0.88799
518.0258 | 0.88806
518.0458 | 0.88824
518.0658 | 0.88864
518.0858 | 0.88858
518.1058 | 0.88876
518.1258 | 0.88863
518.1458 | 0.88853
518.1658 | 0.88846
518.1858 | 0.88834
518.2059 | 0.88825
518.2259 | 0.88788
518.2459 | 0.88819
518.2659 | 0.88804
518.2859 | 0.88813
518.3059 | 0.88822
518.3259 | 0.88786
518.3459 | 0.88788
518.3659 | 0.88768
518.3859 | 0.88819
518.406 | 0.88812
518.426 | 0.88812
518.446 | 0.88835
518.466 | 0.88823
518.486 | 0.88809
518.506 | 0.88865
518.526 | 0.88818
518.546 | 0.88806
518.566 | 0.88792
518.586 | 0.88886
518.6061 | 0.88857
518.6261 | 0.88827
518.6461 | 0.88833
518.6661 | 0.88815
518.6861 | 0.88786
518.7061 | 0.88859
518.7261 | 0.88858
518.7461 | 0.88863
518.7661 | 0.88802
518.7861 | 0.88853
518.8062 | 0.88835
518.8262 | 0.88888
518.8462 | 0.88836
518.8662 | 0.88775
518.8862 | 0.8881
518.9062 | 0.88828
518.9262 | 0.8882
518.9462 | 0.8882
518.9662 | 0.88748
518.9862 | 0.88821
519.0063 | 0.88801
519.0263 | 0.88806
519.0463 | 0.88821
519.0663 | 0.88738
519.0863 | 0.88785
519.1063 | 0.88795
519.1263 | 0.88821
519.1463 | 0.88839
519.1663 | 0.88804
519.1863 | 0.88785
519.2064 | 0.88819
519.2264 | 0.88812
519.2464 | 0.88806
519.2664 | 0.8876
519.2864 | 0.88752
519.3064 | 0.88813
519.3264 | 0.88821
519.3464 | 0.88773
519.3664 | 0.88762
519.3864 | 0.88744
519.4064 | 0.88785
519.4265 | 0.88788
519.4465 | 0.88821
519.4665 | 0.88805
519.4865 | 0.88804
519.5065 | 0.888
519.5265 | 0.88808
519.5465 | 0.88822
519.5665 | 0.88789
519.5865 | 0.88789
519.6066 | 0.88783
519.6266 | 0.8884
519.6466 | 0.88812
519.6666 | 0.88814
519.6866 | 0.88781
519.7066 | 0.88816
519.7266 | 0.88814
519.7466 | 0.88824
519.7666 | 0.88797
519.7866 | 0.88826
519.8067 | 0.88801
519.8267 | 0.88751
519.8467 | 0.88789
519.8667 | 0.88774
519.8867 | 0.88754
519.9067 | 0.88748
519.9267 | 0.88768
519.9467 | 0.88841
519.9667 | 0.88804
519.9867 | 0.88725
520.0068 | 0.88735
520.0268 | 0.88747
520.0468 | 0.8878
520.0668 | 0.88727
520.0868 | 0.88767
520.1068 | 0.88808
520.1268 | 0.8879
520.1468 | 0.88772
520.1668 | 0.88789
520.1868 | 0.88765
520.2069 | 0.88803
520.2269 | 0.88765
520.2469 | 0.88805
520.2669 | 0.8877
520.2869 | 0.8876
520.3069 | 0.88754
520.3269 | 0.88777
520.3469 | 0.88772
520.3669 | 0.88786
520.3869 | 0.88745
520.407 | 0.88732
520.427 | 0.88737
520.447 | 0.88721
520.467 | 0.88734
520.487 | 0.88781
520.507 | 0.8878
520.527 | 0.88783
520.547 | 0.88748
520.567 | 0.88757
520.587 | 0.88783
520.6071 | 0.88763
520.6271 | 0.88728
520.6471 | 0.88744
520.6671 | 0.88767
520.6871 | 0.88754
520.7071 | 0.88776
520.7271 | 0.88801
520.7471 | 0.88762
520.7671 | 0.88764
520.7871 | 0.88806
520.8072 | 0.88821
520.8272 | 0.88769
520.8472 | 0.88793
520.8672 | 0.88753
520.8872 | 0.88794
520.9072 | 0.88776
520.9272 | 0.88739
520.9472 | 0.88768
520.9672 | 0.88732
520.9872 | 0.88764
521.0073 | 0.88741
521.0273 | 0.88734
521.0473 | 0.88731
521.0673 | 0.88674
521.0873 | 0.88734
521.1073 | 0.88705
521.1273 | 0.88723
521.1473 | 0.88746
521.1673 | 0.88719
521.1873 | 0.88757
521.2074 | 0.88762
521.2274 | 0.88759
521.2474 | 0.88751
521.2674 | 0.88731
521.2874 | 0.88755
521.3074 | 0.88729
521.3274 | 0.88765
521.3474 | 0.88785
521.3674 | 0.88703
521.3874 | 0.88705
521.4075 | 0.88754
521.4275 | 0.88709
521.4475 | 0.88735
521.4675 | 0.88702
521.4875 | 0.88667
521.5075 | 0.88738
521.5275 | 0.88721
521.5475 | 0.88742
521.5675 | 0.88698
521.5875 | 0.88697
521.6075 | 0.88739
521.6276 | 0.88727
521.6476 | 0.88708
521.6676 | 0.88773
521.6876 | 0.88692
521.7076 | 0.88708
521.7276 | 0.8874
521.7476 | 0.88786
521.7676 | 0.88773
521.7876 | 0.88749
521.8076 | 0.88748
521.8277 | 0.88724
521.8477 | 0.88788
521.8677 | 0.88715
521.8877 | 0.88707
521.9077 | 0.88743
521.9277 | 0.88718
521.9477 | 0.88677
521.9677 | 0.887
521.9877 | 0.88664
522.0077 | 0.88649
522.0278 | 0.88661
522.0478 | 0.88708
522.0678 | 0.88683
522.0878 | 0.88685
522.1078 | 0.88705
522.1278 | 0.88708
522.1478 | 0.88685
522.1678 | 0.887
522.1878 | 0.88703
522.2078 | 0.88748
522.2279 | 0.88756
522.2479 | 0.88737
522.2679 | 0.8872
522.2879 | 0.88728
522.3079 | 0.88744
522.3279 | 0.88736
522.3479 | 0.88724
522.3679 | 0.88724
522.3879 | 0.88748
522.4079 | 0.88721
522.428 | 0.88719
522.448 | 0.8872
522.468 | 0.88711
522.488 | 0.88704
522.508 | 0.88692
522.528 | 0.88707
522.548 | 0.88705
522.568 | 0.88707
522.588 | 0.88693
522.608 | 0.8869
522.6281 | 0.88685
522.6481 | 0.88693
522.6681 | 0.88646
522.6881 | 0.88694
522.7081 | 0.88709
522.7281 | 0.88728
522.7481 | 0.88746
522.7681 | 0.88662
522.7881 | 0.88674
522.8081 | 0.88703
522.8282 | 0.8869
522.8482 | 0.88734
522.8682 | 0.88689
522.8882 | 0.88746
522.9082 | 0.8874
522.9282 | 0.88721
522.9482 | 0.88698
522.9682 | 0.88675
522.9882 | 0.88685
523.0082 | 0.88694
523.0283 | 0.88722
523.0483 | 0.88718
523.0683 | 0.88678
523.0883 | 0.88688
523.1083 | 0.88716
523.1283 | 0.88717
523.1483 | 0.88735
523.1683 | 0.88765
523.1883 | 0.88705
523.2083 | 0.88704
523.2284 | 0.88703
523.2484 | 0.88705
523.2684 | 0.88675
523.2884 | 0.88677
523.3084 | 0.88708
523.3284 | 0.88707
523.3484 | 0.88722
523.3684 | 0.88697
523.3884 | 0.8869
523.4084 | 0.88692
523.4285 | 0.88679
523.4485 | 0.88708
523.4685 | 0.88668
523.4885 | 0.88685
523.5085 | 0.88709
523.5285 | 0.88715
523.5485 | 0.88722
523.5685 | 0.88712
523.5885 | 0.88656
523.6085 | 0.88702
523.6286 | 0.88685
523.6486 | 0.88715
523.6686 | 0.88681
523.6886 | 0.88702
523.7086 | 0.88703
523.7286 | 0.88686
523.7486 | 0.88715
523.7686 | 0.88711
523.7886 | 0.88695
523.8086 | 0.88695
523.8287 | 0.88745
523.8487 | 0.88673
523.8687 | 0.88702
523.8887 | 0.88692
523.9087 | 0.88704
523.9287 | 0.88736
523.9487 | 0.88719
523.9687 | 0.88751
523.9887 | 0.88708
524.0087 | 0.88705
524.0288 | 0.8872
524.0488 | 0.88712
524.0688 | 0.88667
524.0888 | 0.88703
524.1088 | 0.88706
524.1288 | 0.88723
524.1488 | 0.88709
524.1688 | 0.88693
524.1888 | 0.88685
524.2088 | 0.88692
524.2289 | 0.88705
524.2489 | 0.88739
524.2689 | 0.88709
524.2889 | 0.88719
524.3089 | 0.88696
524.3289 | 0.88685
524.3489 | 0.88708
524.3689 | 0.88696
524.3889 | 0.88728
524.4089 | 0.88734
524.429 | 0.88703
524.449 | 0.8871
524.469 | 0.88668
524.489 | 0.887
524.509 | 0.8875
524.529 | 0.88708
524.549 | 0.88685
524.569 | 0.88642
524.589 | 0.88698
524.609 | 0.88735
524.6291 | 0.8874
524.6491 | 0.88682
524.6691 | 0.88702
524.6891 | 0.88692
524.7091 | 0.88694
524.7291 | 0.88683
524.7491 | 0.88735
524.7691 | 0.88701
524.7891 | 0.88723
524.8091 | 0.88715
524.8292 | 0.88719
524.8492 | 0.88704
524.8692 | 0.88684
524.8892 | 0.88733
524.9092 | 0.88747
524.9292 | 0.88738
524.9492 | 0.88742
524.9692 | 0.88706
524.9892 | 0.88713
525.0092 | 0.88695
525.0293 | 0.88674
525.0493 | 0.8867
525.0693 | 0.88648
525.0893 | 0.88686
525.1093 | 0.88664
525.1293 | 0.88675
525.1493 | 0.88692
525.1693 | 0.88679
525.1893 | 0.887
525.2093 | 0.88684
525.2294 | 0.88702
525.2494 | 0.88723
525.2694 | 0.88699
525.2894 | 0.88693
525.3094 | 0.88736
525.3294 | 0.88756
525.3494 | 0.88732
525.3694 | 0.88681
525.3894 | 0.88697
525.4094 | 0.88727
525.4295 | 0.88707
525.4495 | 0.88726
525.4695 | 0.8869
525.4895 | 0.88716
525.5095 | 0.88678
525.5295 | 0.88675
525.5495 | 0.887
525.5695 | 0.88657
525.5895 | 0.8867
525.6095 | 0.887
525.6296 | 0.8867
525.6496 | 0.88718
525.6696 | 0.88658
525.6896 | 0.8864
525.7096 | 0.88659
525.7296 | 0.8871
525.7496 | 0.88665
525.7696 | 0.88659
525.7896 | 0.88665
525.8096 | 0.88671
525.8297 | 0.88655
525.8497 | 0.88685
525.8697 | 0.88744
525.8897 | 0.8872
525.9097 | 0.88739
525.9297 | 0.8875
525.9497 | 0.88731
525.9697 | 0.88686
525.9897 | 0.88711
526.0097 | 0.88654
526.0298 | 0.88645
526.0498 | 0.8868
526.0698 | 0.88657
526.0898 | 0.88674
526.1098 | 0.88682
526.1298 | 0.88658
526.1498 | 0.88687
526.1698 | 0.88725
526.1898 | 0.88648
526.2098 | 0.88665
526.2299 | 0.88642
526.2499 | 0.88695
526.2699 | 0.88632
526.2899 | 0.88667
526.3099 | 0.88677
526.3299 | 0.88728
526.3499 | 0.88709
526.3699 | 0.88662
526.3899 | 0.8863
526.4099 | 0.88671
526.43 | 0.88682
526.45 | 0.88699
526.47 | 0.88647
526.49 | 0.88682
526.51 | 0.88704
526.53 | 0.88636
526.55 | 0.88648
526.57 | 0.88592
526.59 | 0.8861
526.61 | 0.88652
526.6301 | 0.88645
526.6501 | 0.88645
526.6701 | 0.8857
526.6901 | 0.886
526.7101 | 0.88581
526.7301 | 0.88617
526.7501 | 0.88636
526.7701 | 0.88609
526.7901 | 0.88642
526.8101 | 0.88661
526.8302 | 0.88648
526.8502 | 0.88652
526.8702 | 0.88641
526.8902 | 0.88685
526.9102 | 0.88657
526.9302 | 0.88696
526.9502 | 0.88665
526.9702 | 0.88641
526.9902 | 0.88674
527.0102 | 0.88662
527.0303 | 0.8871
527.0503 | 0.88659
527.0703 | 0.88627
527.0903 | 0.88612
527.1103 | 0.88629
527.1303 | 0.88604
527.1503 | 0.88655
527.1703 | 0.88578
527.1903 | 0.88637
527.2103 | 0.88608
527.2304 | 0.88618
527.2504 | 0.88643
527.2704 | 0.88591
527.2904 | 0.88623
527.3104 | 0.88613
527.3304 | 0.886
527.3504 | 0.88645
527.3704 | 0.88622
527.3904 | 0.88647
527.4104 | 0.88641
527.4305 | 0.8867
527.4505 | 0.88672
527.4705 | 0.88573
527.4905 | 0.88641
527.5105 | 0.88635
527.5305 | 0.88643
527.5505 | 0.88682
527.5705 | 0.88597
527.5905 | 0.88641
527.6105 | 0.88642
527.6306 | 0.88684
527.6506 | 0.88647
527.6706 | 0.88618
527.6906 | 0.88621
527.7106 | 0.88639
527.7306 | 0.88637
527.7506 | 0.88671
527.7706 | 0.88619
527.7906 | 0.88612
527.8106 | 0.8865
527.8307 | 0.88646
527.8507 | 0.88659
527.8707 | 0.88585
527.8907 | 0.88665
527.9107 | 0.88641
527.9307 | 0.88627
527.9507 | 0.88654
527.9707 | 0.88639
527.9907 | 0.88634
528.0107 | 0.8862
528.0308 | 0.88653
528.0508 | 0.88672
528.0708 | 0.886
528.0908 | 0.88626
528.1108 | 0.88665
528.1308 | 0.88662
528.1508 | 0.88653
528.1708 | 0.88629
528.1908 | 0.88644
528.2108 | 0.886
528.2309 | 0.88602
528.2509 | 0.88637
528.2709 | 0.88613
528.2909 | 0.88638
528.3109 | 0.88651
528.3309 | 0.8865
528.3509 | 0.88661
528.3709 | 0.88654
528.3909 | 0.88674
528.4109 | 0.88632
528.431 | 0.88622
528.451 | 0.88663
528.471 | 0.88655
528.491 | 0.88665
528.511 | 0.88632
528.531 | 0.88654
528.551 | 0.8861
528.571 | 0.88583
528.591 | 0.88605
528.611 | 0.8858
528.6311 | 0.88561
528.6511 | 0.88584
528.6711 | 0.88603
528.6911 | 0.88566
528.7111 | 0.88592
528.7311 | 0.88626
528.7511 | 0.88653
528.7711 | 0.88586
528.7911 | 0.8865
528.8111 | 0.88664
528.8312 | 0.88638
528.8512 | 0.88668
528.8712 | 0.88621
528.8912 | 0.88659
528.9112 | 0.88688
528.9312 | 0.88672
528.9512 | 0.88617
528.9712 | 0.8863
528.9912 | 0.88679
529.0112 | 0.88633
529.0313 | 0.88572
529.0513 | 0.8861
529.0713 | 0.88584
529.0913 | 0.88615
529.1113 | 0.88628
529.1313 | 0.886
529.1513 | 0.88629
529.1713 | 0.88596
529.1913 | 0.88608
529.2113 | 0.88587
529.2314 | 0.88617
529.2514 | 0.88613
529.2714 | 0.88541
529.2914 | 0.88613
529.3114 | 0.88611
529.3314 | 0.88627
529.3514 | 0.88609
529.3714 | 0.88612
529.3914 | 0.88657
529.4114 | 0.88638
529.4315 | 0.8866
529.4515 | 0.88642
529.4715 | 0.88597
529.4915 | 0.88663
529.5115 | 0.88642
529.5315 | 0.88646
529.5515 | 0.88653
529.5715 | 0.88575
529.5915 | 0.88629
529.6115 | 0.88619
529.6316 | 0.88595
529.6516 | 0.88591
529.6716 | 0.88542
529.6916 | 0.88582
529.7116 | 0.88624
529.7316 | 0.88632
529.7516 | 0.88627
529.7716 | 0.88604
529.7916 | 0.88627
529.8116 | 0.88627
529.8316 | 0.88633
529.8517 | 0.88631
529.8717 | 0.88621
529.8917 | 0.88609
529.9117 | 0.88647
529.9317 | 0.88663
529.9517 | 0.88679
529.9717 | 0.88624
529.9917 | 0.8863
530.0117 | 0.88683
530.0317 | 0.88674
530.0518 | 0.88647
530.0718 | 0.88602
530.0918 | 0.88683
530.1118 | 0.88631
530.1318 | 0.88585
530.1518 | 0.88599
530.1718 | 0.88561
530.1918 | 0.88621
530.2118 | 0.88583
530.2319 | 0.88637
530.2519 | 0.88624
530.2719 | 0.88569
530.2919 | 0.88594
530.3119 | 0.88574
530.3319 | 0.8856
530.3519 | 0.88609
530.3719 | 0.88571
530.3919 | 0.88623
530.4119 | 0.88613
530.432 | 0.88612
530.452 | 0.88634
530.472 | 0.88586
530.492 | 0.88615
530.512 | 0.88633
530.532 | 0.88625
530.552 | 0.88618
530.572 | 0.88565
530.592 | 0.88623
530.612 | 0.88601
530.6321 | 0.88591
530.6521 | 0.88592
530.6721 | 0.88562
530.6921 | 0.88598
530.7121 | 0.88602
530.7321 | 0.88543
530.7521 | 0.88605
530.7721 | 0.88571
530.7921 | 0.88598
530.8121 | 0.88569
530.8321 | 0.88596
530.8522 | 0.88604
530.8722 | 0.88544
530.8922 | 0.88575
530.9122 | 0.88639
530.9322 | 0.88602
530.9522 | 0.88586
530.9722 | 0.88591
530.9922 | 0.88606
531.0122 | 0.88602
531.0322 | 0.88616
531.0523 | 0.88536
531.0723 | 0.88598
531.0923 | 0.88612
531.1123 | 0.88618
531.1323 | 0.88626
531.1523 | 0.88615
531.1723 | 0.88585
531.1923 | 0.88609
531.2123 | 0.88603
531.2323 | 0.88594
531.2524 | 0.88609
531.2724 | 0.88587
531.2924 | 0.88644
531.3124 | 0.88602
531.3324 | 0.88608
531.3524 | 0.8861
531.3724 | 0.88563
531.3924 | 0.88608
531.4124 | 0.88624
531.4324 | 0.8864
531.4525 | 0.88632
531.4725 | 0.8861
531.4925 | 0.88663
531.5125 | 0.88585
531.5325 | 0.8861
531.5525 | 0.8864
531.5725 | 0.88591
531.5925 | 0.88587
531.6125 | 0.88563
531.6325 | 0.88605
531.6526 | 0.88579
531.6726 | 0.88518
531.6926 | 0.88559
531.7126 | 0.88573
531.7326 | 0.88581
531.7526 | 0.88586
531.7726 | 0.88509
531.7926 | 0.88595
531.8126 | 0.88587
531.8326 | 0.88615
531.8527 | 0.88599
531.8727 | 0.88561
531.8927 | 0.88613
531.9127 | 0.88609
531.9327 | 0.88643
531.9527 | 0.88632
531.9727 | 0.88586
531.9927 | 0.88663
532.0127 | 0.88612
532.0327 | 0.88601
532.0528 | 0.88623
532.0728 | 0.88595
532.0928 | 0.88624
532.1128 | 0.88615
532.1328 | 0.88622
532.1528 | 0.88589
532.1728 | 0.88587
532.1928 | 0.88583
532.2128 | 0.88572
532.2328 | 0.88591
532.2529 | 0.88624
532.2729 | 0.88578
532.2929 | 0.88626
532.3129 | 0.88615
532.3329 | 0.88613
532.3529 | 0.88588
532.3729 | 0.88509
532.3929 | 0.88598
532.4129 | 0.88563
532.4329 | 0.88555
532.453 | 0.88608
532.473 | 0.88565
532.493 | 0.88592
532.513 | 0.8858
532.533 | 0.88554
532.553 | 0.88644
532.573 | 0.88556
532.593 | 0.88588
532.613 | 0.886
532.633 | 0.88623
532.6531 | 0.88615
532.6731 | 0.88556
532.6931 | 0.88553
532.7131 | 0.88571
532.7331 | 0.88595
532.7531 | 0.88582
532.7731 | 0.88548
532.7931 | 0.88566
532.8131 | 0.88614
532.8331 | 0.88606
532.8532 | 0.88559
532.8732 | 0.88578
532.8932 | 0.88573
532.9132 | 0.88588
532.9332 | 0.88591
532.9532 | 0.88594
532.9732 | 0.88606
532.9932 | 0.88634
533.0132 | 0.88633
533.0332 | 0.88612
533.0533 | 0.8858
533.0733 | 0.88506
533.0933 | 0.88551
533.1133 | 0.88576
533.1333 | 0.88576
533.1533 | 0.88592
533.1733 | 0.88553
533.1933 | 0.88584
533.2133 | 0.88564
533.2333 | 0.88586
533.2534 | 0.88576
533.2734 | 0.88518
533.2934 | 0.88623
533.3134 | 0.88541
533.3334 | 0.88606
533.3534 | 0.88612
533.3734 | 0.88514
533.3934 | 0.88573
533.4134 | 0.88538
533.4334 | 0.88603
533.4535 | 0.88603
533.4735 | 0.88542
533.4935 | 0.88582
533.5135 | 0.88568
533.5335 | 0.88573
533.5535 | 0.88573
533.5735 | 0.8853
533.5935 | 0.88578
533.6135 | 0.88602
533.6335 | 0.88606
533.6536 | 0.88607
533.6736 | 0.88542
533.6936 | 0.88545
533.7136 | 0.88543
533.7336 | 0.8854
533.7536 | 0.88565
533.7736 | 0.88491
533.7936 | 0.88569
533.8136 | 0.88611
533.8336 | 0.88585
533.8537 | 0.88568
533.8737 | 0.88541
533.8937 | 0.88573
533.9137 | 0.88527
533.9337 | 0.88545
533.9537 | 0.88529
533.9737 | 0.88557
533.9937 | 0.88569
534.0137 | 0.88584
534.0337 | 0.88534
534.0538 | 0.88583
534.0738 | 0.88501
534.0938 | 0.88552
534.1138 | 0.88528
534.1338 | 0.8854
534.1538 | 0.88565
534.1738 | 0.88521
534.1938 | 0.88547
534.2138 | 0.88562
534.2338 | 0.88554
534.2539 | 0.88565
534.2739 | 0.88517
534.2939 | 0.88561
534.3139 | 0.88533
534.3339 | 0.88497
534.3539 | 0.88521
534.3739 | 0.88508
534.3939 | 0.88569
534.4139 | 0.88564
534.4339 | 0.88554
534.454 | 0.88586
534.474 | 0.88523
534.494 | 0.88589
534.514 | 0.88588
534.534 | 0.88614
534.554 | 0.88583
534.574 | 0.88542
534.594 | 0.88604
534.614 | 0.88575
534.634 | 0.88616
534.6541 | 0.88534
534.6741 | 0.88581
534.6941 | 0.88576
534.7141 | 0.88564
534.7341 | 0.88625
534.7541 | 0.88544
534.7741 | 0.88507
534.7941 | 0.88545
534.8141 | 0.88531
534.8341 | 0.88517
534.8542 | 0.88511
534.8742 | 0.88527
534.8942 | 0.88577
534.9142 | 0.88594
534.9342 | 0.88653
534.9542 | 0.88546
534.9742 | 0.88527
534.9942 | 0.88647
535.0142 | 0.88576
535.0342 | 0.88561
535.0543 | 0.88606
535.0743 | 0.88531
535.0943 | 0.88541
535.1143 | 0.88551
535.1343 | 0.88571
535.1543 | 0.88568
535.1743 | 0.88488
535.1943 | 0.88626
535.2143 | 0.88598
535.2343 | 0.88587
535.2544 | 0.88563
535.2744 | 0.88514
535.2944 | 0.8854
535.3144 | 0.88569
535.3344 | 0.88565
535.3544 | 0.88563
535.3744 | 0.88477
535.3944 | 0.88546
535.4144 | 0.88565
535.4344 | 0.8854
535.4545 | 0.88559
535.4745 | 0.88521
535.4945 | 0.88545
535.5145 | 0.88567
535.5345 | 0.88575
535.5545 | 0.88604
535.5745 | 0.8855
535.5945 | 0.88561
535.6145 | 0.88546
535.6345 | 0.88564
535.6546 | 0.88558
535.6746 | 0.88556
535.6946 | 0.88556
535.7146 | 0.88545
535.7346 | 0.88569
535.7546 | 0.88552
535.7746 | 0.88526
535.7946 | 0.88562
535.8146 | 0.88504
535.8346 | 0.8854
535.8547 | 0.88566
535.8747 | 0.88527
535.8947 | 0.88537
535.9147 | 0.88553
535.9347 | 0.88568
535.9547 | 0.88572
535.9747 | 0.88498
535.9947 | 0.8859
536.0147 | 0.88598
536.0347 | 0.88534
536.0548 | 0.88542
536.0748 | 0.88518
536.0948 | 0.88541
536.1148 | 0.88572
536.1348 | 0.88516
536.1548 | 0.88589
536.1748 | 0.88533
536.1948 | 0.88558
536.2148 | 0.8849
536.2348 | 0.88544
536.2549 | 0.88562
536.2749 | 0.88525
536.2949 | 0.88549
536.3149 | 0.88544
536.3349 | 0.88522
536.3549 | 0.88583
536.3749 | 0.88545
536.3949 | 0.88546
536.4149 | 0.88518
536.4349 | 0.88529
536.455 | 0.88543
536.475 | 0.88516
536.495 | 0.88539
536.515 | 0.8847
536.535 | 0.88506
536.555 | 0.88503
536.575 | 0.88479
536.595 | 0.8854
536.615 | 0.8854
536.635 | 0.88575
536.6551 | 0.88548
536.6751 | 0.88547
536.6951 | 0.88521
536.7151 | 0.88503
536.7351 | 0.88507
536.7551 | 0.88544
536.7751 | 0.88487
536.7951 | 0.88583
536.8151 | 0.88567
536.8351 | 0.88536
536.8552 | 0.88544
536.8752 | 0.88462
536.8952 | 0.88495
536.9152 | 0.88484
536.9352 | 0.8851
536.9552 | 0.88506
536.9752 | 0.88469
536.9952 | 0.88521
537.0152 | 0.88515
537.0352 | 0.88516
537.0553 | 0.88542
537.0753 | 0.8851
537.0953 | 0.88511
537.1153 | 0.8853
537.1353 | 0.88537
537.1553 | 0.88533
537.1753 | 0.88504
537.1953 | 0.88562
537.2153 | 0.88517
537.2353 | 0.88596
537.2554 | 0.88538
537.2754 | 0.88514
537.2954 | 0.88555
537.3154 | 0.88521
537.3354 | 0.88534
537.3554 | 0.88527
537.3754 | 0.88478
537.3954 | 0.8852
537.4154 | 0.88533
537.4354 | 0.88508
537.4555 | 0.88551
537.4755 | 0.88522
537.4955 | 0.8858
537.5155 | 0.88518
537.5355 | 0.88508
537.5555 | 0.88572
537.5755 | 0.88521
537.5955 | 0.88566
537.6155 | 0.88511
537.6355 | 0.88563
537.6556 | 0.88631
537.6756 | 0.88523
537.6956 | 0.88561
537.7156 | 0.88587
537.7356 | 0.88555
537.7556 | 0.88604
537.7756 | 0.88562
537.7956 | 0.88574
537.8156 | 0.88558
537.8356 | 0.88566
537.8557 | 0.88581
537.8757 | 0.88517
537.8957 | 0.8853
537.9157 | 0.88523
537.9357 | 0.88538
537.9557 | 0.88547
537.9757 | 0.88529
537.9957 | 0.88533
538.0157 | 0.88544
538.0357 | 0.88572
538.0558 | 0.88528
538.0758 | 0.88551
538.0958 | 0.8857
538.1158 | 0.88556
538.1358 | 0.88571
538.1558 | 0.88547
538.1758 | 0.88538
538.1958 | 0.88498
538.2158 | 0.8855
538.2358 | 0.88562
538.2559 | 0.88564
538.2759 | 0.88504
538.2959 | 0.88524
538.3159 | 0.88533
538.3359 | 0.88559
538.3559 | 0.88532
538.3759 | 0.88545
538.3959 | 0.88537
538.4159 | 0.88514
538.4359 | 0.88558
538.456 | 0.88517
538.476 | 0.88498
538.496 | 0.88548
538.516 | 0.88543
538.536 | 0.88568
538.556 | 0.88574
538.576 | 0.88531
538.596 | 0.88576
538.616 | 0.88581
538.636 | 0.88582
538.6561 | 0.88637
538.6761 | 0.88506
538.6961 | 0.88582
538.7161 | 0.88538
538.7361 | 0.88557
538.7561 | 0.88557
538.7761 | 0.88489
538.7961 | 0.88551
538.8161 | 0.88519
538.8361 | 0.88538
538.8562 | 0.88524
538.8762 | 0.88449
538.8962 | 0.88537
538.9162 | 0.88529
538.9362 | 0.88543
538.9562 | 0.8852
538.9762 | 0.88463
538.9962 | 0.88484
539.0162 | 0.88447
539.0362 | 0.88479
539.0563 | 0.88527
539.0763 | 0.88467
539.0963 | 0.88527
539.1163 | 0.88509
539.1363 | 0.88568
539.1563 | 0.88503
539.1763 | 0.88467
539.1963 | 0.88502
539.2163 | 0.88533
539.2363 | 0.88541
539.2564 | 0.88524
539.2764 | 0.88546
539.2964 | 0.88572
539.3164 | 0.88492
539.3364 | 0.88502
539.3564 | 0.88528
539.3764 | 0.88522
539.3964 | 0.88521
539.4164 | 0.88553
539.4364 | 0.88529
539.4565 | 0.88526
539.4765 | 0.88488
539.4965 | 0.88469
539.5165 | 0.88498
539.5365 | 0.88476
539.5565 | 0.88522
539.5765 | 0.88466
539.5965 | 0.88508
539.6165 | 0.88518
539.6365 | 0.88534
539.6566 | 0.88505
539.6766 | 0.88543
539.6966 | 0.88559
539.7166 | 0.88551
539.7366 | 0.88559
539.7566 | 0.8852
539.7766 | 0.88488
539.7966 | 0.88512
539.8166 | 0.88497
539.8366 | 0.88521
539.8567 | 0.88512
539.8767 | 0.88463
539.8967 | 0.88491
539.9167 | 0.88466
539.9367 | 0.88543
539.9567 | 0.88512
539.9767 | 0.88496
539.9967 | 0.88517
540.0167 | 0.88491
540.0367 | 0.88499
540.0568 | 0.8847
540.0768 | 0.88457
540.0968 | 0.88497
540.1168 | 0.88491
540.1368 | 0.88515
540.1568 | 0.88501
540.1768 | 0.88506
540.1968 | 0.8851
540.2168 | 0.88503
540.2368 | 0.88522
540.2569 | 0.88478
540.2769 | 0.8843
540.2969 | 0.88479
540.3169 | 0.88477
540.3369 | 0.88482
540.3569 | 0.88462
540.3769 | 0.88444
540.3969 | 0.88479
540.4169 | 0.88446
540.4369 | 0.88452
540.457 | 0.88419
540.477 | 0.88383
540.497 | 0.88432
540.517 | 0.88426
540.537 | 0.88426
540.557 | 0.88425
540.577 | 0.88379
540.597 | 0.88483
540.617 | 0.88428
540.637 | 0.88473
540.6571 | 0.88455
540.6771 | 0.88414
540.6971 | 0.88453
540.7171 | 0.88456
540.7371 | 0.88507
540.7571 | 0.88495
540.7771 | 0.88421
540.7971 | 0.88453
540.8171 | 0.8846
540.8371 | 0.88463
540.8572 | 0.88429
540.8772 | 0.88379
540.8972 | 0.88392
540.9172 | 0.88447
540.9372 | 0.8844
540.9572 | 0.88467
540.9772 | 0.88431
540.9972 | 0.88407
541.0172 | 0.88399
541.0372 | 0.88444
541.0573 | 0.88428
541.0773 | 0.88379
541.0973 | 0.88377
541.1173 | 0.88407
541.1373 | 0.88429
541.1573 | 0.88446
541.1773 | 0.88403
541.1973 | 0.88399
541.2173 | 0.88425
541.2373 | 0.88439
541.2574 | 0.88432
541.2774 | 0.88406
541.2974 | 0.88403
541.3174 | 0.88427
541.3374 | 0.88444
541.3574 | 0.88457
541.3774 | 0.88406
541.3974 | 0.88438
541.4174 | 0.8844
541.4374 | 0.88399
541.4575 | 0.88442
541.4775 | 0.88389
541.4975 | 0.88414
541.5175 | 0.88407
541.5375 | 0.88383
541.5575 | 0.88404
541.5775 | 0.88381
541.5975 | 0.88405
541.6175 | 0.88427
541.6375 | 0.8842
541.6576 | 0.88464
541.6776 | 0.88413
541.6976 | 0.88463
541.7176 | 0.88452
541.7376 | 0.88429
541.7576 | 0.88418
541.7776 | 0.88454
541.7976 | 0.88397
541.8176 | 0.88381
541.8376 | 0.88401
541.8577 | 0.88372
541.8777 | 0.88389
541.8977 | 0.88439
541.9177 | 0.88421
541.9377 | 0.88436
541.9577 | 0.88398
541.9777 | 0.88407
541.9977 | 0.8844
542.0177 | 0.88423
542.0377 | 0.88435
542.0578 | 0.88396
542.0778 | 0.88377
542.0978 | 0.88416
542.1178 | 0.88432
542.1378 | 0.88408
542.1578 | 0.88397
542.1778 | 0.88394
542.1978 | 0.8843
542.2178 | 0.88408
542.2378 | 0.88447
542.2578 | 0.88423
542.2779 | 0.88379
542.2979 | 0.88406
542.3179 | 0.88432
542.3379 | 0.88415
542.3579 | 0.88426
542.3779 | 0.88367
542.3979 | 0.88425
542.4179 | 0.88391
542.4379 | 0.88378
542.458 | 0.88356
542.478 | 0.88357
542.498 | 0.88358
542.518 | 0.88401
542.538 | 0.88389
542.558 | 0.88395
542.578 | 0.88331
542.598 | 0.8837
542.618 | 0.88371
542.638 | 0.88389
542.6581 | 0.88381
542.6781 | 0.88319
542.6981 | 0.88409
542.7181 | 0.88426
542.7381 | 0.88439
542.7581 | 0.8841
542.7781 | 0.88384
542.7981 | 0.88436
542.8181 | 0.88446
542.8381 | 0.88455
542.8582 | 0.88434
542.8782 | 0.88374
542.8982 | 0.88412
542.9182 | 0.88378
542.9382 | 0.88374
542.9582 | 0.88407
542.9782 | 0.88368
542.9982 | 0.88452
543.0182 | 0.8839
543.0382 | 0.8842
543.0583 | 0.88374
543.0783 | 0.88394
543.0983 | 0.88401
543.1183 | 0.88361
543.1383 | 0.88407
543.1583 | 0.88408
543.1783 | 0.88374
543.1983 | 0.88436
543.2183 | 0.88415
543.2383 | 0.88437
543.2583 | 0.8842
543.2784 | 0.88391
543.2984 | 0.88414
543.3184 | 0.88404
543.3384 | 0.88393
543.3584 | 0.88421
543.3784 | 0.8835
543.3984 | 0.8841
543.4184 | 0.88361
543.4384 | 0.88381
543.4584 | 0.88412
543.4785 | 0.88349
543.4985 | 0.88379
543.5185 | 0.88367
543.5385 | 0.8836
543.5585 | 0.88405
543.5785 | 0.88409
543.5985 | 0.88415
543.6185 | 0.88391
543.6385 | 0.8839
543.6585 | 0.88418
543.6786 | 0.8836
543.6986 | 0.88398
543.7186 | 0.88387
543.7386 | 0.88424
543.7586 | 0.88439
543.7786 | 0.88405
543.7986 | 0.88423
543.8186 | 0.88396
543.8386 | 0.88413
543.8586 | 0.88388
543.8787 | 0.88359
543.8987 | 0.884
543.9187 | 0.88367
543.9387 | 0.88374
543.9587 | 0.88391
543.9787 | 0.88328
543.9987 | 0.88351
544.0187 | 0.88394
544.0387 | 0.88425
544.0587 | 0.88385
544.0788 | 0.88387
544.0988 | 0.8841
544.1188 | 0.88391
544.1388 | 0.88397
544.1588 | 0.88391
544.1788 | 0.88388
544.1988 | 0.88377
544.2188 | 0.88377
544.2388 | 0.88407
544.2588 | 0.88429
544.2789 | 0.8841
544.2989 | 0.88408
544.3189 | 0.88403
544.3389 | 0.88385
544.3589 | 0.88405
544.3789 | 0.88362
544.3989 | 0.88401
544.4189 | 0.88399
544.4389 | 0.88421
544.4589 | 0.88398
544.479 | 0.88332
544.499 | 0.8837
544.519 | 0.88357
544.539 | 0.88385
544.559 | 0.88385
544.579 | 0.88337
544.599 | 0.88395
544.619 | 0.88344
544.639 | 0.8839
544.659 | 0.88371
544.6791 | 0.88316
544.6991 | 0.88364
544.7191 | 0.88359
544.7391 | 0.88397
544.7591 | 0.88369
544.7791 | 0.88322
544.7991 | 0.88364
544.8191 | 0.8833
544.8391 | 0.88359
544.8591 | 0.88334
544.8792 | 0.88311
544.8992 | 0.88353
544.9192 | 0.88277
544.9392 | 0.88342
544.9592 | 0.88331
544.9792 | 0.88298
544.9992 | 0.88313
545.0192 | 0.88307
545.0392 | 0.88339
545.0592 | 0.88389
545.0793 | 0.88293
545.0993 | 0.8831
545.1193 | 0.88277
545.1393 | 0.88291
545.1593 | 0.88326
545.1793 | 0.88286
545.1993 | 0.88306
545.2193 | 0.88332
545.2393 | 0.88308
545.2593 | 0.88316
545.2794 | 0.88307
545.2994 | 0.8834
545.3194 | 0.88346
545.3394 | 0.88327
545.3594 | 0.88363
545.3794 | 0.88322
545.3994 | 0.88367
545.4194 | 0.88371
545.4394 | 0.88401
545.4594 | 0.88336
545.4795 | 0.88308
545.4995 | 0.88323
545.5195 | 0.88353
545.5395 | 0.88375
545.5595 | 0.88339
545.5795 | 0.88334
545.5995 | 0.88351
545.6195 | 0.8832
545.6395 | 0.88343
545.6595 | 0.88339
545.6796 | 0.88316
545.6996 | 0.88329
545.7196 | 0.88329
545.7396 | 0.88364
545.7596 | 0.88333
545.7796 | 0.88315
545.7996 | 0.88368
545.8196 | 0.88331
545.8396 | 0.88335
545.8596 | 0.8832
545.8797 | 0.88263
545.8997 | 0.88334
545.9197 | 0.88336
545.9397 | 0.88331
545.9597 | 0.88322
545.9797 | 0.883
545.9997 | 0.88346
546.0197 | 0.88318
546.0397 | 0.88322
546.0597 | 0.88312
546.0798 | 0.88277
546.0998 | 0.88307
546.1198 | 0.88283
546.1398 | 0.88379
546.1598 | 0.88367
546.1798 | 0.88278
546.1998 | 0.88306
546.2198 | 0.88312
546.2398 | 0.88342
546.2598 | 0.88378
546.2799 | 0.88301
546.2999 | 0.88313
546.3199 | 0.88333
546.3399 | 0.88304
546.3599 | 0.88362
546.3799 | 0.88278
546.3999 | 0.88313
546.4199 | 0.88368
546.4399 | 0.88359
546.4599 | 0.88368
546.48 | 0.88308
546.5 | 0.88325
546.52 | 0.88319
546.54 | 0.88331
546.56 | 0.88341
546.58 | 0.88363
546.6 | 0.88355
546.62 | 0.88269
546.64 | 0.88324
546.66 | 0.88295
546.6801 | 0.88244
546.7001 | 0.88305
546.7201 | 0.88307
546.7401 | 0.88354
546.7601 | 0.88368
546.7801 | 0.88343
546.8001 | 0.88323
546.8201 | 0.88281
546.8401 | 0.88348
546.8601 | 0.88359
546.8802 | 0.88283
546.9002 | 0.88324
546.9202 | 0.88304
546.9402 | 0.88311
546.9602 | 0.88319
546.9802 | 0.88303
547.0002 | 0.8832
547.0202 | 0.88329
547.0402 | 0.88309
547.0602 | 0.88316
547.0803 | 0.88285
547.1003 | 0.88289
547.1203 | 0.88289
547.1403 | 0.88336
547.1603 | 0.88311
547.1803 | 0.88286
547.2003 | 0.88315
547.2203 | 0.88305
547.2403 | 0.88379
547.2603 | 0.88337
547.2804 | 0.88334
547.3004 | 0.8837
547.3204 | 0.88302
547.3404 | 0.88364
547.3604 | 0.88351
547.3804 | 0.8835
547.4004 | 0.88379
547.4204 | 0.88359
547.4404 | 0.88347
547.4604 | 0.88399
547.4805 | 0.88343
547.5005 | 0.88394
547.5205 | 0.88336
547.5405 | 0.88361
547.5605 | 0.88386
547.5805 | 0.8828
547.6005 | 0.88356
547.6205 | 0.88348
547.6405 | 0.88326
547.6605 | 0.88352
547.6806 | 0.88226
547.7006 | 0.88368
547.7206 | 0.88325
547.7406 | 0.88334
547.7606 | 0.8834
547.7806 | 0.88347
547.8006 | 0.88366
547.8206 | 0.88338
547.8406 | 0.88342
547.8606 | 0.88388
547.8807 | 0.88321
547.9007 | 0.8832
547.9207 | 0.88328
547.9407 | 0.88372
547.9607 | 0.8836
547.9807 | 0.88343
548.0007 | 0.88432
548.0207 | 0.88316
548.0407 | 0.88398
548.0607 | 0.88318
548.0808 | 0.88284
548.1008 | 0.88342
548.1208 | 0.88293
548.1408 | 0.88348
548.1608 | 0.88326
548.1808 | 0.88302
548.2008 | 0.8832
548.2208 | 0.88286
548.2408 | 0.8834
548.2608 | 0.88353
548.2809 | 0.8829
548.3009 | 0.8833
548.3209 | 0.88345
548.3409 | 0.88351
548.3609 | 0.88331
548.3809 | 0.88288
548.4009 | 0.88363
548.4209 | 0.88298
548.4409 | 0.8833
548.4609 | 0.88332
548.481 | 0.88267
548.501 | 0.88299
548.521 | 0.88289
548.541 | 0.88273
548.561 | 0.88283
548.581 | 0.88256
548.601 | 0.88287
548.621 | 0.88257
548.641 | 0.88253
548.661 | 0.88284
548.6811 | 0.88237
548.7011 | 0.88309
548.7211 | 0.88283
548.7411 | 0.88277
548.7611 | 0.88311
548.7811 | 0.88279
548.8011 | 0.88351
548.8211 | 0.88354
548.8411 | 0.88306
548.8611 | 0.88288
548.8812 | 0.8827
548.9012 | 0.88282
548.9212 | 0.88296
548.9412 | 0.88295
548.9612 | 0.88294
548.9812 | 0.88249
549.0012 | 0.88318
549.0212 | 0.8828
549.0412 | 0.88291
549.0612 | 0.88309
549.0813 | 0.88285
549.1013 | 0.88274
549.1213 | 0.883
549.1413 | 0.88336
549.1613 | 0.88287
549.1813 | 0.88296
549.2013 | 0.8829
549.2213 | 0.88311
549.2413 | 0.88269
549.2613 | 0.88243
549.2814 | 0.88232
549.3014 | 0.88267
549.3214 | 0.88268
549.3414 | 0.88314
549.3614 | 0.88311
549.3814 | 0.88302
549.4014 | 0.88335
549.4214 | 0.88363
549.4414 | 0.88358
549.4614 | 0.88303
549.4815 | 0.88267
549.5015 | 0.88265
549.5215 | 0.88301
549.5415 | 0.88334
549.5615 | 0.88317
549.5815 | 0.88282
549.6015 | 0.88301
549.6215 | 0.88299
549.6415 | 0.88308
549.6615 | 0.88307
549.6816 | 0.88276
549.7016 | 0.88293
549.7216 | 0.88268
549.7416 | 0.88311
549.7616 | 0.88292
549.7816 | 0.88271
549.8016 | 0.88354
549.8216 | 0.88294
549.8416 | 0.88321
549.8616 | 0.88334
549.8817 | 0.88252
549.9017 | 0.88308
549.9217 | 0.88292
549.9417 | 0.88307
549.9617 | 0.88333
549.9817 | 0.88268
550.0017 | 0.88286
550.0217 | 0.88264
550.0417 | 0.88311
550.0617 | 0.88276
550.0818 | 0.88245
550.1018 | 0.88282
550.1218 | 0.88252
550.1418 | 0.8828
550.1618 | 0.88276
550.1818 | 0.88294
550.2018 | 0.88302
550.2218 | 0.88248
550.2418 | 0.88229
550.2618 | 0.88267
550.2819 | 0.88222
550.3019 | 0.88248
550.3219 | 0.88231
550.3419 | 0.88281
550.3619 | 0.88257
550.3819 | 0.8824
550.4019 | 0.88254
550.4219 | 0.88218
550.4419 | 0.88263
550.4619 | 0.88287
550.482 | 0.8821
550.502 | 0.88256
550.522 | 0.88227
550.542 | 0.88249
550.562 | 0.88254
550.582 | 0.88261
550.602 | 0.88291
550.622 | 0.88248
550.642 | 0.88254
550.662 | 0.88279
550.6821 | 0.88259
550.7021 | 0.88266
550.7221 | 0.88243
550.7421 | 0.88257
550.7621 | 0.88281
550.7821 | 0.88233
550.8021 | 0.88328
550.8221 | 0.88274
550.8421 | 0.88215
550.8621 | 0.88246
550.8822 | 0.88241
550.9022 | 0.8832
550.9222 | 0.88246
550.9422 | 0.88281
550.9622 | 0.88279
550.9822 | 0.8827
551.0022 | 0.88269
551.0222 | 0.88245
551.0422 | 0.88258
551.0622 | 0.88264
551.0823 | 0.88244
551.1023 | 0.8826
551.1223 | 0.88252
551.1423 | 0.88264
551.1623 | 0.88233
551.1823 | 0.88232
551.2023 | 0.88254
551.2223 | 0.883
551.2423 | 0.8825
551.2623 | 0.88233
551.2824 | 0.88233
551.3024 | 0.88256
551.3224 | 0.88242
551.3424 | 0.8825
551.3624 | 0.88244
551.3824 | 0.88316
551.4024 | 0.88287
551.4224 | 0.88341
551.4424 | 0.88305
551.4624 | 0.88298
551.4825 | 0.88265
551.5025 | 0.88255
551.5225 | 0.88285
551.5425 | 0.88287
551.5625 | 0.88252
551.5825 | 0.88251
551.6025 | 0.88247
551.6225 | 0.88234
551.6425 | 0.88274
551.6625 | 0.88263
551.6826 | 0.88221
551.7026 | 0.88303
551.7226 | 0.88245
551.7426 | 0.88328
551.7626 | 0.88264
551.7826 | 0.88231
551.8026 | 0.88218
551.8226 | 0.88268
551.8426 | 0.8828
551.8626 | 0.88271
551.8827 | 0.88212
551.9027 | 0.88278
551.9227 | 0.88279
551.9427 | 0.88312
551.9627 | 0.88296
551.9827 | 0.88204
552.0027 | 0.8826
552.0227 | 0.88254
552.0427 | 0.88253
552.0627 | 0.88287
552.0828 | 0.88225
552.1028 | 0.88249
552.1228 | 0.88263
552.1428 | 0.88281
552.1628 | 0.88266
552.1828 | 0.88255
552.2028 | 0.88262
552.2228 | 0.88225
552.2428 | 0.883
552.2628 | 0.88281
552.2829 | 0.88215
552.3029 | 0.88268
552.3229 | 0.88229
552.3429 | 0.8825
552.3629 | 0.88297
552.3829 | 0.88243
552.4029 | 0.8825
552.4229 | 0.88284
552.4429 | 0.88285
552.4629 | 0.88263
552.483 | 0.88255
552.503 | 0.88274
552.523 | 0.88236
552.543 | 0.88257
552.563 | 0.88245
552.583 | 0.88235
552.603 | 0.88263
552.623 | 0.8824
552.643 | 0.88254
552.663 | 0.88257
552.6831 | 0.88208
552.7031 | 0.88247
552.7231 | 0.88277
552.7431 | 0.88236
552.7631 | 0.88267
552.7831 | 0.88222
552.8031 | 0.88239
552.8231 | 0.88243
552.8431 | 0.8823
552.8631 | 0.88266
552.8832 | 0.8823
552.9032 | 0.88239
552.9232 | 0.8827
552.9432 | 0.88258
552.9632 | 0.88246
552.9832 | 0.88237
553.0032 | 0.88226
553.0232 | 0.88206
553.0432 | 0.88202
553.0632 | 0.88246
553.0833 | 0.8824
553.1033 | 0.88212
553.1233 | 0.88228
553.1433 | 0.8825
553.1633 | 0.88244
553.1833 | 0.882
553.2033 | 0.88275
553.2233 | 0.88253
553.2433 | 0.88194
553.2633 | 0.88224
553.2834 | 0.88244
553.3034 | 0.88257
553.3234 | 0.88224
553.3434 | 0.88196
553.3634 | 0.8818
553.3834 | 0.88159
553.4034 | 0.88199
553.4234 | 0.88227
553.4434 | 0.88259
553.4634 | 0.88203
553.4834 | 0.88201
553.5035 | 0.8821
553.5235 | 0.882
553.5435 | 0.8824
553.5635 | 0.88198
553.5835 | 0.88247
553.6035 | 0.88248
553.6235 | 0.8823
553.6435 | 0.88244
553.6635 | 0.88182
553.6835 | 0.88208
553.7036 | 0.88207
553.7236 | 0.88224
553.7436 | 0.88242
553.7636 | 0.88226
553.7836 | 0.88218
553.8036 | 0.88242
553.8236 | 0.88245
553.8436 | 0.88239
553.8636 | 0.88256
553.8836 | 0.88226
553.9037 | 0.88265
553.9237 | 0.88283
553.9437 | 0.88303
553.9637 | 0.88275
553.9837 | 0.88186
554.0037 | 0.8828
554.0237 | 0.88249
554.0437 | 0.88238
554.0637 | 0.88223
554.0838 | 0.88169
554.1038 | 0.88228
554.1238 | 0.88222
554.1438 | 0.88244
554.1638 | 0.88227
554.1838 | 0.88201
554.2038 | 0.88206
554.2238 | 0.88202
554.2438 | 0.88222
554.2638 | 0.88198
554.2838 | 0.88177
554.3039 | 0.88153
554.3239 | 0.88163
554.3439 | 0.88194
554.3639 | 0.88172
554.3839 | 0.88269
554.4039 | 0.88285
554.4239 | 0.882
554.4439 | 0.88238
554.4639 | 0.88231
554.484 | 0.88197
554.504 | 0.88195
554.524 | 0.88207
554.544 | 0.88226
554.564 | 0.88202
554.584 | 0.88181
554.604 | 0.88214
554.624 | 0.8824
554.644 | 0.88227
554.664 | 0.88208
554.6841 | 0.88218
554.7041 | 0.8818
554.7241 | 0.88169
554.7441 | 0.88176
554.7641 | 0.88219
554.7841 | 0.88231
554.8041 | 0.88196
554.8241 | 0.88218
554.8441 | 0.88197
554.8641 | 0.88222
554.8842 | 0.88186
554.9042 | 0.88199
554.9242 | 0.88168
554.9442 | 0.8819
554.9642 | 0.88187
554.9842 | 0.88189
555.0042 | 0.88219
555.0242 | 0.8821
555.0442 | 0.88204
555.0642 | 0.88186
555.0843 | 0.88161
555.1043 | 0.88172
555.1243 | 0.88199
555.1443 | 0.8822
555.1643 | 0.8822
555.1843 | 0.88174
555.2043 | 0.88168
555.2243 | 0.8815
555.2443 | 0.88173
555.2643 | 0.88193
555.2844 | 0.882
555.3044 | 0.88135
555.3244 | 0.88158
555.3444 | 0.88173
555.3644 | 0.8814
555.3844 | 0.88168
555.4044 | 0.88188
555.4244 | 0.88187
555.4444 | 0.88191
555.4644 | 0.88147
555.4845 | 0.88191
555.5045 | 0.88189
555.5245 | 0.8818
555.5445 | 0.88201
555.5645 | 0.88177
555.5845 | 0.88168
555.6045 | 0.88194
555.6245 | 0.88234
555.6445 | 0.88203
555.6645 | 0.88165
555.6846 | 0.88178
555.7046 | 0.88238
555.7246 | 0.88234
555.7446 | 0.88197
555.7646 | 0.88142
555.7846 | 0.88166
555.8046 | 0.88217
555.8246 | 0.8817
555.8446 | 0.88167
555.8646 | 0.88208
555.8846 | 0.88206
555.9047 | 0.88172
555.9247 | 0.88156
555.9447 | 0.88172
555.9647 | 0.88156
555.9847 | 0.88228
556.0047 | 0.88196
556.0247 | 0.88202
556.0447 | 0.8819
556.0647 | 0.88171
556.0847 | 0.88161
556.1048 | 0.88191
556.1248 | 0.8818
556.1448 | 0.88179
556.1648 | 0.88163
556.1848 | 0.88113
556.2048 | 0.88187
556.2248 | 0.88193
556.2448 | 0.88146
556.2648 | 0.88151
556.2849 | 0.88129
556.3049 | 0.88172
556.3249 | 0.88148
556.3449 | 0.88149
556.3649 | 0.88166
556.3849 | 0.88153
556.4049 | 0.88101
556.4249 | 0.88176
556.4449 | 0.88263
556.4649 | 0.88156
556.485 | 0.88125
556.505 | 0.88198
556.525 | 0.88144
556.545 | 0.88183
556.565 | 0.88184
556.585 | 0.8817
556.605 | 0.88163
556.625 | 0.88187
556.645 | 0.88214
556.665 | 0.88177
556.685 | 0.88198
556.7051 | 0.88151
556.7251 | 0.88159
556.7451 | 0.88156
556.7651 | 0.88143
556.7851 | 0.88149
556.8051 | 0.88147
556.8251 | 0.8815
556.8451 | 0.8817
556.8651 | 0.88165
556.8851 | 0.88144
556.9052 | 0.88147
556.9252 | 0.88148
556.9452 | 0.8814
556.9652 | 0.88122
556.9852 | 0.88171
557.0052 | 0.88158
557.0252 | 0.88179
557.0452 | 0.8821
557.0652 | 0.88177
557.0852 | 0.88148
557.1053 | 0.88139
557.1253 | 0.88146
557.1453 | 0.88167
557.1653 | 0.88187
557.1853 | 0.88148
557.2053 | 0.88178
557.2253 | 0.88169
557.2453 | 0.88168
557.2653 | 0.88185
557.2853 | 0.88153
557.3054 | 0.88134
557.3254 | 0.88125
557.3454 | 0.88125
557.3654 | 0.8814
557.3854 | 0.88174
557.4054 | 0.88122
557.4254 | 0.88133
557.4454 | 0.88115
557.4654 | 0.88128
557.4854 | 0.88112
557.5055 | 0.88108
557.5255 | 0.88123
557.5455 | 0.88163
557.5655 | 0.8812
557.5855 | 0.88138
557.6055 | 0.88172
557.6255 | 0.88189
557.6455 | 0.88184
557.6655 | 0.88185
557.6855 | 0.8817
557.7056 | 0.88138
557.7256 | 0.88144
557.7456 | 0.88206
557.7656 | 0.88129
557.7856 | 0.88158
557.8056 | 0.88194
557.8256 | 0.88163
557.8456 | 0.8818
557.8656 | 0.88146
557.8856 | 0.88147
557.9057 | 0.88177
557.9257 | 0.88145
557.9457 | 0.88193
557.9657 | 0.8813
557.9857 | 0.88202
558.0057 | 0.88149
558.0257 | 0.88174
558.0457 | 0.88202
558.0657 | 0.88134
558.0857 | 0.88173
558.1058 | 0.88166
558.1258 | 0.88151
558.1458 | 0.88165
558.1658 | 0.88153
558.1858 | 0.88141
558.2058 | 0.88149
558.2258 | 0.8819
558.2458 | 0.88186
558.2658 | 0.88149
558.2858 | 0.88143
558.3059 | 0.88164
558.3259 | 0.88153
558.3459 | 0.88134
558.3659 | 0.88133
558.3859 | 0.8812
558.4059 | 0.88153
558.4259 | 0.88176
558.4459 | 0.88169
558.4659 | 0.88161
558.4859 | 0.88119
558.506 | 0.8815
558.526 | 0.88155
558.546 | 0.88214
558.566 | 0.88161
558.586 | 0.88171
558.606 | 0.88198
558.626 | 0.88187
558.646 | 0.8815
558.666 | 0.88135
558.686 | 0.88172
558.7061 | 0.88144
558.7261 | 0.88133
558.7461 | 0.88196
558.7661 | 0.88155
558.7861 | 0.88158
558.8061 | 0.88143
558.8261 | 0.88128
558.8461 | 0.88178
558.8661 | 0.88139
558.8861 | 0.88178
558.9062 | 0.88164
558.9262 | 0.88134
558.9462 | 0.88153
558.9662 | 0.88109
558.9862 | 0.88124
559.0062 | 0.88145
559.0262 | 0.8813
559.0462 | 0.8814
559.0662 | 0.88132
559.0862 | 0.88106
559.1063 | 0.88134
559.1263 | 0.88116
559.1463 | 0.88186
559.1663 | 0.88153
559.1863 | 0.88145
559.2063 | 0.88157
559.2263 | 0.88174
559.2463 | 0.88151
559.2663 | 0.88137
559.2863 | 0.88143
559.3064 | 0.88156
559.3264 | 0.88143
559.3464 | 0.88153
559.3664 | 0.88126
559.3864 | 0.88125
559.4064 | 0.8817
559.4264 | 0.88151
559.4464 | 0.88116
559.4664 | 0.88141
559.4864 | 0.88111
559.5065 | 0.88102
559.5265 | 0.88109
559.5465 | 0.88112
559.5665 | 0.88097
559.5865 | 0.88143
559.6065 | 0.88126
559.6265 | 0.88149
559.6465 | 0.88149
559.6665 | 0.88149
559.6865 | 0.88114
559.7066 | 0.88132
559.7266 | 0.88138
559.7466 | 0.88134
559.7666 | 0.88086
559.7866 | 0.88144
559.8066 | 0.8813
559.8266 | 0.88147
559.8466 | 0.8815
559.8666 | 0.88061
559.8866 | 0.88158
559.9067 | 0.88126
559.9267 | 0.88143
559.9467 | 0.88162
559.9667 | 0.88097
559.9867 | 0.8813
560.0067 | 0.88135
560.0267 | 0.88127
560.0467 | 0.88138
560.0667 | 0.88108
560.0867 | 0.88145
560.1068 | 0.88142
560.1268 | 0.88128
560.1468 | 0.88126
560.1668 | 0.8814
560.1868 | 0.8814
560.2068 | 0.88119
560.2268 | 0.88134
560.2468 | 0.88166
560.2668 | 0.88138
560.2868 | 0.88114
560.3069 | 0.88109
560.3269 | 0.88142
560.3469 | 0.88154
560.3669 | 0.88095
560.3869 | 0.88118
560.4069 | 0.88149
560.4269 | 0.88122
560.4469 | 0.88129
560.4669 | 0.88099
560.4869 | 0.88056
560.507 | 0.88116
560.527 | 0.88095
560.547 | 0.8817
560.567 | 0.88123
560.587 | 0.88091
560.607 | 0.8814
560.627 | 0.88112
560.647 | 0.88142
560.667 | 0.88092
560.687 | 0.88084
560.7071 | 0.88109
560.7271 | 0.88132
560.7471 | 0.88142
560.7671 | 0.88083
560.7871 | 0.88112
560.8071 | 0.88112
560.8271 | 0.8809
560.8471 | 0.88109
560.8671 | 0.88113
560.8871 | 0.88126
560.9072 | 0.88105
560.9272 | 0.88099
560.9472 | 0.8817
560.9672 | 0.88127
560.9872 | 0.88174
561.0072 | 0.88143
561.0272 | 0.88091
561.0472 | 0.88108
561.0672 | 0.88093
561.0872 | 0.88089
561.1073 | 0.881
561.1273 | 0.88109
561.1473 | 0.88118
561.1673 | 0.88108
561.1873 | 0.88112
561.2073 | 0.88142
561.2273 | 0.88125
561.2473 | 0.88108
561.2673 | 0.88134
561.2873 | 0.88114
561.3074 | 0.88131
561.3274 | 0.88125
561.3474 | 0.88084
561.3674 | 0.88082
561.3874 | 0.88103
561.4074 | 0.88139
561.4274 | 0.8811
561.4474 | 0.88095
561.4674 | 0.8808
561.4874 | 0.88133
561.5075 | 0.88087
561.5275 | 0.8809
561.5475 | 0.8812
561.5675 | 0.88124
561.5875 | 0.88107
561.6075 | 0.88093
561.6275 | 0.88114
561.6475 | 0.88116
561.6675 | 0.8808
561.6875 | 0.88063
561.7076 | 0.88069
561.7276 | 0.88113
561.7476 | 0.88097
561.7676 | 0.88069
561.7876 | 0.88071
561.8076 | 0.88062
561.8276 | 0.88094
561.8476 | 0.88113
561.8676 | 0.88123
561.8876 | 0.88066
561.9077 | 0.88103
561.9277 | 0.88117
561.9477 | 0.88154
561.9677 | 0.88072
561.9877 | 0.88085
562.0077 | 0.88102
562.0277 | 0.88118
562.0477 | 0.88089
562.0677 | 0.88077
562.0877 | 0.88021
562.1078 | 0.8809
562.1278 | 0.88106
562.1478 | 0.8808
562.1678 | 0.88046
562.1878 | 0.88119
562.2078 | 0.88071
562.2278 | 0.88146
562.2478 | 0.88124
562.2678 | 0.88115
562.2878 | 0.88128
562.3079 | 0.88103
562.3279 | 0.8809
562.3479 | 0.88151
562.3679 | 0.88093
562.3879 | 0.88068
562.4079 | 0.881
562.4279 | 0.88152
562.4479 | 0.88106
562.4679 | 0.88111
562.4879 | 0.88093
562.508 | 0.88063
562.528 | 0.88104
562.548 | 0.88123
562.568 | 0.88099
562.588 | 0.88104
562.608 | 0.88056
562.628 | 0.88132
562.648 | 0.88125
562.668 | 0.88123
562.688 | 0.88135
562.7081 | 0.88108
562.7281 | 0.88114
562.7481 | 0.88126
562.7681 | 0.88086
562.7881 | 0.881
562.8081 | 0.8809
562.8281 | 0.88137
562.8481 | 0.88132
562.8681 | 0.88105
562.8881 | 0.88118
562.9082 | 0.88094
562.9282 | 0.88097
562.9482 | 0.88153
562.9682 | 0.88144
562.9882 | 0.88131
563.0082 | 0.88113
563.0282 | 0.88087
563.0482 | 0.88116
563.0682 | 0.8807
563.0882 | 0.88089
563.1083 | 0.88091
563.1283 | 0.88046
563.1483 | 0.88111
563.1683 | 0.88105
563.1883 | 0.88154
563.2083 | 0.88126
563.2283 | 0.88126
563.2483 | 0.88123
563.2683 | 0.88101
563.2883 | 0.88091
563.3084 | 0.88118
563.3284 | 0.8808
563.3484 | 0.88117
563.3684 | 0.88104
563.3884 | 0.8812
563.4084 | 0.8811
563.4284 | 0.88116
563.4484 | 0.88089
563.4684 | 0.88107
563.4884 | 0.8808
563.5085 | 0.88093
563.5285 | 0.88094
563.5485 | 0.88084
563.5685 | 0.88093
563.5885 | 0.88092
563.6085 | 0.88097
563.6285 | 0.88105
563.6485 | 0.88114
563.6685 | 0.88089
563.6885 | 0.88109
563.7086 | 0.88117
563.7286 | 0.88142
563.7486 | 0.88134
563.7686 | 0.88102
563.7886 | 0.88104
563.8086 | 0.88138
563.8286 | 0.88117
563.8486 | 0.88136
563.8686 | 0.88097
563.8886 | 0.88136
563.9087 | 0.88124
563.9287 | 0.88103
563.9487 | 0.88066
563.9687 | 0.88064
563.9887 | 0.8806
564.0087 | 0.88087
564.0287 | 0.88082
564.0487 | 0.88082
564.0687 | 0.88046
564.0887 | 0.88063
564.1088 | 0.88096
564.1288 | 0.88083
564.1488 | 0.88132
564.1688 | 0.88092
564.1888 | 0.88117
564.2088 | 0.8809
564.2288 | 0.88128
564.2488 | 0.88085
564.2688 | 0.88082
564.2888 | 0.88045
564.3089 | 0.88052
564.3289 | 0.88087
564.3489 | 0.88061
564.3689 | 0.88099
564.3889 | 0.88088
564.4089 | 0.88061
564.4289 | 0.88103
564.4489 | 0.88132
564.4689 | 0.88126
564.4889 | 0.88076
564.509 | 0.88096
564.529 | 0.88106
564.549 | 0.88098
564.569 | 0.88065
564.589 | 0.88068
564.609 | 0.88083
564.629 | 0.88058
564.649 | 0.88116
564.669 | 0.88086
564.689 | 0.88118
564.7091 | 0.88093
564.7291 | 0.88062
564.7491 | 0.88139
564.7691 | 0.88119
564.7891 | 0.881
564.8091 | 0.88117
564.8291 | 0.88072
564.8491 | 0.88103
564.8691 | 0.88101
564.8891 | 0.88085
564.9092 | 0.88085
564.9292 | 0.88116
564.9492 | 0.88126
564.9692 | 0.88102
564.9892 | 0.88125
565.0092 | 0.88105
565.0292 | 0.88091
565.0492 | 0.88103
565.0692 | 0.88069
565.0892 | 0.88061
565.1093 | 0.88095
565.1293 | 0.88102
565.1493 | 0.88095
565.1693 | 0.88076
565.1893 | 0.88084
565.2093 | 0.88105
565.2293 | 0.88136
565.2493 | 0.88109
565.2693 | 0.881
565.2893 | 0.88085
565.3094 | 0.88137
565.3294 | 0.8812
565.3494 | 0.88099
565.3694 | 0.8808
565.3894 | 0.88068
565.4094 | 0.88071
565.4294 | 0.88101
565.4494 | 0.88077
565.4694 | 0.88039
565.4894 | 0.88031
565.5095 | 0.88035
565.5295 | 0.88054
565.5495 | 0.88042
565.5695 | 0.88044
565.5895 | 0.88033
565.6095 | 0.88097
565.6295 | 0.88084
565.6495 | 0.88114
565.6695 | 0.88081
565.6895 | 0.88082
565.7096 | 0.88094
565.7296 | 0.88115
565.7496 | 0.88066
565.7696 | 0.88034
565.7896 | 0.88035
565.8096 | 0.88043
565.8296 | 0.88062
565.8496 | 0.88104
565.8696 | 0.88079
565.8896 | 0.88075
565.9097 | 0.881
565.9297 | 0.88087
565.9497 | 0.88093
565.9697 | 0.88038
565.9897 | 0.88072
566.0097 | 0.88022
566.0297 | 0.88053
566.0497 | 0.88078
566.0697 | 0.88046
566.0897 | 0.8808
566.1098 | 0.88083
566.1298 | 0.88029
566.1498 | 0.88061
566.1698 | 0.88032
566.1898 | 0.88018
566.2098 | 0.88063
566.2298 | 0.88088
566.2498 | 0.8811
566.2698 | 0.88043
566.2898 | 0.88015
566.3099 | 0.88102
566.3299 | 0.8805
566.3499 | 0.88108
566.3699 | 0.88057
566.3899 | 0.88044
566.4099 | 0.88041
566.4299 | 0.8807
566.4499 | 0.88028
566.4699 | 0.88051
566.4899 | 0.88056
566.51 | 0.88059
566.53 | 0.88012
566.55 | 0.88053
566.57 | 0.88047
566.59 | 0.88067
566.61 | 0.8806
566.63 | 0.88063
566.65 | 0.88104
566.67 | 0.88112
566.69 | 0.88079
566.7101 | 0.88104
566.7301 | 0.88102
566.7501 | 0.88098
566.7701 | 0.88071
566.7901 | 0.8808
566.8101 | 0.88088
566.8301 | 0.88049
566.8501 | 0.88072
566.8701 | 0.88119
566.8901 | 0.88088
566.9102 | 0.88108
566.9302 | 0.8805
566.9502 | 0.88077
566.9702 | 0.88094
566.9902 | 0.88083
567.0102 | 0.8807
567.0302 | 0.88025
567.0502 | 0.8807
567.0702 | 0.88037
567.0902 | 0.88034
567.1103 | 0.88019
567.1303 | 0.88017
567.1503 | 0.88052
567.1703 | 0.88046
567.1903 | 0.88046
567.2103 | 0.88006
567.2303 | 0.88036
567.2503 | 0.88049
567.2703 | 0.8804
567.2903 | 0.88073
567.3104 | 0.88047
567.3304 | 0.88054
567.3504 | 0.88075
567.3704 | 0.88064
567.3904 | 0.88056
567.4104 | 0.88052
567.4304 | 0.88099
567.4504 | 0.88119
567.4704 | 0.88125
567.4904 | 0.88077
567.5105 | 0.88029
567.5305 | 0.88057
567.5505 | 0.88066
567.5705 | 0.88034
567.5905 | 0.88024
567.6105 | 0.88059
567.6305 | 0.88017
567.6505 | 0.88051
567.6705 | 0.88019
567.6905 | 0.87999
567.7106 | 0.88053
567.7306 | 0.88062
567.7506 | 0.88054
567.7706 | 0.8804
567.7906 | 0.8804
567.8106 | 0.88036
567.8306 | 0.88077
567.8506 | 0.88061
567.8706 | 0.88029
567.8906 | 0.88019
567.9107 | 0.88065
567.9307 | 0.88061
567.9507 | 0.88098
567.9707 | 0.8803
567.9907 | 0.88075
568.0107 | 0.88036
568.0307 | 0.88032
568.0507 | 0.88023
568.0707 | 0.87979
568.0907 | 0.88017
568.1108 | 0.88036
568.1308 | 0.88056
568.1508 | 0.88042
568.1708 | 0.8801
568.1908 | 0.87995
568.2108 | 0.88012
568.2308 | 0.88031
568.2508 | 0.88042
568.2708 | 0.88021
568.2908 | 0.88027
568.3109 | 0.8806
568.3309 | 0.88088
568.3509 | 0.8806
568.3709 | 0.88014
568.3909 | 0.87997
568.4109 | 0.88014
568.4309 | 0.88052
568.4509 | 0.88073
568.4709 | 0.88044
568.4909 | 0.88027
568.511 | 0.88027
568.531 | 0.88008
568.551 | 0.88035
568.571 | 0.88068
568.591 | 0.88043
568.611 | 0.88012
568.631 | 0.87997
568.651 | 0.88051
568.671 | 0.88024
568.691 | 0.88042
568.7111 | 0.87998
568.7311 | 0.88
568.7511 | 0.88025
568.7711 | 0.88007
568.7911 | 0.88037
568.8111 | 0.88054
568.8311 | 0.88037
568.8511 | 0.88111
568.8711 | 0.88053
568.8911 | 0.88135
568.9112 | 0.8809
568.9312 | 0.88016
568.9512 | 0.88064
568.9712 | 0.88051
568.9912 | 0.8805
569.0112 | 0.88034
569.0312 | 0.87985
569.0512 | 0.88033
569.0712 | 0.8797
569.0912 | 0.87993
569.1113 | 0.88026
569.1313 | 0.88019
569.1513 | 0.88058
569.1713 | 0.87999
569.1913 | 0.88045
569.2113 | 0.87993
569.2313 | 0.88034
569.2513 | 0.88021
569.2713 | 0.88028
569.2913 | 0.88029
569.3113 | 0.88018
569.3314 | 0.88018
569.3514 | 0.88054
569.3714 | 0.88039
569.3914 | 0.88056
569.4114 | 0.88041
569.4314 | 0.88051
569.4514 | 0.88012
569.4714 | 0.88053
569.4914 | 0.8805
569.5114 | 0.88021
569.5315 | 0.88029
569.5515 | 0.87968
569.5715 | 0.87974
569.5915 | 0.88012
569.6115 | 0.88001
569.6315 | 0.87999
569.6515 | 0.88049
569.6715 | 0.87995
569.6915 | 0.88055
569.7115 | 0.88073
569.7316 | 0.88067
569.7516 | 0.88032
569.7716 | 0.88015
569.7916 | 0.88042
569.8116 | 0.88045
569.8316 | 0.88056
569.8516 | 0.88082
569.8716 | 0.87988
569.8916 | 0.88021
569.9116 | 0.88031
569.9317 | 0.88023
569.9517 | 0.88018
569.9717 | 0.87971
569.9917 | 0.88049
570.0117 | 0.88041
570.0317 | 0.88087
570.0517 | 0.88018
570.0717 | 0.88008
570.0917 | 0.88038
570.1117 | 0.88027
570.1318 | 0.88033
570.1518 | 0.88043
570.1718 | 0.87986
570.1918 | 0.88022
570.2118 | 0.87992
570.2318 | 0.88031
570.2518 | 0.88052
570.2718 | 0.87997
570.2918 | 0.8803
570.3118 | 0.88047
570.3319 | 0.88043
570.3519 | 0.88059
570.3719 | 0.88069
570.3919 | 0.88021
570.4119 | 0.88037
570.4319 | 0.88001
570.4519 | 0.88048
570.4719 | 0.88018
570.4919 | 0.8805
570.5119 | 0.88041
570.532 | 0.88059
570.552 | 0.88068
570.572 | 0.88019
570.592 | 0.88026
570.612 | 0.88001
570.632 | 0.88042
570.652 | 0.88041
570.672 | 0.88045
570.692 | 0.88042
570.712 | 0.88037
570.7321 | 0.88059
570.7521 | 0.88094
570.7721 | 0.88009
570.7921 | 0.88047
570.8121 | 0.87959
570.8321 | 0.87985
570.8521 | 0.88019
570.8721 | 0.8802
570.8921 | 0.88094
570.9121 | 0.88036
570.9322 | 0.87983
570.9522 | 0.88049
570.9722 | 0.88015
570.9922 | 0.88054
571.0122 | 0.88024
571.0322 | 0.88026
571.0522 | 0.8805
571.0722 | 0.88035
571.0922 | 0.88007
571.1122 | 0.88009
571.1323 | 0.87947
571.1523 | 0.88021
571.1723 | 0.87982
571.1923 | 0.88028
571.2123 | 0.8797
571.2323 | 0.87984
571.2523 | 0.88026
571.2723 | 0.87969
571.2923 | 0.87971
571.3123 | 0.87976
571.3324 | 0.87981
571.3524 | 0.88019
571.3724 | 0.88024
571.3924 | 0.88014
571.4124 | 0.88003
571.4324 | 0.87991
571.4524 | 0.87976
571.4724 | 0.87948
571.4924 | 0.87986
571.5124 | 0.88042
571.5325 | 0.87979
571.5525 | 0.87945
571.5725 | 0.87982
571.5925 | 0.8804
571.6125 | 0.87973
571.6325 | 0.88014
571.6525 | 0.87997
571.6725 | 0.87974
571.6925 | 0.88033
571.7125 | 0.87989
571.7326 | 0.87992
571.7526 | 0.8795
571.7726 | 0.87963
571.7926 | 0.88007
571.8126 | 0.88037
571.8326 | 0.88015
571.8526 | 0.88013
571.8726 | 0.87962
571.8926 | 0.88024
571.9126 | 0.8801
571.9327 | 0.88036
571.9527 | 0.88031
571.9727 | 0.8804
571.9927 | 0.88076
572.0127 | 0.88008
572.0327 | 0.88056
572.0527 | 0.87965
572.0727 | 0.87942
572.0927 | 0.88
572.1127 | 0.87967
572.1328 | 0.87967
572.1528 | 0.87996
572.1728 | 0.8797
572.1928 | 0.88002
572.2128 | 0.87959
572.2328 | 0.8799
572.2528 | 0.87972
572.2728 | 0.88
572.2928 | 0.87968
572.3128 | 0.87973
572.3329 | 0.87952
572.3529 | 0.87959
572.3729 | 0.87921
572.3929 | 0.87962
572.4129 | 0.88038
572.4329 | 0.87996
572.4529 | 0.88009
572.4729 | 0.88004
572.4929 | 0.87997
572.5129 | 0.87988
572.533 | 0.87994
572.553 | 0.88
572.573 | 0.8799
572.593 | 0.88007
572.613 | 0.87974
572.633 | 0.8799
572.653 | 0.87998
572.673 | 0.87961
572.693 | 0.87951
572.713 | 0.87917
572.7331 | 0.87935
572.7531 | 0.87982
572.7731 | 0.87918
572.7931 | 0.87963
572.8131 | 0.87958
572.8331 | 0.87949
572.8531 | 0.87956
572.8731 | 0.87963
572.8931 | 0.87964
572.9131 | 0.87958
572.9332 | 0.87924
572.9532 | 0.87967
572.9732 | 0.87937
572.9932 | 0.87921
573.0132 | 0.87969
573.0332 | 0.8794
573.0532 | 0.87986
573.0732 | 0.87978
573.0932 | 0.87955
573.1132 | 0.87956
573.1333 | 0.87952
573.1533 | 0.87951
573.1733 | 0.8792
573.1933 | 0.87974
573.2133 | 0.87944
573.2333 | 0.87969
573.2533 | 0.87999
573.2733 | 0.87947
573.2933 | 0.87994
573.3133 | 0.87941
573.3334 | 0.87965
573.3534 | 0.87945
573.3734 | 0.87945
573.3934 | 0.87966
573.4134 | 0.87957
573.4334 | 0.87942
573.4534 | 0.87953
573.4734 | 0.87952
573.4934 | 0.87982
573.5134 | 0.87925
573.5335 | 0.88007
573.5535 | 0.87969
573.5735 | 0.87926
573.5935 | 0.87963
573.6135 | 0.87931
573.6335 | 0.8796
573.6535 | 0.87934
573.6735 | 0.87931
573.6935 | 0.87919
573.7135 | 0.87915
573.7336 | 0.8792
573.7536 | 0.87908
573.7736 | 0.87925
573.7936 | 0.87925
573.8136 | 0.8791
573.8336 | 0.87909
573.8536 | 0.87916
573.8736 | 0.87935
573.8936 | 0.87922
573.9136 | 0.87917
573.9337 | 0.87918
573.9537 | 0.87968
573.9737 | 0.87938
573.9937 | 0.87935
574.0137 | 0.87929
574.0337 | 0.8794
574.0537 | 0.87931
574.0737 | 0.8789
574.0937 | 0.8793
574.1137 | 0.8794
574.1338 | 0.87937
574.1538 | 0.87945
574.1738 | 0.87934
574.1938 | 0.87974
574.2138 | 0.87922
574.2338 | 0.87929
574.2538 | 0.87939
574.2738 | 0.8788
574.2938 | 0.87942
574.3138 | 0.87962
574.3339 | 0.87948
574.3539 | 0.87976
574.3739 | 0.8794
574.3939 | 0.87983
574.4139 | 0.87952
574.4339 | 0.87965
574.4539 | 0.87966
574.4739 | 0.87945
574.4939 | 0.8799
574.5139 | 0.87979
574.534 | 0.87936
574.554 | 0.87955
574.574 | 0.87948
574.594 | 0.88009
574.614 | 0.87945
574.634 | 0.87947
574.654 | 0.87972
574.674 | 0.87922
574.694 | 0.87942
574.714 | 0.87945
574.7341 | 0.8794
574.7541 | 0.87983
574.7741 | 0.87957
574.7941 | 0.87952
574.8141 | 0.87957
574.8341 | 0.87965
574.8541 | 0.87948
574.8741 | 0.87907
574.8941 | 0.8798
574.9141 | 0.87984
574.9342 | 0.8795
574.9542 | 0.87979
574.9742 | 0.87992
574.9942 | 0.88049
575.0142 | 0.87984
575.0342 | 0.87953
575.0542 | 0.87968
575.0742 | 0.87944
575.0942 | 0.87977
575.1142 | 0.87985
575.1343 | 0.87989
575.1543 | 0.87953
575.1743 | 0.87905
575.1943 | 0.8794
575.2143 | 0.87929
575.2343 | 0.87974
575.2543 | 0.87968
575.2743 | 0.87938
575.2943 | 0.87984
575.3143 | 0.87957
575.3344 | 0.87969
575.3544 | 0.87942
575.3744 | 0.87956
575.3944 | 0.87999
575.4144 | 0.88012
575.4344 | 0.87996
575.4544 | 0.87967
575.4744 | 0.8795
575.4944 | 0.87941
575.5144 | 0.87944
575.5345 | 0.8798
575.5545 | 0.87972
575.5745 | 0.87928
575.5945 | 0.87987
575.6145 | 0.87959
575.6345 | 0.87968
575.6545 | 0.87962
575.6745 | 0.8797
575.6945 | 0.87989
575.7145 | 0.8796
575.7346 | 0.88002
575.7546 | 0.87956
575.7746 | 0.87926
575.7946 | 0.87964
575.8146 | 0.87942
575.8346 | 0.87923
575.8546 | 0.87944
575.8746 | 0.87936
575.8946 | 0.87938
575.9146 | 0.87949
575.9347 | 0.87982
575.9547 | 0.87949
575.9747 | 0.87925
575.9947 | 0.88015
576.0147 | 0.87975
576.0347 | 0.88001
576.0547 | 0.88058
576.0747 | 0.87972
576.0947 | 0.87973
576.1147 | 0.87955
576.1348 | 0.87994
576.1548 | 0.87993
576.1748 | 0.87923
576.1948 | 0.87975
576.2148 | 0.87967
576.2348 | 0.87993
576.2548 | 0.88002
576.2748 | 0.87959
576.2948 | 0.88005
576.3148 | 0.87991
576.3349 | 0.88013
576.3549 | 0.87998
576.3749 | 0.87943
576.3949 | 0.87968
576.4149 | 0.87931
576.4349 | 0.88001
576.4549 | 0.87992
576.4749 | 0.87973
576.4949 | 0.87996
576.5149 | 0.87937
576.535 | 0.87969
576.555 | 0.87996
576.575 | 0.87954
576.595 | 0.88014
576.615 | 0.87953
576.635 | 0.87951
576.655 | 0.87977
576.675 | 0.87959
576.695 | 0.87952
576.715 | 0.87925
576.7351 | 0.87944
576.7551 | 0.87935
576.7751 | 0.8792
576.7951 | 0.87932
576.8151 | 0.87943
576.8351 | 0.87914
576.8551 | 0.87967
576.8751 | 0.87919
576.8951 | 0.87957
576.9151 | 0.87944
576.9352 | 0.8791
576.9552 | 0.87968
576.9752 | 0.87944
576.9952 | 0.8796
577.0152 | 0.87934
577.0352 | 0.87953
577.0552 | 0.87971
577.0752 | 0.8793
577.0952 | 0.87917
577.1152 | 0.8794
577.1353 | 0.87936
577.1553 | 0.87944
577.1753 | 0.87915
577.1953 | 0.87981
577.2153 | 0.87911
577.2353 | 0.87945
577.2553 | 0.87929
577.2753 | 0.87899
577.2953 | 0.87947
577.3153 | 0.87917
577.3354 | 0.87954
577.3554 | 0.87887
577.3754 | 0.87914
577.3954 | 0.87938
577.4154 | 0.87897
577.4354 | 0.87896
577.4554 | 0.87889
577.4754 | 0.87893
577.4954 | 0.87959
577.5154 | 0.87943
577.5355 | 0.87975
577.5555 | 0.87917
577.5755 | 0.87895
577.5955 | 0.87964
577.6155 | 0.87959
577.6355 | 0.87931
577.6555 | 0.87946
577.6755 | 0.87907
577.6955 | 0.87905
577.7155 | 0.87909
577.7356 | 0.87896
577.7556 | 0.87898
577.7756 | 0.87867
577.7956 | 0.87941
577.8156 | 0.87892
577.8356 | 0.87863
577.8556 | 0.87919
577.8756 | 0.87879
577.8956 | 0.87902
577.9156 | 0.87896
577.9357 | 0.87893
577.9557 | 0.87862
577.9757 | 0.87867
577.9957 | 0.87919
578.0157 | 0.87964
578.0357 | 0.87957
578.0557 | 0.87926
578.0757 | 0.8787
578.0957 | 0.87923
578.1157 | 0.87909
578.1358 | 0.87897
578.1558 | 0.87906
578.1758 | 0.87841
578.1958 | 0.87914
578.2158 | 0.87937
578.2358 | 0.8793
578.2558 | 0.87907
578.2758 | 0.87891
578.2958 | 0.87881
578.3158 | 0.87907
578.3359 | 0.87868
578.3559 | 0.87899
578.3759 | 0.8786
578.3959 | 0.87947
578.4159 | 0.87905
578.4359 | 0.87893
578.4559 | 0.87908
578.4759 | 0.87853
578.4959 | 0.8793
578.5159 | 0.87892
578.536 | 0.8789
578.556 | 0.87917
578.576 | 0.87876
578.596 | 0.87917
578.616 | 0.879
578.636 | 0.87947
578.656 | 0.87935
578.676 | 0.87884
578.696 | 0.87924
578.716 | 0.87881
578.7361 | 0.87904
578.7561 | 0.87893
578.7761 | 0.87875
578.7961 | 0.87931
578.8161 | 0.87917
578.8361 | 0.87906
578.8561 | 0.87896
578.8761 | 0.87873
578.8961 | 0.87887
578.9161 | 0.8784
578.9362 | 0.87898
578.9562 | 0.87895
578.9762 | 0.87875
578.9962 | 0.87905
579.0162 | 0.87872
579.0362 | 0.87891
579.0562 | 0.87901
579.0762 | 0.87839
579.0962 | 0.87923
579.1162 | 0.87923
579.1363 | 0.87899
579.1563 | 0.87923
579.1763 | 0.87873
579.1963 | 0.87881
579.2163 | 0.87864
579.2363 | 0.87872
579.2563 | 0.87926
579.2763 | 0.87861
579.2963 | 0.87891
579.3163 | 0.87907
579.3364 | 0.8786
579.3564 | 0.87897
579.3764 | 0.87872
579.3964 | 0.87896
579.4164 | 0.87865
579.4364 | 0.87895
579.4564 | 0.87913
579.4764 | 0.87871
579.4964 | 0.87874
579.5164 | 0.87911
579.5365 | 0.87894
579.5565 | 0.87938
579.5765 | 0.87914
579.5965 | 0.8799
579.6165 | 0.8792
579.6365 | 0.87945
579.6565 | 0.87892
579.6765 | 0.87897
579.6965 | 0.87939
579.7165 | 0.87955
579.7366 | 0.87907
579.7566 | 0.87906
579.7766 | 0.87903
579.7966 | 0.87901
579.8166 | 0.87873
579.8366 | 0.87879
579.8566 | 0.87922
579.8766 | 0.87848
579.8966 | 0.8787
579.9166 | 0.8787
579.9367 | 0.87898
579.9567 | 0.87856
579.9767 | 0.87838
579.9967 | 0.87868
580.0167 | 0.87851
580.0367 | 0.8789
580.0567 | 0.87903
580.0767 | 0.87863
580.0967 | 0.87931
580.1167 | 0.87909
580.1368 | 0.87916
580.1568 | 0.87905
580.1768 | 0.87917
580.1968 | 0.8792
580.2168 | 0.87913
580.2368 | 0.8789
580.2568 | 0.87944
580.2768 | 0.87865
580.2968 | 0.87904
580.3168 | 0.87842
580.3369 | 0.87886
580.3569 | 0.87904
580.3769 | 0.87918
580.3969 | 0.8796
580.4169 | 0.87883
580.4369 | 0.87862
580.4569 | 0.87887
580.4769 | 0.87844
580.4969 | 0.87925
580.5169 | 0.87888
580.537 | 0.87908
580.557 | 0.87904
580.577 | 0.8789
580.597 | 0.87904
580.617 | 0.87889
580.637 | 0.87899
580.657 | 0.87897
580.677 | 0.8788
580.697 | 0.8791
580.717 | 0.8786
580.7371 | 0.87884
580.7571 | 0.87874
580.7771 | 0.87856
580.7971 | 0.87893
580.8171 | 0.8791
580.8371 | 0.8786
580.8571 | 0.87891
580.8771 | 0.87844
580.8971 | 0.87901
580.9171 | 0.87861
580.9372 | 0.87918
580.9572 | 0.87879
580.9772 | 0.8787
580.9972 | 0.87892
581.0172 | 0.87849
581.0372 | 0.87893
581.0572 | 0.87856
581.0772 | 0.87875
581.0972 | 0.87904
581.1172 | 0.8792
581.1373 | 0.87887
581.1573 | 0.87887
581.1773 | 0.87894
581.1973 | 0.87884
581.2173 | 0.87866
581.2373 | 0.87908
581.2573 | 0.87877
581.2773 | 0.87812
581.2973 | 0.87895
581.3173 | 0.87873
581.3374 | 0.8787
581.3574 | 0.87857
581.3774 | 0.87824
581.3974 | 0.87903
581.4174 | 0.87846
581.4374 | 0.87853
581.4574 | 0.87887
581.4774 | 0.87853
581.4974 | 0.87869
581.5174 | 0.87869
581.5375 | 0.87919
581.5575 | 0.87908
581.5775 | 0.87854
581.5975 | 0.87891
581.6175 | 0.87852
581.6375 | 0.87936
581.6575 | 0.87914
581.6775 | 0.87898
581.6975 | 0.8791
581.7175 | 0.87876
581.7376 | 0.87893
581.7576 | 0.87884
581.7776 | 0.87897
581.7976 | 0.87909
581.8176 | 0.87877
581.8376 | 0.87918
581.8576 | 0.87903
581.8776 | 0.87832
581.8976 | 0.87877
581.9176 | 0.8786
581.9376 | 0.87903
581.9577 | 0.879
581.9777 | 0.8783
581.9977 | 0.87828
582.0177 | 0.87843
582.0377 | 0.87833
582.0577 | 0.8785
582.0777 | 0.87817
582.0977 | 0.87893
582.1177 | 0.87843
582.1378 | 0.87864
582.1578 | 0.87833
582.1778 | 0.87821
582.1978 | 0.87854
582.2178 | 0.87886
582.2378 | 0.8784
582.2578 | 0.87834
582.2778 | 0.87844
582.2978 | 0.87871
582.3178 | 0.87833
582.3379 | 0.87806
582.3579 | 0.8785
582.3779 | 0.87842
582.3979 | 0.879
582.4179 | 0.87853
582.4379 | 0.87869
582.4579 | 0.87883
582.4779 | 0.87839
582.4979 | 0.87902
582.5179 | 0.87833
582.538 | 0.87815
582.558 | 0.87822
582.578 | 0.87788
582.598 | 0.87829
582.618 | 0.87887
582.638 | 0.87848
582.658 | 0.87837
582.678 | 0.87823
582.698 | 0.87867
582.718 | 0.87852
582.7381 | 0.87872
582.7581 | 0.87847
582.7781 | 0.87756
582.7981 | 0.87844
582.8181 | 0.87805
582.8381 | 0.87866
582.8581 | 0.8785
582.8781 | 0.8779
582.8981 | 0.87857
582.9181 | 0.87827
582.9382 | 0.87827
582.9582 | 0.87748
582.9782 | 0.8778
582.9982 | 0.87849
583.0182 | 0.8782
583.0382 | 0.8782
583.0582 | 0.87809
583.0782 | 0.87794
583.0982 | 0.87796
583.1182 | 0.87809
583.1383 | 0.87842
583.1583 | 0.87854
583.1783 | 0.87816
583.1983 | 0.87847
583.2183 | 0.87845
583.2383 | 0.87856
583.2583 | 0.87808
583.2783 | 0.87786
583.2983 | 0.8781
583.3183 | 0.87813
583.3384 | 0.87804
583.3584 | 0.87832
583.3784 | 0.87779
583.3984 | 0.8779
583.4184 | 0.87774
583.4384 | 0.87786
583.4584 | 0.87812
583.4784 | 0.87771
583.4984 | 0.87835
583.5184 | 0.878
583.5385 | 0.87811
583.5585 | 0.8781
583.5785 | 0.87755
583.5985 | 0.87813
583.6185 | 0.87811
583.6385 | 0.87844
583.6585 | 0.87858
583.6785 | 0.87789
583.6985 | 0.87808
583.7185 | 0.8782
583.7386 | 0.8784
583.7586 | 0.87843
583.7786 | 0.87835
583.7986 | 0.87884
583.8186 | 0.87866
583.8386 | 0.87851
583.8586 | 0.8784
583.8786 | 0.87808
583.8986 | 0.87841
583.9186 | 0.87795
583.9387 | 0.87829
583.9587 | 0.87832
583.9787 | 0.87792
583.9987 | 0.87835
584.0187 | 0.87789
584.0387 | 0.87789
584.0587 | 0.87814
584.0787 | 0.87757
584.0987 | 0.8781
584.1187 | 0.87774
584.1388 | 0.87808
584.1588 | 0.87861
584.1788 | 0.87819
584.1988 | 0.87813
584.2188 | 0.87812
584.2388 | 0.87867
584.2588 | 0.87831
584.2788 | 0.87776
584.2988 | 0.87825
584.3188 | 0.87808
584.3388 | 0.87789
584.3589 | 0.87798
584.3789 | 0.87758
584.3989 | 0.87801
584.4189 | 0.87793
584.4389 | 0.87803
584.4589 | 0.8782
584.4789 | 0.87769
584.4989 | 0.87804
584.5189 | 0.87722
584.5389 | 0.87732
584.559 | 0.87768
584.579 | 0.87784
584.599 | 0.87836
584.619 | 0.87801
584.639 | 0.87799
584.659 | 0.87811
584.679 | 0.87776
584.699 | 0.87851
584.719 | 0.87836
584.739 | 0.878
584.7591 | 0.87801
584.7791 | 0.8781
584.7991 | 0.87811
584.8191 | 0.8779
584.8391 | 0.8778
584.8591 | 0.8781
584.8791 | 0.87766
584.8991 | 0.87784
584.9191 | 0.8773
584.9391 | 0.87802
584.9592 | 0.87737
584.9792 | 0.87757
584.9992 | 0.87767
585.0192 | 0.87763
585.0392 | 0.87783
585.0592 | 0.87756
585.0792 | 0.87748
585.0992 | 0.87775
585.1192 | 0.87742
585.1392 | 0.87728
585.1593 | 0.87748
585.1793 | 0.8777
585.1993 | 0.87783
585.2193 | 0.87781
585.2393 | 0.87774
585.2593 | 0.87816
585.2793 | 0.87752
585.2993 | 0.8779
585.3193 | 0.87809
585.3393 | 0.87788
585.3594 | 0.87833
585.3794 | 0.87768
585.3994 | 0.87839
585.4194 | 0.87837
585.4394 | 0.87822
585.4594 | 0.87791
585.4794 | 0.87754
585.4994 | 0.87753
585.5194 | 0.87786
585.5394 | 0.87788
585.5595 | 0.878
585.5795 | 0.87758
585.5995 | 0.87804
585.6195 | 0.87822
585.6395 | 0.87802
585.6595 | 0.87775
585.6795 | 0.87766
585.6995 | 0.87818
585.7195 | 0.87813
585.7395 | 0.87818
585.7596 | 0.87818
585.7796 | 0.87794
585.7996 | 0.87787
585.8196 | 0.87742
585.8396 | 0.87782
585.8596 | 0.87805
585.8796 | 0.87741
585.8996 | 0.87792
585.9196 | 0.87752
585.9396 | 0.87782
585.9597 | 0.87775
585.9797 | 0.87754
585.9997 | 0.87786
586.0197 | 0.87787
586.0397 | 0.87821
586.0597 | 0.8779
586.0797 | 0.87747
586.0997 | 0.87784
586.1197 | 0.87749
586.1397 | 0.87747
586.1598 | 0.87759
586.1798 | 0.87764
586.1998 | 0.87826
586.2198 | 0.87804
586.2398 | 0.87786
586.2598 | 0.87822
586.2798 | 0.87815
586.2998 | 0.87829
586.3198 | 0.8783
586.3398 | 0.87831
586.3599 | 0.878
586.3799 | 0.87764
586.3999 | 0.87807
586.4199 | 0.87821
586.4399 | 0.87809
586.4599 | 0.87767
586.4799 | 0.87775
586.4999 | 0.87796
586.5199 | 0.87777
586.5399 | 0.8779
586.56 | 0.8779
586.58 | 0.87809
586.6 | 0.87773
586.62 | 0.87791
586.64 | 0.87773
586.66 | 0.87785
586.68 | 0.87747
586.7 | 0.87745
586.72 | 0.87766
586.74 | 0.87796
586.7601 | 0.87774
586.7801 | 0.87767
586.8001 | 0.878
586.8201 | 0.8778
586.8401 | 0.87821
586.8601 | 0.87795
586.8801 | 0.87767
586.9001 | 0.87823
586.9201 | 0.8781
586.9401 | 0.87765
586.9602 | 0.8774
586.9802 | 0.87708
587.0002 | 0.87799
587.0202 | 0.87732
587.0402 | 0.87738
587.0602 | 0.87777
587.0802 | 0.87656
587.1002 | 0.87725
587.1202 | 0.87711
587.1402 | 0.87734
587.1603 | 0.87758
587.1803 | 0.87769
587.2003 | 0.87731
587.2203 | 0.8772
587.2403 | 0.87764
587.2603 | 0.87767
587.2803 | 0.87735
587.3003 | 0.87737
587.3203 | 0.87677
587.3403 | 0.87762
587.3604 | 0.87759
587.3804 | 0.87748
587.4004 | 0.87782
587.4204 | 0.87739
587.4404 | 0.87786
587.4604 | 0.87765
587.4804 | 0.87727
587.5004 | 0.87747
587.5204 | 0.87725
587.5404 | 0.87769
587.5605 | 0.87686
587.5805 | 0.87716
587.6005 | 0.87701
587.6205 | 0.87704
587.6405 | 0.87667
587.6605 | 0.87706
587.6805 | 0.87717
587.7005 | 0.87747
587.7205 | 0.87735
587.7405 | 0.87748
587.7606 | 0.87773
587.7806 | 0.87756
587.8006 | 0.87761
587.8206 | 0.87772
587.8406 | 0.87739
587.8606 | 0.87773
587.8806 | 0.87727
587.9006 | 0.87739
587.9206 | 0.87744
587.9406 | 0.87748
587.9607 | 0.87755
587.9807 | 0.87705
588.0007 | 0.87755
588.0207 | 0.8772
588.0407 | 0.87733
588.0607 | 0.8776
588.0807 | 0.87708
588.1007 | 0.8776
588.1207 | 0.87732
588.1407 | 0.87741
588.1608 | 0.87703
588.1808 | 0.8777
588.2008 | 0.87715
588.2208 | 0.87731
588.2408 | 0.87751
588.2608 | 0.87755
588.2808 | 0.87736
588.3008 | 0.87784
588.3208 | 0.87816
588.3408 | 0.87787
588.3609 | 0.87767
588.3809 | 0.87755
588.4009 | 0.87782
588.4209 | 0.87787
588.4409 | 0.87786
588.4609 | 0.87744
588.4809 | 0.87747
588.5009 | 0.87802
588.5209 | 0.87733
588.5409 | 0.87715
588.561 | 0.87709
588.581 | 0.8771
588.601 | 0.87766
588.621 | 0.87791
588.641 | 0.87763
588.661 | 0.87739
588.681 | 0.87717
588.701 | 0.87745
588.721 | 0.87749
588.741 | 0.87742
588.7611 | 0.87792
588.7811 | 0.87731
588.8011 | 0.87756
588.8211 | 0.87729
588.8411 | 0.87783
588.8611 | 0.87735
588.8811 | 0.87667
588.9011 | 0.87737
588.9211 | 0.87722
588.9411 | 0.87723
588.9612 | 0.87705
588.9812 | 0.87685
589.0012 | 0.87714
589.0212 | 0.87729
589.0412 | 0.87704
589.0612 | 0.87726
589.0812 | 0.87677
589.1012 | 0.87716
589.1212 | 0.87707
589.1412 | 0.87716
589.1613 | 0.87728
589.1813 | 0.87646
589.2013 | 0.87687
589.2213 | 0.87724
589.2413 | 0.8775
589.2613 | 0.87699
589.2813 | 0.87706
589.3013 | 0.87754
589.3213 | 0.87694
589.3413 | 0.87759
589.3614 | 0.87735
589.3814 | 0.87703
589.4014 | 0.8775
589.4214 | 0.87721
589.4414 | 0.87759
589.4614 | 0.8773
589.4814 | 0.87681
589.5014 | 0.8774
589.5214 | 0.87701
589.5414 | 0.8772
589.5615 | 0.87732
589.5815 | 0.87722
589.6015 | 0.87723
589.6215 | 0.87718
589.6415 | 0.87767
589.6615 | 0.877
589.6815 | 0.87712
589.7015 | 0.87705
589.7215 | 0.87694
589.7415 | 0.87752
589.7616 | 0.87707
589.7816 | 0.87695
589.8016 | 0.8772
589.8216 | 0.87656
589.8416 | 0.87688
589.8616 | 0.87723
589.8816 | 0.87676
589.9016 | 0.87742
589.9216 | 0.87736
589.9416 | 0.87728
589.9617 | 0.87751
589.9817 | 0.87674
590.0017 | 0.87718
590.0217 | 0.87694
590.0417 | 0.87685
590.0617 | 0.87705
590.0817 | 0.87676
590.1017 | 0.87707
590.1217 | 0.877
590.1417 | 0.8771
590.1618 | 0.8769
590.1818 | 0.87659
590.2018 | 0.87691
590.2218 | 0.87694
590.2418 | 0.87696
590.2618 | 0.87661
590.2818 | 0.87638
590.3018 | 0.8771
590.3218 | 0.87674
590.3418 | 0.87689
590.3619 | 0.87725
590.3819 | 0.8769
590.4019 | 0.87711
590.4219 | 0.87668
590.4419 | 0.87678
590.4619 | 0.87767
590.4819 | 0.87747
590.5019 | 0.87687
590.5219 | 0.87679
590.5419 | 0.87668
590.562 | 0.87671
590.582 | 0.87667
590.602 | 0.87697
590.622 | 0.87702
590.642 | 0.87719
590.662 | 0.87643
590.682 | 0.87648
590.702 | 0.87694
590.722 | 0.87683
590.742 | 0.87684
590.7621 | 0.87674
590.7821 | 0.87697
590.8021 | 0.87726
590.8221 | 0.87718
590.8421 | 0.87723
590.8621 | 0.87747
590.8821 | 0.87673
590.9021 | 0.87735
590.9221 | 0.8776
590.9421 | 0.87739
590.9622 | 0.87704
590.9822 | 0.87678
591.0022 | 0.87735
591.0222 | 0.87716
591.0422 | 0.87727
591.0622 | 0.87677
591.0822 | 0.87668
591.1022 | 0.8773
591.1222 | 0.87749
591.1422 | 0.87752
591.1623 | 0.87709
591.1823 | 0.87666
591.2023 | 0.87713
591.2223 | 0.87703
591.2423 | 0.87701
591.2623 | 0.87716
591.2823 | 0.87699
591.3023 | 0.87717
591.3223 | 0.87764
591.3423 | 0.87725
591.3624 | 0.87751
591.3824 | 0.87675
591.4024 | 0.87751
591.4224 | 0.87713
591.4424 | 0.87756
591.4624 | 0.87725
591.4824 | 0.87717
591.5024 | 0.87722
591.5224 | 0.87706
591.5424 | 0.87746
591.5625 | 0.87687
591.5825 | 0.8768
591.6025 | 0.87713
591.6225 | 0.87729
591.6425 | 0.87722
591.6625 | 0.87698
591.6825 | 0.87638
591.7025 | 0.87698
591.7225 | 0.87665
591.7425 | 0.87679
591.7626 | 0.87672
591.7826 | 0.87653
591.8026 | 0.87724
591.8226 | 0.87736
591.8426 | 0.87705
591.8626 | 0.87717
591.8826 | 0.8769
591.9026 | 0.87718
591.9226 | 0.87719
591.9426 | 0.87732
591.9627 | 0.87731
591.9827 | 0.87668
592.0027 | 0.87676
592.0227 | 0.87687
592.0427 | 0.87736
592.0627 | 0.87744
592.0827 | 0.87665
592.1027 | 0.87707
592.1227 | 0.87709
592.1427 | 0.87686
592.1628 | 0.87707
592.1828 | 0.87677
592.2028 | 0.87682
592.2228 | 0.87715
592.2428 | 0.87696
592.2628 | 0.87717
592.2828 | 0.87684
592.3028 | 0.8766
592.3228 | 0.87695
592.3428 | 0.8771
592.3629 | 0.87721
592.3829 | 0.87727
592.4029 | 0.87731
592.4229 | 0.87711
592.4429 | 0.87728
592.4629 | 0.87691
592.4829 | 0.87687
592.5029 | 0.87737
592.5229 | 0.87737
592.5429 | 0.87749
592.563 | 0.87716
592.583 | 0.87682
592.603 | 0.87667
592.623 | 0.87689
592.643 | 0.87736
592.663 | 0.87757
592.683 | 0.87656
592.703 | 0.8767
592.723 | 0.87663
592.743 | 0.87676
592.7631 | 0.87681
592.7831 | 0.87676
592.8031 | 0.87709
592.8231 | 0.87677
592.8431 | 0.87739
592.8631 | 0.87706
592.8831 | 0.87692
592.9031 | 0.87762
592.9231 | 0.87661
592.9431 | 0.87667
592.9632 | 0.87745
592.9832 | 0.87649
593.0032 | 0.87731
593.0232 | 0.87717
593.0432 | 0.8769
593.0632 | 0.87719
593.0832 | 0.8767
593.1032 | 0.87683
593.1232 | 0.8766
593.1432 | 0.87708
593.1633 | 0.87725
593.1833 | 0.87683
593.2033 | 0.87695
593.2233 | 0.87699
593.2433 | 0.87729
593.2633 | 0.87695
593.2833 | 0.87663
593.3033 | 0.8771
593.3233 | 0.87651
593.3433 | 0.8769
593.3634 | 0.87705
593.3834 | 0.87684
593.4034 | 0.87693
593.4234 | 0.87691
593.4434 | 0.87669
593.4634 | 0.87711
593.4834 | 0.87668
593.5034 | 0.87712
593.5234 | 0.87676
593.5434 | 0.87671
593.5635 | 0.87705
593.5835 | 0.87674
593.6035 | 0.8768
593.6235 | 0.87711
593.6435 | 0.87666
593.6635 | 0.87693
593.6835 | 0.87672
593.7035 | 0.87698
593.7235 | 0.87666
593.7435 | 0.8767
593.7636 | 0.87702
593.7836 | 0.87667
593.8036 | 0.87723
593.8236 | 0.87745
593.8436 | 0.87677
593.8636 | 0.8766
593.8836 | 0.87676
593.9036 | 0.87686
593.9236 | 0.87728
593.9436 | 0.87737
593.9637 | 0.8771
593.9837 | 0.87675
594.0037 | 0.87703
594.0237 | 0.87722
594.0437 | 0.87697
594.0637 | 0.87667
594.0837 | 0.87721
594.1037 | 0.87727
594.1237 | 0.87694
594.1437 | 0.87706
594.1638 | 0.87677
594.1838 | 0.87641
594.2038 | 0.87681
594.2238 | 0.87697
594.2438 | 0.87694
594.2638 | 0.87667
594.2838 | 0.87681
594.3038 | 0.877
594.3238 | 0.87707
594.3438 | 0.87714
594.3639 | 0.87684
594.3839 | 0.87665
594.4039 | 0.87672
594.4239 | 0.87688
594.4439 | 0.87683
594.4639 | 0.87697
594.4839 | 0.87617
594.5039 | 0.87701
594.5239 | 0.87709
594.5439 | 0.87701
594.564 | 0.87748
594.584 | 0.87619
594.604 | 0.87689
594.624 | 0.87677
594.644 | 0.87645
594.664 | 0.87642
594.684 | 0.87581
594.704 | 0.87663
594.724 | 0.87652
594.744 | 0.87687
594.7641 | 0.87717
594.7841 | 0.87643
594.8041 | 0.8771
594.8241 | 0.87667
594.8441 | 0.87726
594.8641 | 0.87724
594.8841 | 0.87693
594.9041 | 0.87758
594.9241 | 0.87683
594.9441 | 0.87714
594.9642 | 0.87736
594.9842 | 0.87714
595.0042 | 0.87712
595.0242 | 0.87663
595.0442 | 0.87681
595.0642 | 0.87676
595.0842 | 0.87673
595.1042 | 0.87651
595.1242 | 0.87632
595.1442 | 0.87663
595.1643 | 0.87647
595.1843 | 0.87635
595.2043 | 0.87675
595.2243 | 0.87681
595.2443 | 0.87681
595.2643 | 0.87717
595.2843 | 0.87706
595.3043 | 0.87639
595.3243 | 0.8764
595.3443 | 0.87684
595.3644 | 0.87678
595.3844 | 0.87615
595.4044 | 0.87617
595.4244 | 0.87677
595.4444 | 0.87656
595.4644 | 0.87676
595.4844 | 0.87684
595.5044 | 0.87655
595.5244 | 0.8762
595.5444 | 0.87685
595.5645 | 0.87692
595.5845 | 0.87673
595.6045 | 0.87721
595.6245 | 0.87727
595.6445 | 0.87681
595.6645 | 0.87675
595.6845 | 0.87632
595.7045 | 0.87693
595.7245 | 0.87663
595.7445 | 0.87697
595.7645 | 0.87668
595.7846 | 0.87652
595.8046 | 0.87666
595.8246 | 0.87692
595.8446 | 0.87662
595.8646 | 0.87715
595.8846 | 0.87671
595.9046 | 0.87673
595.9246 | 0.87682
595.9446 | 0.87689
595.9647 | 0.87641
595.9847 | 0.87678
596.0047 | 0.87679
596.0247 | 0.87682
596.0447 | 0.8768
596.0647 | 0.87688
596.0847 | 0.87654
596.1047 | 0.8768
596.1247 | 0.8764
596.1447 | 0.87718
596.1648 | 0.87664
596.1848 | 0.87713
596.2048 | 0.87703
596.2248 | 0.87685
596.2448 | 0.87656
596.2648 | 0.87676
596.2848 | 0.87686
596.3048 | 0.87687
596.3248 | 0.87642
596.3448 | 0.87668
596.3649 | 0.87615
596.3849 | 0.87655
596.4049 | 0.87675
596.4249 | 0.87677
596.4449 | 0.87699
596.4649 | 0.87672
596.4849 | 0.87705
596.5049 | 0.877
596.5249 | 0.87707
596.5449 | 0.87724
596.565 | 0.87753
596.585 | 0.87731
596.605 | 0.87761
596.625 | 0.87723
596.645 | 0.87686
596.665 | 0.87671
596.685 | 0.87636
596.705 | 0.8771
596.725 | 0.87735
596.745 | 0.87717
596.7651 | 0.87669
596.7851 | 0.87631
596.8051 | 0.87684
596.8251 | 0.87692
596.8451 | 0.87711
596.8651 | 0.87723
596.8851 | 0.87709
596.9051 | 0.87658
596.9251 | 0.87689
596.9451 | 0.87705
596.9652 | 0.87664
596.9852 | 0.87665
597.0052 | 0.87674
597.0252 | 0.87652
597.0452 | 0.87692
597.0652 | 0.87654
597.0852 | 0.87631
597.1052 | 0.87649
597.1252 | 0.87629
597.1452 | 0.87673
597.1653 | 0.8768
597.1853 | 0.87665
597.2053 | 0.8767
597.2253 | 0.87678
597.2453 | 0.87643
597.2653 | 0.87718
597.2853 | 0.87626
597.3053 | 0.87663
597.3253 | 0.8765
597.3453 | 0.87675
597.3654 | 0.87636
597.3854 | 0.87627
597.4054 | 0.8768
597.4254 | 0.87648
597.4454 | 0.87663
597.4654 | 0.87683
597.4854 | 0.8768
597.5054 | 0.87656
597.5254 | 0.87655
597.5454 | 0.87636
597.5655 | 0.87651
597.5855 | 0.8764
597.6055 | 0.87663
597.6255 | 0.87691
597.6455 | 0.8766
597.6655 | 0.87705
597.6855 | 0.87646
597.7055 | 0.8765
597.7255 | 0.87689
597.7455 | 0.87646
597.7656 | 0.8765
597.7856 | 0.87621
597.8056 | 0.87625
597.8256 | 0.8763
597.8456 | 0.87621
597.8656 | 0.87642
597.8856 | 0.87617
597.9056 | 0.87638
597.9256 | 0.87642
597.9456 | 0.87662
597.9657 | 0.8766
597.9857 | 0.87676
598.0057 | 0.87662
598.0257 | 0.87658
598.0457 | 0.87657
598.0657 | 0.8767
598.0857 | 0.87687
598.1057 | 0.87655
598.1257 | 0.87671
598.1457 | 0.87683
598.1658 | 0.87654
598.1858 | 0.87675
598.2058 | 0.87667
598.2258 | 0.87649
598.2458 | 0.87662
598.2658 | 0.87636
598.2858 | 0.87655
598.3058 | 0.87625
598.3258 | 0.87652
598.3458 | 0.87651
598.3659 | 0.87595
598.3859 | 0.87645
598.4059 | 0.87641
598.4259 | 0.87662
598.4459 | 0.87645
598.4659 | 0.87595
598.4859 | 0.87715
598.5059 | 0.87673
598.5259 | 0.87619
598.5459 | 0.87685
598.566 | 0.87675
598.586 | 0.87618
598.606 | 0.87662
598.626 | 0.87649
598.646 | 0.87669
598.666 | 0.87678
598.686 | 0.87606
598.706 | 0.87691
598.726 | 0.87655
598.746 | 0.87628
598.7661 | 0.87594
598.7861 | 0.87568
598.8061 | 0.8763
598.8261 | 0.87592
598.8461 | 0.87597
598.8661 | 0.87644
598.8861 | 0.87625
598.9061 | 0.87676
598.9261 | 0.87629
598.9461 | 0.87617
598.9662 | 0.87587
598.9862 | 0.87582
599.0062 | 0.87647
599.0262 | 0.87625
599.0462 | 0.87675
599.0662 | 0.8765
599.0862 | 0.87596
599.1062 | 0.87582
599.1262 | 0.87626
599.1462 | 0.87651
599.1663 | 0.87636
599.1863 | 0.87664
599.2063 | 0.87661
599.2263 | 0.87641
599.2463 | 0.87642
599.2663 | 0.87619
599.2863 | 0.87604
599.3063 | 0.87622
599.3263 | 0.87631
599.3463 | 0.87677
599.3664 | 0.87643
599.3864 | 0.87607
599.4064 | 0.87635
599.4264 | 0.87602
599.4464 | 0.8765
599.4664 | 0.87625
599.4864 | 0.87615
599.5064 | 0.87649
599.5264 | 0.87626
599.5464 | 0.8768
599.5665 | 0.87595
599.5865 | 0.87618
599.6065 | 0.87603
599.6265 | 0.87574
599.6465 | 0.87611
599.6665 | 0.87625
599.6865 | 0.87632
599.7065 | 0.8762
599.7265 | 0.87619
599.7465 | 0.87645
599.7666 | 0.87587
599.7866 | 0.87561
599.8066 | 0.87593
599.8266 | 0.87617
599.8466 | 0.87593
599.8666 | 0.87598
599.8866 | 0.87586
599.9066 | 0.87616
599.9266 | 0.87614
599.9466 | 0.87587
599.9667 | 0.876
599.9867 | 0.87583
600.0067 | 0.87607

## Exp20_InitTprofile
Initial temperature profile
Thermocouples at side of pipe | Position (m) | Temperature (°C)
TT201 | 0.08 | 23
TT206 | 1.599 | 22.7
TT207 | 3.198 | 22.7
TT208 | 4.797 | 23.1
TT209 | 6.397 | 23.3
TT210 | 7.996 | 23.3
TT211 | 9.595 | 23.5
TT242 | 15.292 | 23.4
TT212 | 19.989 | 23.7
TT213 | 29.986 | 23.7
TT252 | 30.685 | 23.7
TT214 | 39.983 | 23.8
TT262 | 46.084 | 23.7
TT215 | 49.981 | 23.8
TT272 | 61.278 | 22.3

## Exp21_Data
tPT | PT201
time PT201 | 0.08m, 180°
s | bar
-0.03 | 115.0366
-0.02999 | 115.0088
-0.02998 | 115.0025
-0.02997 | 114.992
-0.02996 | 115.001
-0.02995 | 115.0264
-0.02994 | 115.0224
-0.02993 | 114.9909
-0.02992 | 115.0039
-0.02991 | 115.0045
-0.0299 | 115.0373
-0.02989 | 115.0083
-0.02988 | 114.9774
-0.02987 | 115.0189
-0.02986 | 115.0123
-0.02985 | 115.0068
-0.02984 | 115.0171
-0.02983 | 114.994
-0.02982 | 114.9969
-0.02981 | 115.0219
-0.0298 | 115.0212
-0.02979 | 114.9963
-0.02978 | 114.9993
-0.02977 | 115.0019
-0.02976 | 115.0033
-0.02975 | 115.0139
-0.02974 | 115.0204
-0.02973 | 115.0054
-0.02972 | 115.0184
-0.02971 | 115.0253
-0.0297 | 115.0027
-0.02969 | 115.0131
-0.02968 | 115.0032
-0.02967 | 114.9793
-0.02966 | 115.0178
-0.02965 | 115.0413
-0.02964 | 115.0077
-0.02963 | 114.9806
-0.02962 | 115.0115
-0.02961 | 115.0272
-0.0296 | 115.0232
-0.02959 | 114.9942
-0.02958 | 115.0042
-0.02957 | 115.0208
-0.02956 | 115.0174
-0.02955 | 115.0027
-0.02954 | 115.0159
-0.02953 | 115.0048
-0.02952 | 114.9928
-0.02951 | 115.0003
-0.0295 | 115.0236
-0.02949 | 114.9982
-0.02948 | 114.9912
-0.02947 | 115.0309
-0.02946 | 115.0102
-0.02945 | 114.9964
-0.02944 | 115.0214
-0.02943 | 115.0045
-0.02942 | 115.0048
-0.02941 | 115.0311
-0.0294 | 115.0189
-0.02939 | 115.0086
-0.02938 | 115.0075
-0.02937 | 115.0016
-0.02936 | 115.0275
-0.02935 | 115.0146
-0.02934 | 115.0057
-0.02933 | 114.9969
-0.02932 | 114.9984
-0.02931 | 115.0121
-0.0293 | 115.0005
-0.02929 | 115.017
-0.02928 | 115.0012
-0.02927 | 115.0031
-0.02926 | 115.0049
-0.02925 | 115.0211
-0.02924 | 114.9971
-0.02923 | 115.0111
-0.02922 | 115.0085
-0.02921 | 115.0167
-0.0292 | 115.0104
-0.02919 | 115.0124
-0.02918 | 115.0023
-0.02917 | 114.9981
-0.02916 | 114.9997
-0.02915 | 115.0254
-0.02914 | 115.0186
-0.02913 | 114.992
-0.02912 | 114.9928
-0.02911 | 114.9995
-0.0291 | 115.0131
-0.02909 | 115.0204
-0.02908 | 114.9922
-0.02907 | 115.0084
-0.02906 | 115.0132
-0.02905 | 115.0294
-0.02904 | 114.9948
-0.02903 | 114.9811
-0.02902 | 115.0198
-0.02901 | 115.0157
-0.029 | 114.9999
-0.02899 | 115.0099
-0.02898 | 114.9955
-0.02897 | 115.0114
-0.02896 | 115.0128
-0.02895 | 115.0279
-0.02894 | 115.0272
-0.02893 | 114.9821
-0.02892 | 115.0126
-0.02891 | 115.0181
-0.0289 | 115.0147
-0.02889 | 115.0172
-0.02888 | 114.9995
-0.02887 | 115.0144
-0.02886 | 114.9999
-0.02885 | 115.0075
-0.02884 | 115.0227
-0.02883 | 115.0051
-0.02882 | 114.9892
-0.02881 | 115.0089
-0.0288 | 115.025
-0.02879 | 115.0014
-0.02878 | 114.9954
-0.02877 | 115.0098
-0.02876 | 115.0021
-0.02875 | 115.0299
-0.02874 | 115.0046
-0.02873 | 114.9966
-0.02872 | 115.0063
-0.02871 | 115.0023
-0.0287 | 115.0328
-0.02869 | 115.0193
-0.02868 | 115.0124
-0.02867 | 115.0204
-0.02866 | 115.0172
-0.02865 | 115.0224
-0.02864 | 115.0172
-0.02863 | 114.9877
-0.02862 | 115.0296
-0.02861 | 115.0076
-0.0286 | 115.0102
-0.02859 | 115.0068
-0.02858 | 114.9964
-0.02857 | 115.0158
-0.02856 | 115.0047
-0.02855 | 115.0054
-0.02854 | 115.0118
-0.02853 | 114.9991
-0.02852 | 115.0191
-0.02851 | 115.0128
-0.0285 | 115.0249
-0.02849 | 114.9857
-0.02848 | 115.0068
-0.02847 | 115.0077
-0.02846 | 115.012
-0.02845 | 115.0272
-0.02844 | 115.0135
-0.02843 | 115.0047
-0.02842 | 115.0222
-0.02841 | 115.0105
-0.0284 | 115.0197
-0.02839 | 115.0027
-0.02838 | 114.9956
-0.02837 | 115.0146
-0.02836 | 115.0151
-0.02835 | 115.0091
-0.02834 | 115.018
-0.02833 | 114.9973
-0.02832 | 115.0122
-0.02831 | 115.0209
-0.0283 | 115.0079
-0.02829 | 115.0184
-0.02828 | 115.0057
-0.02827 | 114.9967
-0.02826 | 115.0195
-0.02825 | 115.0356
-0.02824 | 114.9993
-0.02823 | 114.9838
-0.02822 | 115.0203
-0.02821 | 115.0232
-0.0282 | 114.9929
-0.02819 | 115.0101
-0.02818 | 115.0065
-0.02817 | 115.0006
-0.02816 | 115.0165
-0.02815 | 115.0436
-0.02814 | 115.0119
-0.02813 | 114.9815
-0.02812 | 115.0172
-0.02811 | 115.0358
-0.0281 | 115.0066
-0.02809 | 114.9924
-0.02808 | 115.0044
-0.02807 | 115.0109
-0.02806 | 115.0165
-0.02805 | 115.0019
-0.02804 | 115.0214
-0.02803 | 115.0095
-0.02802 | 115.004
-0.02801 | 115.0036
-0.028 | 115.0246
-0.02799 | 114.9997
-0.02798 | 115.0014
-0.02797 | 114.9976
-0.02796 | 115.0215
-0.02795 | 115.0178
-0.02794 | 114.992
-0.02793 | 114.9896
-0.02792 | 115.0022
-0.02791 | 115.0136
-0.0279 | 115.0183
-0.02789 | 115.0179
-0.02788 | 115.0015
-0.02787 | 114.9649
-0.02786 | 115.0282
-0.02785 | 115.0483
-0.02784 | 114.995
-0.02783 | 114.9846
-0.02782 | 115.0126
-0.02781 | 115.0317
-0.0278 | 115.0129
-0.02779 | 114.9846
-0.02778 | 115.0145
-0.02777 | 115.0147
-0.02776 | 115.0074
-0.02775 | 115.0157
-0.02774 | 115.0182
-0.02773 | 114.9993
-0.02772 | 115.0216
-0.02771 | 115.0225
-0.0277 | 114.9953
-0.02769 | 115.0091
-0.02768 | 115.0155
-0.02767 | 114.9982
-0.02766 | 115.006
-0.02765 | 115.0351
-0.02764 | 115.0224
-0.02763 | 114.9887
-0.02762 | 115.0068
-0.02761 | 115.0137
-0.0276 | 115.0285
-0.02759 | 115.0181
-0.02758 | 114.9977
-0.02757 | 114.9817
-0.02756 | 115.0272
-0.02755 | 115.037
-0.02754 | 115.0077
-0.02753 | 115.0234
-0.02752 | 115.0228
-0.02751 | 115.009
-0.0275 | 115.0121
-0.02749 | 115.0127
-0.02748 | 114.995
-0.02747 | 115.007
-0.02746 | 115.0243
-0.02745 | 114.9914
-0.02744 | 115.0014
-0.02743 | 115.0059
-0.02742 | 114.9991
-0.02741 | 115.0148
-0.0274 | 115.0391
-0.02739 | 114.9973
-0.02738 | 114.9954
-0.02737 | 115.0101
-0.02736 | 115.0233
-0.02735 | 115.0069
-0.02734 | 115.0006
-0.02733 | 115.0055
-0.02732 | 115.0027
-0.02731 | 115.0016
-0.0273 | 115.0188
-0.02729 | 115.0011
-0.02728 | 115.0107
-0.02727 | 115.0237
-0.02726 | 115.0196
-0.02725 | 115.0166
-0.02724 | 115.0119
-0.02723 | 115.0004
-0.02722 | 114.9934
-0.02721 | 115.0163
-0.0272 | 115.034
-0.02719 | 115.0105
-0.02718 | 114.9946
-0.02717 | 115.0224
-0.02716 | 115.0033
-0.02715 | 115.0193
-0.02714 | 115.0164
-0.02713 | 114.9935
-0.02712 | 115.0015
-0.02711 | 115.0057
-0.0271 | 115.0331
-0.02709 | 115.0096
-0.02708 | 114.9862
-0.02707 | 114.9968
-0.02706 | 115.0186
-0.02705 | 115.0018
-0.02704 | 115.0061
-0.02703 | 115.0022
-0.02702 | 114.9965
-0.02701 | 115.0077
-0.027 | 115.0169
-0.02699 | 115.0032
-0.02698 | 114.9921
-0.02697 | 115.0107
-0.02696 | 115.0146
-0.02695 | 115.0106
-0.02694 | 115.0172
-0.02693 | 114.9982
-0.02692 | 115.008
-0.02691 | 115.0244
-0.0269 | 115.0139
-0.02689 | 114.9931
-0.02688 | 114.9971
-0.02687 | 115.006
-0.02686 | 115.0085
-0.02685 | 115.0069
-0.02684 | 114.9944
-0.02683 | 115.0105
-0.02682 | 115.005
-0.02681 | 115.0048
-0.0268 | 115.0173
-0.02679 | 115.0148
-0.02678 | 115.0104
-0.02677 | 115.0043
-0.02676 | 115.0088
-0.02675 | 115.0201
-0.02674 | 115.0002
-0.02673 | 115.0009
-0.02672 | 115.0019
-0.02671 | 115.0001
-0.0267 | 115.0118
-0.02669 | 115.0132
-0.02668 | 114.9879
-0.02667 | 115.0004
-0.02666 | 115.0132
-0.02665 | 115.0208
-0.02664 | 115.0153
-0.02663 | 114.9774
-0.02662 | 115.0071
-0.02661 | 114.9999
-0.0266 | 114.9876
-0.02659 | 115.0167
-0.02658 | 115.0056
-0.02657 | 115.0046
-0.02656 | 114.9944
-0.02655 | 115.0281
-0.02654 | 115.0153
-0.02653 | 114.9975
-0.02652 | 114.9943
-0.02651 | 115.0263
-0.0265 | 114.9987
-0.02649 | 114.9929
-0.02648 | 115.0027
-0.02647 | 115.0093
-0.02646 | 115.0124
-0.02645 | 115.0124
-0.02644 | 114.9946
-0.02643 | 114.9873
-0.02642 | 115.0153
-0.02641 | 114.9914
-0.0264 | 115.0021
-0.02639 | 115.0182
-0.02638 | 114.9917
-0.02637 | 114.987
-0.02636 | 114.989
-0.02635 | 115.0275
-0.02634 | 114.9929
-0.02633 | 114.9902
-0.02632 | 115.0004
-0.02631 | 114.9911
-0.0263 | 114.9934
-0.02629 | 115.0127
-0.02628 | 114.9737
-0.02627 | 114.9956
-0.02626 | 114.9918
-0.02625 | 115.0145
-0.02624 | 115.0108
-0.02623 | 114.9872
-0.02622 | 115.0003
-0.02621 | 115.0064
-0.0262 | 114.9848
-0.02619 | 115.0042
-0.02618 | 114.9921
-0.02617 | 115.0053
-0.02616 | 115.0097
-0.02615 | 115.0128
-0.02614 | 114.9899
-0.02613 | 114.9896
-0.02612 | 114.9881
-0.02611 | 115
-0.0261 | 115.0071
-0.02609 | 115.0199
-0.02608 | 114.9941
-0.02607 | 114.9897
-0.02606 | 114.9981
-0.02605 | 115.0077
-0.02604 | 114.986
-0.02603 | 114.9814
-0.02602 | 114.9991
-0.02601 | 115.0093
-0.026 | 115.0018
-0.02599 | 115.0021
-0.02598 | 115.0171
-0.02597 | 114.9982
-0.02596 | 114.9806
-0.02595 | 115.0259
-0.02594 | 115.011
-0.02593 | 114.9741
-0.02592 | 115.0003
-0.02591 | 115.0044
-0.0259 | 114.9873
-0.02589 | 115.0039
-0.02588 | 114.9884
-0.02587 | 114.9886
-0.02586 | 114.9926
-0.02585 | 115.0225
-0.02584 | 115.0072
-0.02583 | 114.987
-0.02582 | 114.9846
-0.02581 | 115.0083
-0.0258 | 114.9982
-0.02579 | 114.9924
-0.02578 | 114.9847
-0.02577 | 114.987
-0.02576 | 115.0123
-0.02575 | 114.9954
-0.02574 | 114.9877
-0.02573 | 114.9874
-0.02572 | 114.9993
-0.02571 | 114.9969
-0.0257 | 115.0114
-0.02569 | 114.9734
-0.02568 | 115.0042
-0.02567 | 114.9962
-0.02566 | 114.9765
-0.02565 | 115.0044
-0.02564 | 115.0161
-0.02563 | 114.9701
-0.02562 | 114.9927
-0.02561 | 115.0081
-0.0256 | 115.0198
-0.02559 | 114.9942
-0.02558 | 114.966
-0.02557 | 115.005
-0.02556 | 115.0003
-0.02555 | 114.9841
-0.02554 | 114.9879
-0.02553 | 114.9976
-0.02552 | 114.9948
-0.02551 | 114.9991
-0.0255 | 115.0012
-0.02549 | 115.0029
-0.02548 | 114.9855
-0.02547 | 114.9954
-0.02546 | 114.9754
-0.02545 | 115.0154
-0.02544 | 114.9822
-0.02543 | 114.9908
-0.02542 | 114.9783
-0.02541 | 115.0173
-0.0254 | 115.0019
-0.02539 | 115.0101
-0.02538 | 114.9642
-0.02537 | 114.9926
-0.02536 | 115.0126
-0.02535 | 114.9692
-0.02534 | 115.0014
-0.02533 | 114.985
-0.02532 | 115.0014
-0.02531 | 114.9869
-0.0253 | 115.0017
-0.02529 | 115.0036
-0.02528 | 115.0016
-0.02527 | 114.9701
-0.02526 | 114.9793
-0.02525 | 115.0079
-0.02524 | 115.0002
-0.02523 | 114.9661
-0.02522 | 115.0079
-0.02521 | 115.012
-0.0252 | 114.9883
-0.02519 | 115.005
-0.02518 | 114.992
-0.02517 | 114.9859
-0.02516 | 114.9974
-0.02515 | 115.0186
-0.02514 | 114.9802
-0.02513 | 114.9699
-0.02512 | 114.9965
-0.02511 | 115.011
-0.0251 | 114.9745
-0.02509 | 115.0085
-0.02508 | 114.9901
-0.02507 | 114.9851
-0.02506 | 114.9918
-0.02505 | 115.0034
-0.02504 | 115.0077
-0.02503 | 114.9734
-0.02502 | 114.998
-0.02501 | 114.988
-0.025 | 115.0105
-0.02499 | 114.9931
-0.02498 | 114.994
-0.02497 | 114.9986
-0.02496 | 115.0098
-0.02495 | 115.0068
-0.02494 | 114.988
-0.02493 | 114.9815
-0.02492 | 114.9866
-0.02491 | 114.9976
-0.0249 | 115.0171
-0.02489 | 114.98
-0.02488 | 114.9757
-0.02487 | 114.9777
-0.02486 | 114.9981
-0.02485 | 115.0092
-0.02484 | 114.9943
-0.02483 | 114.9782
-0.02482 | 114.9884
-0.02481 | 115.0025
-0.0248 | 115.0101
-0.02479 | 114.9658
-0.02478 | 114.9838
-0.02477 | 115.0072
-0.02476 | 114.9855
-0.02475 | 115.0045
-0.02474 | 114.9861
-0.02473 | 114.9878
-0.02472 | 114.9867
-0.02471 | 115.0017
-0.0247 | 115.0236
-0.02469 | 114.9862
-0.02468 | 114.9762
-0.02467 | 114.9828
-0.02466 | 114.9987
-0.02465 | 114.9909
-0.02464 | 114.9875
-0.02463 | 114.9956
-0.02462 | 114.9991
-0.02461 | 114.9955
-0.0246 | 114.985
-0.02459 | 115.0011
-0.02458 | 114.9864
-0.02457 | 114.9966
-0.02456 | 115.0105
-0.02455 | 114.9993
-0.02454 | 114.978
-0.02453 | 114.9914
-0.02452 | 115.0017
-0.02451 | 114.9774
-0.0245 | 115.0127
-0.02449 | 114.993
-0.02448 | 114.9877
-0.02447 | 114.9917
-0.02446 | 114.9997
-0.02445 | 114.9988
-0.02444 | 115.0025
-0.02443 | 114.9668
-0.02442 | 114.9883
-0.02441 | 114.9952
-0.0244 | 115.0001
-0.02439 | 114.9938
-0.02438 | 114.9741
-0.02437 | 115.0026
-0.02436 | 114.9926
-0.02435 | 115.0088
-0.02434 | 114.9886
-0.02433 | 115.0035
-0.02432 | 114.9905
-0.02431 | 115.0025
-0.0243 | 114.9922
-0.02429 | 114.9886
-0.02428 | 114.9901
-0.02427 | 114.9751
-0.02426 | 114.9856
-0.02425 | 114.991
-0.02424 | 115.0279
-0.02423 | 114.9882
-0.02422 | 114.9709
-0.02421 | 114.9967
-0.0242 | 114.9984
-0.02419 | 115.0143
-0.02418 | 114.9837
-0.02417 | 114.9976
-0.02416 | 114.9878
-0.02415 | 115.0064
-0.02414 | 115.0027
-0.02413 | 114.9795
-0.02412 | 114.9812
-0.02411 | 114.9897
-0.0241 | 115.0024
-0.02409 | 114.9913
-0.02408 | 115.0001
-0.02407 | 114.9699
-0.02406 | 114.9808
-0.02405 | 115.0118
-0.02404 | 114.9959
-0.02403 | 114.9849
-0.02402 | 114.9722
-0.02401 | 114.9922
-0.024 | 115.0086
-0.02399 | 114.9954
-0.02398 | 114.9825
-0.02397 | 115.0042
-0.02396 | 114.9951
-0.02395 | 114.9867
-0.02394 | 114.993
-0.02393 | 114.9875
-0.02392 | 114.9886
-0.02391 | 114.9969
-0.0239 | 115.0149
-0.02389 | 115.0182
-0.02388 | 114.9632
-0.02387 | 114.9767
-0.02386 | 115.0095
-0.02385 | 115.0221
-0.02384 | 114.9967
-0.02383 | 114.9761
-0.02382 | 114.9968
-0.02381 | 115.0049
-0.0238 | 114.9963
-0.02379 | 114.9861
-0.02378 | 114.9916
-0.02377 | 114.9975
-0.02376 | 114.9973
-0.02375 | 114.9885
-0.02374 | 115.0054
-0.02373 | 115.0051
-0.02372 | 114.9739
-0.02371 | 114.9877
-0.0237 | 115.0281
-0.02369 | 115.0049
-0.02368 | 114.9672
-0.02367 | 114.9956
-0.02366 | 115.0064
-0.02365 | 114.9977
-0.02364 | 114.9931
-0.02363 | 114.995
-0.02362 | 114.9887
-0.02361 | 114.9888
-0.0236 | 115
-0.02359 | 115.0016
-0.02358 | 114.9814
-0.02357 | 114.9907
-0.02356 | 114.9935
-0.02355 | 115.0163
-0.02354 | 114.9919
-0.02353 | 114.9828
-0.02352 | 114.9798
-0.02351 | 115.0089
-0.0235 | 114.9968
-0.02349 | 114.9823
-0.02348 | 114.9989
-0.02347 | 114.9911
-0.02346 | 114.9861
-0.02345 | 115.0073
-0.02344 | 115.026
-0.02343 | 114.9831
-0.02342 | 114.9767
-0.02341 | 115.0097
-0.0234 | 115.0222
-0.02339 | 114.9853
-0.02338 | 114.9747
-0.02337 | 114.9737
-0.02336 | 115.0067
-0.02335 | 115.0069
-0.02334 | 115.0006
-0.02333 | 114.9894
-0.02332 | 114.9857
-0.02331 | 115.0003
-0.0233 | 115.0029
-0.02329 | 115.0151
-0.02328 | 114.9748
-0.02327 | 114.9879
-0.02326 | 114.9851
-0.02325 | 115.0182
-0.02324 | 115.0055
-0.02323 | 114.9924
-0.02322 | 114.9997
-0.02321 | 114.994
-0.0232 | 115.008
-0.02319 | 114.9905
-0.02318 | 114.9664
-0.02317 | 114.9969
-0.02316 | 114.9917
-0.02315 | 115.009
-0.02314 | 115.0128
-0.02313 | 114.9869
-0.02312 | 114.9802
-0.02311 | 115.0051
-0.0231 | 115.0092
-0.02309 | 114.9922
-0.02308 | 114.9959
-0.02307 | 114.9941
-0.02306 | 115.0082
-0.02305 | 115.015
-0.02304 | 114.9864
-0.02303 | 114.9967
-0.02302 | 115.0029
-0.02301 | 114.9934
-0.023 | 115.0174
-0.02299 | 115.0158
-0.02298 | 114.9696
-0.02297 | 115.007
-0.02296 | 115.0081
-0.02295 | 114.9888
-0.02294 | 115.0051
-0.02293 | 114.9965
-0.02292 | 114.9946
-0.02291 | 115.009
-0.0229 | 115.0213
-0.02289 | 115.0066
-0.02288 | 114.9888
-0.02287 | 115.0037
-0.02286 | 114.9922
-0.02285 | 115.0055
-0.02284 | 114.9956
-0.02283 | 114.9948
-0.02282 | 114.9923
-0.02281 | 114.9955
-0.0228 | 114.9902
-0.02279 | 115.005
-0.02278 | 115.0073
-0.02277 | 114.9922
-0.02276 | 114.9984
-0.02275 | 115.0156
-0.02274 | 115.0045
-0.02273 | 114.989
-0.02272 | 114.9894
-0.02271 | 115.0091
-0.0227 | 115.0042
-0.02269 | 115.0087
-0.02268 | 114.9732
-0.02267 | 114.9849
-0.02266 | 115.0055
-0.02265 | 115.0049
-0.02264 | 115.0077
-0.02263 | 114.9873
-0.02262 | 114.9817
-0.02261 | 115.002
-0.0226 | 115.001
-0.02259 | 115.005
-0.02258 | 114.9916
-0.02257 | 115.0014
-0.02256 | 114.9921
-0.02255 | 115.0216
-0.02254 | 114.9907
-0.02253 | 114.9808
-0.02252 | 114.9941
-0.02251 | 115.0137
-0.0225 | 115.0055
-0.02249 | 114.9909
-0.02248 | 114.9765
-0.02247 | 115.0134
-0.02246 | 115.0007
-0.02245 | 115.0003
-0.02244 | 115.0309
-0.02243 | 114.993
-0.02242 | 114.9711
-0.02241 | 115.0073
-0.0224 | 115.0128
-0.02239 | 115.0036
-0.02238 | 114.9944
-0.02237 | 114.9922
-0.02236 | 115.0215
-0.02235 | 115.0229
-0.02234 | 115.0066
-0.02233 | 114.9757
-0.02232 | 114.9925
-0.02231 | 115.007
-0.0223 | 115.0006
-0.02229 | 114.99
-0.02228 | 114.9765
-0.02227 | 114.9969
-0.02226 | 114.9995
-0.02225 | 115.0089
-0.02224 | 115.0171
-0.02223 | 114.994
-0.02222 | 115.0075
-0.02221 | 114.986
-0.0222 | 114.9987
-0.02219 | 115.027
-0.02218 | 114.9945
-0.02217 | 114.9751
-0.02216 | 114.9815
-0.02215 | 115.0205
-0.02214 | 115.0085
-0.02213 | 114.9929
-0.02212 | 114.9916
-0.02211 | 114.9849
-0.0221 | 115.024
-0.02209 | 115.0094
-0.02208 | 114.9759
-0.02207 | 114.9953
-0.02206 | 114.9987
-0.02205 | 115.0108
-0.02204 | 114.9948
-0.02203 | 114.983
-0.02202 | 114.9789
-0.02201 | 115.0171
-0.022 | 114.9969
-0.02199 | 114.9883
-0.02198 | 115.0006
-0.02197 | 114.9918
-0.02196 | 114.9997
-0.02195 | 115.0095
-0.02194 | 115.0053
-0.02193 | 114.9943
-0.02192 | 114.9886
-0.02191 | 114.9902
-0.0219 | 115.0134
-0.02189 | 115.001
-0.02188 | 114.9925
-0.02187 | 115.0022
-0.02186 | 115.0131
-0.02185 | 115.0227
-0.02184 | 114.989
-0.02183 | 114.9894
-0.02182 | 115.0121
-0.02181 | 114.9934
-0.0218 | 114.982
-0.02179 | 115.0161
-0.02178 | 115.0034
-0.02177 | 114.9909
-0.02176 | 114.9737
-0.02175 | 115.0323
-0.02174 | 115.0023
-0.02173 | 114.971
-0.02172 | 114.9911
-0.02171 | 115.0205
-0.0217 | 115.0082
-0.02169 | 114.9956
-0.02168 | 115.0019
-0.02167 | 114.9936
-0.02166 | 115.0013
-0.02165 | 115.003
-0.02164 | 115.0251
-0.02163 | 114.9805
-0.02162 | 114.9927
-0.02161 | 115.0079
-0.0216 | 115.0073
-0.02159 | 114.9939
-0.02158 | 114.9718
-0.02157 | 115.0005
-0.02156 | 115.0087
-0.02155 | 115.0106
-0.02154 | 115.0051
-0.02153 | 115.0058
-0.02152 | 114.9756
-0.02151 | 114.998
-0.0215 | 115.0031
-0.02149 | 115.0049
-0.02148 | 114.9786
-0.02147 | 114.9922
-0.02146 | 115.0002
-0.02145 | 115.0214
-0.02144 | 115.0036
-0.02143 | 114.971
-0.02142 | 114.9991
-0.02141 | 115.0223
-0.0214 | 114.9991
-0.02139 | 114.9752
-0.02138 | 115.0083
-0.02137 | 115.0022
-0.02136 | 115.0012
-0.02135 | 114.9994
-0.02134 | 115.0073
-0.02133 | 114.9881
-0.02132 | 114.9913
-0.02131 | 115.023
-0.0213 | 114.9793
-0.02129 | 114.9975
-0.02128 | 114.9849
-0.02127 | 114.9835
-0.02126 | 114.9886
-0.02125 | 114.9918
-0.02124 | 115.0002
-0.02123 | 114.986
-0.02122 | 114.9751
-0.02121 | 114.9952
-0.0212 | 115.0063
-0.02119 | 114.9969
-0.02118 | 114.9765
-0.02117 | 114.9918
-0.02116 | 115.0064
-0.02115 | 115.005
-0.02114 | 114.9974
-0.02113 | 114.98
-0.02112 | 114.9904
-0.02111 | 114.9836
-0.0211 | 115.0017
-0.02109 | 114.9848
-0.02108 | 115.0035
-0.02107 | 114.9864
-0.02106 | 114.9918
-0.02105 | 115.0064
-0.02104 | 115.005
-0.02103 | 114.983
-0.02102 | 115.0025
-0.02101 | 114.9718
-0.021 | 115.0118
-0.02099 | 115.0044
-0.02098 | 114.9897
-0.02097 | 114.9963
-0.02096 | 114.9875
-0.02095 | 114.9984
-0.02094 | 114.9843
-0.02093 | 114.9995
-0.02092 | 114.9875
-0.02091 | 114.9882
-0.0209 | 114.9953
-0.02089 | 115.012
-0.02088 | 114.9738
-0.02087 | 114.9887
-0.02086 | 114.9893
-0.02085 | 114.9903
-0.02084 | 114.9886
-0.02083 | 114.9806
-0.02082 | 114.9974
-0.02081 | 114.9823
-0.0208 | 114.9952
-0.02079 | 114.9872
-0.02078 | 114.9855
-0.02077 | 114.9862
-0.02076 | 114.9825
-0.02075 | 114.9956
-0.02074 | 114.9965
-0.02073 | 114.9843
-0.02072 | 114.9925
-0.02071 | 115.0012
-0.0207 | 114.9835
-0.02069 | 115.0055
-0.02068 | 114.9684
-0.02067 | 114.9611
-0.02066 | 114.9967
-0.02065 | 115.0029
-0.02064 | 114.9905
-0.02063 | 114.975
-0.02062 | 115.0123
-0.02061 | 114.986
-0.0206 | 114.9986
-0.02059 | 114.9774
-0.02058 | 114.986
-0.02057 | 114.9836
-0.02056 | 114.9861
-0.02055 | 115.0012
-0.02054 | 114.9998
-0.02053 | 114.9778
-0.02052 | 114.9825
-0.02051 | 115.0062
-0.0205 | 115.006
-0.02049 | 114.9939
-0.02048 | 114.9727
-0.02047 | 114.9999
-0.02046 | 115.0126
-0.02045 | 114.9967
-0.02044 | 114.9789
-0.02043 | 114.9901
-0.02042 | 115.0017
-0.02041 | 114.979
-0.0204 | 114.9963
-0.02039 | 114.9823
-0.02038 | 114.9984
-0.02037 | 114.963
-0.02036 | 114.9882
-0.02035 | 114.995
-0.02034 | 114.984
-0.02033 | 114.9857
-0.02032 | 114.9819
-0.02031 | 114.9905
-0.0203 | 115.0077
-0.02029 | 115.0036
-0.02028 | 114.9805
-0.02027 | 114.9862
-0.02026 | 115.0103
-0.02025 | 114.9908
-0.02024 | 114.9696
-0.02023 | 114.9858
-0.02022 | 114.983
-0.02021 | 115.0022
-0.0202 | 115.013
-0.02019 | 114.9994
-0.02018 | 114.9623
-0.02017 | 114.984
-0.02016 | 115.0098
-0.02015 | 114.9767
-0.02014 | 114.9859
-0.02013 | 115.0025
-0.02012 | 114.9937
-0.02011 | 114.9846
-0.0201 | 115.0012
-0.02009 | 115.0032
-0.02008 | 114.9868
-0.02007 | 114.9826
-0.02006 | 114.9873
-0.02005 | 114.9905
-0.02004 | 114.9784
-0.02003 | 114.9634
-0.02002 | 114.9894
-0.02001 | 115.0136
-0.02 | 114.9891
-0.01999 | 114.9815
-0.01998 | 114.9902
-0.01997 | 114.9628
-0.01996 | 114.9664
-0.01995 | 115.0215
-0.01994 | 114.9944
-0.01993 | 114.9591
-0.01992 | 114.9759
-0.01991 | 114.9935
-0.0199 | 115.0034
-0.01989 | 114.9696
-0.01988 | 114.9919
-0.01987 | 114.9761
-0.01986 | 114.9839
-0.01985 | 114.9969
-0.01984 | 115.0094
-0.01983 | 114.9724
-0.01982 | 114.9694
-0.01981 | 115.002
-0.0198 | 114.9933
-0.01979 | 114.9797
-0.01978 | 114.9791
-0.01977 | 114.9965
-0.01976 | 114.9636
-0.01975 | 114.9903
-0.01974 | 115.0049
-0.01973 | 114.9784
-0.01972 | 114.9636
-0.01971 | 114.9997
-0.0197 | 114.9983
-0.01969 | 114.9898
-0.01968 | 114.9804
-0.01967 | 114.9911
-0.01966 | 114.9716
-0.01965 | 115.003
-0.01964 | 114.9843
-0.01963 | 114.9789
-0.01962 | 114.9875
-0.01961 | 114.9771
-0.0196 | 115.0028
-0.01959 | 114.9722
-0.01958 | 114.9802
-0.01957 | 114.984
-0.01956 | 114.9802
-0.01955 | 115.0123
-0.01954 | 114.9811
-0.01953 | 114.9563
-0.01952 | 114.9959
-0.01951 | 115.0046
-0.0195 | 114.9804
-0.01949 | 114.9797
-0.01948 | 114.9749
-0.01947 | 114.9892
-0.01946 | 114.9852
-0.01945 | 114.9734
-0.01944 | 115.0005
-0.01943 | 114.9746
-0.01942 | 114.9862
-0.01941 | 114.9927
-0.0194 | 114.9982
-0.01939 | 114.9898
-0.01938 | 114.9969
-0.01937 | 114.9696
-0.01936 | 114.9975
-0.01935 | 115.0038
-0.01934 | 114.986
-0.01933 | 114.9843
-0.01932 | 114.9847
-0.01931 | 114.9668
-0.0193 | 115.0024
-0.01929 | 115.0129
-0.01928 | 114.9663
-0.01927 | 114.9851
-0.01926 | 114.9963
-0.01925 | 114.9835
-0.01924 | 114.9789
-0.01923 | 114.9916
-0.01922 | 114.9776
-0.01921 | 114.9778
-0.0192 | 114.9959
-0.01919 | 114.9768
-0.01918 | 114.9705
-0.01917 | 114.9815
-0.01916 | 115
-0.01915 | 114.9944
-0.01914 | 114.9888
-0.01913 | 114.9724
-0.01912 | 114.9815
-0.01911 | 114.994
-0.0191 | 114.986
-0.01909 | 114.9829
-0.01908 | 114.9918
-0.01907 | 114.9838
-0.01906 | 114.9859
-0.01905 | 115.009
-0.01904 | 114.9969
-0.01903 | 114.9566
-0.01902 | 114.9684
-0.01901 | 115.0219
-0.019 | 114.9909
-0.01899 | 114.9752
-0.01898 | 114.9724
-0.01897 | 114.9872
-0.01896 | 114.9918
-0.01895 | 114.9892
-0.01894 | 114.9873
-0.01893 | 114.991
-0.01892 | 114.963
-0.01891 | 114.9901
-0.0189 | 115.0139
-0.01889 | 114.9982
-0.01888 | 114.9749
-0.01887 | 114.9731
-0.01886 | 114.9859
-0.01885 | 114.989
-0.01884 | 114.9832
-0.01883 | 114.9791
-0.01882 | 114.9875
-0.01881 | 114.9926
-0.0188 | 115.0005
-0.01879 | 114.9874
-0.01878 | 114.9855
-0.01877 | 114.9776
-0.01876 | 114.9976
-0.01875 | 114.9882
-0.01874 | 114.9683
-0.01873 | 114.9782
-0.01872 | 114.9787
-0.01871 | 114.9847
-0.0187 | 114.993
-0.01869 | 114.9839
-0.01868 | 114.9654
-0.01867 | 114.9864
-0.01866 | 114.9855
-0.01865 | 114.9935
-0.01864 | 114.9907
-0.01863 | 114.9602
-0.01862 | 114.9843
-0.01861 | 115.0047
-0.0186 | 114.9874
-0.01859 | 114.9944
-0.01858 | 114.99
-0.01857 | 114.9956
-0.01856 | 114.9948
-0.01855 | 114.9899
-0.01854 | 114.9991
-0.01853 | 114.9793
-0.01852 | 114.9691
-0.01851 | 115.007
-0.0185 | 114.9984
-0.01849 | 114.9804
-0.01848 | 114.9832
-0.01847 | 114.9927
-0.01846 | 115.0043
-0.01845 | 114.9965
-0.01844 | 114.9896
-0.01843 | 114.9963
-0.01842 | 114.9892
-0.01841 | 114.9825
-0.0184 | 115.0068
-0.01839 | 115.0003
-0.01838 | 114.9765
-0.01837 | 114.9747
-0.01836 | 115.0064
-0.01835 | 114.9948
-0.01834 | 114.9873
-0.01833 | 114.9884
-0.01832 | 114.9779
-0.01831 | 114.9939
-0.0183 | 115.0147
-0.01829 | 114.9982
-0.01828 | 114.9668
-0.01827 | 114.9926
-0.01826 | 115.0001
-0.01825 | 114.9993
-0.01824 | 114.98
-0.01823 | 114.9702
-0.01822 | 114.9916
-0.01821 | 114.992
-0.0182 | 114.9901
-0.01819 | 114.9877
-0.01818 | 114.9739
-0.01817 | 114.9892
-0.01816 | 115.0131
-0.01815 | 115.0126
-0.01814 | 114.9873
-0.01813 | 114.9634
-0.01812 | 114.9995
-0.01811 | 114.9972
-0.0181 | 114.9991
-0.01809 | 114.9773
-0.01808 | 114.9765
-0.01807 | 114.9926
-0.01806 | 114.989
-0.01805 | 115.0078
-0.01804 | 114.9839
-0.01803 | 114.9784
-0.01802 | 115.0118
-0.01801 | 114.9914
-0.018 | 114.9904
-0.01799 | 115.0036
-0.01798 | 114.9859
-0.01797 | 114.9804
-0.01796 | 115.0017
-0.01795 | 114.9931
-0.01794 | 114.9839
-0.01793 | 115.0045
-0.01792 | 114.9944
-0.01791 | 114.9783
-0.0179 | 115.0077
-0.01789 | 114.9963
-0.01788 | 114.986
-0.01787 | 114.9836
-0.01786 | 115.0031
-0.01785 | 115.0044
-0.01784 | 114.9832
-0.01783 | 114.9848
-0.01782 | 114.9875
-0.01781 | 114.9933
-0.0178 | 115.0083
-0.01779 | 114.9901
-0.01778 | 114.9706
-0.01777 | 114.9812
-0.01776 | 115.0027
-0.01775 | 115.0064
-0.01774 | 114.9937
-0.01773 | 114.9928
-0.01772 | 114.9719
-0.01771 | 115.0019
-0.0177 | 115.0113
-0.01769 | 114.9862
-0.01768 | 114.994
-0.01767 | 114.9923
-0.01766 | 114.9877
-0.01765 | 115.0108
-0.01764 | 114.9938
-0.01763 | 114.9899
-0.01762 | 114.9894
-0.01761 | 114.9857
-0.0176 | 114.9998
-0.01759 | 114.9941
-0.01758 | 114.9863
-0.01757 | 114.9721
-0.01756 | 114.985
-0.01755 | 114.9947
-0.01754 | 114.9997
-0.01753 | 114.9896
-0.01752 | 114.9918
-0.01751 | 114.9999
-0.0175 | 114.9864
-0.01749 | 114.9898
-0.01748 | 114.9805
-0.01747 | 115.0002
-0.01746 | 114.981
-0.01745 | 114.9873
-0.01744 | 115.0023
-0.01743 | 114.9941
-0.01742 | 114.9697
-0.01741 | 114.9802
-0.0174 | 115.035
-0.01739 | 114.9984
-0.01738 | 114.9677
-0.01737 | 114.9918
-0.01736 | 115.0051
-0.01735 | 114.999
-0.01734 | 114.9866
-0.01733 | 114.983
-0.01732 | 115.0031
-0.01731 | 115.0042
-0.0173 | 114.9877
-0.01729 | 114.9951
-0.01728 | 115.0036
-0.01727 | 114.9887
-0.01726 | 114.9879
-0.01725 | 114.9952
-0.01724 | 114.9997
-0.01723 | 114.9728
-0.01722 | 115.0008
-0.01721 | 114.9941
-0.0172 | 115.0137
-0.01719 | 115.007
-0.01718 | 114.9765
-0.01717 | 114.9897
-0.01716 | 114.9958
-0.01715 | 114.994
-0.01714 | 114.9913
-0.01713 | 114.9788
-0.01712 | 114.9918
-0.01711 | 115.0098
-0.0171 | 115.0052
-0.01709 | 114.9861
-0.01708 | 114.9902
-0.01707 | 114.9936
-0.01706 | 114.9739
-0.01705 | 115.004
-0.01704 | 115.008
-0.01703 | 114.987
-0.01702 | 114.9748
-0.01701 | 114.9955
-0.017 | 114.9848
-0.01699 | 114.9928
-0.01698 | 115.0018
-0.01697 | 114.9806
-0.01696 | 115.0079
-0.01695 | 114.9851
-0.01694 | 114.9958
-0.01693 | 115.0047
-0.01692 | 114.9863
-0.01691 | 114.9924
-0.0169 | 115.0084
-0.01689 | 114.9921
-0.01688 | 114.9812
-0.01687 | 114.9966
-0.01686 | 114.9999
-0.01685 | 114.9861
-0.01684 | 115.0097
-0.01683 | 114.9794
-0.01682 | 114.9704
-0.01681 | 115.0044
-0.0168 | 115.0001
-0.01679 | 114.9936
-0.01678 | 114.9733
-0.01677 | 114.9865
-0.01676 | 115.0012
-0.01675 | 114.9982
-0.01674 | 114.9982
-0.01673 | 114.9806
-0.01672 | 114.9876
-0.01671 | 114.9814
-0.0167 | 114.9896
-0.01669 | 115.0138
-0.01668 | 114.9979
-0.01667 | 114.9995
-0.01666 | 114.9846
-0.01665 | 114.9971
-0.01664 | 115.0073
-0.01663 | 114.987
-0.01662 | 114.9836
-0.01661 | 114.9989
-0.0166 | 115.0037
-0.01659 | 115.0076
-0.01658 | 114.9824
-0.01657 | 114.9929
-0.01656 | 115.004
-0.01655 | 115.0172
-0.01654 | 114.9918
-0.01653 | 114.9843
-0.01652 | 114.9905
-0.01651 | 114.9902
-0.0165 | 115.0141
-0.01649 | 114.9803
-0.01648 | 114.975
-0.01647 | 115.0004
-0.01646 | 115.0048
-0.01645 | 114.9746
-0.01644 | 114.9989
-0.01643 | 114.9866
-0.01642 | 114.9928
-0.01641 | 114.9984
-0.0164 | 115.0029
-0.01639 | 114.9827
-0.01638 | 114.9868
-0.01637 | 115.0003
-0.01636 | 115.0018
-0.01635 | 114.9992
-0.01634 | 114.9918
-0.01633 | 115.0187
-0.01632 | 114.9867
-0.01631 | 115.0022
-0.0163 | 115.0175
-0.01629 | 115.0049
-0.01628 | 114.974
-0.01627 | 114.9925
-0.01626 | 115.0123
-0.01625 | 115.0036
-0.01624 | 114.9944
-0.01623 | 114.9808
-0.01622 | 114.9877
-0.01621 | 114.9832
-0.0162 | 114.9935
-0.01619 | 115.0012
-0.01618 | 114.9713
-0.01617 | 115.0025
-0.01616 | 114.9922
-0.01615 | 114.9898
-0.01614 | 115.0075
-0.01613 | 114.9836
-0.01612 | 114.996
-0.01611 | 114.9964
-0.0161 | 114.986
-0.01609 | 115.0038
-0.01608 | 114.9888
-0.01607 | 114.9817
-0.01606 | 114.9967
-0.01605 | 115.0091
-0.01604 | 114.9954
-0.01603 | 114.9973
-0.01602 | 114.9819
-0.01601 | 114.9909
-0.016 | 115.0077
-0.01599 | 115.0029
-0.01598 | 114.982
-0.01597 | 114.9873
-0.01596 | 115.0159
-0.01595 | 115.0107
-0.01594 | 115.0137
-0.01593 | 114.9635
-0.01592 | 114.9643
-0.01591 | 115.0176
-0.0159 | 115.0119
-0.01589 | 114.9716
-0.01588 | 114.9929
-0.01587 | 115.0067
-0.01586 | 115.004
-0.01585 | 115.0011
-0.01584 | 114.9911
-0.01583 | 115.0032
-0.01582 | 114.9961
-0.01581 | 114.9978
-0.0158 | 115.0146
-0.01579 | 114.9955
-0.01578 | 114.997
-0.01577 | 114.9923
-0.01576 | 114.9789
-0.01575 | 114.9992
-0.01574 | 115.0096
-0.01573 | 114.9846
-0.01572 | 114.9785
-0.01571 | 115.0075
-0.0157 | 115.009
-0.01569 | 114.9939
-0.01568 | 114.9843
-0.01567 | 114.9971
-0.01566 | 114.9898
-0.01565 | 115.0019
-0.01564 | 114.9941
-0.01563 | 114.9875
-0.01562 | 114.9793
-0.01561 | 114.9906
-0.0156 | 115.0043
-0.01559 | 114.9994
-0.01558 | 114.9888
-0.01557 | 114.9883
-0.01556 | 114.9985
-0.01555 | 114.9964
-0.01554 | 114.9855
-0.01553 | 114.9901
-0.01552 | 115.0097
-0.01551 | 114.9877
-0.0155 | 114.9894
-0.01549 | 114.9978
-0.01548 | 114.9966
-0.01547 | 114.9773
-0.01546 | 114.9984
-0.01545 | 115.0163
-0.01544 | 114.9995
-0.01543 | 114.9634
-0.01542 | 114.986
-0.01541 | 115.0163
-0.0154 | 114.9971
-0.01539 | 115.0052
-0.01538 | 114.9592
-0.01537 | 114.9974
-0.01536 | 115.0042
-0.01535 | 114.9966
-0.01534 | 114.9898
-0.01533 | 114.9932
-0.01532 | 114.985
-0.01531 | 114.9926
-0.0153 | 114.9937
-0.01529 | 115.0035
-0.01528 | 114.9785
-0.01527 | 114.9909
-0.01526 | 115.0041
-0.01525 | 114.9954
-0.01524 | 114.992
-0.01523 | 114.9935
-0.01522 | 114.9997
-0.01521 | 114.9892
-0.0152 | 115.0063
-0.01519 | 114.9961
-0.01518 | 114.9683
-0.01517 | 114.9621
-0.01516 | 115.0052
-0.01515 | 115.0103
-0.01514 | 114.9919
-0.01513 | 114.9846
-0.01512 | 114.9851
-0.01511 | 114.9961
-0.0151 | 114.9871
-0.01509 | 114.9997
-0.01508 | 114.964
-0.01507 | 114.9981
-0.01506 | 114.984
-0.01505 | 114.9892
-0.01504 | 115.0068
-0.01503 | 114.9769
-0.01502 | 115.0033
-0.01501 | 114.9826
-0.015 | 115.0244
-0.01499 | 114.977
-0.01498 | 114.982
-0.01497 | 114.9926
-0.01496 | 114.9967
-0.01495 | 115.0011
-0.01494 | 114.9874
-0.01493 | 114.9971
-0.01492 | 115.0031
-0.01491 | 114.9882
-0.0149 | 114.983
-0.01489 | 115.024
-0.01488 | 114.9955
-0.01487 | 114.9717
-0.01486 | 115.0015
-0.01485 | 114.9892
-0.01484 | 115.0079
-0.01483 | 114.9748
-0.01482 | 114.9851
-0.01481 | 114.9967
-0.0148 | 115.0032
-0.01479 | 114.996
-0.01478 | 114.9673
-0.01477 | 114.9781
-0.01476 | 115.0201
-0.01475 | 115.0019
-0.01474 | 115.0052
-0.01473 | 114.985
-0.01472 | 114.9914
-0.01471 | 114.9981
-0.0147 | 114.9796
-0.01469 | 115.0077
-0.01468 | 114.982
-0.01467 | 114.9924
-0.01466 | 114.9845
-0.01465 | 115.0014
-0.01464 | 114.999
-0.01463 | 114.9636
-0.01462 | 115.0009
-0.01461 | 114.9787
-0.0146 | 114.981
-0.01459 | 114.9994
-0.01458 | 115.0031
-0.01457 | 114.9735
-0.01456 | 115.0113
-0.01455 | 115.0004
-0.01454 | 114.9856
-0.01453 | 114.9843
-0.01452 | 115.0092
-0.01451 | 114.9905
-0.0145 | 114.9999
-0.01449 | 114.989
-0.01448 | 114.9931
-0.01447 | 114.9869
-0.01446 | 114.9769
-0.01445 | 114.9965
-0.01444 | 114.982
-0.01443 | 114.9963
-0.01442 | 114.9816
-0.01441 | 114.9835
-0.0144 | 114.9956
-0.01439 | 115.0042
-0.01438 | 114.9686
-0.01437 | 114.9698
-0.01436 | 115.0062
-0.01435 | 114.9906
-0.01434 | 114.9891
-0.01433 | 114.997
-0.01432 | 114.9933
-0.01431 | 114.9952
-0.0143 | 114.9941
-0.01429 | 114.9855
-0.01428 | 114.9671
-0.01427 | 114.9907
-0.01426 | 114.9982
-0.01425 | 114.9863
-0.01424 | 114.9927
-0.01423 | 114.971
-0.01422 | 114.991
-0.01421 | 114.9898
-0.0142 | 115.0173
-0.01419 | 114.9879
-0.01418 | 114.9719
-0.01417 | 114.9867
-0.01416 | 115.0092
-0.01415 | 114.998
-0.01414 | 114.9792
-0.01413 | 115.0002
-0.01412 | 114.9783
-0.01411 | 114.9834
-0.0141 | 115.0176
-0.01409 | 114.9924
-0.01408 | 114.9758
-0.01407 | 114.9905
-0.01406 | 114.998
-0.01405 | 115.001
-0.01404 | 114.9991
-0.01403 | 114.9707
-0.01402 | 114.9838
-0.01401 | 115.001
-0.014 | 114.9999
-0.01399 | 114.9896
-0.01398 | 115.0075
-0.01397 | 114.9802
-0.01396 | 115.0055
-0.01395 | 114.9899
-0.01394 | 114.9866
-0.01393 | 114.981
-0.01392 | 114.9773
-0.01391 | 114.9989
-0.0139 | 114.9989
-0.01389 | 115.0105
-0.01388 | 114.9643
-0.01387 | 114.9769
-0.01386 | 114.9972
-0.01385 | 115.018
-0.01384 | 115.0037
-0.01383 | 114.9741
-0.01382 | 114.978
-0.01381 | 114.9931
-0.0138 | 115.0045
-0.01379 | 114.9904
-0.01378 | 114.9734
-0.01377 | 114.9771
-0.01376 | 115.0109
-0.01375 | 114.983
-0.01374 | 114.9948
-0.01373 | 114.9994
-0.01372 | 114.9739
-0.01371 | 114.993
-0.0137 | 115.0165
-0.01369 | 114.9762
-0.01368 | 114.9718
-0.01367 | 114.9978
-0.01366 | 114.9995
-0.01365 | 114.9956
-0.01364 | 115.0124
-0.01363 | 114.9867
-0.01362 | 114.9819
-0.01361 | 114.9766
-0.0136 | 114.9926
-0.01359 | 115.014
-0.01358 | 114.9664
-0.01357 | 114.9718
-0.01356 | 115.0184
-0.01355 | 114.9911
-0.01354 | 114.9838
-0.01353 | 114.9928
-0.01352 | 114.9791
-0.01351 | 114.9818
-0.0135 | 115.0212
-0.01349 | 114.993
-0.01348 | 114.9626
-0.01347 | 114.986
-0.01346 | 115.0118
-0.01345 | 114.987
-0.01344 | 114.9971
-0.01343 | 114.9763
-0.01342 | 114.9759
-0.01341 | 114.9906
-0.0134 | 115.0006
-0.01339 | 115.0072
-0.01338 | 114.9784
-0.01337 | 114.9877
-0.01336 | 115.0014
-0.01335 | 114.9931
-0.01334 | 115.0057
-0.01333 | 114.9765
-0.01332 | 114.9883
-0.01331 | 114.983
-0.0133 | 114.9926
-0.01329 | 115.0085
-0.01328 | 114.9882
-0.01327 | 114.9577
-0.01326 | 114.9979
-0.01325 | 114.9934
-0.01324 | 114.981
-0.01323 | 114.9914
-0.01322 | 114.9819
-0.01321 | 114.9931
-0.0132 | 114.9772
-0.01319 | 114.9924
-0.01318 | 114.9898
-0.01317 | 114.9643
-0.01316 | 114.9944
-0.01315 | 115.0021
-0.01314 | 114.9801
-0.01313 | 114.9658
-0.01312 | 115.0052
-0.01311 | 115.0021
-0.0131 | 114.987
-0.01309 | 115.0027
-0.01308 | 114.9903
-0.01307 | 114.9909
-0.01306 | 115.001
-0.01305 | 114.9911
-0.01304 | 114.9931
-0.01303 | 114.9832
-0.01302 | 114.9648
-0.01301 | 114.9781
-0.013 | 114.9993
-0.01299 | 115.0064
-0.01298 | 114.981
-0.01297 | 114.9837
-0.01296 | 115.0165
-0.01295 | 114.9913
-0.01294 | 114.9977
-0.01293 | 114.9913
-0.01292 | 114.9873
-0.01291 | 114.9905
-0.0129 | 114.9997
-0.01289 | 114.9817
-0.01288 | 114.9725
-0.01287 | 114.9932
-0.01286 | 114.9972
-0.01285 | 115.0107
-0.01284 | 115.0017
-0.01283 | 114.9704
-0.01282 | 114.985
-0.01281 | 114.9924
-0.0128 | 114.9956
-0.01279 | 114.9903
-0.01278 | 114.9746
-0.01277 | 114.9755
-0.01276 | 114.9987
-0.01275 | 114.9868
-0.01274 | 114.9968
-0.01273 | 114.9922
-0.01272 | 114.9752
-0.01271 | 114.9907
-0.0127 | 115.0107
-0.01269 | 114.9798
-0.01268 | 114.9824
-0.01267 | 114.993
-0.01266 | 114.9993
-0.01265 | 114.9936
-0.01264 | 114.9781
-0.01263 | 114.9854
-0.01262 | 115.0057
-0.01261 | 114.9855
-0.0126 | 115.0007
-0.01259 | 114.9982
-0.01258 | 114.9767
-0.01257 | 114.9916
-0.01256 | 115.0073
-0.01255 | 114.9877
-0.01254 | 114.9866
-0.01253 | 114.9969
-0.01252 | 114.9946
-0.01251 | 114.9872
-0.0125 | 114.998
-0.01249 | 115.0059
-0.01248 | 114.9709
-0.01247 | 114.9718
-0.01246 | 114.9826
-0.01245 | 114.9935
-0.01244 | 115.0051
-0.01243 | 114.9834
-0.01242 | 114.9724
-0.01241 | 114.9911
-0.0124 | 115.0178
-0.01239 | 114.989
-0.01238 | 114.9808
-0.01237 | 114.9716
-0.01236 | 115.0122
-0.01235 | 114.979
-0.01234 | 115.0043
-0.01233 | 114.9993
-0.01232 | 114.9846
-0.01231 | 114.9834
-0.0123 | 115.0004
-0.01229 | 114.9944
-0.01228 | 114.9777
-0.01227 | 114.9936
-0.01226 | 115.0084
-0.01225 | 115.0102
-0.01224 | 114.9778
-0.01223 | 114.9688
-0.01222 | 115.0083
-0.01221 | 114.9888
-0.0122 | 114.974
-0.01219 | 114.9849
-0.01218 | 114.9874
-0.01217 | 114.9827
-0.01216 | 114.98
-0.01215 | 114.9995
-0.01214 | 114.9956
-0.01213 | 114.949
-0.01212 | 114.9888
-0.01211 | 115.0036
-0.0121 | 115.0003
-0.01209 | 114.9809
-0.01208 | 115.0004
-0.01207 | 115.012
-0.01206 | 114.9865
-0.01205 | 114.9929
-0.01204 | 115.001
-0.01203 | 114.9908
-0.01202 | 114.9757
-0.01201 | 114.9863
-0.012 | 115.012
-0.01199 | 115.0088
-0.01198 | 114.9757
-0.01197 | 114.9653
-0.01196 | 114.9962
-0.01195 | 115.0118
-0.01194 | 114.9846
-0.01193 | 114.9824
-0.01192 | 114.987
-0.01191 | 114.9922
-0.0119 | 115.024
-0.01189 | 114.9744
-0.01188 | 114.9844
-0.01187 | 114.9651
-0.01186 | 114.989
-0.01185 | 114.9961
-0.01184 | 115.0015
-0.01183 | 114.9741
-0.01182 | 114.98
-0.01181 | 114.9903
-0.0118 | 114.9971
-0.01179 | 114.9965
-0.01178 | 114.9766
-0.01177 | 114.9843
-0.01176 | 115.0004
-0.01175 | 114.9956
-0.01174 | 114.995
-0.01173 | 114.9737
-0.01172 | 114.9888
-0.01171 | 114.9946
-0.0117 | 114.9813
-0.01169 | 114.9893
-0.01168 | 114.9882
-0.01167 | 114.9956
-0.01166 | 115.0032
-0.01165 | 114.9977
-0.01164 | 114.9981
-0.01163 | 114.9901
-0.01162 | 114.9855
-0.01161 | 114.9942
-0.0116 | 115.0092
-0.01159 | 115.009
-0.01158 | 114.9724
-0.01157 | 114.979
-0.01156 | 115.0163
-0.01155 | 115.0178
-0.01154 | 114.9875
-0.01153 | 114.9737
-0.01152 | 114.9933
-0.01151 | 115.0048
-0.0115 | 115.0117
-0.01149 | 114.9972
-0.01148 | 114.9692
-0.01147 | 114.9948
-0.01146 | 114.9952
-0.01145 | 115.0006
-0.01144 | 114.9897
-0.01143 | 114.9585
-0.01142 | 115.0038
-0.01141 | 114.9834
-0.0114 | 114.9839
-0.01139 | 115.0033
-0.01138 | 114.9937
-0.01137 | 114.9823
-0.01136 | 115.0064
-0.01135 | 115.0061
-0.01134 | 114.9977
-0.01133 | 114.989
-0.01132 | 114.9819
-0.01131 | 115.0098
-0.0113 | 115.0111
-0.01129 | 115.0049
-0.01128 | 114.9989
-0.01127 | 114.9903
-0.01126 | 115.0029
-0.01125 | 114.9956
-0.01124 | 114.9788
-0.01123 | 114.9795
-0.01122 | 114.9816
-0.01121 | 114.991
-0.0112 | 115.0043
-0.01119 | 115.0167
-0.01118 | 114.9848
-0.01117 | 114.9786
-0.01116 | 114.9951
-0.01115 | 114.9911
-0.01114 | 114.9909
-0.01113 | 114.9944
-0.01112 | 115.0023
-0.01111 | 114.9898
-0.0111 | 115.0001
-0.01109 | 114.9892
-0.01108 | 114.9939
-0.01107 | 114.978
-0.01106 | 114.9903
-0.01105 | 115.0091
-0.01104 | 114.9952
-0.01103 | 114.9777
-0.01102 | 114.9941
-0.01101 | 115.0012
-0.011 | 114.9915
-0.01099 | 114.9905
-0.01098 | 114.986
-0.01097 | 114.9802
-0.01096 | 114.9966
-0.01095 | 115.0171
-0.01094 | 114.9898
-0.01093 | 114.9755
-0.01092 | 114.9869
-0.01091 | 115.0017
-0.0109 | 114.9974
-0.01089 | 114.987
-0.01088 | 114.9977
-0.01087 | 114.9838
-0.01086 | 114.9898
-0.01085 | 115.0131
-0.01084 | 114.9807
-0.01083 | 114.9778
-0.01082 | 114.9797
-0.01081 | 114.9884
-0.0108 | 115.0029
-0.01079 | 114.995
-0.01078 | 114.986
-0.01077 | 114.9808
-0.01076 | 114.9998
-0.01075 | 114.9789
-0.01074 | 114.9974
-0.01073 | 114.9891
-0.01072 | 114.9808
-0.01071 | 114.9976
-0.0107 | 114.9979
-0.01069 | 114.9763
-0.01068 | 114.9868
-0.01067 | 114.9737
-0.01066 | 114.9901
-0.01065 | 114.9951
-0.01064 | 114.9831
-0.01063 | 114.9737
-0.01062 | 114.9772
-0.01061 | 114.9825
-0.0106 | 115.0002
-0.01059 | 114.9945
-0.01058 | 114.9817
-0.01057 | 114.9722
-0.01056 | 115.0105
-0.01055 | 115.0114
-0.01054 | 114.9846
-0.01053 | 114.9613
-0.01052 | 114.9794
-0.01051 | 115.0046
-0.0105 | 114.9903
-0.01049 | 114.9876
-0.01048 | 114.9749
-0.01047 | 114.9642
-0.01046 | 114.9901
-0.01045 | 115.0157
-0.01044 | 114.9759
-0.01043 | 114.9621
-0.01042 | 114.9896
-0.01041 | 114.9981
-0.0104 | 114.9746
-0.01039 | 114.9822
-0.01038 | 114.9855
-0.01037 | 114.9811
-0.01036 | 115.0028
-0.01035 | 115.0088
-0.01034 | 114.9941
-0.01033 | 114.977
-0.01032 | 114.9886
-0.01031 | 115.0022
-0.0103 | 114.996
-0.01029 | 114.9884
-0.01028 | 114.9768
-0.01027 | 114.9748
-0.01026 | 115.0072
-0.01025 | 115.0051
-0.01024 | 114.9743
-0.01023 | 114.9873
-0.01022 | 114.9841
-0.01021 | 114.9881
-0.0102 | 114.9846
-0.01019 | 115.0014
-0.01018 | 114.9886
-0.01017 | 114.9613
-0.01016 | 114.9903
-0.01015 | 115.007
-0.01014 | 114.9976
-0.01013 | 114.978
-0.01012 | 114.9746
-0.01011 | 115.0005
-0.0101 | 115.0073
-0.01009 | 114.9784
-0.01008 | 114.9856
-0.01007 | 114.9882
-0.01006 | 114.9847
-0.01005 | 114.9886
-0.01004 | 114.992
-0.01003 | 114.9878
-0.01002 | 114.9695
-0.01001 | 114.9792
-0.01 | 114.9969
-0.00999 | 114.9836
-0.00998 | 114.9751
-0.00997 | 114.9868
-0.00996 | 114.9899
-0.00995 | 115.0094
-0.00994 | 114.9713
-0.00993 | 114.9747
-0.00992 | 114.9923
-0.00991 | 114.9748
-0.0099 | 115.0011
-0.00989 | 115.0132
-0.00988 | 114.9658
-0.00987 | 114.9688
-0.00986 | 114.995
-0.00985 | 114.989
-0.00984 | 115.0004
-0.00983 | 114.9952
-0.00982 | 114.9801
-0.00981 | 114.984
-0.0098 | 115.0061
-0.00979 | 114.9925
-0.00978 | 114.9777
-0.00977 | 114.9769
-0.00976 | 115.0009
-0.00975 | 115.0123
-0.00974 | 114.9753
-0.00973 | 114.9815
-0.00972 | 114.9877
-0.00971 | 114.976
-0.0097 | 114.9965
-0.00969 | 114.9909
-0.00968 | 114.9789
-0.00967 | 115.0014
-0.00966 | 114.9918
-0.00965 | 114.9796
-0.00964 | 114.9933
-0.00963 | 114.9905
-0.00962 | 114.9691
-0.00961 | 114.9878
-0.0096 | 115.011
-0.00959 | 114.9922
-0.00958 | 114.9776
-0.00957 | 114.9915
-0.00956 | 114.9688
-0.00955 | 114.9946
-0.00954 | 115.0058
-0.00953 | 114.9604
-0.00952 | 114.9881
-0.00951 | 115.0081
-0.0095 | 114.9922
-0.00949 | 114.9898
-0.00948 | 114.974
-0.00947 | 114.9832
-0.00946 | 115.0033
-0.00945 | 114.9843
-0.00944 | 114.9995
-0.00943 | 114.9788
-0.00942 | 114.9632
-0.00941 | 115.0156
-0.0094 | 114.9893
-0.00939 | 114.9684
-0.00938 | 114.9894
-0.00937 | 114.9997
-0.00936 | 114.9858
-0.00935 | 114.9885
-0.00934 | 115.0057
-0.00933 | 114.9765
-0.00932 | 114.9752
-0.00931 | 114.9924
-0.0093 | 115.0064
-0.00929 | 114.9986
-0.00928 | 114.9821
-0.00927 | 114.9827
-0.00926 | 114.9816
-0.00925 | 114.9931
-0.00924 | 114.987
-0.00923 | 114.9826
-0.00922 | 114.9765
-0.00921 | 115.0056
-0.0092 | 114.998
-0.00919 | 114.9881
-0.00918 | 114.9905
-0.00917 | 114.9832
-0.00916 | 114.9879
-0.00915 | 115.0051
-0.00914 | 114.9841
-0.00913 | 114.9834
-0.00912 | 114.9892
-0.00911 | 114.9938
-0.0091 | 114.9871
-0.00909 | 114.989
-0.00908 | 114.9919
-0.00907 | 114.9811
-0.00906 | 115.0032
-0.00905 | 114.9937
-0.00904 | 114.9949
-0.00903 | 114.9739
-0.00902 | 114.9901
-0.00901 | 114.9801
-0.009 | 114.9801
-0.00899 | 115.0013
-0.00898 | 114.9588
-0.00897 | 114.9805
-0.00896 | 114.9957
-0.00895 | 114.9978
-0.00894 | 114.9942
-0.00893 | 114.9683
-0.00892 | 114.9768
-0.00891 | 114.9834
-0.0089 | 114.9918
-0.00889 | 114.9812
-0.00888 | 114.9628
-0.00887 | 114.9844
-0.00886 | 114.9965
-0.00885 | 114.9953
-0.00884 | 114.981
-0.00883 | 114.9658
-0.00882 | 114.9664
-0.00881 | 114.9937
-0.0088 | 115.0067
-0.00879 | 115.0009
-0.00878 | 114.988
-0.00877 | 114.9793
-0.00876 | 114.9832
-0.00875 | 114.9992
-0.00874 | 114.9896
-0.00873 | 114.9816
-0.00872 | 114.9821
-0.00871 | 114.9911
-0.0087 | 114.9705
-0.00869 | 115.0096
-0.00868 | 114.9679
-0.00867 | 114.9624
-0.00866 | 114.9905
-0.00865 | 114.9798
-0.00864 | 114.987
-0.00863 | 114.9695
-0.00862 | 114.9514
-0.00861 | 114.9817
-0.0086 | 114.9967
-0.00859 | 114.9911
-0.00858 | 114.9691
-0.00857 | 114.9937
-0.00856 | 115.0025
-0.00855 | 114.9834
-0.00854 | 114.9806
-0.00853 | 114.9849
-0.00852 | 114.9877
-0.00851 | 114.9823
-0.0085 | 114.9795
-0.00849 | 114.9938
-0.00848 | 114.9778
-0.00847 | 114.9699
-0.00846 | 115.0023
-0.00845 | 114.995
-0.00844 | 114.996
-0.00843 | 114.972
-0.00842 | 114.9765
-0.00841 | 115.0066
-0.0084 | 114.9954
-0.00839 | 114.9881
-0.00838 | 114.9758
-0.00837 | 114.9844
-0.00836 | 114.9899
-0.00835 | 114.99
-0.00834 | 114.9953
-0.00833 | 114.9786
-0.00832 | 114.9795
-0.00831 | 114.9877
-0.0083 | 114.992
-0.00829 | 114.9873
-0.00828 | 114.9735
-0.00827 | 114.9772
-0.00826 | 114.9966
-0.00825 | 115.0033
-0.00824 | 114.9953
-0.00823 | 114.9798
-0.00822 | 114.9744
-0.00821 | 114.9921
-0.0082 | 115.0105
-0.00819 | 114.9831
-0.00818 | 114.9637
-0.00817 | 115.0005
-0.00816 | 115.0045
-0.00815 | 114.9937
-0.00814 | 114.9823
-0.00813 | 114.9803
-0.00812 | 114.9879
-0.00811 | 114.9864
-0.0081 | 114.9954
-0.00809 | 114.9793
-0.00808 | 114.9903
-0.00807 | 114.9718
-0.00806 | 114.9903
-0.00805 | 115.0002
-0.00804 | 114.9954
-0.00803 | 114.9827
-0.00802 | 114.9842
-0.00801 | 114.9932
-0.008 | 114.9783
-0.00799 | 115.0083
-0.00798 | 114.973
-0.00797 | 114.9802
-0.00796 | 114.9991
-0.00795 | 114.9901
-0.00794 | 114.9931
-0.00793 | 114.9755
-0.00792 | 114.9631
-0.00791 | 114.9974
-0.0079 | 115.0067
-0.00789 | 114.9844
-0.00788 | 114.9784
-0.00787 | 114.9901
-0.00786 | 114.9946
-0.00785 | 114.9827
-0.00784 | 114.9952
-0.00783 | 114.9813
-0.00782 | 114.9921
-0.00781 | 114.9975
-0.0078 | 114.9931
-0.00779 | 114.9921
-0.00778 | 114.9732
-0.00777 | 114.986
-0.00776 | 115.0038
-0.00775 | 114.9803
-0.00774 | 114.9838
-0.00773 | 114.9648
-0.00772 | 114.989
-0.00771 | 114.992
-0.0077 | 114.9911
-0.00769 | 114.9784
-0.00768 | 114.9928
-0.00767 | 114.9861
-0.00766 | 114.9766
-0.00765 | 115.0071
-0.00764 | 114.9937
-0.00763 | 115.0023
-0.00762 | 114.9502
-0.00761 | 114.9951
-0.0076 | 115.0113
-0.00759 | 114.9901
-0.00758 | 114.9803
-0.00757 | 114.9901
-0.00756 | 115.0002
-0.00755 | 114.9853
-0.00754 | 115.0081
-0.00753 | 114.9836
-0.00752 | 114.9605
-0.00751 | 114.9898
-0.0075 | 115.0034
-0.00749 | 114.978
-0.00748 | 114.9753
-0.00747 | 114.9873
-0.00746 | 115.0011
-0.00745 | 114.9797
-0.00744 | 114.9838
-0.00743 | 115.0053
-0.00742 | 114.9778
-0.00741 | 114.9965
-0.0074 | 115.0144
-0.00739 | 114.9847
-0.00738 | 114.9896
-0.00737 | 114.9855
-0.00736 | 115.0107
-0.00735 | 114.9776
-0.00734 | 114.9812
-0.00733 | 115.0132
-0.00732 | 114.9887
-0.00731 | 114.983
-0.0073 | 114.9997
-0.00729 | 114.9995
-0.00728 | 114.9691
-0.00727 | 114.9977
-0.00726 | 114.997
-0.00725 | 114.9911
-0.00724 | 114.9922
-0.00723 | 114.9716
-0.00722 | 114.9823
-0.00721 | 114.9915
-0.0072 | 114.9982
-0.00719 | 115.002
-0.00718 | 114.9848
-0.00717 | 114.9847
-0.00716 | 114.9952
-0.00715 | 114.9982
-0.00714 | 114.9959
-0.00713 | 114.9872
-0.00712 | 114.9821
-0.00711 | 114.9888
-0.0071 | 115.0159
-0.00709 | 114.993
-0.00708 | 114.9707
-0.00707 | 114.992
-0.00706 | 114.9915
-0.00705 | 115.0077
-0.00704 | 114.9778
-0.00703 | 114.9828
-0.00702 | 114.9898
-0.00701 | 114.9883
-0.007 | 114.9888
-0.00699 | 115.0037
-0.00698 | 114.9825
-0.00697 | 114.9791
-0.00696 | 114.991
-0.00695 | 114.9987
-0.00694 | 114.9788
-0.00693 | 114.97
-0.00692 | 114.9783
-0.00691 | 114.9834
-0.0069 | 115.0014
-0.00689 | 114.994
-0.00688 | 114.996
-0.00687 | 114.9762
-0.00686 | 114.9658
-0.00685 | 115.0072
-0.00684 | 115.0202
-0.00683 | 114.9543
-0.00682 | 114.9624
-0.00681 | 114.9909
-0.0068 | 114.9997
-0.00679 | 114.978
-0.00678 | 114.9677
-0.00677 | 114.983
-0.00676 | 115.0025
-0.00675 | 114.9921
-0.00674 | 114.9961
-0.00673 | 114.9851
-0.00672 | 114.9808
-0.00671 | 114.9801
-0.0067 | 115.0199
-0.00669 | 114.9864
-0.00668 | 114.9602
-0.00667 | 115.0066
-0.00666 | 114.9946
-0.00665 | 114.9711
-0.00664 | 114.9734
-0.00663 | 114.9891
-0.00662 | 114.9749
-0.00661 | 114.9801
-0.0066 | 114.9681
-0.00659 | 114.9893
-0.00658 | 115
-0.00657 | 114.9768
-0.00656 | 114.976
-0.00655 | 114.9866
-0.00654 | 114.9911
-0.00653 | 114.9744
-0.00652 | 114.9812
-0.00651 | 114.9744
-0.0065 | 114.989
-0.00649 | 115.0023
-0.00648 | 114.9699
-0.00647 | 114.978
-0.00646 | 115
-0.00645 | 114.9813
-0.00644 | 114.9812
-0.00643 | 114.9655
-0.00642 | 114.9677
-0.00641 | 114.9894
-0.0064 | 114.9975
-0.00639 | 114.9767
-0.00638 | 114.9893
-0.00637 | 114.9885
-0.00636 | 114.9834
-0.00635 | 114.9995
-0.00634 | 114.9923
-0.00633 | 114.9724
-0.00632 | 114.9783
-0.00631 | 114.9948
-0.0063 | 114.9817
-0.00629 | 114.982
-0.00628 | 114.9891
-0.00627 | 114.9822
-0.00626 | 114.9843
-0.00625 | 114.9991
-0.00624 | 114.9821
-0.00623 | 114.9713
-0.00622 | 114.9875
-0.00621 | 114.9964
-0.0062 | 114.9756
-0.00619 | 114.9874
-0.00618 | 114.9843
-0.00617 | 114.9664
-0.00616 | 114.9613
-0.00615 | 114.9876
-0.00614 | 115.0039
-0.00613 | 114.9614
-0.00612 | 114.963
-0.00611 | 114.9833
-0.0061 | 114.9822
-0.00609 | 114.9925
-0.00608 | 114.9767
-0.00607 | 114.9922
-0.00606 | 114.9804
-0.00605 | 114.9977
-0.00604 | 114.981
-0.00603 | 114.9557
-0.00602 | 114.9837
-0.00601 | 114.9919
-0.006 | 114.9739
-0.00599 | 114.988
-0.00598 | 114.983
-0.00597 | 114.9737
-0.00596 | 114.9965
-0.00595 | 115.0009
-0.00594 | 114.9664
-0.00593 | 114.9621
-0.00592 | 114.9704
-0.00591 | 115.0038
-0.0059 | 114.9969
-0.00589 | 114.9726
-0.00588 | 114.9827
-0.00587 | 114.9747
-0.00586 | 114.9646
-0.00585 | 114.9873
-0.00584 | 114.9916
-0.00583 | 114.9748
-0.00582 | 114.9606
-0.00581 | 114.9899
-0.0058 | 114.9935
-0.00579 | 114.9765
-0.00578 | 114.9659
-0.00577 | 114.969
-0.00576 | 114.9919
-0.00575 | 114.9878
-0.00574 | 114.9694
-0.00573 | 114.9632
-0.00572 | 114.9576
-0.00571 | 114.9984
-0.0057 | 114.9815
-0.00569 | 114.9619
-0.00568 | 114.9802
-0.00567 | 114.9861
-0.00566 | 114.9654
-0.00565 | 114.9735
-0.00564 | 114.9782
-0.00563 | 114.9821
-0.00562 | 114.986
-0.00561 | 114.9602
-0.0056 | 114.9915
-0.00559 | 114.9901
-0.00558 | 114.964
-0.00557 | 114.9755
-0.00556 | 115.0004
-0.00555 | 114.9955
-0.00554 | 114.9665
-0.00553 | 114.9644
-0.00552 | 115.0021
-0.00551 | 114.9853
-0.0055 | 114.9688
-0.00549 | 114.9959
-0.00548 | 114.9741
-0.00547 | 114.9819
-0.00546 | 114.9569
-0.00545 | 114.9902
-0.00544 | 115.0024
-0.00543 | 114.9665
-0.00542 | 114.9679
-0.00541 | 114.9765
-0.0054 | 114.9806
-0.00539 | 114.9667
-0.00538 | 114.9647
-0.00537 | 114.9697
-0.00536 | 114.9748
-0.00535 | 115.0023
-0.00534 | 114.9625
-0.00533 | 114.959
-0.00532 | 114.9736
-0.00531 | 114.9887
-0.0053 | 114.972
-0.00529 | 114.9638
-0.00528 | 114.9769
-0.00527 | 114.9759
-0.00526 | 114.9846
-0.00525 | 114.9997
-0.00524 | 114.9746
-0.00523 | 114.9577
-0.00522 | 114.9592
-0.00521 | 114.9748
-0.0052 | 114.9874
-0.00519 | 114.9634
-0.00518 | 114.9894
-0.00517 | 114.9643
-0.00516 | 114.9659
-0.00515 | 114.9946
-0.00514 | 114.9718
-0.00513 | 114.9744
-0.00512 | 114.9715
-0.00511 | 114.9816
-0.0051 | 114.967
-0.00509 | 114.9753
-0.00508 | 114.9831
-0.00507 | 114.9596
-0.00506 | 114.9621
-0.00505 | 114.9926
-0.00504 | 114.9861
-0.00503 | 114.9417
-0.00502 | 114.9913
-0.00501 | 114.9731
-0.005 | 114.9898
-0.00499 | 114.963
-0.00498 | 114.9696
-0.00497 | 114.9604
-0.00496 | 114.9984
-0.00495 | 114.9802
-0.00494 | 114.9859
-0.00493 | 114.9681
-0.00492 | 114.9816
-0.00491 | 114.9868
-0.0049 | 114.9789
-0.00489 | 114.9815
-0.00488 | 114.971
-0.00487 | 114.9425
-0.00486 | 114.9766
-0.00485 | 114.9862
-0.00484 | 114.9697
-0.00483 | 114.968
-0.00482 | 114.9821
-0.00481 | 114.9554
-0.0048 | 115.0054
-0.00479 | 114.9904
-0.00478 | 114.9556
-0.00477 | 114.9665
-0.00476 | 114.9752
-0.00475 | 114.9777
-0.00474 | 114.9858
-0.00473 | 114.9617
-0.00472 | 114.9499
-0.00471 | 114.9855
-0.0047 | 114.9917
-0.00469 | 114.9702
-0.00468 | 114.9395
-0.00467 | 114.9653
-0.00466 | 114.9957
-0.00465 | 114.9614
-0.00464 | 114.9677
-0.00463 | 114.9804
-0.00462 | 114.9707
-0.00461 | 114.9623
-0.0046 | 114.9864
-0.00459 | 114.9823
-0.00458 | 114.961
-0.00457 | 114.9452
-0.00456 | 114.9774
-0.00455 | 114.987
-0.00454 | 114.969
-0.00453 | 114.9535
-0.00452 | 114.969
-0.00451 | 114.9888
-0.0045 | 114.9754
-0.00449 | 114.9576
-0.00448 | 114.9806
-0.00447 | 114.9733
-0.00446 | 114.9679
-0.00445 | 114.9802
-0.00444 | 114.9901
-0.00443 | 114.9516
-0.00442 | 114.982
-0.00441 | 114.9857
-0.0044 | 114.9807
-0.00439 | 114.9818
-0.00438 | 114.9816
-0.00437 | 114.9573
-0.00436 | 114.9629
-0.00435 | 114.9838
-0.00434 | 114.9796
-0.00433 | 114.9528
-0.00432 | 114.9643
-0.00431 | 114.9784
-0.0043 | 114.9868
-0.00429 | 114.9666
-0.00428 | 114.9659
-0.00427 | 114.9598
-0.00426 | 114.9821
-0.00425 | 114.9888
-0.00424 | 114.952
-0.00423 | 114.966
-0.00422 | 114.9868
-0.00421 | 114.9806
-0.0042 | 114.946
-0.00419 | 114.9922
-0.00418 | 114.9708
-0.00417 | 114.9591
-0.00416 | 114.9866
-0.00415 | 114.9913
-0.00414 | 114.9593
-0.00413 | 114.9675
-0.00412 | 114.9761
-0.00411 | 114.9894
-0.0041 | 114.9707
-0.00409 | 114.9622
-0.00408 | 114.9889
-0.00407 | 114.9585
-0.00406 | 114.9698
-0.00405 | 114.9838
-0.00404 | 114.9851
-0.00403 | 114.9774
-0.00402 | 114.9613
-0.00401 | 114.9729
-0.004 | 114.9919
-0.00399 | 114.9834
-0.00398 | 114.9623
-0.00397 | 114.9771
-0.00396 | 114.9871
-0.00395 | 114.9692
-0.00394 | 114.9851
-0.00393 | 114.9737
-0.00392 | 114.9681
-0.00391 | 114.9777
-0.0039 | 115.0045
-0.00389 | 114.9848
-0.00388 | 114.9545
-0.00387 | 114.9789
-0.00386 | 114.9761
-0.00385 | 114.9717
-0.00384 | 114.9781
-0.00383 | 114.9672
-0.00382 | 114.964
-0.00381 | 114.975
-0.0038 | 114.9941
-0.00379 | 115.011
-0.00378 | 114.9575
-0.00377 | 114.9746
-0.00376 | 114.9921
-0.00375 | 114.9905
-0.00374 | 114.994
-0.00373 | 114.963
-0.00372 | 114.9591
-0.00371 | 114.986
-0.0037 | 114.9848
-0.00369 | 114.9719
-0.00368 | 114.9695
-0.00367 | 114.9813
-0.00366 | 114.9806
-0.00365 | 114.9538
-0.00364 | 114.9862
-0.00363 | 114.965
-0.00362 | 114.9752
-0.00361 | 114.9784
-0.0036 | 114.9765
-0.00359 | 114.9769
-0.00358 | 114.9744
-0.00357 | 114.9836
-0.00356 | 114.9576
-0.00355 | 114.9873
-0.00354 | 114.9883
-0.00353 | 114.963
-0.00352 | 114.9718
-0.00351 | 114.9822
-0.0035 | 114.9931
-0.00349 | 114.9808
-0.00348 | 114.9651
-0.00347 | 114.958
-0.00346 | 114.9724
-0.00345 | 114.9912
-0.00344 | 114.9714
-0.00343 | 114.957
-0.00342 | 114.9772
-0.00341 | 114.9698
-0.0034 | 114.9815
-0.00339 | 114.98
-0.00338 | 114.9649
-0.00337 | 114.9651
-0.00336 | 114.9786
-0.00335 | 114.9796
-0.00334 | 114.9801
-0.00333 | 114.9753
-0.00332 | 114.9617
-0.00331 | 114.9848
-0.0033 | 114.9668
-0.00329 | 114.9855
-0.00328 | 114.9774
-0.00327 | 114.9873
-0.00326 | 114.9682
-0.00325 | 114.9378
-0.00324 | 115.0077
-0.00323 | 114.9812
-0.00322 | 114.9659
-0.00321 | 114.9828
-0.0032 | 114.9941
-0.00319 | 114.969
-0.00318 | 114.986
-0.00317 | 114.9724
-0.00316 | 114.9626
-0.00315 | 114.9956
-0.00314 | 114.9797
-0.00313 | 114.9527
-0.00312 | 114.9677
-0.00311 | 114.9784
-0.0031 | 114.9756
-0.00309 | 114.9863
-0.00308 | 114.9617
-0.00307 | 114.9827
-0.00306 | 114.9787
-0.00305 | 114.9827
-0.00304 | 114.9757
-0.00303 | 114.9705
-0.00302 | 114.967
-0.00301 | 114.9827
-0.003 | 114.9872
-0.00299 | 114.9836
-0.00298 | 114.9631
-0.00297 | 114.9724
-0.00296 | 114.9784
-0.00295 | 114.9855
-0.00294 | 114.9758
-0.00293 | 114.9601
-0.00292 | 114.947
-0.00291 | 114.9845
-0.0029 | 115.003
-0.00289 | 114.9787
-0.00288 | 114.964
-0.00287 | 114.978
-0.00286 | 115.0034
-0.00285 | 114.9787
-0.00284 | 114.9813
-0.00283 | 114.9572
-0.00282 | 114.9606
-0.00281 | 114.9853
-0.0028 | 114.973
-0.00279 | 114.9792
-0.00278 | 114.9589
-0.00277 | 114.972
-0.00276 | 114.981
-0.00275 | 114.9739
-0.00274 | 114.9706
-0.00273 | 114.9595
-0.00272 | 114.9782
-0.00271 | 114.9694
-0.0027 | 114.9707
-0.00269 | 114.9654
-0.00268 | 114.9675
-0.00267 | 114.9792
-0.00266 | 114.9714
-0.00265 | 114.9792
-0.00264 | 114.9687
-0.00263 | 114.9625
-0.00262 | 114.9612
-0.00261 | 114.9924
-0.0026 | 114.9955
-0.00259 | 114.9641
-0.00258 | 114.9767
-0.00257 | 114.9999
-0.00256 | 114.9783
-0.00255 | 114.9757
-0.00254 | 114.9792
-0.00253 | 114.9933
-0.00252 | 114.9568
-0.00251 | 114.9825
-0.0025 | 114.9875
-0.00249 | 114.9845
-0.00248 | 114.9655
-0.00247 | 114.9564
-0.00246 | 114.9823
-0.00245 | 114.9922
-0.00244 | 114.9728
-0.00243 | 114.9668
-0.00242 | 114.964
-0.00241 | 114.9845
-0.0024 | 114.9765
-0.00239 | 114.9772
-0.00238 | 114.9752
-0.00237 | 114.9705
-0.00236 | 114.9729
-0.00235 | 114.9847
-0.00234 | 114.969
-0.00233 | 114.9665
-0.00232 | 114.9794
-0.00231 | 114.9691
-0.0023 | 114.9829
-0.00229 | 114.9914
-0.00228 | 114.9696
-0.00227 | 114.9587
-0.00226 | 114.9847
-0.00225 | 114.9906
-0.00224 | 114.9642
-0.00223 | 114.9927
-0.00222 | 114.9777
-0.00221 | 114.9662
-0.0022 | 114.987
-0.00219 | 114.9778
-0.00218 | 114.9546
-0.00217 | 114.9728
-0.00216 | 114.9877
-0.00215 | 114.979
-0.00214 | 114.9664
-0.00213 | 114.9665
-0.00212 | 114.9535
-0.00211 | 114.9694
-0.0021 | 114.9997
-0.00209 | 114.9729
-0.00208 | 114.9628
-0.00207 | 114.959
-0.00206 | 114.991
-0.00205 | 114.9763
-0.00204 | 114.9614
-0.00203 | 114.9731
-0.00202 | 114.9759
-0.00201 | 114.965
-0.002 | 114.9811
-0.00199 | 114.9873
-0.00198 | 114.9703
-0.00197 | 114.9621
-0.00196 | 114.9769
-0.00195 | 114.9838
-0.00194 | 114.9887
-0.00193 | 114.9619
-0.00192 | 114.9625
-0.00191 | 114.9803
-0.0019 | 114.9737
-0.00189 | 114.9748
-0.00188 | 114.9863
-0.00187 | 114.9654
-0.00186 | 114.9718
-0.00185 | 114.9834
-0.00184 | 114.9667
-0.00183 | 114.956
-0.00182 | 114.9839
-0.00181 | 114.9764
-0.0018 | 114.9814
-0.00179 | 114.9883
-0.00178 | 114.9737
-0.00177 | 114.9562
-0.00176 | 114.991
-0.00175 | 114.9972
-0.00174 | 114.9534
-0.00173 | 114.9839
-0.00172 | 114.9772
-0.00171 | 114.9741
-0.0017 | 114.9933
-0.00169 | 114.9902
-0.00168 | 114.9576
-0.00167 | 114.9619
-0.00166 | 114.9594
-0.00165 | 114.9822
-0.00164 | 114.9708
-0.00163 | 114.947
-0.00162 | 114.9778
-0.00161 | 114.9795
-0.0016 | 114.9736
-0.00159 | 114.9616
-0.00158 | 114.9692
-0.00157 | 114.9763
-0.00156 | 114.9638
-0.00155 | 114.9821
-0.00154 | 114.978
-0.00153 | 114.9553
-0.00152 | 114.9496
-0.00151 | 114.9929
-0.0015 | 114.9802
-0.00149 | 114.9831
-0.00148 | 114.9546
-0.00147 | 114.955
-0.00146 | 114.9729
-0.00145 | 114.9733
-0.00144 | 114.9634
-0.00143 | 114.961
-0.00142 | 114.965
-0.00141 | 114.9681
-0.0014 | 114.976
-0.00139 | 114.9819
-0.00138 | 114.9587
-0.00137 | 114.9693
-0.00136 | 114.9736
-0.00135 | 114.9718
-0.00134 | 114.9772
-0.00133 | 114.9525
-0.00132 | 114.9665
-0.00131 | 114.9699
-0.0013 | 114.9716
-0.00129 | 114.9629
-0.00128 | 114.9512
-0.00127 | 114.9855
-0.00126 | 114.9499
-0.00125 | 114.9745
-0.00124 | 114.9643
-0.00123 | 114.9739
-0.00122 | 114.9522
-0.00121 | 114.9579
-0.0012 | 114.9736
-0.00119 | 114.9628
-0.00118 | 114.9456
-0.00117 | 114.9774
-0.00116 | 114.9784
-0.00115 | 114.9651
-0.00114 | 114.982
-0.00113 | 114.9425
-0.00112 | 114.9627
-0.00111 | 114.9907
-0.0011 | 114.9608
-0.00109 | 114.9769
-0.00108 | 114.9531
-0.00107 | 114.9565
-0.00106 | 114.9858
-0.00105 | 114.9763
-0.00104 | 114.9617
-0.00103 | 114.9661
-0.00102 | 114.9435
-0.00101 | 114.9542
-0.001 | 114.9806
-0.00099 | 114.9784
-0.00098 | 114.9554
-0.00097 | 114.9714
-0.00096 | 114.9552
-0.00095 | 114.9656
-0.00094 | 114.9534
-0.00093 | 114.9475
-0.00092 | 114.9645
-0.00091 | 114.9636
-0.0009 | 114.9603
-0.00089 | 114.9817
-0.00088 | 114.9539
-0.00087 | 114.9656
-0.00086 | 114.9701
-0.00085 | 114.9863
-0.00084 | 114.9607
-0.00083 | 114.957
-0.00082 | 114.9737
-0.00081 | 114.9602
-0.0008 | 114.9575
-0.00079 | 114.9638
-0.00078 | 114.9415
-0.00077 | 114.9466
-0.00076 | 114.961
-0.00075 | 114.9955
-0.00074 | 114.9621
-0.00073 | 114.9333
-0.00072 | 114.9722
-0.00071 | 114.9664
-0.0007 | 114.9453
-0.00069 | 114.9602
-0.00068 | 114.9597
-0.00067 | 114.944
-0.00066 | 114.944
-0.00065 | 114.9848
-0.00064 | 114.975
-0.00063 | 114.9578
-0.00062 | 114.9265
-0.00061 | 114.9606
-0.0006 | 114.9658
-0.00059 | 114.9499
-0.00058 | 114.9625
-0.00057 | 114.9462
-0.00056 | 114.9703
-0.00055 | 114.9656
-0.00054 | 114.9413
-0.00053 | 114.9554
-0.00052 | 114.9619
-0.00051 | 114.9585
-0.0005 | 114.9716
-0.00049 | 114.9657
-0.00048 | 114.9509
-0.00047 | 114.9567
-0.00046 | 114.9533
-0.00045 | 114.9657
-0.00044 | 114.9602
-0.00043 | 114.9389
-0.00042 | 114.9465
-0.00041 | 114.9499
-0.0004 | 114.9583
-0.00039 | 114.9502
-0.00038 | 114.957
-0.00037 | 114.9583
-0.00036 | 114.9517
-0.00035 | 114.9427
-0.00034 | 114.9603
-0.00033 | 114.9534
-0.00032 | 114.9452
-0.00031 | 114.9496
-0.0003 | 114.9476
-0.00029 | 114.9561
-0.00028 | 114.927
-0.00027 | 114.9511
-0.00026 | 114.9602
-0.00025 | 114.9539
-0.00024 | 114.9348
-0.00023 | 114.957
-0.00022 | 114.9523
-0.00021 | 114.935
-0.0002 | 114.9605
-0.00019 | 114.9651
-0.00018 | 114.9382
-0.00017 | 114.9386
-0.00016 | 114.9342
-0.00015 | 114.9744
-0.00014 | 114.9462
-0.00013 | 114.9195
-0.00012 | 114.9379
-0.00011 | 114.9476
-0.0001 | 114.9359
-9e-05 | 114.9269
-8e-05 | 114.936
-7e-05 | 114.9404
-6e-05 | 114.9267
-5e-05 | 114.9361
-4e-05 | 114.949
-3e-05 | 114.9274
-2e-05 | 114.8965
-1e-05 | 114.934
0 | 114.9263
1e-05 | 114.9198
2e-05 | 114.9069
3e-05 | 114.935
4e-05 | 114.9479
5e-05 | 114.9228
6e-05 | 114.9191
7e-05 | 114.8967
8e-05 | 114.8606
9e-05 | 114.8763
0.0001 | 114.8755
0.00011 | 114.942
0.00012 | 114.9187
0.00013 | 114.8968
0.00014 | 114.9275
0.00015 | 114.9215
0.00016 | 114.6315
0.00017 | 114.5397
0.00018 | 114.1745
0.00019 | 113.9557
0.0002 | 114.029
0.00021 | 114.2783
0.00022 | 114.3873
0.00023 | 113.9716
0.00024 | 113.4976
0.00025 | 113.1932
0.00026 | 112.721
0.00027 | 112.2467
0.00028 | 112.4038
0.00029 | 112.4265
0.0003 | 111.688
0.00031 | 111.1248
0.00032 | 110.6754
0.00033 | 110.9855
0.00034 | 110.8153
0.00035 | 110.0226
0.00036 | 109.2908
0.00037 | 109.4329
0.00038 | 109.0859
0.00039 | 108.7465
0.0004 | 108.7093
0.00041 | 108.9822
0.00042 | 108.1978
0.00043 | 107.4727
0.00044 | 107.9314
0.00045 | 108.0839
0.00046 | 107.9808
0.00047 | 107.7645
0.00048 | 107.3696
0.00049 | 107.1932
0.0005 | 107.3532
0.00051 | 107.6855
0.00052 | 107.6625
0.00053 | 108.0064
0.00054 | 107.9593
0.00055 | 107.7386
0.00056 | 107.7164
0.00057 | 107.9497
0.00058 | 108.1607
0.00059 | 108.8016
0.0006 | 108.9698
0.00061 | 108.5645
0.00062 | 108.3299
0.00063 | 108.7592
0.00064 | 109.107
0.00065 | 109.414
0.00066 | 109.317
0.00067 | 109.0541
0.00068 | 108.7867
0.00069 | 109.2424
0.0007 | 109.7102
0.00071 | 109.9213
0.00072 | 109.8818
0.00073 | 109.5827
0.00074 | 109.4577
0.00075 | 110.0152
0.00076 | 110.24
0.00077 | 109.9639
0.00078 | 110.0474
0.00079 | 110.1981
0.0008 | 110.065
0.00081 | 110.1264
0.00082 | 110.2545
0.00083 | 110.2998
0.00084 | 110.1855
0.00085 | 110.3648
0.00086 | 110.1925
0.00087 | 110.3248
0.00088 | 110.1624
0.00089 | 110.1611
0.0009 | 109.9088
0.00091 | 109.9899
0.00092 | 109.7491
0.00093 | 109.7591
0.00094 | 110.1012
0.00095 | 109.8451
0.00096 | 109.5156
0.00097 | 109.2564
0.00098 | 108.9151
0.00099 | 108.5873
0.001 | 108.5015
0.00101 | 108.5731
0.00102 | 108.3201
0.00103 | 108.2223
0.00104 | 107.768
0.00105 | 107.5485
0.00106 | 107.178
0.00107 | 107.236
0.00108 | 107.2791
0.00109 | 107.6292
0.0011 | 107.4015
0.00111 | 106.9744
0.00112 | 107.1483
0.00113 | 107.9148
0.00114 | 107.5829
0.00115 | 107.1466
0.00116 | 107.1331
0.00117 | 107.2523
0.00118 | 107.2274
0.00119 | 107.6667
0.0012 | 107.9668
0.00121 | 107.7603
0.00122 | 107.8338
0.00123 | 108.0653
0.00124 | 108.1857
0.00125 | 108.1762
0.00126 | 108.2168
0.00127 | 108.0905
0.00128 | 108.2564
0.00129 | 108.5197
0.0013 | 108.196
0.00131 | 108.2216
0.00132 | 108.6646
0.00133 | 108.6999
0.00134 | 108.2703
0.00135 | 108.5317
0.00136 | 108.5379
0.00137 | 108.4305
0.00138 | 108.9671
0.00139 | 109.1014
0.0014 | 108.8932
0.00141 | 108.6835
0.00142 | 108.8056
0.00143 | 108.5003
0.00144 | 108.4507
0.00145 | 108.735
0.00146 | 108.6559
0.00147 | 108.5619
0.00148 | 109.1053
0.00149 | 108.9816
0.0015 | 108.6273
0.00151 | 109.0447
0.00152 | 109.3412
0.00153 | 108.9426
0.00154 | 108.9689
0.00155 | 109.0805
0.00156 | 108.8678
0.00157 | 108.8313
0.00158 | 109.1385
0.00159 | 109.049
0.0016 | 108.8742
0.00161 | 108.8923
0.00162 | 108.8668
0.00163 | 108.8357
0.00164 | 109.1864
0.00165 | 109.2276
0.00166 | 108.9483
0.00167 | 109.0345
0.00168 | 109.2348
0.00169 | 108.7906
0.0017 | 108.8647
0.00171 | 109.0518
0.00172 | 109.0249
0.00173 | 108.871
0.00174 | 108.8921
0.00175 | 108.7245
0.00176 | 108.7268
0.00177 | 109.17
0.00178 | 109.1958
0.00179 | 108.9849
0.0018 | 109.0623
0.00181 | 108.9712
0.00182 | 108.8529
0.00183 | 108.8471
0.00184 | 108.8811
0.00185 | 108.728
0.00186 | 108.9514
0.00187 | 109.0979
0.00188 | 108.8579
0.00189 | 108.8615
0.0019 | 109.1483
0.00191 | 109.1121
0.00192 | 109.066
0.00193 | 109.1539
0.00194 | 109.0388
0.00195 | 108.9894
0.00196 | 109.4127
0.00197 | 109.4758
0.00198 | 109.2792
0.00199 | 109.2138
0.002 | 109.2887
0.00201 | 109.1814
0.00202 | 109.1825
0.00203 | 109.2394
0.00204 | 109.0436
0.00205 | 109.1929
0.00206 | 109.3711
0.00207 | 109.2637
0.00208 | 109.1371
0.00209 | 109.365
0.0021 | 109.2244
0.00211 | 109.2149
0.00212 | 109.3491
0.00213 | 109.3196
0.00214 | 109.2481
0.00215 | 109.4727
0.00216 | 109.572
0.00217 | 109.3406
0.00218 | 109.2619
0.00219 | 109.4302
0.0022 | 109.4522
0.00221 | 109.4617
0.00222 | 109.4527
0.00223 | 109.4211
0.00224 | 109.4126
0.00225 | 109.636
0.00226 | 109.6111
0.00227 | 109.5339
0.00228 | 109.5119
0.00229 | 109.49
0.0023 | 109.4892
0.00231 | 109.6375
0.00232 | 109.6229
0.00233 | 109.5695
0.00234 | 109.7168
0.00235 | 109.749
0.00236 | 109.5466
0.00237 | 109.5164
0.00238 | 109.6783
0.00239 | 109.8408
0.0024 | 109.8407
0.00241 | 109.8291
0.00242 | 109.5687
0.00243 | 109.5246
0.00244 | 109.6622
0.00245 | 109.6173
0.00246 | 109.658
0.00247 | 109.5148
0.00248 | 109.4547
0.00249 | 109.5604
0.0025 | 109.7681
0.00251 | 109.647
0.00252 | 109.5612
0.00253 | 109.7315
0.00254 | 109.6364
0.00255 | 109.5779
0.00256 | 109.5142
0.00257 | 109.5483
0.00258 | 109.5215
0.00259 | 109.6365
0.0026 | 109.613
0.00261 | 109.4331
0.00262 | 109.4521
0.00263 | 109.5292
0.00264 | 109.5672
0.00265 | 109.5666
0.00266 | 109.6277
0.00267 | 109.5826
0.00268 | 109.6078
0.00269 | 109.712
0.0027 | 109.6094
0.00271 | 109.4552
0.00272 | 109.4841
0.00273 | 109.5913
0.00274 | 109.6077
0.00275 | 109.6223
0.00276 | 109.6887
0.00277 | 109.6934
0.00278 | 109.5982
0.00279 | 109.4629
0.0028 | 109.2108
0.00281 | 109.2164
0.00282 | 109.4544
0.00283 | 109.1376
0.00284 | 108.9847
0.00285 | 108.9703
0.00286 | 108.8296
0.00287 | 108.5533
0.00288 | 108.7147
0.00289 | 108.7813
0.0029 | 108.6155
0.00291 | 108.673
0.00292 | 108.7839
0.00293 | 108.5283
0.00294 | 108.3683
0.00295 | 108.3519
0.00296 | 108.4257
0.00297 | 108.3063
0.00298 | 108.4183
0.00299 | 108.528
0.003 | 108.4714
0.00301 | 108.7537
0.00302 | 108.7301
0.00303 | 108.6963
0.00304 | 108.6943
0.00305 | 108.7432
0.00306 | 108.7225
0.00307 | 108.9579
0.00308 | 109.2826
0.00309 | 109.1293
0.0031 | 108.9758
0.00311 | 108.9636
0.00312 | 108.8546
0.00313 | 108.9531
0.00314 | 109.2985
0.00315 | 109.3695
0.00316 | 109.15
0.00317 | 109.1878
0.00318 | 109.3293
0.00319 | 109.1109
0.0032 | 109.2867
0.00321 | 109.4666
0.00322 | 109.0961
0.00323 | 109.0391
0.00324 | 109.3387
0.00325 | 109.151
0.00326 | 109.011
0.00327 | 109.42
0.00328 | 109.5597
0.00329 | 109.1922
0.0033 | 109.3703
0.00331 | 109.3775
0.00332 | 109.2527
0.00333 | 109.3448
0.00334 | 109.6368
0.00335 | 109.4604
0.00336 | 109.3336
0.00337 | 109.5154
0.00338 | 109.3549
0.00339 | 109.3456
0.0034 | 109.472
0.00341 | 109.4467
0.00342 | 109.3615
0.00343 | 109.5137
0.00344 | 109.5778
0.00345 | 109.4833
0.00346 | 109.6259
0.00347 | 109.6999
0.00348 | 109.276
0.00349 | 109.3632
0.0035 | 109.561
0.00351 | 109.4336
0.00352 | 109.5066
0.00353 | 109.7461
0.00354 | 109.6203
0.00355 | 109.4307
0.00356 | 109.6598
0.00357 | 109.6114
0.00358 | 109.4649
0.00359 | 109.6857
0.0036 | 109.8368
0.00361 | 109.5126
0.00362 | 109.6015
0.00363 | 109.6593
0.00364 | 109.4355
0.00365 | 109.5083
0.00366 | 109.7205
0.00367 | 109.5643
0.00368 | 109.5683
0.00369 | 109.6642
0.0037 | 109.4702
0.00371 | 109.3832
0.00372 | 109.6763
0.00373 | 109.6859
0.00374 | 109.4909
0.00375 | 109.6819
0.00376 | 109.7416
0.00377 | 109.3918
0.00378 | 109.6311
0.00379 | 109.8067
0.0038 | 109.5765
0.00381 | 109.61
0.00382 | 109.8507
0.00383 | 109.6382
0.00384 | 109.521
0.00385 | 109.7016
0.00386 | 109.4844
0.00387 | 109.4269
0.00388 | 109.7112
0.00389 | 109.7173
0.0039 | 109.4862
0.00391 | 109.6692
0.00392 | 109.679
0.00393 | 109.4297
0.00394 | 109.601
0.00395 | 109.7388
0.00396 | 109.503
0.00397 | 109.5414
0.00398 | 109.8368
0.00399 | 109.6504
0.004 | 109.4537
0.00401 | 109.7697
0.00402 | 109.6477
0.00403 | 109.5097
0.00404 | 109.8035
0.00405 | 109.8001
0.00406 | 109.6292
0.00407 | 109.8402
0.00408 | 109.8936
0.00409 | 109.5018
0.0041 | 109.6339
0.00411 | 109.9336
0.00412 | 109.7172
0.00413 | 109.6255
0.00414 | 109.9314
0.00415 | 109.7575
0.00416 | 109.5927
0.00417 | 109.9018
0.00418 | 109.8213
0.00419 | 109.6257
0.0042 | 109.8291
0.00421 | 109.9114
0.00422 | 109.6229
0.00423 | 109.8084
0.00424 | 109.8693
0.00425 | 109.5621
0.00426 | 109.6954
0.00427 | 109.9546
0.00428 | 109.7578
0.00429 | 109.6975
0.0043 | 110.076
0.00431 | 109.8952
0.00432 | 109.6382
0.00433 | 109.9849
0.00434 | 109.9224
0.00435 | 109.7033
0.00436 | 109.7969
0.00437 | 109.8833
0.00438 | 109.6199
0.00439 | 109.8198
0.0044 | 109.9832
0.00441 | 109.7437
0.00442 | 109.7978
0.00443 | 109.9159
0.00444 | 109.7302
0.00445 | 109.798
0.00446 | 110.1002
0.00447 | 109.8793
0.00448 | 109.6847
0.00449 | 109.8998
0.0045 | 109.8437
0.00451 | 109.6006
0.00452 | 109.8679
0.00453 | 109.8409
0.00454 | 109.6217
0.00455 | 109.8843
0.00456 | 110.0507
0.00457 | 109.7907
0.00458 | 109.7914
0.00459 | 110.0815
0.0046 | 109.8475
0.00461 | 109.7614
0.00462 | 109.9697
0.00463 | 109.8721
0.00464 | 109.649
0.00465 | 109.8587
0.00466 | 109.9165
0.00467 | 109.6904
0.00468 | 109.8325
0.00469 | 109.8985
0.0047 | 109.739
0.00471 | 109.9621
0.00472 | 110.1143
0.00473 | 109.8781
0.00474 | 109.8942
0.00475 | 110.0668
0.00476 | 109.8726
0.00477 | 109.6883
0.00478 | 109.8542
0.00479 | 109.9191
0.0048 | 109.8367
0.00481 | 110.0389
0.00482 | 110.0495
0.00483 | 109.834
0.00484 | 109.9189
0.00485 | 110.1124
0.00486 | 109.989
0.00487 | 110.0387
0.00488 | 110.1772
0.00489 | 110.0822
0.0049 | 110.0067
0.00491 | 110.0311
0.00492 | 109.8918
0.00493 | 109.8213
0.00494 | 109.9659
0.00495 | 109.9959
0.00496 | 109.9269
0.00497 | 109.9699
0.00498 | 109.9985
0.00499 | 109.9574
0.005 | 110.0187
0.00501 | 109.9842
0.00502 | 109.8592
0.00503 | 109.9697
0.00504 | 110.1096
0.00505 | 109.937
0.00506 | 109.8533
0.00507 | 109.997
0.00508 | 109.9027
0.00509 | 109.9007
0.0051 | 110.0461
0.00511 | 110.0205
0.00512 | 109.8911
0.00513 | 110.0831
0.00514 | 110.1961
0.00515 | 110.0395
0.00516 | 110.0006
0.00517 | 110.0358
0.00518 | 109.9663
0.00519 | 110.0406
0.0052 | 110.1567
0.00521 | 110.0864
0.00522 | 109.9942
0.00523 | 110.0823
0.00524 | 110.0573
0.00525 | 109.9949
0.00526 | 109.9641
0.00527 | 110.0536
0.00528 | 110.0116
0.00529 | 110.0657
0.0053 | 110.1013
0.00531 | 109.9666
0.00532 | 109.9915
0.00533 | 110.0577
0.00534 | 109.9944
0.00535 | 109.9878
0.00536 | 110.0449
0.00537 | 109.9389
0.00538 | 109.9341
0.00539 | 110.0246
0.0054 | 110.0258
0.00541 | 109.8716
0.00542 | 109.9534
0.00543 | 110.0431
0.00544 | 110.0032
0.00545 | 110.0281
0.00546 | 110.0715
0.00547 | 110.1049
0.00548 | 110.088
0.00549 | 110.1176
0.0055 | 110.0812
0.00551 | 109.928
0.00552 | 110
0.00553 | 110.0853
0.00554 | 110.0552
0.00555 | 110.0408
0.00556 | 110.0185
0.00557 | 109.9872
0.00558 | 110.0952
0.00559 | 110.1369
0.0056 | 110.0606
0.00561 | 110.0766
0.00562 | 110.1565
0.00563 | 110.176
0.00564 | 110.1365
0.00565 | 110.1206
0.00566 | 110.0028
0.00567 | 109.9856
0.00568 | 110.0313
0.00569 | 110.015
0.0057 | 109.9918
0.00571 | 110.0397
0.00572 | 110.06
0.00573 | 109.9911
0.00574 | 110.0528
0.00575 | 110.0566
0.00576 | 110.0954
0.00577 | 110.1349
0.00578 | 110.1804
0.00579 | 110.044
0.0058 | 109.9771
0.00581 | 109.9749
0.00582 | 110.0307
0.00583 | 109.9553
0.00584 | 109.9657
0.00585 | 110.055
0.00586 | 110.0548
0.00587 | 110.0929
0.00588 | 110.1588
0.00589 | 110.0656
0.0059 | 110.044
0.00591 | 110.0798
0.00592 | 110.0041
0.00593 | 110.0208
0.00594 | 110.0213
0.00595 | 110.0333
0.00596 | 109.9741
0.00597 | 109.9343
0.00598 | 109.9051
0.00599 | 109.9114
0.006 | 110.0525
0.00601 | 110.1405
0.00602 | 110.0431
0.00603 | 110.0143
0.00604 | 110.0393
0.00605 | 110.0439
0.00606 | 110.0102
0.00607 | 109.9649
0.00608 | 109.9226
0.00609 | 109.9309
0.0061 | 109.9996
0.00611 | 110.0116
0.00612 | 109.9011
0.00613 | 109.8635
0.00614 | 109.9942
0.00615 | 110.0301
0.00616 | 109.9796
0.00617 | 109.9447
0.00618 | 109.9976
0.00619 | 109.9888
0.0062 | 109.9817
0.00621 | 109.9689
0.00622 | 109.9403
0.00623 | 109.921
0.00624 | 109.9535
0.00625 | 109.9416
0.00626 | 109.9708
0.00627 | 109.9074
0.00628 | 109.9626
0.00629 | 109.9968
0.0063 | 109.9774
0.00631 | 109.958
0.00632 | 109.9274
0.00633 | 109.9381
0.00634 | 109.9657
0.00635 | 109.9636
0.00636 | 109.9699
0.00637 | 109.8672
0.00638 | 109.9015
0.00639 | 109.8852
0.0064 | 109.8912
0.00641 | 109.9005
0.00642 | 109.9236
0.00643 | 109.8969
0.00644 | 109.8654
0.00645 | 109.8457
0.00646 | 109.8172
0.00647 | 109.8496
0.00648 | 109.8787
0.00649 | 109.8705
0.0065 | 109.7555
0.00651 | 109.8078
0.00652 | 109.8757
0.00653 | 109.843
0.00654 | 109.7908
0.00655 | 109.7903
0.00656 | 109.8356
0.00657 | 109.7952
0.00658 | 109.7891
0.00659 | 109.8156
0.0066 | 109.827
0.00661 | 109.809
0.00662 | 109.7923
0.00663 | 109.8
0.00664 | 109.8031
0.00665 | 109.7903
0.00666 | 109.8208
0.00667 | 109.8175
0.00668 | 109.82
0.00669 | 109.7897
0.0067 | 109.8123
0.00671 | 109.8585
0.00672 | 109.7764
0.00673 | 109.7414
0.00674 | 109.8013
0.00675 | 109.8582
0.00676 | 109.8851
0.00677 | 109.8215
0.00678 | 109.8533
0.00679 | 109.8017
0.0068 | 109.788
0.00681 | 109.7325
0.00682 | 109.7136
0.00683 | 109.732
0.00684 | 109.7835
0.00685 | 109.7424
0.00686 | 109.7035
0.00687 | 109.7577
0.00688 | 109.7247
0.00689 | 109.7012
0.0069 | 109.7358
0.00691 | 109.7098
0.00692 | 109.6311
0.00693 | 109.7121
0.00694 | 109.828
0.00695 | 109.7773
0.00696 | 109.6541
0.00697 | 109.6803
0.00698 | 109.7092
0.00699 | 109.7356
0.007 | 109.8098
0.00701 | 109.8234
0.00702 | 109.7871
0.00703 | 109.762
0.00704 | 109.7876
0.00705 | 109.7224
0.00706 | 109.723
0.00707 | 109.7766
0.00708 | 109.7821
0.00709 | 109.7897
0.0071 | 109.752
0.00711 | 109.7244
0.00712 | 109.725
0.00713 | 109.7532
0.00714 | 109.7406
0.00715 | 109.7472
0.00716 | 109.824
0.00717 | 109.7734
0.00718 | 109.699
0.00719 | 109.6599
0.0072 | 109.663
0.00721 | 109.6625
0.00722 | 109.6792
0.00723 | 109.6818
0.00724 | 109.6259
0.00725 | 109.64
0.00726 | 109.7005
0.00727 | 109.6243
0.00728 | 109.6255
0.00729 | 109.718
0.0073 | 109.6989
0.00731 | 109.759
0.00732 | 109.7022
0.00733 | 109.6817
0.00734 | 109.6827
0.00735 | 109.7018
0.00736 | 109.6528
0.00737 | 109.5839
0.00738 | 109.6661
0.00739 | 109.6883
0.0074 | 109.6359
0.00741 | 109.6273
0.00742 | 109.6464
0.00743 | 109.616
0.00744 | 109.6393
0.00745 | 109.7084
0.00746 | 109.6338
0.00747 | 109.5687
0.00748 | 109.6021
0.00749 | 109.558
0.0075 | 109.5221
0.00751 | 109.6176
0.00752 | 109.6129
0.00753 | 109.524
0.00754 | 109.4992
0.00755 | 109.55
0.00756 | 109.635
0.00757 | 109.6539
0.00758 | 109.7506
0.00759 | 109.6891
0.0076 | 109.4046
0.00761 | 109.3128
0.00762 | 109.4025
0.00763 | 109.3987
0.00764 | 109.2519
0.00765 | 109.7631
0.00766 | 109.8738
0.00767 | 109.8835
0.00768 | 109.4498
0.00769 | 107.9116
0.0077 | 104.6837
0.00771 | 101.6482
0.00772 | 101.4073
0.00773 | 103.6745
0.00774 | 103.6595
0.00775 | 101.2627
0.00776 | 100.167
0.00777 | 99.5071
0.00778 | 98.2333
0.00779 | 98.0662
0.0078 | 99.4719
0.00781 | 100.1226
0.00782 | 100.3123
0.00783 | 99.7818
0.00784 | 98.3098
0.00785 | 97.464
0.00786 | 98.8441
0.00787 | 100.7184
0.00788 | 100.5729
0.00789 | 99.7235
0.0079 | 98.6722
0.00791 | 98.6122
0.00792 | 99.5843
0.00793 | 99.8822
0.00794 | 100.4177
0.00795 | 100.9736
0.00796 | 99.9622
0.00797 | 98.4508
0.00798 | 99.7677
0.00799 | 100.7398
0.008 | 99.0634
0.00801 | 98.6309
0.00802 | 99.557
0.00803 | 98.9968
0.00804 | 99.2303
0.00805 | 101.9917
0.00806 | 101.9471
0.00807 | 99.1878
0.00808 | 98.9181
0.00809 | 99.1633
0.0081 | 98.1695
0.00811 | 99.7391
0.00812 | 101.3711
0.00813 | 100.4007
0.00814 | 99.6911
0.00815 | 100.2545
0.00816 | 99.2227
0.00817 | 98.601
0.00818 | 100.0103
0.00819 | 100.9547
0.0082 | 100.9185
0.00821 | 101.3099
0.00822 | 100.4745
0.00823 | 98.6923
0.00824 | 99.4598
0.00825 | 100.4288
0.00826 | 99.3708
0.00827 | 99.5639
0.00828 | 100.3679
0.00829 | 99.4783
0.0083 | 99.2012
0.00831 | 100.969
0.00832 | 100.4763
0.00833 | 98.9126
0.00834 | 100.2616
0.00835 | 100.2042
0.00836 | 99.4787
0.00837 | 99.9173
0.00838 | 100.6178
0.00839 | 99.9896
0.0084 | 99.9897
0.00841 | 100.1942
0.00842 | 99.8582
0.00843 | 99.2133
0.00844 | 99.2289
0.00845 | 99.4472
0.00846 | 99.7106
0.00847 | 100.7734
0.00848 | 100.9101
0.00849 | 100.6476
0.0085 | 100.6217
0.00851 | 99.9677
0.00852 | 99.0146
0.00853 | 99.3109
0.00854 | 99.7673
0.00855 | 99.0706
0.00856 | 99.6157
0.00857 | 100.0748
0.00858 | 99.6722
0.00859 | 98.9513
0.0086 | 99.3311
0.00861 | 99.6631
0.00862 | 99.8158
0.00863 | 99.8665
0.00864 | 100.0307
0.00865 | 100.2593
0.00866 | 100.2968
0.00867 | 100.4993
0.00868 | 99.6915
0.00869 | 99.2915
0.0087 | 99.7889
0.00871 | 98.9635
0.00872 | 99.8299
0.00873 | 100.5374
0.00874 | 100.199
0.00875 | 99.5509
0.00876 | 100.2201
0.00877 | 99.9413
0.00878 | 99.0991
0.00879 | 99.6277
0.0088 | 100.1936
0.00881 | 99.8446
0.00882 | 100.0195
0.00883 | 99.7506
0.00884 | 99.03
0.00885 | 98.7496
0.00886 | 99.2294
0.00887 | 99.1806
0.00888 | 99.4873
0.00889 | 99.8235
0.0089 | 99.468
0.00891 | 99.4252
0.00892 | 100.3632
0.00893 | 99.626
0.00894 | 98.8394
0.00895 | 100.3851
0.00896 | 100.7025
0.00897 | 99.5165
0.00898 | 100.0548
0.00899 | 100.2455
0.009 | 99.1573
0.00901 | 99.6369
0.00902 | 100.3074
0.00903 | 99.6434
0.00904 | 98.5454
0.00905 | 99.5077
0.00906 | 100.0726
0.00907 | 99.5291
0.00908 | 100.3011
0.00909 | 100.201
0.0091 | 99.6332
0.00911 | 99.8673
0.00912 | 99.1566
0.00913 | 98.3098
0.00914 | 98.8281
0.00915 | 99.8699
0.00916 | 99.4344
0.00917 | 99.8893
0.00918 | 100.4088
0.00919 | 99.2769
0.0092 | 99.0114
0.00921 | 100.425
0.00922 | 100.2421
0.00923 | 99.0001
0.00924 | 100.162
0.00925 | 101.0134
0.00926 | 99.9178
0.00927 | 99.6919
0.00928 | 100.0881
0.00929 | 99.115
0.0093 | 99.2925
0.00931 | 100.0047
0.00932 | 99.235
0.00933 | 99.2081
0.00934 | 100.7805
0.00935 | 100.2603
0.00936 | 99.905
0.00937 | 100.2198
0.00938 | 99.4353
0.00939 | 98.6112
0.0094 | 99.7102
0.00941 | 100.1006
0.00942 | 99.2586
0.00943 | 99.5864
0.00944 | 100.3374
0.00945 | 99.5153
0.00946 | 99.5378
0.00947 | 100.1984
0.00948 | 99.6382
0.00949 | 99.284
0.0095 | 100.3651
0.00951 | 100.2446
0.00952 | 99.7433
0.00953 | 100.4869
0.00954 | 100.8194
0.00955 | 99.7453
0.00956 | 99.8651
0.00957 | 99.4446
0.00958 | 98.9317
0.00959 | 99.8263
0.0096 | 100.5508
0.00961 | 100.1105
0.00962 | 99.8372
0.00963 | 100.381
0.00964 | 99.2134
0.00965 | 99.0173
0.00966 | 99.6956
0.00967 | 99.5243
0.00968 | 99.4501
0.00969 | 100.5701
0.0097 | 100.5255
0.00971 | 99.2506
0.00972 | 99.7217
0.00973 | 99.8596
0.00974 | 98.7941
0.00975 | 99.4043
0.00976 | 100.2063
0.00977 | 99.3163
0.00978 | 99.2212
0.00979 | 100.8099
0.0098 | 100.2204
0.00981 | 99.8958
0.00982 | 100.4845
0.00983 | 100.2242
0.00984 | 99.2003
0.00985 | 99.8317
0.00986 | 100.2561
0.00987 | 98.9815
0.00988 | 99.845
0.00989 | 100.6414
0.0099 | 99.6668
0.00991 | 99.109
0.00992 | 100.1385
0.00993 | 99.268
0.00994 | 98.4991
0.00995 | 100.0306
0.00996 | 100.3648
0.00997 | 99.5297
0.00998 | 99.9531
0.00999 | 100.1147
0.01 | 99.0863
0.01001 | 99.3699
0.01002 | 99.8168
0.01003 | 99.5559
0.01004 | 99.5684
0.01005 | 100.2562
0.01006 | 99.7674
0.01007 | 99.1188
0.01008 | 99.9364
0.01009 | 99.5509
0.0101 | 99.0208
0.01011 | 100.0547
0.01012 | 100.339
0.01013 | 99.5961
0.01014 | 99.7859
0.01015 | 100.5328
0.01016 | 99.6312
0.01017 | 99.2825
0.01018 | 99.5887
0.01019 | 99.207
0.0102 | 99.1735
0.01021 | 99.7788
0.01022 | 99.7297
0.01023 | 99.5645
0.01024 | 99.9323
0.01025 | 99.6348
0.01026 | 99.0675
0.01027 | 99.6477
0.01028 | 100.0292
0.01029 | 98.954
0.0103 | 99.6745
0.01031 | 100.256
0.01032 | 99.5362
0.01033 | 99.2744
0.01034 | 99.644
0.01035 | 99.7268
0.01036 | 99.3803
0.01037 | 99.5836
0.01038 | 99.7715
0.01039 | 99.5214
0.0104 | 99.6956
0.01041 | 99.4787
0.01042 | 99.397
0.01043 | 99.5771
0.01044 | 99.4247
0.01045 | 99.0991
0.01046 | 99.3648
0.01047 | 99.6033
0.01048 | 99.3025
0.01049 | 99.4555
0.0105 | 100.1816
0.01051 | 99.7304
0.01052 | 98.8948
0.01053 | 99.4771
0.01054 | 99.3869
0.01055 | 99.1558
0.01056 | 99.5896
0.01057 | 99.7434
0.01058 | 99.6457
0.01059 | 99.4138
0.0106 | 99.5064
0.01061 | 99.4114
0.01062 | 99.2747
0.01063 | 99.3359
0.01064 | 99.6266
0.01065 | 99.7787
0.01066 | 99.5591
0.01067 | 98.9968
0.01068 | 99.113
0.01069 | 99.5109
0.0107 | 98.993
0.01071 | 98.8231
0.01072 | 99.2344
0.01073 | 99.2609
0.01074 | 99.1039
0.01075 | 99.4785
0.01076 | 99.7141
0.01077 | 99.3082
0.01078 | 99.4034
0.01079 | 99.2605
0.0108 | 99.2178
0.01081 | 99.2143
0.01082 | 99.1379
0.01083 | 98.9812
0.01084 | 99.5834
0.01085 | 99.7562
0.01086 | 98.7228
0.01087 | 98.8637
0.01088 | 99.7599
0.01089 | 99.1234
0.0109 | 98.6703
0.01091 | 99.7425
0.01092 | 99.7249
0.01093 | 98.5739
0.01094 | 99.5673
0.01095 | 99.9461
0.01096 | 98.6432
0.01097 | 98.5239
0.01098 | 99.2713
0.01099 | 98.4775
0.011 | 98.3919
0.01101 | 99.8362
0.01102 | 99.4642
0.01103 | 98.6163
0.01104 | 99.3416
0.01105 | 99.3839
0.01106 | 98.2945
0.01107 | 99.1423
0.01108 | 99.7118
0.01109 | 98.6715
0.0111 | 98.8989
0.01111 | 99.8159
0.01112 | 98.7755
0.01113 | 98.4098
0.01114 | 99.609
0.01115 | 98.9948
0.01116 | 98.5312
0.01117 | 99.4863
0.01118 | 99.5576
0.01119 | 98.8596
0.0112 | 99.5846
0.01121 | 100.2281
0.01122 | 98.6606
0.01123 | 98.4473
0.01124 | 99.4949
0.01125 | 98.5817
0.01126 | 98.378
0.01127 | 99.3687
0.01128 | 99.1533
0.01129 | 98.4364
0.0113 | 99.3015
0.01131 | 99.5365
0.01132 | 98.6235
0.01133 | 99.1335
0.01134 | 99.5329
0.01135 | 98.7704
0.01136 | 99.1628
0.01137 | 99.5396
0.01138 | 98.8637
0.01139 | 98.8169
0.0114 | 99.2751
0.01141 | 98.9143
0.01142 | 98.2143
0.01143 | 99.0213
0.01144 | 99.2715
0.01145 | 98.419
0.01146 | 99.377
0.01147 | 99.9177
0.01148 | 98.7865
0.01149 | 98.8344
0.0115 | 99.4033
0.01151 | 98.7672
0.01152 | 98.4538
0.01153 | 99.2587
0.01154 | 99.2242
0.01155 | 98.9938
0.01156 | 99.2851
0.01157 | 98.967
0.01158 | 98.3776
0.01159 | 98.7721
0.0116 | 99.2999
0.01161 | 99.1043
0.01162 | 99.4855
0.01163 | 99.795
0.01164 | 98.865
0.01165 | 98.7936
0.01166 | 99.8716
0.01167 | 99.2288
0.01168 | 98.6295
0.01169 | 99.4514
0.0117 | 99.3721
0.01171 | 98.4463
0.01172 | 99.0119
0.01173 | 99.2807
0.01174 | 98.5095
0.01175 | 98.8113
0.01176 | 99.5058
0.01177 | 98.9605
0.01178 | 98.5196
0.01179 | 99.3814
0.0118 | 99.4327
0.01181 | 98.8038
0.01182 | 99.4653
0.01183 | 99.3076
0.01184 | 98.4981
0.01185 | 98.906
0.01186 | 99.1601
0.01187 | 98.5862
0.01188 | 98.8194
0.01189 | 99.3603
0.0119 | 99.0672
0.01191 | 99.1111
0.01192 | 99.5582
0.01193 | 99.1046
0.01194 | 98.7468
0.01195 | 99.5735
0.01196 | 99.5363
0.01197 | 99.1138
0.01198 | 99.5667
0.01199 | 99.767
0.012 | 98.928
0.01201 | 98.7457
0.01202 | 99.1524
0.01203 | 98.6651
0.01204 | 98.6457
0.01205 | 99.2149
0.01206 | 99.2451
0.01207 | 99.3816
0.01208 | 99.4904
0.01209 | 99.2451
0.0121 | 99.2066
0.01211 | 99.3853
0.01212 | 99.0984
0.01213 | 98.9127
0.01214 | 99.3328
0.01215 | 99.2887
0.01216 | 98.7907
0.01217 | 98.8253
0.01218 | 99.0241
0.01219 | 98.7048
0.0122 | 98.9289
0.01221 | 99.5584
0.01222 | 99.4254
0.01223 | 99.1735
0.01224 | 99.3779
0.01225 | 99.182
0.01226 | 98.827
0.01227 | 99.1326
0.01228 | 99.0002
0.01229 | 98.7847
0.0123 | 99.0619
0.01231 | 99.088
0.01232 | 98.9036
0.01233 | 98.9239
0.01234 | 99.1336
0.01235 | 99.05
0.01236 | 99.1062
0.01237 | 99.2955
0.01238 | 99.2338
0.01239 | 99.1643
0.0124 | 99.296
0.01241 | 99.4673
0.01242 | 99.1443
0.01243 | 99.1598
0.01244 | 99.0968
0.01245 | 98.8134
0.01246 | 98.8806
0.01247 | 99.067
0.01248 | 98.9817
0.01249 | 98.9643
0.0125 | 99.1155
0.01251 | 99.2653
0.01252 | 99.1771
0.01253 | 99.0232
0.01254 | 98.9985
0.01255 | 98.8714
0.01256 | 98.8958
0.01257 | 98.8161
0.01258 | 98.7004
0.01259 | 98.8303
0.0126 | 98.84
0.01261 | 98.7842
0.01262 | 98.9544
0.01263 | 98.8527
0.01264 | 98.7312
0.01265 | 98.6159
0.01266 | 99.0582
0.01267 | 98.8915
0.01268 | 98.8375
0.01269 | 99.1903
0.0127 | 99.0346
0.01271 | 98.7887
0.01272 | 98.9037
0.01273 | 99.0332
0.01274 | 98.9639
0.01275 | 98.9852
0.01276 | 99.1084
0.01277 | 98.7838
0.01278 | 98.6776
0.01279 | 98.8886
0.0128 | 98.9316
0.01281 | 98.811
0.01282 | 98.8553
0.01283 | 98.6533
0.01284 | 98.6682
0.01285 | 98.9595
0.01286 | 98.9181
0.01287 | 98.6876
0.01288 | 98.8317
0.01289 | 98.9037
0.0129 | 98.4952
0.01291 | 98.4551
0.01292 | 98.5871
0.01293 | 98.5726
0.01294 | 98.6744
0.01295 | 98.9537
0.01296 | 98.9155
0.01297 | 98.6662
0.01298 | 98.8653
0.01299 | 98.8872
0.013 | 98.8489
0.01301 | 98.8878
0.01302 | 98.6494
0.01303 | 98.7356
0.01304 | 98.9228
0.01305 | 98.9698
0.01306 | 98.6831
0.01307 | 98.6448
0.01308 | 98.7949
0.01309 | 98.5759
0.0131 | 98.5853
0.01311 | 98.894
0.01312 | 98.8052
0.01313 | 98.5755
0.01314 | 98.891
0.01315 | 98.9579
0.01316 | 98.7227
0.01317 | 98.7017
0.01318 | 98.657
0.01319 | 98.4888
0.0132 | 98.5014
0.01321 | 98.6345
0.01322 | 98.6631
0.01323 | 98.706
0.01324 | 98.7603
0.01325 | 98.6386
0.01326 | 98.63
0.01327 | 98.9101
0.01328 | 98.9413
0.01329 | 98.8207
0.0133 | 99.0494
0.01331 | 98.8787
0.01332 | 98.6262
0.01333 | 98.596
0.01334 | 98.7068
0.01335 | 98.7903
0.01336 | 98.775
0.01337 | 98.9684
0.01338 | 98.8207
0.01339 | 98.7304
0.0134 | 98.8351
0.01341 | 98.7423
0.01342 | 98.7782
0.01343 | 98.7962
0.01344 | 98.7014
0.01345 | 98.6868
0.01346 | 98.7246
0.01347 | 98.7472
0.01348 | 98.8321
0.01349 | 98.8669
0.0135 | 98.9187
0.01351 | 98.9443
0.01352 | 98.8253
0.01353 | 99.0066
0.01354 | 99.0888
0.01355 | 99.1224
0.01356 | 99.0569
0.01357 | 98.8202
0.01358 | 98.7829
0.01359 | 98.5188
0.0136 | 98.6541
0.01361 | 98.8209
0.01362 | 98.8652
0.01363 | 98.8276
0.01364 | 99.0381
0.01365 | 98.9613
0.01366 | 98.8365
0.01367 | 99.0649
0.01368 | 98.9912
0.01369 | 98.8351
0.0137 | 98.9339
0.01371 | 98.8829
0.01372 | 98.6217
0.01373 | 98.7827
0.01374 | 99.0427
0.01375 | 98.7917
0.01376 | 98.8669
0.01377 | 99.2173
0.01378 | 99.0926
0.01379 | 98.8821
0.0138 | 99.2015
0.01381 | 99.2929
0.01382 | 99.0811
0.01383 | 99.1784
0.01384 | 99.0525
0.01385 | 98.6941
0.01386 | 98.6558
0.01387 | 98.7128
0.01388 | 98.694
0.01389 | 98.8781
0.0139 | 99.1295
0.01391 | 98.9487
0.01392 | 98.8948
0.01393 | 99.1228
0.01394 | 98.85
0.01395 | 98.8427
0.01396 | 99.2752
0.01397 | 99.2016
0.01398 | 98.8664
0.01399 | 99.0146
0.014 | 98.8904
0.01401 | 98.6002
0.01402 | 98.7611
0.01403 | 99.1023
0.01404 | 98.9141
0.01405 | 98.8932
0.01406 | 99.2265
0.01407 | 99.0103
0.01408 | 98.9016
0.01409 | 99.2036
0.0141 | 99.1227
0.01411 | 98.9454
0.01412 | 99.0653
0.01413 | 99.1019
0.01414 | 98.7341
0.01415 | 98.8381
0.01416 | 98.9521
0.01417 | 98.6595
0.01418 | 98.6481
0.01419 | 98.9213
0.0142 | 98.9448
0.01421 | 98.8029
0.01422 | 99.0017
0.01423 | 99.1036
0.01424 | 98.7969
0.01425 | 98.7557
0.01426 | 98.9682
0.01427 | 98.7903
0.01428 | 98.8509
0.01429 | 99.0086
0.0143 | 98.9452
0.01431 | 98.9819
0.01432 | 98.9134
0.01433 | 98.8551
0.01434 | 98.8428
0.01435 | 98.7713
0.01436 | 98.8401
0.01437 | 98.8742
0.01438 | 98.9227
0.01439 | 98.9402
0.0144 | 98.8572
0.01441 | 98.8128
0.01442 | 98.8535
0.01443 | 98.6804
0.01444 | 98.635
0.01445 | 98.7074
0.01446 | 98.52
0.01447 | 98.5741
0.01448 | 98.7348
0.01449 | 98.65
0.0145 | 98.5806
0.01451 | 98.6501
0.01452 | 98.6247
0.01453 | 98.6233
0.01454 | 98.7545
0.01455 | 98.9561
0.01456 | 98.8912
0.01457 | 98.9195
0.01458 | 99.0718
0.01459 | 98.7975
0.0146 | 98.506
0.01461 | 98.5228
0.01462 | 98.6693
0.01463 | 98.7172
0.01464 | 98.6809
0.01465 | 98.7732
0.01466 | 98.6473
0.01467 | 98.6693
0.01468 | 98.7615
0.01469 | 98.6958
0.0147 | 98.7049
0.01471 | 98.7302
0.01472 | 98.7107
0.01473 | 98.7773
0.01474 | 98.6416
0.01475 | 98.4415
0.01476 | 98.3705
0.01477 | 98.4282
0.01478 | 98.391
0.01479 | 98.2986
0.0148 | 98.4495
0.01481 | 98.6481
0.01482 | 98.6894
0.01483 | 98.8091
0.01484 | 98.7801
0.01485 | 98.6114
0.01486 | 98.5755
0.01487 | 98.7001
0.01488 | 98.6267
0.01489 | 98.6425
0.0149 | 98.658
0.01491 | 98.5143
0.01492 | 98.4602
0.01493 | 98.5922
0.01494 | 98.5602
0.01495 | 98.5488
0.01496 | 98.6905
0.01497 | 98.7637
0.01498 | 98.6176
0.01499 | 98.5908
0.015 | 98.5847
0.01501 | 98.503
0.01502 | 98.537
0.01503 | 98.5105
0.01504 | 98.4404
0.01505 | 98.4142
0.01506 | 98.4631
0.01507 | 98.5562
0.01508 | 98.6201
0.01509 | 98.6973
0.0151 | 98.633
0.01511 | 98.6143
0.01512 | 98.6963
0.01513 | 98.6917
0.01514 | 98.7099
0.01515 | 98.7051
0.01516 | 98.7723
0.01517 | 98.6525
0.01518 | 98.65
0.01519 | 98.5561
0.0152 | 98.4648
0.01521 | 98.5239
0.01522 | 98.5914
0.01523 | 98.5937
0.01524 | 98.6845
0.01525 | 98.7238
0.01526 | 98.6981
0.01527 | 98.6417
0.01528 | 98.572
0.01529 | 98.4857
0.0153 | 98.4869
0.01531 | 98.6277
0.01532 | 98.7267
0.01533 | 98.7516
0.01534 | 98.7316
0.01535 | 98.6503
0.01536 | 98.6784
0.01537 | 98.7165
0.01538 | 98.6496
0.01539 | 98.6618
0.0154 | 98.6069
0.01541 | 98.7255
0.01542 | 98.6743
0.01543 | 98.6999
0.01544 | 98.6489
0.01545 | 98.5759
0.01546 | 98.6797
0.01547 | 98.8065
0.01548 | 98.8705
0.01549 | 98.886
0.0155 | 98.8285
0.01551 | 98.8017
0.01552 | 98.7583
0.01553 | 98.7119
0.01554 | 98.5864
0.01555 | 98.5327
0.01556 | 98.6647
0.01557 | 98.7519
0.01558 | 98.656
0.01559 | 98.7408
0.0156 | 98.7462
0.01561 | 98.7735
0.01562 | 98.8438
0.01563 | 98.9544
0.01564 | 98.8408
0.01565 | 98.7756
0.01566 | 98.8521
0.01567 | 98.9293
0.01568 | 98.8284
0.01569 | 98.7628
0.0157 | 98.7544
0.01571 | 98.7152
0.01572 | 98.7405
0.01573 | 98.8118
0.01574 | 98.7656
0.01575 | 98.8394
0.01576 | 98.8799
0.01577 | 98.8762
0.01578 | 98.8711
0.01579 | 98.7068
0.0158 | 98.6207
0.01581 | 98.6675
0.01582 | 98.6667
0.01583 | 98.6641
0.01584 | 98.7142
0.01585 | 98.7702
0.01586 | 98.6625
0.01587 | 98.7186
0.01588 | 98.9114
0.01589 | 98.8474
0.0159 | 98.8455
0.01591 | 98.9572
0.01592 | 98.9809
0.01593 | 98.8553
0.01594 | 98.8066
0.01595 | 98.8828
0.01596 | 98.8141
0.01597 | 98.8331
0.01598 | 98.9194
0.01599 | 98.81
0.016 | 98.7787
0.01601 | 98.8317
0.01602 | 98.9044
0.01603 | 98.8564
0.01604 | 98.8583
0.01605 | 98.7924
0.01606 | 98.673
0.01607 | 98.6451
0.01608 | 98.5802
0.01609 | 98.5945
0.0161 | 98.5874
0.01611 | 98.701
0.01612 | 98.7276
0.01613 | 98.7835
0.01614 | 98.6884
0.01615 | 98.6858
0.01616 | 98.6479
0.01617 | 98.6862
0.01618 | 98.6786
0.01619 | 98.6633
0.0162 | 98.723
0.01621 | 98.6608
0.01622 | 98.808
0.01623 | 98.8104
0.01624 | 98.7552
0.01625 | 98.7859
0.01626 | 98.7867
0.01627 | 98.88
0.01628 | 98.8016
0.01629 | 98.7539
0.0163 | 98.7936
0.01631 | 98.8133
0.01632 | 98.7238
0.01633 | 98.6165
0.01634 | 98.5305
0.01635 | 98.5221
0.01636 | 98.5145
0.01637 | 98.5925
0.01638 | 98.6178
0.01639 | 98.5672
0.0164 | 98.5021
0.01641 | 98.5716
0.01642 | 98.7343
0.01643 | 98.7991
0.01644 | 98.6629
0.01645 | 98.6135
0.01646 | 98.6324
0.01647 | 98.577
0.01648 | 98.4563
0.01649 | 98.4697
0.0165 | 98.584
0.01651 | 98.5746
0.01652 | 98.6786
0.01653 | 98.654
0.01654 | 98.5888
0.01655 | 98.6664
0.01656 | 98.6914
0.01657 | 98.6389
0.01658 | 98.6487
0.01659 | 98.5943
0.0166 | 98.3968
0.01661 | 98.3729
0.01662 | 98.535
0.01663 | 98.5107
0.01664 | 98.3448
0.01665 | 98.435
0.01666 | 98.6774
0.01667 | 98.5053
0.01668 | 98.5076
0.01669 | 98.6471
0.0167 | 98.5919
0.01671 | 98.5681
0.01672 | 98.7469
0.01673 | 98.6541
0.01674 | 98.4852
0.01675 | 98.5092
0.01676 | 98.512
0.01677 | 98.4596
0.01678 | 98.5515
0.01679 | 98.6032
0.0168 | 98.5155
0.01681 | 98.5928
0.01682 | 98.6794
0.01683 | 98.5831
0.01684 | 98.581
0.01685 | 98.6302
0.01686 | 98.5939
0.01687 | 98.4955
0.01688 | 98.5699
0.01689 | 98.5602
0.0169 | 98.4981
0.01691 | 98.5808
0.01692 | 98.5159
0.01693 | 98.3837
0.01694 | 98.399
0.01695 | 98.4296
0.01696 | 98.3891
0.01697 | 98.5718
0.01698 | 98.618
0.01699 | 98.5419
0.017 | 98.5989
0.01701 | 98.6754
0.01702 | 98.5864
0.01703 | 98.4443
0.01704 | 98.6193
0.01705 | 98.6535
0.01706 | 98.5547
0.01707 | 98.6246
0.01708 | 98.7206
0.01709 | 98.6347
0.0171 | 98.5707
0.01711 | 98.6623
0.01712 | 98.5401
0.01713 | 98.5245
0.01714 | 98.5957
0.01715 | 98.6276
0.01716 | 98.6662
0.01717 | 98.6673
0.01718 | 98.7416
0.01719 | 98.6019
0.0172 | 98.5446
0.01721 | 98.6638
0.01722 | 98.5847
0.01723 | 98.556
0.01724 | 98.6788
0.01725 | 98.7451
0.01726 | 98.6536
0.01727 | 98.6554
0.01728 | 98.6766
0.01729 | 98.6926
0.0173 | 98.7867
0.01731 | 98.8107
0.01732 | 98.8119
0.01733 | 98.744
0.01734 | 98.6677
0.01735 | 98.6204
0.01736 | 98.6309
0.01737 | 98.6696
0.01738 | 98.6366
0.01739 | 98.6061
0.0174 | 98.7106
0.01741 | 98.6959
0.01742 | 98.6732
0.01743 | 98.7414
0.01744 | 98.7658
0.01745 | 98.7834
0.01746 | 98.8242
0.01747 | 98.7431
0.01748 | 98.7489
0.01749 | 98.8407
0.0175 | 98.8546
0.01751 | 98.7558
0.01752 | 98.77
0.01753 | 98.7289
0.01754 | 98.6844
0.01755 | 98.7525
0.01756 | 98.8424
0.01757 | 98.8989
0.01758 | 98.8836
0.01759 | 98.8547
0.0176 | 98.8512
0.01761 | 98.8465
0.01762 | 98.7556
0.01763 | 98.7038
0.01764 | 98.7722
0.01765 | 98.8904
0.01766 | 98.7888
0.01767 | 98.7375
0.01768 | 98.7884
0.01769 | 98.6978
0.0177 | 98.6904
0.01771 | 98.7691
0.01772 | 98.7945
0.01773 | 98.6936
0.01774 | 98.7163
0.01775 | 98.899
0.01776 | 98.8324
0.01777 | 98.7342
0.01778 | 98.6948
0.01779 | 98.7454
0.0178 | 98.7298
0.01781 | 98.7929
0.01782 | 98.9035
0.01783 | 98.912
0.01784 | 98.9194
0.01785 | 98.9176
0.01786 | 98.8365
0.01787 | 98.7353
0.01788 | 98.7707
0.01789 | 98.7964
0.0179 | 98.7918
0.01791 | 98.8608
0.01792 | 98.7932
0.01793 | 98.7014
0.01794 | 98.6761
0.01795 | 98.8007
0.01796 | 98.7678
0.01797 | 98.7238
0.01798 | 98.7268
0.01799 | 98.8977
0.018 | 98.8094
0.01801 | 98.6839
0.01802 | 98.7475
0.01803 | 98.662
0.01804 | 98.6667
0.01805 | 98.7341
0.01806 | 98.7458
0.01807 | 98.7498
0.01808 | 98.7222
0.01809 | 98.7435
0.0181 | 98.804
0.01811 | 98.879
0.01812 | 98.7865
0.01813 | 98.751
0.01814 | 98.8328
0.01815 | 98.7157
0.01816 | 98.6385
0.01817 | 98.725
0.01818 | 98.7165
0.01819 | 98.6265
0.0182 | 98.7354
0.01821 | 98.739
0.01822 | 98.5972
0.01823 | 98.6427
0.01824 | 98.7189
0.01825 | 98.6111
0.01826 | 98.6109
0.01827 | 98.7375
0.01828 | 98.63
0.01829 | 98.5313
0.0183 | 98.6429
0.01831 | 98.6366
0.01832 | 98.4738
0.01833 | 98.566
0.01834 | 98.7221
0.01835 | 98.5979
0.01836 | 98.6443
0.01837 | 98.7508
0.01838 | 98.6523
0.01839 | 98.6126
0.0184 | 98.6938
0.01841 | 98.6993
0.01842 | 98.5806
0.01843 | 98.6328
0.01844 | 98.7812
0.01845 | 98.6912
0.01846 | 98.6621
0.01847 | 98.6675
0.01848 | 98.5864
0.01849 | 98.6075
0.0185 | 98.6791
0.01851 | 98.612
0.01852 | 98.6116
0.01853 | 98.6154
0.01854 | 98.5161
0.01855 | 98.4974
0.01856 | 98.5631
0.01857 | 98.5118
0.01858 | 98.4834
0.01859 | 98.6799
0.0186 | 98.7443
0.01861 | 98.6218
0.01862 | 98.5623
0.01863 | 98.6145
0.01864 | 98.5298
0.01865 | 98.5187
0.01866 | 98.6569
0.01867 | 98.5858
0.01868 | 98.5126
0.01869 | 98.6167
0.0187 | 98.6666
0.01871 | 98.5342
0.01872 | 98.5496
0.01873 | 98.6136
0.01874 | 98.6068
0.01875 | 98.6277
0.01876 | 98.6797
0.01877 | 98.6326
0.01878 | 98.6001
0.01879 | 98.6406
0.0188 | 98.5944
0.01881 | 98.5142
0.01882 | 98.5401
0.01883 | 98.604
0.01884 | 98.5728
0.01885 | 98.6208
0.01886 | 98.7029
0.01887 | 98.6489
0.01888 | 98.6745
0.01889 | 98.7042
0.0189 | 98.6896
0.01891 | 98.6863
0.01892 | 98.6342
0.01893 | 98.678
0.01894 | 98.6354
0.01895 | 98.6339
0.01896 | 98.6066
0.01897 | 98.5736
0.01898 | 98.6401
0.01899 | 98.6288
0.019 | 98.6479
0.01901 | 98.6716
0.01902 | 98.7101
0.01903 | 98.733
0.01904 | 98.7685
0.01905 | 98.7496
0.01906 | 98.7132
0.01907 | 98.6653
0.01908 | 98.6326
0.01909 | 98.6242
0.0191 | 98.641
0.01911 | 98.6526
0.01912 | 98.6995
0.01913 | 98.6719
0.01914 | 98.7586
0.01915 | 98.8147
0.01916 | 98.7795
0.01917 | 98.7422
0.01918 | 98.7749
0.01919 | 98.7614
0.0192 | 98.6924
0.01921 | 98.7262
0.01922 | 98.7926
0.01923 | 98.7581
0.01924 | 98.7541
0.01925 | 98.8257
0.01926 | 98.7532
0.01927 | 98.6487
0.01928 | 98.727
0.01929 | 98.8184
0.0193 | 98.738
0.01931 | 98.7837
0.01932 | 98.8396
0.01933 | 98.7733
0.01934 | 98.7296
0.01935 | 98.7575
0.01936 | 98.7577
0.01937 | 98.7692
0.01938 | 98.7706
0.01939 | 98.8272
0.0194 | 98.8554
0.01941 | 98.8289
0.01942 | 98.8176
0.01943 | 98.8012
0.01944 | 98.8177
0.01945 | 98.8772
0.01946 | 98.8654
0.01947 | 98.8463
0.01948 | 98.8726
0.01949 | 98.8468
0.0195 | 98.787
0.01951 | 98.8129
0.01952 | 98.8364
0.01953 | 98.8248
0.01954 | 98.7795
0.01955 | 98.8083
0.01956 | 98.8402
0.01957 | 98.7889
0.01958 | 98.6748
0.01959 | 98.7325
0.0196 | 98.846
0.01961 | 98.7771
0.01962 | 98.7676
0.01963 | 98.8655
0.01964 | 98.8338
0.01965 | 98.7618
0.01966 | 98.8472
0.01967 | 98.8954
0.01968 | 98.8097
0.01969 | 98.825
0.0197 | 98.9052
0.01971 | 98.8428
0.01972 | 98.7644
0.01973 | 98.8516
0.01974 | 98.8569
0.01975 | 98.7816
0.01976 | 98.825
0.01977 | 98.813
0.01978 | 98.8127
0.01979 | 98.8287
0.0198 | 98.8436
0.01981 | 98.9013
0.01982 | 98.8377
0.01983 | 98.7893
0.01984 | 98.802
0.01985 | 98.7577
0.01986 | 98.7163
0.01987 | 98.7102
0.01988 | 98.7384
0.01989 | 98.7113
0.0199 | 98.7091
0.01991 | 98.7972
0.01992 | 98.8209
0.01993 | 98.7324
0.01994 | 98.7656
0.01995 | 98.7746
0.01996 | 98.6916
0.01997 | 98.6637
0.01998 | 98.7749
0.01999 | 98.8689
0.02 | 98.8161
0.02001 | 98.8723
0.02002 | 98.8252
0.02003 | 98.6909
0.02004 | 98.6299
0.02005 | 98.7244
0.02006 | 98.7928
0.02007 | 98.7513
0.02008 | 98.808
0.02009 | 98.8136
0.0201 | 98.7728
0.02011 | 98.7868
0.02012 | 98.7462
0.02013 | 98.69
0.02014 | 98.7147
0.02015 | 98.7523
0.02016 | 98.7512
0.02017 | 98.7351
0.02018 | 98.7403
0.02019 | 98.7633
0.0202 | 98.6829
0.02021 | 98.7027
0.02022 | 98.6972
0.02023 | 98.6146
0.02024 | 98.6516
0.02025 | 98.6952
0.02026 | 98.7547
0.02027 | 98.7689
0.02028 | 98.7014
0.02029 | 98.7242
0.0203 | 98.7625
0.02031 | 98.7059
0.02032 | 98.6253
0.02033 | 98.663
0.02034 | 98.6991
0.02035 | 98.6435
0.02036 | 98.6812
0.02037 | 98.7186
0.02038 | 98.6673
0.02039 | 98.595
0.0204 | 98.6935
0.02041 | 98.7295
0.02042 | 98.6545
0.02043 | 98.7336
0.02044 | 98.8207
0.02045 | 98.7158
0.02046 | 98.6679
0.02047 | 98.7038
0.02048 | 98.6623
0.02049 | 98.6098
0.0205 | 98.6657
0.02051 | 98.6638
0.02052 | 98.5944
0.02053 | 98.6198
0.02054 | 98.6541
0.02055 | 98.693
0.02056 | 98.7118
0.02057 | 98.7065
0.02058 | 98.71
0.02059 | 98.7175
0.0206 | 98.7317
0.02061 | 98.6712
0.02062 | 98.67
0.02063 | 98.7003
0.02064 | 98.6315
0.02065 | 98.681
0.02066 | 98.7345
0.02067 | 98.6982
0.02068 | 98.6972
0.02069 | 98.7515
0.0207 | 98.7139
0.02071 | 98.6672
0.02072 | 98.7224
0.02073 | 98.7181
0.02074 | 98.702
0.02075 | 98.7266
0.02076 | 98.7877
0.02077 | 98.7017
0.02078 | 98.6747
0.02079 | 98.7184
0.0208 | 98.6837
0.02081 | 98.6528
0.02082 | 98.7312
0.02083 | 98.7284
0.02084 | 98.6936
0.02085 | 98.7709
0.02086 | 98.7563
0.02087 | 98.6975
0.02088 | 98.6647
0.02089 | 98.6991
0.0209 | 98.6331
0.02091 | 98.662
0.02092 | 98.7622
0.02093 | 98.7538
0.02094 | 98.7515
0.02095 | 98.8373
0.02096 | 98.8145
0.02097 | 98.7479
0.02098 | 98.7652
0.02099 | 98.7586
0.021 | 98.7613
0.02101 | 98.8343
0.02102 | 98.8137
0.02103 | 98.8324
0.02104 | 98.8594
0.02105 | 98.9008
0.02106 | 98.8089
0.02107 | 98.8166
0.02108 | 98.8598
0.02109 | 98.8427
0.0211 | 98.8637
0.02111 | 98.8482
0.02112 | 98.8162
0.02113 | 98.7359
0.02114 | 98.7961
0.02115 | 98.8126
0.02116 | 98.7111
0.02117 | 98.7245
0.02118 | 98.8018
0.02119 | 98.8152
0.0212 | 98.8428
0.02121 | 98.8949
0.02122 | 98.8429
0.02123 | 98.846
0.02124 | 98.8913
0.02125 | 98.8995
0.02126 | 98.8701
0.02127 | 98.8107
0.02128 | 98.8379
0.02129 | 98.8209
0.0213 | 98.8364
0.02131 | 98.8588
0.02132 | 98.8336
0.02133 | 98.9065
0.02134 | 98.9614
0.02135 | 98.952
0.02136 | 98.9331
0.02137 | 98.9362
0.02138 | 98.8625
0.02139 | 98.8709
0.0214 | 98.9214
0.02141 | 98.9086
0.02142 | 98.8517
0.02143 | 98.8574
0.02144 | 98.8577
0.02145 | 98.8129
0.02146 | 98.8305
0.02147 | 98.8121
0.02148 | 98.8146
0.02149 | 98.8676
0.0215 | 98.883
0.02151 | 98.8846
0.02152 | 98.8837
0.02153 | 98.9149
0.02154 | 98.8498
0.02155 | 98.8246
0.02156 | 98.8695
0.02157 | 98.8125
0.02158 | 98.781
0.02159 | 98.8701
0.0216 | 98.9389
0.02161 | 98.8818
0.02162 | 98.8644
0.02163 | 98.9035
0.02164 | 98.9027
0.02165 | 98.8274
0.02166 | 98.876
0.02167 | 98.8757
0.02168 | 98.7955
0.02169 | 98.828
0.0217 | 98.8244
0.02171 | 98.791
0.02172 | 98.8177
0.02173 | 98.8139
0.02174 | 98.7739
0.02175 | 98.8034
0.02176 | 98.8392
0.02177 | 98.8237
0.02178 | 98.8055
0.02179 | 98.8674
0.0218 | 98.877
0.02181 | 98.791
0.02182 | 98.7809
0.02183 | 98.7973
0.02184 | 98.7997
0.02185 | 98.8154
0.02186 | 98.845
0.02187 | 98.8246
0.02188 | 98.8328
0.02189 | 98.822
0.0219 | 98.8005
0.02191 | 98.8267
0.02192 | 98.7721
0.02193 | 98.7173
0.02194 | 98.7164
0.02195 | 98.7956
0.02196 | 98.8052
0.02197 | 98.7746
0.02198 | 98.7964
0.02199 | 98.7947
0.022 | 98.7543
0.02201 | 98.7577
0.02202 | 98.7227
0.02203 | 98.7304
0.02204 | 98.7568
0.02205 | 98.7658
0.02206 | 98.7088
0.02207 | 98.7071
0.02208 | 98.7048
0.02209 | 98.6519
0.0221 | 98.7165
0.02211 | 98.7668
0.02212 | 98.7427
0.02213 | 98.7302
0.02214 | 98.7839
0.02215 | 98.8078
0.02216 | 98.787
0.02217 | 98.7513
0.02218 | 98.7231
0.02219 | 98.7261
0.0222 | 98.7334
0.02221 | 98.708
0.02222 | 98.6818
0.02223 | 98.7016
0.02224 | 98.7453
0.02225 | 98.7278
0.02226 | 98.7229
0.02227 | 98.7332
0.02228 | 98.7412
0.02229 | 98.7726
0.0223 | 98.8513
0.02231 | 98.7763
0.02232 | 98.747
0.02233 | 98.7352
0.02234 | 98.7349
0.02235 | 98.7211
0.02236 | 98.7119
0.02237 | 98.7197
0.02238 | 98.7144
0.02239 | 98.7304
0.0224 | 98.7248
0.02241 | 98.7747
0.02242 | 98.7899
0.02243 | 98.8005
0.02244 | 98.7702
0.02245 | 98.7495
0.02246 | 98.7594
0.02247 | 98.688
0.02248 | 98.7227
0.02249 | 98.7612
0.0225 | 98.7193
0.02251 | 98.7134
0.02252 | 98.7595
0.02253 | 98.7354
0.02254 | 98.7379
0.02255 | 98.7949
0.02256 | 98.8023
0.02257 | 98.8093
0.02258 | 98.8375
0.02259 | 98.8538
0.0226 | 98.8386
0.02261 | 98.8748
0.02262 | 98.8688
0.02263 | 98.7867
0.02264 | 98.7981
0.02265 | 98.8515
0.02266 | 98.8592
0.02267 | 98.8385
0.02268 | 98.8864
0.02269 | 98.9024
0.0227 | 98.8537
0.02271 | 98.8412
0.02272 | 98.8342
0.02273 | 98.8226
0.02274 | 98.8842
0.02275 | 98.9061
0.02276 | 98.8705
0.02277 | 98.8798
0.02278 | 98.9037
0.02279 | 98.9153
0.0228 | 98.8697
0.02281 | 98.8905
0.02282 | 98.8603
0.02283 | 98.8117
0.02284 | 98.905
0.02285 | 98.9108
0.02286 | 98.9207
0.02287 | 98.9448
0.02288 | 98.9245
0.02289 | 98.9219
0.0229 | 98.9524
0.02291 | 98.9822
0.02292 | 98.9222
0.02293 | 98.9994
0.02294 | 99.0424
0.02295 | 98.9972
0.02296 | 98.9385
0.02297 | 98.9688
0.02298 | 98.9224
0.02299 | 98.8657
0.023 | 98.9658
0.02301 | 98.9651
0.02302 | 98.9465
0.02303 | 98.98
0.02304 | 98.9806
0.02305 | 98.9142
0.02306 | 98.9656
0.02307 | 98.9776
0.02308 | 98.8947
0.02309 | 98.9647
0.0231 | 99.0572
0.02311 | 98.9645
0.02312 | 98.9128
0.02313 | 98.9394
0.02314 | 98.9396
0.02315 | 98.9359
0.02316 | 99.0062
0.02317 | 99.017
0.02318 | 98.9938
0.02319 | 99.0381
0.0232 | 99.0486
0.02321 | 98.9743
0.02322 | 99.023
0.02323 | 99.0736
0.02324 | 99.0179
0.02325 | 99.0244
0.02326 | 99.0484
0.02327 | 98.9807
0.02328 | 98.9038
0.02329 | 98.9672
0.0233 | 98.9671
0.02331 | 98.9336
0.02332 | 98.9714
0.02333 | 98.9762
0.02334 | 98.967
0.02335 | 99.0073
0.02336 | 98.9923
0.02337 | 98.9684
0.02338 | 98.9546
0.02339 | 98.9662
0.0234 | 98.9512
0.02341 | 98.9564
0.02342 | 98.9573
0.02343 | 98.9424
0.02344 | 98.9754
0.02345 | 99.013
0.02346 | 98.9626
0.02347 | 98.9232
0.02348 | 98.9301
0.02349 | 98.9865
0.0235 | 98.9656
0.02351 | 98.9574
0.02352 | 99.0142
0.02353 | 99.0092
0.02354 | 99.0171
0.02355 | 99.0225
0.02356 | 98.9985
0.02357 | 98.9355
0.02358 | 98.922
0.02359 | 98.9072
0.0236 | 98.9361
0.02361 | 98.9472
0.02362 | 98.9301
0.02363 | 98.9365
0.02364 | 98.9134
0.02365 | 98.9139
0.02366 | 98.8792
0.02367 | 98.8532
0.02368 | 98.8955
0.02369 | 98.9313
0.0237 | 98.9316
0.02371 | 98.9493
0.02372 | 98.9486
0.02373 | 98.878
0.02374 | 98.8384
0.02375 | 98.8684
0.02376 | 98.8583
0.02377 | 98.8417
0.02378 | 98.8815
0.02379 | 98.9269
0.0238 | 98.9115
0.02381 | 98.9021
0.02382 | 98.9034
0.02383 | 98.8828
0.02384 | 98.8981
0.02385 | 98.9163
0.02386 | 98.8792
0.02387 | 98.8738
0.02388 | 98.9033
0.02389 | 98.8808
0.0239 | 98.8893
0.02391 | 98.8743
0.02392 | 98.8636
0.02393 | 98.8174
0.02394 | 98.8406
0.02395 | 98.9033
0.02396 | 98.8484
0.02397 | 98.858
0.02398 | 98.92
0.02399 | 98.9059
0.024 | 98.8906
0.02401 | 98.8851
0.02402 | 98.8958
0.02403 | 98.8343
0.02404 | 98.8182
0.02405 | 98.8445
0.02406 | 98.804
0.02407 | 98.798
0.02408 | 98.8568
0.02409 | 98.8565
0.0241 | 98.805
0.02411 | 98.825
0.02412 | 98.8648
0.02413 | 98.8574
0.02414 | 98.8512
0.02415 | 98.8348
0.02416 | 98.8205
0.02417 | 98.7981
0.02418 | 98.8119
0.02419 | 98.8207
0.0242 | 98.8518
0.02421 | 98.8831
0.02422 | 98.8302
0.02423 | 98.8372
0.02424 | 98.851
0.02425 | 98.8097
0.02426 | 98.8448
0.02427 | 98.9139
0.02428 | 98.9121
0.02429 | 98.9038
0.0243 | 98.9209
0.02431 | 98.901
0.02432 | 98.8379
0.02433 | 98.839
0.02434 | 98.8194
0.02435 | 98.8059
0.02436 | 98.8386
0.02437 | 98.8799
0.02438 | 98.8584
0.02439 | 98.8259
0.0244 | 98.8859
0.02441 | 98.8438
0.02442 | 98.7973
0.02443 | 98.8811
0.02444 | 98.8904
0.02445 | 98.8752
0.02446 | 98.9475
0.02447 | 98.9641
0.02448 | 98.8742
0.02449 | 98.8532
0.0245 | 98.8758
0.02451 | 98.8886
0.02452 | 98.9033
0.02453 | 98.9271
0.02454 | 98.9355
0.02455 | 98.9024
0.02456 | 98.9638
0.02457 | 98.9381
0.02458 | 98.9159
0.02459 | 98.9805
0.0246 | 98.9493
0.02461 | 98.9037
0.02462 | 98.9236
0.02463 | 98.9132
0.02464 | 98.8987
0.02465 | 98.9265
0.02466 | 98.9226
0.02467 | 98.8803
0.02468 | 98.8715
0.02469 | 98.9234
0.0247 | 98.9063
0.02471 | 98.9052
0.02472 | 98.9353
0.02473 | 98.913
0.02474 | 98.9032
0.02475 | 98.9939
0.02476 | 98.9987
0.02477 | 98.9634
0.02478 | 98.9943
0.02479 | 98.9983
0.0248 | 98.9456
0.02481 | 98.9564
0.02482 | 98.9874
0.02483 | 98.9514
0.02484 | 99.0041
0.02485 | 99.0876
0.02486 | 99.0229
0.02487 | 98.9638
0.02488 | 99.0251
0.02489 | 98.982
0.0249 | 98.9501
0.02491 | 99.0526
0.02492 | 99.0521
0.02493 | 98.9592
0.02494 | 98.9846
0.02495 | 98.9908
0.02496 | 98.9056
0.02497 | 98.9096
0.02498 | 98.9725
0.02499 | 98.9609
0.025 | 98.9926
0.02501 | 99.035
0.02502 | 98.9855
0.02503 | 98.9611
0.02504 | 99.0415
0.02505 | 99.0156
0.02506 | 98.9691
0.02507 | 99.0106
0.02508 | 99.0364
0.02509 | 98.9907
0.0251 | 99.0482
0.02511 | 99.1197
0.02512 | 99.0273
0.02513 | 99.0011
0.02514 | 99.0131
0.02515 | 98.9783
0.02516 | 98.9883
0.02517 | 99.0554
0.02518 | 99.069
0.02519 | 99.0399
0.0252 | 99.04
0.02521 | 99.0084
0.02522 | 98.9611
0.02523 | 98.9678
0.02524 | 98.9766
0.02525 | 98.9785
0.02526 | 99.0241
0.02527 | 99.0303
0.02528 | 98.9761
0.02529 | 98.9398
0.0253 | 98.9721
0.02531 | 98.9714
0.02532 | 98.9636
0.02533 | 98.9862
0.02534 | 98.994
0.02535 | 98.9732
0.02536 | 99.0112
0.02537 | 99.0153
0.02538 | 98.99
0.02539 | 99.0092
0.0254 | 99.0288
0.02541 | 99.0138
0.02542 | 98.9785
0.02543 | 98.9882
0.02544 | 98.9757
0.02545 | 98.9818
0.02546 | 98.9822
0.02547 | 98.9837
0.02548 | 98.9826
0.02549 | 98.9548
0.0255 | 98.9177
0.02551 | 98.9149
0.02552 | 98.9317
0.02553 | 98.9348
0.02554 | 98.9903
0.02555 | 99.0017
0.02556 | 98.9888
0.02557 | 98.9136
0.02558 | 98.9125
0.02559 | 98.9179
0.0256 | 98.9391
0.02561 | 98.9198
0.02562 | 98.9153
0.02563 | 98.9353
0.02564 | 98.9597
0.02565 | 98.9509
0.02566 | 98.9527
0.02567 | 98.9568
0.02568 | 98.919
0.02569 | 98.9284
0.0257 | 98.9271
0.02571 | 98.9099
0.02572 | 98.907
0.02573 | 98.9577
0.02574 | 98.9347
0.02575 | 98.8942
0.02576 | 98.9037
0.02577 | 98.8491
0.02578 | 98.8168
0.02579 | 98.8687
0.0258 | 98.938
0.02581 | 98.9063
0.02582 | 98.8712
0.02583 | 98.9009
0.02584 | 98.9065
0.02585 | 98.9049
0.02586 | 98.8957
0.02587 | 98.9009
0.02588 | 98.8528
0.02589 | 98.9058
0.0259 | 98.9086
0.02591 | 98.8512
0.02592 | 98.8492
0.02593 | 98.8636
0.02594 | 98.8477
0.02595 | 98.8382
0.02596 | 98.9186
0.02597 | 98.8683
0.02598 | 98.8559
0.02599 | 98.9531
0.026 | 98.9325
0.02601 | 98.844
0.02602 | 98.8469
0.02603 | 98.9022
0.02604 | 98.897
0.02605 | 98.8755
0.02606 | 98.9077
0.02607 | 98.8683
0.02608 | 98.8299
0.02609 | 98.9001
0.0261 | 98.9087
0.02611 | 98.9228
0.02612 | 98.9673
0.02613 | 98.9555
0.02614 | 98.9287
0.02615 | 98.9439
0.02616 | 98.9538
0.02617 | 98.8861
0.02618 | 98.8958
0.02619 | 98.9738
0.0262 | 98.9469
0.02621 | 98.9164
0.02622 | 98.9424
0.02623 | 98.9055
0.02624 | 98.8779
0.02625 | 98.9855
0.02626 | 98.9611
0.02627 | 98.8926
0.02628 | 98.931
0.02629 | 98.9636
0.0263 | 98.9226
0.02631 | 98.907
0.02632 | 98.9516
0.02633 | 98.9058
0.02634 | 98.9303
0.02635 | 98.9414
0.02636 | 98.9488
0.02637 | 98.9367
0.02638 | 98.9998
0.02639 | 99.0127
0.0264 | 98.9879
0.02641 | 99.0267
0.02642 | 99.0164
0.02643 | 99.0066
0.02644 | 99.0697
0.02645 | 99.1016
0.02646 | 99.0493
0.02647 | 98.9997
0.02648 | 99.036
0.02649 | 99.04
0.0265 | 99.0264
0.02651 | 99.0892
0.02652 | 99.0602
0.02653 | 99.0141
0.02654 | 99.0654
0.02655 | 99.101
0.02656 | 99.0466
0.02657 | 99.0094
0.02658 | 99.0792
0.02659 | 99.0717
0.0266 | 99.0935
0.02661 | 99.1053
0.02662 | 99.0815
0.02663 | 99.0661
0.02664 | 99.0849
0.02665 | 99.1214
0.02666 | 99.1176
0.02667 | 99.1359
0.02668 | 99.1505
0.02669 | 99.1378
0.0267 | 99.1703
0.02671 | 99.158
0.02672 | 99.1486
0.02673 | 99.1913
0.02674 | 99.2042
0.02675 | 99.1834
0.02676 | 99.2197
0.02677 | 99.2311
0.02678 | 99.1977
0.02679 | 99.2086
0.0268 | 99.2269
0.02681 | 99.173
0.02682 | 99.1406
0.02683 | 99.165
0.02684 | 99.1425
0.02685 | 99.1879
0.02686 | 99.2367
0.02687 | 99.2174
0.02688 | 99.176
0.02689 | 99.2007
0.0269 | 99.2097
0.02691 | 99.179
0.02692 | 99.1847
0.02693 | 99.2218
0.02694 | 99.2203
0.02695 | 99.2444
0.02696 | 99.2812
0.02697 | 99.2272
0.02698 | 99.204
0.02699 | 99.2192
0.027 | 99.2317
0.02701 | 99.2227
0.02702 | 99.2413
0.02703 | 99.2491
0.02704 | 99.2747
0.02705 | 99.299
0.02706 | 99.2767
0.02707 | 99.2145
0.02708 | 99.2493
0.02709 | 99.2193
0.0271 | 99.1961
0.02711 | 99.2227
0.02712 | 99.2021
0.02713 | 99.2018
0.02714 | 99.2705
0.02715 | 99.2709
0.02716 | 99.2174
0.02717 | 99.2193
0.02718 | 99.2206
0.02719 | 99.2045
0.0272 | 99.2343
0.02721 | 99.2983
0.02722 | 99.2722
0.02723 | 99.2394
0.02724 | 99.2663
0.02725 | 99.2166
0.02726 | 99.1935
0.02727 | 99.2086
0.02728 | 99.2529
0.02729 | 99.2468
0.0273 | 99.2879
0.02731 | 99.2899
0.02732 | 99.2568
0.02733 | 99.2577
0.02734 | 99.3022
0.02735 | 99.2685
0.02736 | 99.2444
0.02737 | 99.2766
0.02738 | 99.2653
0.02739 | 99.2418
0.0274 | 99.2881
0.02741 | 99.287
0.02742 | 99.2242
0.02743 | 99.2403
0.02744 | 99.2868
0.02745 | 99.2534
0.02746 | 99.2506
0.02747 | 99.3211
0.02748 | 99.2678
0.02749 | 99.2752
0.0275 | 99.3179
0.02751 | 99.27
0.02752 | 99.2165
0.02753 | 99.2869
0.02754 | 99.2837
0.02755 | 99.2547
0.02756 | 99.2881
0.02757 | 99.3003
0.02758 | 99.2502
0.02759 | 99.261
0.0276 | 99.3096
0.02761 | 99.2309
0.02762 | 99.2429
0.02763 | 99.2951
0.02764 | 99.2876
0.02765 | 99.2598
0.02766 | 99.2911
0.02767 | 99.2839
0.02768 | 99.1869
0.02769 | 99.2562
0.0277 | 99.3022
0.02771 | 99.2741
0.02772 | 99.2534
0.02773 | 99.3257
0.02774 | 99.277
0.02775 | 99.2161
0.02776 | 99.2692
0.02777 | 99.237
0.02778 | 99.2281
0.02779 | 99.2969
0.0278 | 99.3076
0.02781 | 99.2513
0.02782 | 99.2627
0.02783 | 99.2575
0.02784 | 99.1911
0.02785 | 99.2328
0.02786 | 99.2515
0.02787 | 99.1879
0.02788 | 99.1757
0.02789 | 99.2361
0.0279 | 99.2261
0.02791 | 99.2188
0.02792 | 99.2414
0.02793 | 99.1851
0.02794 | 99.1238
0.02795 | 99.1937
0.02796 | 99.2257
0.02797 | 99.1204
0.02798 | 99.1753
0.02799 | 99.2526
0.028 | 99.1979
0.02801 | 99.2129
0.02802 | 99.2443
0.02803 | 99.1537
0.02804 | 99.1425
0.02805 | 99.2119
0.02806 | 99.1764
0.02807 | 99.141
0.02808 | 99.1765
0.02809 | 99.1905
0.0281 | 99.1664
0.02811 | 99.1892
0.02812 | 99.1493
0.02813 | 99.0744
0.02814 | 99.0872
0.02815 | 99.1342
0.02816 | 99.1395
0.02817 | 99.1021
0.02818 | 99.1152
0.02819 | 99.1456
0.0282 | 99.1391
0.02821 | 99.1154
0.02822 | 99.0855
0.02823 | 99.088
0.02824 | 99.0765
0.02825 | 99.0797
0.02826 | 99.1335
0.02827 | 99.1475
0.02828 | 99.1333
0.02829 | 99.0916
0.0283 | 99.1368
0.02831 | 99.0969
0.02832 | 99.0362
0.02833 | 99.1086
0.02834 | 99.1646
0.02835 | 99.1552
0.02836 | 99.147
0.02837 | 99.1419
0.02838 | 99.0963
0.02839 | 99.0799
0.0284 | 99.1021
0.02841 | 99.0637
0.02842 | 99.0596
0.02843 | 99.0927
0.02844 | 99.0876
0.02845 | 99.0925
0.02846 | 99.0883
0.02847 | 99.0648
0.02848 | 99.0418
0.02849 | 99.0731
0.0285 | 99.0725
0.02851 | 99.0419
0.02852 | 99.0702
0.02853 | 99.0791
0.02854 | 99.0707
0.02855 | 99.0769
0.02856 | 99.0921
0.02857 | 99.0388
0.02858 | 99.0556
0.02859 | 99.1034
0.0286 | 99.0697
0.02861 | 99.0758
0.02862 | 99.1024
0.02863 | 99.066
0.02864 | 99.0522
0.02865 | 99.1049
0.02866 | 99.0677
0.02867 | 99.027
0.02868 | 99.0716
0.02869 | 99.0634
0.0287 | 99.0118
0.02871 | 99.0082
0.02872 | 99.0576
0.02873 | 99.036
0.02874 | 99.0544
0.02875 | 99.0981
0.02876 | 99.0269
0.02877 | 98.9842
0.02878 | 99.0156
0.02879 | 98.999
0.0288 | 98.9903
0.02881 | 99.0375
0.02882 | 99.0432
0.02883 | 99.0146
0.02884 | 99.0004
0.02885 | 99.0181
0.02886 | 99.011
0.02887 | 99.0189
0.02888 | 99.0419
0.02889 | 99.0387
0.0289 | 99.0529
0.02891 | 99.0434
0.02892 | 98.9675
0.02893 | 98.9566
0.02894 | 99.0154
0.02895 | 99.0078
0.02896 | 99.0137
0.02897 | 99.0675
0.02898 | 99.02
0.02899 | 98.953
0.029 | 98.9905
0.02901 | 98.9969
0.02902 | 98.9484
0.02903 | 98.9728
0.02904 | 99.0187
0.02905 | 98.9681
0.02906 | 98.9684
0.02907 | 99.0183
0.02908 | 98.9639
0.02909 | 98.9147
0.0291 | 98.9554
0.02911 | 98.98
0.02912 | 98.9665
0.02913 | 99.0087
0.02914 | 99.004
0.02915 | 98.9804
0.02916 | 98.9656
0.02917 | 98.9126
0.02918 | 98.8584
0.02919 | 98.9217
0.0292 | 98.9791
0.02921 | 98.9422
0.02922 | 98.9399
0.02923 | 98.9929
0.02924 | 98.9259
0.02925 | 98.8708
0.02926 | 98.9241
0.02927 | 98.8917
0.02928 | 98.8624
0.02929 | 98.9583
0.0293 | 98.9779
0.02931 | 98.9191
0.02932 | 98.9546
0.02933 | 98.9669
0.02934 | 98.8765
0.02935 | 98.8936
0.02936 | 98.9512
0.02937 | 98.871
0.02938 | 98.8893
0.02939 | 99.0024
0.0294 | 98.9471
0.02941 | 98.9068
0.02942 | 98.9687
0.02943 | 98.9328
0.02944 | 98.8581
0.02945 | 98.9011
0.02946 | 98.8962
0.02947 | 98.808
0.02948 | 98.8601
0.02949 | 98.9529
0.0295 | 98.9251
0.02951 | 98.9294
0.02952 | 98.9056
0.02953 | 98.8557
0.02954 | 98.8581
0.02955 | 98.9045
0.02956 | 98.8603
0.02957 | 98.8765
0.02958 | 98.9327
0.02959 | 98.9405
0.0296 | 98.8995
0.02961 | 98.9209
0.02962 | 98.8877
0.02963 | 98.8497
0.02964 | 98.8811
0.02965 | 98.8945
0.02966 | 98.8806
0.02967 | 98.8972
0.02968 | 98.9224
0.02969 | 98.9172
0.0297 | 98.8712
0.02971 | 98.8421
0.02972 | 98.8037
0.02973 | 98.7988
0.02974 | 98.8698
0.02975 | 98.9007
0.02976 | 98.8843
0.02977 | 98.9071
0.02978 | 98.8849
0.02979 | 98.8444
0.0298 | 98.8567
0.02981 | 98.8659
0.02982 | 98.8089
0.02983 | 98.8368
0.02984 | 98.9203
0.02985 | 98.931
0.02986 | 98.8878
0.02987 | 98.9091
0.02988 | 98.929
0.02989 | 98.8826
0.0299 | 98.9129
0.02991 | 98.9516
0.02992 | 98.9147
0.02993 | 98.9061
0.02994 | 98.9665
0.02995 | 98.9522
0.02996 | 98.9099
0.02997 | 98.9205
0.02998 | 98.9167
0.02999 | 98.8982
0.03 | 98.9242
0.03001 | 98.9444
0.03002 | 98.9058
0.03003 | 98.9313
0.03004 | 98.9467
0.03005 | 98.886
0.03006 | 98.873
0.03007 | 98.8949
0.03008 | 98.9235
0.03009 | 98.9531
0.0301 | 98.9574
0.03011 | 98.9228
0.03012 | 98.8867
0.03013 | 98.9208
0.03014 | 98.952
0.03015 | 98.9435
0.03016 | 98.9414
0.03017 | 98.9638
0.03018 | 98.9688
0.03019 | 98.9937
0.0302 | 99.0081
0.03021 | 98.9831
0.03022 | 98.995
0.03023 | 98.9809
0.03024 | 98.9684
0.03025 | 98.9748
0.03026 | 98.9276
0.03027 | 98.9549
0.03028 | 98.9904
0.03029 | 99.0135
0.0303 | 99.0176
0.03031 | 98.9791
0.03032 | 99.0027
0.03033 | 99.0019
0.03034 | 98.9613
0.03035 | 98.9818
0.03036 | 98.9983
0.03037 | 99.0211
0.03038 | 99.0284
0.03039 | 99.0486
0.0304 | 98.9923
0.03041 | 98.9772
0.03042 | 98.9437
0.03043 | 98.9701
0.03044 | 99.0279
0.03045 | 99.0577
0.03046 | 99.0281
0.03047 | 99.0561
0.03048 | 99.0641
0.03049 | 99.01
0.0305 | 98.9411
0.03051 | 98.9916
0.03052 | 99.0232
0.03053 | 98.9967
0.03054 | 99.0626
0.03055 | 99.0965
0.03056 | 99.0432
0.03057 | 98.9898
0.03058 | 98.9846
0.03059 | 98.965
0.0306 | 98.9745
0.03061 | 98.9951
0.03062 | 99.0187
0.03063 | 98.9964
0.03064 | 99.0233
0.03065 | 99.0598
0.03066 | 98.985
0.03067 | 98.9773
0.03068 | 98.9776
0.03069 | 98.9619
0.0307 | 98.9908
0.03071 | 99.0415
0.03072 | 99.0162
0.03073 | 99.0418
0.03074 | 99.0135
0.03075 | 98.9742
0.03076 | 98.986
0.03077 | 98.9682
0.03078 | 98.9441
0.03079 | 98.957
0.0308 | 99.0395
0.03081 | 99.0146
0.03082 | 98.9439
0.03083 | 99.0166
0.03084 | 99.0069
0.03085 | 98.9203
0.03086 | 98.9301
0.03087 | 98.9478
0.03088 | 98.9148
0.03089 | 98.9833
0.0309 | 99.0391
0.03091 | 98.9912
0.03092 | 98.96
0.03093 | 98.9841
0.03094 | 98.9256
0.03095 | 98.9246
0.03096 | 98.9791
0.03097 | 98.9475
0.03098 | 98.9366
0.03099 | 99.0095
0.031 | 98.9902
0.03101 | 98.9443
0.03102 | 98.9144
0.03103 | 98.9233
0.03104 | 98.9029
0.03105 | 98.8964
0.03106 | 98.9301
0.03107 | 98.8753
0.03108 | 98.9359
0.03109 | 99.0048
0.0311 | 98.9336
0.03111 | 98.8991
0.03112 | 98.9058
0.03113 | 98.885
0.03114 | 98.9127
0.03115 | 98.9546
0.03116 | 98.9438
0.03117 | 98.894
0.03118 | 98.94
0.03119 | 98.9668
0.0312 | 98.9257
0.03121 | 98.8992
0.03122 | 98.8937
0.03123 | 98.8912
0.03124 | 98.9029
0.03125 | 98.9713
0.03126 | 98.9547
0.03127 | 98.9435
0.03128 | 98.9168
0.03129 | 98.9157
0.0313 | 98.8591
0.03131 | 98.8577
0.03132 | 98.8868
0.03133 | 98.8598
0.03134 | 98.919
0.03135 | 98.9285
0.03136 | 98.8902
0.03137 | 98.8387
0.03138 | 98.8551
0.03139 | 98.8429
0.0314 | 98.8404
0.03141 | 98.897
0.03142 | 98.856
0.03143 | 98.874
0.03144 | 98.9385
0.03145 | 98.9058
0.03146 | 98.8897
0.03147 | 98.868
0.03148 | 98.8719
0.03149 | 98.8408
0.0315 | 98.8943
0.03151 | 98.9728
0.03152 | 98.9274
0.03153 | 98.8944
0.03154 | 98.9442
0.03155 | 98.9088
0.03156 | 98.8641
0.03157 | 98.9005
0.03158 | 98.9179
0.03159 | 98.8912
0.0316 | 98.8977
0.03161 | 98.9291
0.03162 | 98.857
0.03163 | 98.8587
0.03164 | 98.8952
0.03165 | 98.8506
0.03166 | 98.835
0.03167 | 98.8667
0.03168 | 98.8746
0.03169 | 98.8763
0.0317 | 98.9162
0.03171 | 98.9401
0.03172 | 98.8455
0.03173 | 98.8689
0.03174 | 98.9114
0.03175 | 98.903
0.03176 | 98.8951
0.03177 | 98.9213
0.03178 | 98.8909
0.03179 | 98.903
0.0318 | 98.9407
0.03181 | 98.9169
0.03182 | 98.8883
0.03183 | 98.8751
0.03184 | 98.9268
0.03185 | 98.9235
0.03186 | 98.9521
0.03187 | 98.9115
0.03188 | 98.8951
0.03189 | 98.923
0.0319 | 98.9271
0.03191 | 98.8818
0.03192 | 98.8525
0.03193 | 98.8876
0.03194 | 98.9195
0.03195 | 98.9252
0.03196 | 98.9178
0.03197 | 98.9151
0.03198 | 98.9244
0.03199 | 98.9287
0.032 | 98.9292
0.03201 | 98.9063
0.03202 | 98.9112
0.03203 | 98.9331
0.03204 | 98.9489
0.03205 | 98.9908
0.03206 | 98.9758
0.03207 | 98.9389
0.03208 | 98.9162
0.03209 | 98.977
0.0321 | 98.9394
0.03211 | 98.9574
0.03212 | 99.003
0.03213 | 98.9982
0.03214 | 98.9968
0.03215 | 98.9861
0.03216 | 98.9426
0.03217 | 98.9269
0.03218 | 98.9652
0.03219 | 98.9603
0.0322 | 98.9592
0.03221 | 98.9799
0.03222 | 99.0105
0.03223 | 98.9789
0.03224 | 98.98
0.03225 | 98.9712
0.03226 | 98.9686
0.03227 | 98.9318
0.03228 | 98.9688
0.03229 | 98.9913
0.0323 | 99.004
0.03231 | 99.0172
0.03232 | 99.0148
0.03233 | 99.007
0.03234 | 99.0242
0.03235 | 98.9761
0.03236 | 98.9576
0.03237 | 99.0024
0.03238 | 98.9895
0.03239 | 99.0011
0.0324 | 99.0345
0.03241 | 99.0421
0.03242 | 98.9846
0.03243 | 98.9675
0.03244 | 98.9935
0.03245 | 98.9849
0.03246 | 98.9754
0.03247 | 99.0028
0.03248 | 99.0498
0.03249 | 99.0325
0.0325 | 99.0481
0.03251 | 99.0498
0.03252 | 99.0075
0.03253 | 98.9815
0.03254 | 98.9849
0.03255 | 98.9977
0.03256 | 99.0217
0.03257 | 99.01
0.03258 | 99.0247
0.03259 | 99.0256
0.0326 | 99.0135
0.03261 | 98.9902
0.03262 | 98.9493
0.03263 | 98.9738
0.03264 | 99.0379
0.03265 | 99.0301
0.03266 | 99.0095
0.03267 | 99.0107
0.03268 | 98.9919
0.03269 | 98.9574
0.0327 | 98.9705
0.03271 | 98.9811
0.03272 | 98.9587
0.03273 | 98.9839
0.03274 | 99.0269
0.03275 | 99.0189
0.03276 | 99.0216
0.03277 | 99.0003
0.03278 | 98.9725
0.03279 | 98.9828
0.0328 | 98.9908
0.03281 | 99.0087
0.03282 | 98.9846
0.03283 | 99.0152
0.03284 | 99.031
0.03285 | 98.9707
0.03286 | 98.959
0.03287 | 98.9694
0.03288 | 98.972
0.03289 | 98.9847
0.0329 | 99.0334
0.03291 | 99.0083
0.03292 | 98.9752
0.03293 | 98.9567
0.03294 | 98.9608
0.03295 | 98.9273
0.03296 | 98.9437
0.03297 | 98.924
0.03298 | 98.9295
0.03299 | 98.9609
0.033 | 98.9831
0.03301 | 98.9531
0.03302 | 98.9169
0.03303 | 98.9181
0.03304 | 98.9396
0.03305 | 98.9656
0.03306 | 98.9505
0.03307 | 98.9571
0.03308 | 98.9791
0.03309 | 98.9924
0.0331 | 98.9748
0.03311 | 98.9729
0.03312 | 98.9433
0.03313 | 98.9116
0.03314 | 98.9652
0.03315 | 98.9947
0.03316 | 98.9789
0.03317 | 98.9621
0.03318 | 98.9805
0.03319 | 98.9508
0.0332 | 98.9443
0.03321 | 98.9185
0.03322 | 98.8897
0.03323 | 98.9079
0.03324 | 98.9286
0.03325 | 98.9824
0.03326 | 98.965
0.03327 | 98.9045
0.03328 | 98.9116
0.03329 | 98.9535
0.0333 | 98.9458
0.03331 | 98.9158
0.03332 | 98.9169
0.03333 | 98.9331
0.03334 | 98.9219
0.03335 | 98.9589
0.03336 | 98.9847
0.03337 | 98.9653
0.03338 | 98.9329
0.03339 | 98.952
0.0334 | 98.9366
0.03341 | 98.9173
0.03342 | 98.9312
0.03343 | 98.9546
0.03344 | 98.9713
0.03345 | 98.9825
0.03346 | 98.9602
0.03347 | 98.9284
0.03348 | 98.9283
0.03349 | 98.9233
0.0335 | 98.9101
0.03351 | 98.927
0.03352 | 98.9335
0.03353 | 98.8991
0.03354 | 98.9546
0.03355 | 99.0012
0.03356 | 98.9201
0.03357 | 98.892
0.03358 | 98.9292
0.03359 | 98.911
0.0336 | 98.9186
0.03361 | 98.9698
0.03362 | 98.9768
0.03363 | 98.9502
0.03364 | 98.983
0.03365 | 99.0019
0.03366 | 98.9371
0.03367 | 98.9703
0.03368 | 98.9689
0.03369 | 98.9307
0.0337 | 98.9818
0.03371 | 99.0519
0.03372 | 98.957
0.03373 | 98.9742
0.03374 | 99.0181
0.03375 | 98.986
0.03376 | 98.9493
0.03377 | 99.0021
0.03378 | 98.9939
0.03379 | 98.9355
0.0338 | 98.9767
0.03381 | 99.0462
0.03382 | 98.9568
0.03383 | 98.9737
0.03384 | 99.0075
0.03385 | 98.9586
0.03386 | 98.9669
0.03387 | 99.0017
0.03388 | 98.9944
0.03389 | 98.9607
0.0339 | 99.0323
0.03391 | 99.062
0.03392 | 99.0013
0.03393 | 99.0151
0.03394 | 99.0344
0.03395 | 99.0218
0.03396 | 99.0024
0.03397 | 99.0331
0.03398 | 99.0202
0.03399 | 99.0245
0.034 | 99.0624
0.03401 | 99.0477
0.03402 | 99.0274
0.03403 | 99.0411
0.03404 | 99.0428
0.03405 | 99.0561
0.03406 | 99.069
0.03407 | 99.0515
0.03408 | 99.0426
0.03409 | 99.0572
0.0341 | 99.0901
0.03411 | 99.0914
0.03412 | 99.0552
0.03413 | 99.0432
0.03414 | 99.0576
0.03415 | 99.091
0.03416 | 99.104
0.03417 | 99.1023
0.03418 | 99.1052
0.03419 | 99.1084
0.0342 | 99.1148
0.03421 | 99.1443
0.03422 | 99.112
0.03423 | 99.1266
0.03424 | 99.1208
0.03425 | 99.1313
0.03426 | 99.1434
0.03427 | 99.1069
0.03428 | 99.1348
0.03429 | 99.1737
0.0343 | 99.1575
0.03431 | 99.1724
0.03432 | 99.2064
0.03433 | 99.163
0.03434 | 99.1719
0.03435 | 99.2001
0.03436 | 99.1932
0.03437 | 99.1546
0.03438 | 99.1365
0.03439 | 99.2158
0.0344 | 99.2631
0.03441 | 99.2444
0.03442 | 99.2055
0.03443 | 99.1938
0.03444 | 99.2318
0.03445 | 99.2471
0.03446 | 99.2664
0.03447 | 99.2915
0.03448 | 99.2988
0.03449 | 99.26
0.0345 | 99.2814
0.03451 | 99.2721
0.03452 | 99.2092
0.03453 | 99.2416
0.03454 | 99.29
0.03455 | 99.278
0.03456 | 99.3121
0.03457 | 99.3051
0.03458 | 99.2594
0.03459 | 99.2651
0.0346 | 99.2895
0.03461 | 99.2852
0.03462 | 99.243
0.03463 | 99.2965
0.03464 | 99.3434
0.03465 | 99.3386
0.03466 | 99.3536
0.03467 | 99.2943
0.03468 | 99.2546
0.03469 | 99.2824
0.0347 | 99.325
0.03471 | 99.2955
0.03472 | 99.3671
0.03473 | 99.3753
0.03474 | 99.3503
0.03475 | 99.3069
0.03476 | 99.3103
0.03477 | 99.279
0.03478 | 99.267
0.03479 | 99.3388
0.0348 | 99.3401
0.03481 | 99.3426
0.03482 | 99.3479
0.03483 | 99.3392
0.03484 | 99.312
0.03485 | 99.341
0.03486 | 99.3448
0.03487 | 99.298
0.03488 | 99.3211
0.03489 | 99.3649
0.0349 | 99.3373
0.03491 | 99.359
0.03492 | 99.3615
0.03493 | 99.3242
0.03494 | 99.3187
0.03495 | 99.3856
0.03496 | 99.3745
0.03497 | 99.332
0.03498 | 99.3776
0.03499 | 99.3917
0.035 | 99.3572
0.03501 | 99.4202
0.03502 | 99.3724
0.03503 | 99.3164
0.03504 | 99.3603
0.03505 | 99.3874
0.03506 | 99.3203
0.03507 | 99.3411
0.03508 | 99.3956
0.03509 | 99.3709
0.0351 | 99.3881
0.03511 | 99.4142
0.03512 | 99.3521
0.03513 | 99.2911
0.03514 | 99.3695
0.03515 | 99.3708
0.03516 | 99.372
0.03517 | 99.4161
0.03518 | 99.4034
0.03519 | 99.352
0.0352 | 99.3842
0.03521 | 99.4182
0.03522 | 99.3328
0.03523 | 99.3986
0.03524 | 99.4611
0.03525 | 99.4414
0.03526 | 99.4551
0.03527 | 99.4796
0.03528 | 99.3742
0.03529 | 99.3545
0.0353 | 99.4523
0.03531 | 99.4569
0.03532 | 99.3904
0.03533 | 99.4441
0.03534 | 99.5157
0.03535 | 99.4387
0.03536 | 99.4263
0.03537 | 99.4432
0.03538 | 99.3762
0.03539 | 99.4037
0.0354 | 99.5011
0.03541 | 99.4878
0.03542 | 99.4114
0.03543 | 99.4701
0.03544 | 99.4374
0.03545 | 99.3869
0.03546 | 99.4374
0.03547 | 99.4428
0.03548 | 99.4037
0.03549 | 99.4613
0.0355 | 99.4921
0.03551 | 99.4869
0.03552 | 99.4442
0.03553 | 99.4319
0.03554 | 99.4338
0.03555 | 99.4319
0.03556 | 99.4521
0.03557 | 99.4276
0.03558 | 99.3891
0.03559 | 99.4451
0.0356 | 99.4671
0.03561 | 99.4278
0.03562 | 99.4347
0.03563 | 99.4505
0.03564 | 99.4174
0.03565 | 99.3973
0.03566 | 99.4337
0.03567 | 99.3863
0.03568 | 99.3947
0.03569 | 99.4207
0.0357 | 99.4199
0.03571 | 99.4148
0.03572 | 99.3891
0.03573 | 99.3248
0.03574 | 99.3491
0.03575 | 99.3953
0.03576 | 99.4035
0.03577 | 99.3406
0.03578 | 99.3955
0.03579 | 99.407
0.0358 | 99.3515
0.03581 | 99.3504
0.03582 | 99.3637
0.03583 | 99.2812
0.03584 | 99.2988
0.03585 | 99.4013
0.03586 | 99.3787
0.03587 | 99.3693
0.03588 | 99.354
0.03589 | 99.3598
0.0359 | 99.3051
0.03591 | 99.2987
0.03592 | 99.3052
0.03593 | 99.2919
0.03594 | 99.3409
0.03595 | 99.3692
0.03596 | 99.342
0.03597 | 99.3158
0.03598 | 99.3139
0.03599 | 99.2812
0.036 | 99.2528
0.03601 | 99.3162
0.03602 | 99.2964
0.03603 | 99.2627
0.03604 | 99.3369
0.03605 | 99.3718
0.03606 | 99.3207
0.03607 | 99.2362
0.03608 | 99.2616
0.03609 | 99.2317
0.0361 | 99.2288
0.03611 | 99.2603
0.03612 | 99.2777
0.03613 | 99.285
0.03614 | 99.2653
0.03615 | 99.2688
0.03616 | 99.2556
0.03617 | 99.2233
0.03618 | 99.2384
0.03619 | 99.225
0.0362 | 99.259
0.03621 | 99.243
0.03622 | 99.239
0.03623 | 99.2591
0.03624 | 99.2436
0.03625 | 99.2357
0.03626 | 99.2329
0.03627 | 99.2197
0.03628 | 99.231
0.03629 | 99.2593
0.0363 | 99.2688
0.03631 | 99.2226
0.03632 | 99.2567
0.03633 | 99.248
0.03634 | 99.224
0.03635 | 99.2386
0.03636 | 99.2212
0.03637 | 99.1658
0.03638 | 99.2021
0.03639 | 99.247
0.0364 | 99.1908
0.03641 | 99.2203
0.03642 | 99.238
0.03643 | 99.2161
0.03644 | 99.2078
0.03645 | 99.2088
0.03646 | 99.2029
0.03647 | 99.1545
0.03648 | 99.1832
0.03649 | 99.1963
0.0365 | 99.1889
0.03651 | 99.1602
0.03652 | 99.2143
0.03653 | 99.1866
0.03654 | 99.1357
0.03655 | 99.2103
0.03656 | 99.2385
0.03657 | 99.1722
0.03658 | 99.1925
0.03659 | 99.2364
0.0366 | 99.2085
0.03661 | 99.2034
0.03662 | 99.1629
0.03663 | 99.15
0.03664 | 99.1436
0.03665 | 99.2068
0.03666 | 99.2269
0.03667 | 99.1657
0.03668 | 99.1961
0.03669 | 99.1779
0.0367 | 99.1264
0.03671 | 99.111
0.03672 | 99.1341
0.03673 | 99.138
0.03674 | 99.1518
0.03675 | 99.1532
0.03676 | 99.158
0.03677 | 99.1225
0.03678 | 99.1124
0.03679 | 99.0855
0.0368 | 99.0793
0.03681 | 99.1361
0.03682 | 99.1375
0.03683 | 99.1302
0.03684 | 99.1913
0.03685 | 99.1794
0.03686 | 99.1039
0.03687 | 99.0957
0.03688 | 99.1154
0.03689 | 99.0956
0.0369 | 99.0952
0.03691 | 99.188
0.03692 | 99.1414
0.03693 | 99.1033
0.03694 | 99.1536
0.03695 | 99.1202
0.03696 | 99.0767
0.03697 | 99.1138
0.03698 | 99.1228
0.03699 | 99.0745
0.037 | 99.1132
0.03701 | 99.1498
0.03702 | 99.0811
0.03703 | 99.0577
0.03704 | 99.1208
0.03705 | 99.0666
0.03706 | 99.0559
0.03707 | 99.0993
0.03708 | 99.1034
0.03709 | 99.0593
0.0371 | 99.1122
0.03711 | 99.1519
0.03712 | 99.0763
0.03713 | 99.0717
0.03714 | 99.1169
0.03715 | 99.1017
0.03716 | 99.0658
0.03717 | 99.0883
0.03718 | 99.0803
0.03719 | 99.104
0.0372 | 99.1574
0.03721 | 99.1399
0.03722 | 99.1016
0.03723 | 99.0729
0.03724 | 99.0434
0.03725 | 99.0502
0.03726 | 99.1124
0.03727 | 99.1017
0.03728 | 99.1016
0.03729 | 99.1518
0.0373 | 99.1179
0.03731 | 99.097
0.03732 | 99.0524
0.03733 | 99.0675
0.03734 | 99.0901
0.03735 | 99.0709
0.03736 | 99.1136
0.03737 | 99.1209
0.03738 | 99.1197
0.03739 | 99.1247
0.0374 | 99.1039
0.03741 | 99.077
0.03742 | 99.0698
0.03743 | 99.0542
0.03744 | 99.1098
0.03745 | 99.1727
0.03746 | 99.1509
0.03747 | 99.1098
0.03748 | 99.1155
0.03749 | 99.1159
0.0375 | 99.0948
0.03751 | 99.1126
0.03752 | 99.1129
0.03753 | 99.123
0.03754 | 99.1511
0.03755 | 99.1432
0.03756 | 99.1385
0.03757 | 99.1212
0.03758 | 99.1154
0.03759 | 99.1126
0.0376 | 99.1253
0.03761 | 99.1491
0.03762 | 99.1178
0.03763 | 99.1492
0.03764 | 99.1938
0.03765 | 99.1611
0.03766 | 99.1454
0.03767 | 99.1395
0.03768 | 99.1121
0.03769 | 99.1109
0.0377 | 99.1835
0.03771 | 99.1721
0.03772 | 99.1309
0.03773 | 99.1595
0.03774 | 99.1647
0.03775 | 99.1316
0.03776 | 99.1175
0.03777 | 99.1412
0.03778 | 99.143
0.03779 | 99.1521
0.0378 | 99.2001
0.03781 | 99.1571
0.03782 | 99.142
0.03783 | 99.1896
0.03784 | 99.1483
0.03785 | 99.1296
0.03786 | 99.1424
0.03787 | 99.1522
0.03788 | 99.1163
0.03789 | 99.1806
0.0379 | 99.2145
0.03791 | 99.1818
0.03792 | 99.1567
0.03793 | 99.167
0.03794 | 99.1519
0.03795 | 99.152
0.03796 | 99.1753
0.03797 | 99.1851
0.03798 | 99.1645
0.03799 | 99.2095
0.038 | 99.1975
0.03801 | 99.1281
0.03802 | 99.1288
0.03803 | 99.1379
0.03804 | 99.1488
0.03805 | 99.1698
0.03806 | 99.185
0.03807 | 99.1442
0.03808 | 99.1272
0.03809 | 99.1733
0.0381 | 99.1452
0.03811 | 99.0941
0.03812 | 99.1751
0.03813 | 99.1739
0.03814 | 99.1115
0.03815 | 99.1799
0.03816 | 99.1965
0.03817 | 99.1105
0.03818 | 99.1272
0.03819 | 99.1754
0.0382 | 99.1436
0.03821 | 99.1251
0.03822 | 99.1709
0.03823 | 99.1601
0.03824 | 99.1283
0.03825 | 99.1771
0.03826 | 99.1597
0.03827 | 99.1165
0.03828 | 99.1054
0.03829 | 99.1472
0.0383 | 99.0929
0.03831 | 99.1172
0.03832 | 99.1371
0.03833 | 99.1016
0.03834 | 99.0711
0.03835 | 99.1136
0.03836 | 99.0871
0.03837 | 99.0539
0.03838 | 99.1051
0.03839 | 99.0952
0.0384 | 99.1008
0.03841 | 99.1067
0.03842 | 99.0901
0.03843 | 99.0865
0.03844 | 99.0787
0.03845 | 99.0888
0.03846 | 99.0672
0.03847 | 99.0269
0.03848 | 99.0686
0.03849 | 99.0937
0.0385 | 99.0747
0.03851 | 99.0875
0.03852 | 99.0785
0.03853 | 99.0497
0.03854 | 99.0404
0.03855 | 99.0874
0.03856 | 99.0595
0.03857 | 99.0041
0.03858 | 99.0136
0.03859 | 99.0468
0.0386 | 99.0465
0.03861 | 99.063
0.03862 | 99.0527
0.03863 | 99.0044
0.03864 | 99.0067
0.03865 | 99.0159
0.03866 | 98.9671
0.03867 | 98.9616
0.03868 | 99.0409
0.03869 | 99.0555
0.0387 | 99.0679
0.03871 | 99.0088
0.03872 | 98.982
0.03873 | 98.9392
0.03874 | 98.9549
0.03875 | 99.0026
0.03876 | 98.9996
0.03877 | 99.0096
0.03878 | 99.0522
0.03879 | 99.045
0.0388 | 99.0121
0.03881 | 99.0142
0.03882 | 98.9414
0.03883 | 98.9327
0.03884 | 99.0043
0.03885 | 98.9717
0.03886 | 99.0072
0.03887 | 99.0269
0.03888 | 99.0054
0.03889 | 98.9554
0.0389 | 98.9464
0.03891 | 98.9318
0.03892 | 98.9172
0.03893 | 98.9806
0.03894 | 98.9983
0.03895 | 98.9679
0.03896 | 98.9579
0.03897 | 98.9817
0.03898 | 98.9316
0.03899 | 98.9267
0.039 | 98.9761
0.03901 | 98.9486
0.03902 | 98.9269
0.03903 | 98.9512
0.03904 | 98.9662
0.03905 | 98.9601
0.03906 | 98.999
0.03907 | 98.9797
0.03908 | 98.9197
0.03909 | 98.9126
0.0391 | 98.9588
0.03911 | 98.9505
0.03912 | 98.9398
0.03913 | 98.9887
0.03914 | 98.9748
0.03915 | 98.9584
0.03916 | 98.9978
0.03917 | 98.9555
0.03918 | 98.9048
0.03919 | 98.9806
0.0392 | 99.0037
0.03921 | 98.948
0.03922 | 98.9725
0.03923 | 99.0018
0.03924 | 98.9729
0.03925 | 98.953
0.03926 | 98.9598
0.03927 | 98.9427
0.03928 | 98.9442
0.03929 | 98.9914
0.0393 | 99.0219
0.03931 | 99.0101
0.03932 | 98.9899
0.03933 | 98.9797
0.03934 | 98.9604
0.03935 | 98.9656
0.03936 | 98.9819
0.03937 | 98.9627
0.03938 | 99.0072
0.03939 | 99.0156
0.0394 | 98.9898
0.03941 | 98.9748
0.03942 | 98.9848
0.03943 | 98.9541
0.03944 | 98.9425
0.03945 | 99.0042
0.03946 | 99.0239
0.03947 | 99.0337
0.03948 | 99.0277
0.03949 | 99.0287
0.0395 | 98.9854
0.03951 | 99.0037
0.03952 | 98.9899
0.03953 | 98.9859
0.03954 | 98.9925
0.03955 | 99.0297
0.03956 | 99.0508
0.03957 | 99.0489
0.03958 | 99.0236
0.03959 | 99.0153
0.0396 | 99.0051
0.03961 | 99.0024
0.03962 | 98.9973
0.03963 | 99.0084
0.03964 | 99.0375
0.03965 | 99.0431
0.03966 | 99.0513
0.03967 | 99.0285
0.03968 | 99.0015
0.03969 | 99.0029
0.0397 | 98.9968
0.03971 | 99.0378
0.03972 | 99.0456
0.03973 | 99.0365
0.03974 | 99.0442
0.03975 | 99.0728
0.03976 | 99.1026
0.03977 | 99.0754
0.03978 | 99.0334
0.03979 | 99.0359
0.0398 | 99.0434
0.03981 | 99.0561
0.03982 | 99.0928
0.03983 | 99.0859
0.03984 | 99.0625
0.03985 | 99.061
0.03986 | 99.0572
0.03987 | 99.0441
0.03988 | 99.0114
0.03989 | 99.055
0.0399 | 99.0759
0.03991 | 99.0714
0.03992 | 99.061
0.03993 | 99.0437
0.03994 | 99.0567
0.03995 | 99.0653
0.03996 | 99.0439
0.03997 | 99.0149
0.03998 | 99.0341
0.03999 | 99.0494
0.04 | 99.0549
0.04001 | 99.1011
0.04002 | 99.1318
0.04003 | 99.0561
0.04004 | 99.0255
0.04005 | 99.0649
0.04006 | 99.0436
0.04007 | 99.0055
0.04008 | 99.0834
0.04009 | 99.129
0.0401 | 99.1139
0.04011 | 99.1253
0.04012 | 99.1251
0.04013 | 99.0391
0.04014 | 99.0184
0.04015 | 99.046
0.04016 | 99.0628
0.04017 | 99.0644
0.04018 | 99.0805
0.04019 | 99.1255
0.0402 | 99.0863
0.04021 | 99.0726
0.04022 | 99.0348
0.04023 | 98.997
0.04024 | 99.0172
0.04025 | 99.0706
0.04026 | 99.0924
0.04027 | 99.1016
0.04028 | 99.0827
0.04029 | 99.0674
0.0403 | 99.0486
0.04031 | 99.0604
0.04032 | 98.9802
0.04033 | 98.9933
0.04034 | 99.0847
0.04035 | 99.0889
0.04036 | 99.0859
0.04037 | 99.1311
0.04038 | 99.1209
0.04039 | 99.0497
0.0404 | 99.0644
0.04041 | 99.0696
0.04042 | 99.0036
0.04043 | 99.0174
0.04044 | 99.1181
0.04045 | 99.0862
0.04046 | 99.0431
0.04047 | 99.093
0.04048 | 99.0598
0.04049 | 99
0.0405 | 99.0454
0.04051 | 99.0517
0.04052 | 99.0032
0.04053 | 99.074
0.04054 | 99.1278
0.04055 | 99.0937
0.04056 | 99.0867
0.04057 | 99.0684
0.04058 | 98.9998
0.04059 | 98.9759
0.0406 | 99.0635
0.04061 | 99.0286
0.04062 | 99.0255
0.04063 | 99.0772
0.04064 | 99.1232
0.04065 | 99.1081
0.04066 | 99.072
0.04067 | 99.0404
0.04068 | 99.0129
0.04069 | 99.0398
0.0407 | 99.0677
0.04071 | 99.0943
0.04072 | 99.0815
0.04073 | 99.0604
0.04074 | 99.0625
0.04075 | 99.0481
0.04076 | 99.0392
0.04077 | 99.0036
0.04078 | 99.0205
0.04079 | 99.0938
0.0408 | 99.0855
0.04081 | 99.0746
0.04082 | 99.0797
0.04083 | 99.0688
0.04084 | 99.042
0.04085 | 99.0773
0.04086 | 99.059
0.04087 | 99.0222
0.04088 | 99.0575
0.04089 | 99.0935
0.0409 | 99.0924
0.04091 | 99.0707
0.04092 | 99.0632
0.04093 | 99.0469
0.04094 | 99.0639
0.04095 | 99.1085
0.04096 | 99.0653
0.04097 | 99.061
0.04098 | 99.063
0.04099 | 99.0679
0.041 | 99.0565
0.04101 | 99.1007
0.04102 | 99.0888
0.04103 | 99.0415
0.04104 | 99.0832
0.04105 | 99.1018
0.04106 | 99.0624
0.04107 | 99.0638
0.04108 | 99.0995
0.04109 | 99.1084
0.0411 | 99.0612
0.04111 | 99.0937
0.04112 | 99.0804
0.04113 | 99.0391
0.04114 | 99.0911
0.04115 | 99.1448
0.04116 | 99.095
0.04117 | 99.0875
0.04118 | 99.1247
0.04119 | 99.0883
0.0412 | 99.0984
0.04121 | 99.1177
0.04122 | 99.0562
0.04123 | 99.0591
0.04124 | 99.1248
0.04125 | 99.1132
0.04126 | 99.0897
0.04127 | 99.0999
0.04128 | 99.0976
0.04129 | 99.0806
0.0413 | 99.0938
0.04131 | 99.1482
0.04132 | 99.135
0.04133 | 99.1421
0.04134 | 99.1977
0.04135 | 99.1374
0.04136 | 99.0746
0.04137 | 99.1075
0.04138 | 99.1034
0.04139 | 99.1154
0.0414 | 99.1519
0.04141 | 99.1712
0.04142 | 99.1749
0.04143 | 99.1816
0.04144 | 99.1826
0.04145 | 99.1181
0.04146 | 99.109
0.04147 | 99.1428
0.04148 | 99.1395
0.04149 | 99.1975
0.0415 | 99.2184
0.04151 | 99.1715
0.04152 | 99.1454
0.04153 | 99.1463
0.04154 | 99.083
0.04155 | 99.0688
0.04156 | 99.1726
0.04157 | 99.1867
0.04158 | 99.1649
0.04159 | 99.2034
0.0416 | 99.1982
0.04161 | 99.1477
0.04162 | 99.1057
0.04163 | 99.1779
0.04164 | 99.1249
0.04165 | 99.1154
0.04166 | 99.2066
0.04167 | 99.1939
0.04168 | 99.1825
0.04169 | 99.1911
0.0417 | 99.2135
0.04171 | 99.1567
0.04172 | 99.1569
0.04173 | 99.157
0.04174 | 99.1442
0.04175 | 99.2061
0.04176 | 99.1858
0.04177 | 99.1926
0.04178 | 99.1743
0.04179 | 99.2081
0.0418 | 99.1346
0.04181 | 99.1404
0.04182 | 99.1576
0.04183 | 99.1169
0.04184 | 99.1328
0.04185 | 99.1949
0.04186 | 99.2257
0.04187 | 99.1629
0.04188 | 99.1792
0.04189 | 99.1548
0.0419 | 99.1214
0.04191 | 99.149
0.04192 | 99.1365
0.04193 | 99.1587
0.04194 | 99.2058
0.04195 | 99.2029
0.04196 | 99.1662
0.04197 | 99.1688
0.04198 | 99.2231
0.04199 | 99.1504
0.042 | 99.0894
0.04201 | 99.1655
0.04202 | 99.1434
0.04203 | 99.1262
0.04204 | 99.2012
0.04205 | 99.2202
0.04206 | 99.154
0.04207 | 99.1205
0.04208 | 99.1451
0.04209 | 99.0989
0.0421 | 99.0983
0.04211 | 99.1613
0.04212 | 99.1668
0.04213 | 99.1812
0.04214 | 99.1812
0.04215 | 99.1557
0.04216 | 99.0947
0.04217 | 99.0791
0.04218 | 99.0985
0.04219 | 99.1149
0.0422 | 99.1437
0.04221 | 99.1642
0.04222 | 99.1429
0.04223 | 99.143
0.04224 | 99.1657
0.04225 | 99.127
0.04226 | 99.1146
0.04227 | 99.1106
0.04228 | 99.1353
0.04229 | 99.1179
0.0423 | 99.1508
0.04231 | 99.1357
0.04232 | 99.0991
0.04233 | 99.1037
0.04234 | 99.117
0.04235 | 99.1247
0.04236 | 99.1053
0.04237 | 99.1343
0.04238 | 99.1013
0.04239 | 99.1178
0.0424 | 99.1477
0.04241 | 99.0919
0.04242 | 99.0792
0.04243 | 99.0877
0.04244 | 99.0871
0.04245 | 99.074
0.04246 | 99.1238
0.04247 | 99.1093
0.04248 | 99.0761
0.04249 | 99.0964
0.0425 | 99.1177
0.04251 | 99.0744
0.04252 | 99.0947
0.04253 | 99.1061
0.04254 | 99.0919
0.04255 | 99.1076
0.04256 | 99.1255
0.04257 | 99.0644
0.04258 | 99.0537
0.04259 | 99.0957
0.0426 | 99.0866
0.04261 | 99.0815
0.04262 | 99.119
0.04263 | 99.109
0.04264 | 99.0852
0.04265 | 99.0888
0.04266 | 99.1023
0.04267 | 99.0602
0.04268 | 99.0673
0.04269 | 99.1237
0.0427 | 99.0839
0.04271 | 99.0742
0.04272 | 99.0957
0.04273 | 99.0923
0.04274 | 99.0495
0.04275 | 99.0837
0.04276 | 99.1089
0.04277 | 99.0637
0.04278 | 99.077
0.04279 | 99.1068
0.0428 | 99.0655
0.04281 | 99.0851
0.04282 | 99.0928
0.04283 | 99.0887
0.04284 | 99.0692
0.04285 | 99.0909
0.04286 | 99.0445
0.04287 | 99.0503
0.04288 | 99.1066
0.04289 | 99.1062
0.0429 | 99.0562
0.04291 | 99.1126
0.04292 | 99.1399
0.04293 | 99.0581
0.04294 | 99.0491
0.04295 | 99.0841
0.04296 | 99.0774
0.04297 | 99.0518
0.04298 | 99.1079
0.04299 | 99.1298
0.043 | 99.1017
0.04301 | 99.1123
0.04302 | 99.1165
0.04303 | 99.0684
0.04304 | 99.0879
0.04305 | 99.1189
0.04306 | 99.1075
0.04307 | 99.1227
0.04308 | 99.1265
0.04309 | 99.1026
0.0431 | 99.0802
0.04311 | 99.0959
0.04312 | 99.0694
0.04313 | 99.1028
0.04314 | 99.1313
0.04315 | 99.1626
0.04316 | 99.1402
0.04317 | 99.1091
0.04318 | 99.1072
0.04319 | 99.0866
0.0432 | 99.0939
0.04321 | 99.1106
0.04322 | 99.1247
0.04323 | 99.1323
0.04324 | 99.1292
0.04325 | 99.1214
0.04326 | 99.1393
0.04327 | 99.0892
0.04328 | 99.0937
0.04329 | 99.1707
0.0433 | 99.1581
0.04331 | 99.1429
0.04332 | 99.1483
0.04333 | 99.1229
0.04334 | 99.1139
0.04335 | 99.1271
0.04336 | 99.125
0.04337 | 99.1242
0.04338 | 99.1261
0.04339 | 99.1449
0.0434 | 99.1339
0.04341 | 99.1129
0.04342 | 99.121
0.04343 | 99.1409
0.04344 | 99.1324
0.04345 | 99.1348
0.04346 | 99.1312
0.04347 | 99.096
0.04348 | 99.1129
0.04349 | 99.1203
0.0435 | 99.1499
0.04351 | 99.1322
0.04352 | 99.135
0.04353 | 99.1561
0.04354 | 99.138
0.04355 | 99.1379
0.04356 | 99.1449
0.04357 | 99.1483
0.04358 | 99.0926
0.04359 | 99.1292
0.0436 | 99.2167
0.04361 | 99.1814
0.04362 | 99.1337
0.04363 | 99.1558
0.04364 | 99.1116
0.04365 | 99.1064
0.04366 | 99.1309
0.04367 | 99.1678
0.04368 | 99.1529
0.04369 | 99.1514
0.0437 | 99.17
0.04371 | 99.1381
0.04372 | 99.1247
0.04373 | 99.0692
0.04374 | 99.0825
0.04375 | 99.1288
0.04376 | 99.1528
0.04377 | 99.1666
0.04378 | 99.1317
0.04379 | 99.1389
0.0438 | 99.1321
0.04381 | 99.1038
0.04382 | 99.1089
0.04383 | 99.1238
0.04384 | 99.1558
0.04385 | 99.1753
0.04386 | 99.1698
0.04387 | 99.1191
0.04388 | 99.1128
0.04389 | 99.0984
0.0439 | 99.1304
0.04391 | 99.1472
0.04392 | 99.1221
0.04393 | 99.1439
0.04394 | 99.158
0.04395 | 99.1465
0.04396 | 99.1374
0.04397 | 99.1267
0.04398 | 99.1027
0.04399 | 99.097
0.044 | 99.1055
0.04401 | 99.1049
0.04402 | 99.0945
0.04403 | 99.1242
0.04404 | 99.1291
0.04405 | 99.1052
0.04406 | 99.0699
0.04407 | 99.103
0.04408 | 99.0896
0.04409 | 99.1005
0.0441 | 99.1335
0.04411 | 99.1041
0.04412 | 99.094
0.04413 | 99.1152
0.04414 | 99.1025
0.04415 | 99.0763
0.04416 | 99.0964
0.04417 | 99.1142
0.04418 | 99.0945
0.04419 | 99.084
0.0442 | 99.1253
0.04421 | 99.1103
0.04422 | 99.0969
0.04423 | 99.106
0.04424 | 99.1003
0.04425 | 99.0765
0.04426 | 99.0658
0.04427 | 99.0752
0.04428 | 99.0921
0.04429 | 99.0741
0.0443 | 99.0927
0.04431 | 99.1215
0.04432 | 99.0864
0.04433 | 99.0681
0.04434 | 99.0926
0.04435 | 99.0871
0.04436 | 99.0651
0.04437 | 99.0555
0.04438 | 99.0913
0.04439 | 99.121
0.0444 | 99.0929
0.04441 | 99.0999
0.04442 | 99.0836
0.04443 | 99.0476
0.04444 | 99.0349
0.04445 | 99.0901
0.04446 | 99.0737
0.04447 | 99.0801
0.04448 | 99.1059
0.04449 | 99.1192
0.0445 | 99.1191
0.04451 | 99.0563
0.04452 | 98.997
0.04453 | 99.0283
0.04454 | 99.1047
0.04455 | 99.0814
0.04456 | 99.1158
0.04457 | 99.1119
0.04458 | 99.0916
0.04459 | 99.0896
0.0446 | 99.0848
0.04461 | 99.0371
0.04462 | 99.0176
0.04463 | 99.0642
0.04464 | 99.0942
0.04465 | 99.1294
0.04466 | 99.1057
0.04467 | 99.0686
0.04468 | 99.0495
0.04469 | 99.0704
0.0447 | 99.0677
0.04471 | 99.0534
0.04472 | 99.0749
0.04473 | 99.1013
0.04474 | 99.1239
0.04475 | 99.0944
0.04476 | 99.0765
0.04477 | 99.0608
0.04478 | 99.0333
0.04479 | 99.049
0.0448 | 99.0993
0.04481 | 99.1069
0.04482 | 99.0657
0.04483 | 99.0935
0.04484 | 99.1249
0.04485 | 99.1076
0.04486 | 99.0536
0.04487 | 99.0892
0.04488 | 99.1132
0.04489 | 99.0717
0.0449 | 99.1035
0.04491 | 99.1098
0.04492 | 99.0858
0.04493 | 99.0602
0.04494 | 99.1159
0.04495 | 99.1284
0.04496 | 99.0813
0.04497 | 99.1031
0.04498 | 99.0849
0.04499 | 99.0787
0.045 | 99.1053
0.04501 | 99.1045
0.04502 | 99.0871
0.04503 | 99.104
0.04504 | 99.0977
0.04505 | 99.116
0.04506 | 99.1077
0.04507 | 99.0464
0.04508 | 99.0778
0.04509 | 99.1017
0.0451 | 99.0894
0.04511 | 99.1101
0.04512 | 99.1198
0.04513 | 99.1203
0.04514 | 99.1392
0.04515 | 99.13
0.04516 | 99.1155
0.04517 | 99.0709
0.04518 | 99.0995
0.04519 | 99.11
0.0452 | 99.1376
0.04521 | 99.1174
0.04522 | 99.1334
0.04523 | 99.1077
0.04524 | 99.1084
0.04525 | 99.1316
0.04526 | 99.1052
0.04527 | 99.1025
0.04528 | 99.1338
0.04529 | 99.122
0.0453 | 99.1073
0.04531 | 99.093
0.04532 | 99.0894
0.04533 | 99.109
0.04534 | 99.1606
0.04535 | 99.1614
0.04536 | 99.0811
0.04537 | 99.0722
0.04538 | 99.0718
0.04539 | 99.0911
0.0454 | 99.1124
0.04541 | 99.1374
0.04542 | 99.1502
0.04543 | 99.135
0.04544 | 99.1689
0.04545 | 99.1193
0.04546 | 99.0873
0.04547 | 99.0693
0.04548 | 99.0763
0.04549 | 99.1141
0.0455 | 99.1284
0.04551 | 99.2066
0.04552 | 99.1674
0.04553 | 99.107
0.04554 | 99.12
0.04555 | 99.0943
0.04556 | 99.0642
0.04557 | 99.0906
0.04558 | 99.1479
0.04559 | 99.1285
0.0456 | 99.1414
0.04561 | 99.1522
0.04562 | 99.1226
0.04563 | 99.1158
0.04564 | 99.0797
0.04565 | 99.1003
0.04566 | 99.1026
0.04567 | 99.1013
0.04568 | 99.1107
0.04569 | 99.1073
0.0457 | 99.1269
0.04571 | 99.1173
0.04572 | 99.1312
0.04573 | 99.1346
0.04574 | 99.1147
0.04575 | 99.1011
0.04576 | 99.09
0.04577 | 99.0983
0.04578 | 99.1025
0.04579 | 99.1237
0.0458 | 99.1651
0.04581 | 99.1469
0.04582 | 99.1312
0.04583 | 99.0822
0.04584 | 99.0561
0.04585 | 99.0836
0.04586 | 99.1093
0.04587 | 99.1047
0.04588 | 99.1195
0.04589 | 99.1417
0.0459 | 99.1277
0.04591 | 99.1275
0.04592 | 99.0756
0.04593 | 99.0804
0.04594 | 99.0874
0.04595 | 99.0892
0.04596 | 99.1163
0.04597 | 99.0881
0.04598 | 99.1087
0.04599 | 99.1401
0.046 | 99.0898
0.04601 | 99.095
0.04602 | 99.0519
0.04603 | 99.0576
0.04604 | 99.0985
0.04605 | 99.1415
0.04606 | 99.1246
0.04607 | 99.13
0.04608 | 99.1184
0.04609 | 99.0602
0.0461 | 99.0754
0.04611 | 99.1011
0.04612 | 99.0635
0.04613 | 99.0584
0.04614 | 99.138
0.04615 | 99.1256
0.04616 | 99.0992
0.04617 | 99.1035
0.04618 | 99.0832
0.04619 | 99.0758
0.0462 | 99.0964
0.04621 | 99.0898
0.04622 | 99.0662
0.04623 | 99.0646
0.04624 | 99.0978
0.04625 | 99.0776
0.04626 | 99.1128
0.04627 | 99.1021
0.04628 | 99.0658
0.04629 | 99.0996
0.0463 | 99.1347
0.04631 | 99.0679
0.04632 | 99.0604
0.04633 | 99.1257
0.04634 | 99.0815
0.04635 | 99.0628
0.04636 | 99.1179
0.04637 | 99.0967
0.04638 | 99.0799
0.04639 | 99.1254
0.0464 | 99.1341
0.04641 | 99.046
0.04642 | 99.048
0.04643 | 99.1215
0.04644 | 99.0757
0.04645 | 99.1129
0.04646 | 99.1385
0.04647 | 99.1106
0.04648 | 99.1135
0.04649 | 99.122
0.0465 | 99.0922
0.04651 | 99.0208
0.04652 | 99.0755
0.04653 | 99.1207
0.04654 | 99.1185
0.04655 | 99.1316
0.04656 | 99.159
0.04657 | 99.1072
0.04658 | 99.0651
0.04659 | 99.1105
0.0466 | 99.0914
0.04661 | 99.0812
0.04662 | 99.0981
0.04663 | 99.1012
0.04664 | 99.1022
0.04665 | 99.132
0.04666 | 99.1264
0.04667 | 99.0972
0.04668 | 99.1436
0.04669 | 99.0941
0.0467 | 99.089
0.04671 | 99.1012
0.04672 | 99.0922
0.04673 | 99.1035
0.04674 | 99.1155
0.04675 | 99.1668
0.04676 | 99.1364
0.04677 | 99.1008
0.04678 | 99.1161
0.04679 | 99.1111
0.0468 | 99.0955
0.04681 | 99.1174
0.04682 | 99.1128
0.04683 | 99.1409
0.04684 | 99.1788
0.04685 | 99.1853
0.04686 | 99.1189
0.04687 | 99.1198
0.04688 | 99.1037
0.04689 | 99.0532
0.0469 | 99.1096
0.04691 | 99.1755
0.04692 | 99.144
0.04693 | 99.1573
0.04694 | 99.2026
0.04695 | 99.1255
0.04696 | 99.0756
0.04697 | 99.0679
0.04698 | 99.1159
0.04699 | 99.1384
0.047 | 99.169
0.04701 | 99.1597
0.04702 | 99.1238
0.04703 | 99.1432
0.04704 | 99.1223
0.04705 | 99.1012
0.04706 | 99.124
0.04707 | 99.134
0.04708 | 99.144
0.04709 | 99.1565
0.0471 | 99.1579
0.04711 | 99.1268
0.04712 | 99.1058
0.04713 | 99.1674
0.04714 | 99.1353
0.04715 | 99.1255
0.04716 | 99.1522
0.04717 | 99.1418
0.04718 | 99.0965
0.04719 | 99.1452
0.0472 | 99.1477
0.04721 | 99.1049
0.04722 | 99.1513
0.04723 | 99.1636
0.04724 | 99.1419
0.04725 | 99.1275
0.04726 | 99.1288
0.04727 | 99.1027
0.04728 | 99.0417
0.04729 | 99.1563
0.0473 | 99.1813
0.04731 | 99.1333
0.04732 | 99.1864
0.04733 | 99.1735
0.04734 | 99.1008
0.04735 | 99.122
0.04736 | 99.1187
0.04737 | 99.0815
0.04738 | 99.1313
0.04739 | 99.1985
0.0474 | 99.1698
0.04741 | 99.1631
0.04742 | 99.1693
0.04743 | 99.1342
0.04744 | 99.1217
0.04745 | 99.1384
0.04746 | 99.1606
0.04747 | 99.1442
0.04748 | 99.1369
0.04749 | 99.1526
0.0475 | 99.1058
0.04751 | 99.1368
0.04752 | 99.1589
0.04753 | 99.1239
0.04754 | 99.1277
0.04755 | 99.1716
0.04756 | 99.1214
0.04757 | 99.1007
0.04758 | 99.163
0.04759 | 99.1324
0.0476 | 99.1553
0.04761 | 99.1926
0.04762 | 99.1591
0.04763 | 99.0982
0.04764 | 99.1061
0.04765 | 99.1391
0.04766 | 99.0959
0.04767 | 99.1144
0.04768 | 99.1275
0.04769 | 99.1173
0.0477 | 99.1502
0.04771 | 99.203
0.04772 | 99.1846
0.04773 | 99.1195
0.04774 | 99.1037
0.04775 | 99.0984
0.04776 | 99.1
0.04777 | 99.1515
0.04778 | 99.1396
0.04779 | 99.1323
0.0478 | 99.146
0.04781 | 99.1623
0.04782 | 99.0823
0.04783 | 99.0782
0.04784 | 99.1517
0.04785 | 99.1479
0.04786 | 99.1057
0.04787 | 99.1192
0.04788 | 99.1322
0.04789 | 99.1146
0.0479 | 99.1362
0.04791 | 99.1441
0.04792 | 99.0784
0.04793 | 99.0495
0.04794 | 99.1318
0.04795 | 99.0872
0.04796 | 99.1151
0.04797 | 99.1569
0.04798 | 99.0835
0.04799 | 99.09
0.048 | 99.1821
0.04801 | 99.1506
0.04802 | 99.0585
0.04803 | 99.0905
0.04804 | 99.1087
0.04805 | 99.0559
0.04806 | 99.0959
0.04807 | 99.1197
0.04808 | 99.0739
0.04809 | 99.1251
0.0481 | 99.1722
0.04811 | 99.0938
0.04812 | 99.0567
0.04813 | 99.1001
0.04814 | 99.1043
0.04815 | 99.0615
0.04816 | 99.1576
0.04817 | 99.103
0.04818 | 99.0363
0.04819 | 99.115
0.0482 | 99.1505
0.04821 | 99.0489
0.04822 | 99.0398
0.04823 | 99.0989
0.04824 | 99.0794
0.04825 | 99.0845
0.04826 | 99.1481
0.04827 | 99.0802
0.04828 | 99.0585
0.04829 | 99.1367
0.0483 | 99.13
0.04831 | 99.0794
0.04832 | 99.0834
0.04833 | 99.0878
0.04834 | 99.066
0.04835 | 99.1075
0.04836 | 99.1383
0.04837 | 99.07
0.04838 | 99.1139
0.04839 | 99.1606
0.0484 | 99.0976
0.04841 | 99.0736
0.04842 | 99.1075
0.04843 | 99.0863
0.04844 | 99.0636
0.04845 | 99.0989
0.04846 | 99.0935
0.04847 | 99.078
0.04848 | 99.1113
0.04849 | 99.1227
0.0485 | 99.1173
0.04851 | 99.1257
0.04852 | 99.0957
0.04853 | 99.0472
0.04854 | 99.055
0.04855 | 99.1295
0.04856 | 99.1133
0.04857 | 99.1277
0.04858 | 99.1526
0.04859 | 99.1399
0.0486 | 99.0823
0.04861 | 99.0966
0.04862 | 99.0867
0.04863 | 99.0445
0.04864 | 99.1453
0.04865 | 99.1954
0.04866 | 99.1424
0.04867 | 99.1257
0.04868 | 99.1152
0.04869 | 99.1082
0.0487 | 99.0926
0.04871 | 99.1192
0.04872 | 99.1256
0.04873 | 99.1083
0.04874 | 99.1327
0.04875 | 99.1341
0.04876 | 99.1138
0.04877 | 99.1365
0.04878 | 99.1241
0.04879 | 99.1046
0.0488 | 99.133
0.04881 | 99.1208
0.04882 | 99.0955
0.04883 | 99.102
0.04884 | 99.1271
0.04885 | 99.1165
0.04886 | 99.1038
0.04887 | 99.1376
0.04888 | 99.1396
0.04889 | 99.1252
0.0489 | 99.1497
0.04891 | 99.1519
0.04892 | 99.0693
0.04893 | 99.1146
0.04894 | 99.1704
0.04895 | 99.1621
0.04896 | 99.1716
0.04897 | 99.1543
0.04898 | 99.1304
0.04899 | 99.1219
0.049 | 99.1257
0.04901 | 99.1012
0.04902 | 99.0918
0.04903 | 99.1441
0.04904 | 99.1825
0.04905 | 99.1763
0.04906 | 99.1744
0.04907 | 99.1129
0.04908 | 99.0788
0.04909 | 99.0833
0.0491 | 99.1173
0.04911 | 99.14
0.04912 | 99.1309
0.04913 | 99.1576
0.04914 | 99.1567
0.04915 | 99.1693
0.04916 | 99.1373
0.04917 | 99.0751
0.04918 | 99.079
0.04919 | 99.1146
0.0492 | 99.1402
0.04921 | 99.1339
0.04922 | 99.1395
0.04923 | 99.1451
0.04924 | 99.1406
0.04925 | 99.1467
0.04926 | 99.1012
0.04927 | 99.0536
0.04928 | 99.1006
0.04929 | 99.146
0.0493 | 99.1551
0.04931 | 99.1578
0.04932 | 99.1685
0.04933 | 99.1081
0.04934 | 99.0974
0.04935 | 99.1447
0.04936 | 99.0915
0.04937 | 99.0688
0.04938 | 99.1193
0.04939 | 99.112
0.0494 | 99.1122
0.04941 | 99.1582
0.04942 | 99.1491
0.04943 | 99.106
0.04944 | 99.1098
0.04945 | 99.1108
0.04946 | 99.0497
0.04947 | 99.0224
0.04948 | 99.0956
0.04949 | 99.1364
0.0495 | 99.1754
0.04951 | 99.1475
0.04952 | 99.1151
0.04953 | 99.0612
0.04954 | 99.0417
0.04955 | 99.0608
0.04956 | 99.0616
0.04957 | 99.0926
0.04958 | 99.124
0.04959 | 99.1479
0.0496 | 99.1448
0.04961 | 99.093
0.04962 | 99.0338
0.04963 | 99.01
0.04964 | 99.0656
0.04965 | 99.1068
0.04966 | 99.1337
0.04967 | 99.1301
0.04968 | 99.1043
0.04969 | 99.0974
0.0497 | 99.0961
0.04971 | 99.0642
0.04972 | 99.0234
0.04973 | 99.0621
0.04974 | 99.0714
0.04975 | 99.0944
0.04976 | 99.1245
0.04977 | 99.0815
0.04978 | 99.0641
0.04979 | 99.0533
0.0498 | 99.0673
0.04981 | 99.0611
0.04982 | 99.0676
0.04983 | 99.0968
0.04984 | 99.0684
0.04985 | 99.064
0.04986 | 99.084
0.04987 | 99.0278
0.04988 | 99.0203
0.04989 | 99.0619
0.0499 | 99.0785
0.04991 | 99.0699
0.04992 | 99.0713
0.04993 | 99.0855
0.04994 | 99.0513
0.04995 | 99.0775
0.04996 | 99.1004
0.04997 | 99.0279
0.04998 | 99.0131
0.04999 | 99.0664
0.05 | 99.0861
0.05001 | 99.0727
0.05002 | 99.0903
0.05003 | 99.0828
0.05004 | 99.0274
0.05005 | 99.0564
0.05006 | 99.0419
0.05007 | 99.0303
0.05008 | 99.0574
0.05009 | 99.0941
0.0501 | 99.1025
0.05011 | 99.0688
0.05012 | 99.0544
0.05013 | 99.038
0.05014 | 99.017
0.05015 | 99.0593
0.05016 | 99.0683
0.05017 | 99.046
0.05018 | 99.0695
0.05019 | 99.11
0.0502 | 99.0933
0.05021 | 99.0766
0.05022 | 99.0299
0.05023 | 99.0142
0.05024 | 99.0501
0.05025 | 99.0942
0.05026 | 99.0646
0.05027 | 99.0438
0.05028 | 99.1125
0.05029 | 99.1007
0.0503 | 99.0706
0.05031 | 99.0991
0.05032 | 99.0385
0.05033 | 98.9798
0.05034 | 99.0746
0.05035 | 99.1384
0.05036 | 99.0619
0.05037 | 99.0625
0.05038 | 99.1278
0.05039 | 99.0625
0.0504 | 99.0406
0.05041 | 99.0713
0.05042 | 99.0334
0.05043 | 99.0092
0.05044 | 99.0982
0.05045 | 99.1111
0.05046 | 99.0873
0.05047 | 99.118
0.05048 | 99.1096
0.05049 | 99.0387
0.0505 | 99.0351
0.05051 | 99.0524
0.05052 | 98.9944
0.05053 | 99.062
0.05054 | 99.1609
0.05055 | 99.1341
0.05056 | 99.0964
0.05057 | 99.1038
0.05058 | 99.0749
0.05059 | 99.0135
0.0506 | 99.0617
0.05061 | 99.1002
0.05062 | 99.0825
0.05063 | 99.1235
0.05064 | 99.136
0.05065 | 99.0811
0.05066 | 99.0752
0.05067 | 99.0607
0.05068 | 99.0547
0.05069 | 99.0744
0.0507 | 99.1255
0.05071 | 99.1049
0.05072 | 99.0751
0.05073 | 99.1362
0.05074 | 99.1135
0.05075 | 99.0461
0.05076 | 99.1036
0.05077 | 99.1245
0.05078 | 99.0364
0.05079 | 99.0389
0.0508 | 99.1619
0.05081 | 99.1192
0.05082 | 99.0785
0.05083 | 99.1227
0.05084 | 99.1156
0.05085 | 99.1053
0.05086 | 99.1424
0.05087 | 99.1134
0.05088 | 99.0719
0.05089 | 99.0899
0.0509 | 99.1053
0.05091 | 99.1011
0.05092 | 99.0913
0.05093 | 99.0886
0.05094 | 99.1069
0.05095 | 99.1384
0.05096 | 99.1292
0.05097 | 99.0848
0.05098 | 99.091
0.05099 | 99.1192
0.051 | 99.1221
0.05101 | 99.1486
0.05102 | 99.0975
0.05103 | 99.0739
0.05104 | 99.0873
0.05105 | 99.1015
0.05106 | 99.1009
0.05107 | 99.1138
0.05108 | 99.1303
0.05109 | 99.1166
0.0511 | 99.1408
0.05111 | 99.1053
0.05112 | 99.089
0.05113 | 99.0903
0.05114 | 99.1717
0.05115 | 99.1806
0.05116 | 99.1055
0.05117 | 99.1081
0.05118 | 99.0864
0.05119 | 99.0931
0.0512 | 99.0851
0.05121 | 99.1406
0.05122 | 99.112
0.05123 | 99.1457
0.05124 | 99.1674
0.05125 | 99.1556
0.05126 | 99.103
0.05127 | 99.075
0.05128 | 99.0883
0.05129 | 99.0917
0.0513 | 99.1242
0.05131 | 99.1493
0.05132 | 99.126
0.05133 | 99.1185
0.05134 | 99.1557
0.05135 | 99.0815
0.05136 | 99.0527
0.05137 | 99.1045
0.05138 | 99.1372
0.05139 | 99.1195
0.0514 | 99.1388
0.05141 | 99.1387
0.05142 | 99.0896
0.05143 | 99.096
0.05144 | 99.1072
0.05145 | 99.0909
0.05146 | 99.1043
0.05147 | 99.1333
0.05148 | 99.1051
0.05149 | 99.1012
0.0515 | 99.1423
0.05151 | 99.1503
0.05152 | 99.0572
0.05153 | 99.1118
0.05154 | 99.1401
0.05155 | 99.0825
0.05156 | 99.1045
0.05157 | 99.133
0.05158 | 99.1061
0.05159 | 99.1098
0.0516 | 99.1394
0.05161 | 99.0935
0.05162 | 99.0821
0.05163 | 99.1408
0.05164 | 99.121
0.05165 | 99.113
0.05166 | 99.1257
0.05167 | 99.0685
0.05168 | 99.0369
0.05169 | 99.1187
0.0517 | 99.1342
0.05171 | 99.087
0.05172 | 99.0905
0.05173 | 99.1194
0.05174 | 99.0873
0.05175 | 99.1255
0.05176 | 99.1376
0.05177 | 99.0736
0.05178 | 99.0814
0.05179 | 99.1092
0.0518 | 99.0991
0.05181 | 99.0641
0.05182 | 99.0832
0.05183 | 99.0849
0.05184 | 99.128
0.05185 | 99.1425
0.05186 | 99.0954
0.05187 | 99.0698
0.05188 | 99.0932
0.05189 | 99.1337
0.0519 | 99.1034
0.05191 | 99.0834
0.05192 | 99.1297
0.05193 | 99.1199
0.05194 | 99.0944
0.05195 | 99.1043
0.05196 | 99.0899
0.05197 | 99.0589
0.05198 | 99.0527
0.05199 | 99.1051
0.052 | 99.15
0.05201 | 99.1429
0.05202 | 99.0955
0.05203 | 99.1095
0.05204 | 99.0914
0.05205 | 99.0765
0.05206 | 99.066
0.05207 | 99.085
0.05208 | 99.1145
0.05209 | 99.1201
0.0521 | 99.1374
0.05211 | 99.1131
0.05212 | 99.0608
0.05213 | 99.0915
0.05214 | 99.1313
0.05215 | 99.0901
0.05216 | 99.1167
0.05217 | 99.1171
0.05218 | 99.1187
0.05219 | 99.1064
0.0522 | 99.1412
0.05221 | 99.1006
0.05222 | 99.085
0.05223 | 99.0866
0.05224 | 99.1035
0.05225 | 99.13
0.05226 | 99.1465
0.05227 | 99.1283
0.05228 | 99.1141
0.05229 | 99.1202
0.0523 | 99.1157
0.05231 | 99.1173
0.05232 | 99.1175
0.05233 | 99.0954
0.05234 | 99.0878
0.05235 | 99.1685
0.05236 | 99.1438
0.05237 | 99.0868
0.05238 | 99.1156
0.05239 | 99.1511
0.0524 | 99.1238
0.05241 | 99.1525
0.05242 | 99.1511
0.05243 | 99.1317
0.05244 | 99.1355
0.05245 | 99.1711
0.05246 | 99.1379
0.05247 | 99.0809
0.05248 | 99.1445
0.05249 | 99.1773
0.0525 | 99.1571
0.05251 | 99.1546
0.05252 | 99.146
0.05253 | 99.1371
0.05254 | 99.1581
0.05255 | 99.1822
0.05256 | 99.1413
0.05257 | 99.1374
0.05258 | 99.1687
0.05259 | 99.1601
0.0526 | 99.1634
0.05261 | 99.1737
0.05262 | 99.1492
0.05263 | 99.1449
0.05264 | 99.198
0.05265 | 99.2047
0.05266 | 99.1797
0.05267 | 99.1585
0.05268 | 99.1821
0.05269 | 99.1767
0.0527 | 99.1762
0.05271 | 99.1721
0.05272 | 99.1798
0.05273 | 99.2072
0.05274 | 99.1969
0.05275 | 99.1775
0.05276 | 99.1819
0.05277 | 99.165
0.05278 | 99.1608
0.05279 | 99.2149
0.0528 | 99.2296
0.05281 | 99.2095
0.05282 | 99.1913
0.05283 | 99.1734
0.05284 | 99.144
0.05285 | 99.1671
0.05286 | 99.1924
0.05287 | 99.1791
0.05288 | 99.2036
0.05289 | 99.253
0.0529 | 99.1966
0.05291 | 99.1858
0.05292 | 99.1912
0.05293 | 99.1531
0.05294 | 99.1655
0.05295 | 99.2437
0.05296 | 99.2309
0.05297 | 99.1656
0.05298 | 99.1858
0.05299 | 99.1969
0.053 | 99.1477
0.05301 | 99.1594
0.05302 | 99.1855
0.05303 | 99.1838
0.05304 | 99.1955
0.05305 | 99.2491
0.05306 | 99.2169
0.05307 | 99.1379
0.05308 | 99.1523
0.05309 | 99.183
0.0531 | 99.169
0.05311 | 99.1908
0.05312 | 99.2129
0.05313 | 99.1614
0.05314 | 99.1906
0.05315 | 99.1988
0.05316 | 99.1552
0.05317 | 99.1644
0.05318 | 99.2019
0.05319 | 99.1807
0.0532 | 99.1924
0.05321 | 99.2131
0.05322 | 99.1648
0.05323 | 99.1395
0.05324 | 99.1627
0.05325 | 99.1705
0.05326 | 99.1668
0.05327 | 99.1893
0.05328 | 99.194
0.05329 | 99.1686
0.0533 | 99.1702
0.05331 | 99.1752
0.05332 | 99.1337
0.05333 | 99.1242
0.05334 | 99.202
0.05335 | 99.2088
0.05336 | 99.1682
0.05337 | 99.1621
0.05338 | 99.1583
0.05339 | 99.1316
0.0534 | 99.1322
0.05341 | 99.1718
0.05342 | 99.1848
0.05343 | 99.1754
0.05344 | 99.19
0.05345 | 99.1837
0.05346 | 99.1573
0.05347 | 99.1152
0.05348 | 99.1269
0.05349 | 99.1421
0.0535 | 99.1837
0.05351 | 99.2091
0.05352 | 99.1917
0.05353 | 99.1621
0.05354 | 99.1599
0.05355 | 99.1638
0.05356 | 99.1381
0.05357 | 99.1194
0.05358 | 99.1517
0.05359 | 99.2047
0.0536 | 99.1903
0.05361 | 99.1714
0.05362 | 99.1788
0.05363 | 99.1644
0.05364 | 99.1219
0.05365 | 99.1423
0.05366 | 99.1712
0.05367 | 99.144
0.05368 | 99.1619
0.05369 | 99.2076
0.0537 | 99.1886
0.05371 | 99.1859
0.05372 | 99.1364
0.05373 | 99.1279
0.05374 | 99.146
0.05375 | 99.1875
0.05376 | 99.1619
0.05377 | 99.1625
0.05378 | 99.1986
0.05379 | 99.1978
0.0538 | 99.162
0.05381 | 99.1561
0.05382 | 99.1524
0.05383 | 99.1268
0.05384 | 99.1654
0.05385 | 99.1634
0.05386 | 99.1341
0.05387 | 99.1266
0.05388 | 99.1653
0.05389 | 99.1675
0.0539 | 99.1362
0.05391 | 99.1284
0.05392 | 99.1023
0.05393 | 99.1242
0.05394 | 99.1674
0.05395 | 99.1527
0.05396 | 99.1415
0.05397 | 99.1656
0.05398 | 99.1635
0.05399 | 99.106
0.054 | 99.1092
0.05401 | 99.1139
0.05402 | 99.0772
0.05403 | 99.0875
0.05404 | 99.1659
0.05405 | 99.1588
0.05406 | 99.1348
0.05407 | 99.1702
0.05408 | 99.1245
0.05409 | 99.094
0.0541 | 99.1057
0.05411 | 99.1403
0.05412 | 99.1041
0.05413 | 99.1251
0.05414 | 99.1415
0.05415 | 99.1191
0.05416 | 99.1158
0.05417 | 99.0808
0.05418 | 99.0466
0.05419 | 99.0625
0.0542 | 99.1051
0.05421 | 99.1103
0.05422 | 99.1114
0.05423 | 99.1347
0.05424 | 99.1165
0.05425 | 99.1101
0.05426 | 99.0694
0.05427 | 99.025
0.05428 | 99.0386
0.05429 | 99.0673
0.0543 | 99.1203
0.05431 | 99.1295
0.05432 | 99.0804
0.05433 | 99.069
0.05434 | 99.0645
0.05435 | 99.0494
0.05436 | 99.0653
0.05437 | 99.0855
0.05438 | 99.1045
0.05439 | 99.132
0.0544 | 99.1392
0.05441 | 99.0755
0.05442 | 99.0567
0.05443 | 99.0573
0.05444 | 99.0699
0.05445 | 99.0593
0.05446 | 99.0799
0.05447 | 99.1019
0.05448 | 99.1118
0.05449 | 99.0978
0.0545 | 99.0751
0.05451 | 99.0574
0.05452 | 99.057
0.05453 | 99.0793
0.05454 | 99.0679
0.05455 | 99.0737
0.05456 | 99.0603
0.05457 | 99.0776
0.05458 | 99.1002
0.05459 | 99.0726
0.0546 | 99.0593
0.05461 | 99.0552
0.05462 | 99.0641
0.05463 | 99.0475
0.05464 | 99.0499
0.05465 | 99.1012
0.05466 | 99.1234
0.05467 | 99.095
0.05468 | 99.0857
0.05469 | 99.081
0.0547 | 99.0115
0.05471 | 99.0282
0.05472 | 99.0571
0.05473 | 99.0401
0.05474 | 99.0763
0.05475 | 99.1303
0.05476 | 99.1266
0.05477 | 99.078
0.05478 | 99.0475
0.05479 | 99.0182
0.0548 | 98.9795
0.05481 | 99.0246
0.05482 | 99.0774
0.05483 | 99.0852
0.05484 | 99.0971
0.05485 | 99.1152
0.05486 | 99.0665
0.05487 | 98.9746
0.05488 | 98.9909
0.05489 | 98.9819
0.0549 | 99.008
0.05491 | 99.1187
0.05492 | 99.1092
0.05493 | 99.0417
0.05494 | 99.0606
0.05495 | 99.0705
0.05496 | 98.9754
0.05497 | 98.969
0.05498 | 99.0203
0.05499 | 99.0074
0.055 | 99.0522
0.05501 | 99.1036
0.05502 | 99.0637
0.05503 | 98.9976
0.05504 | 99.0797
0.05505 | 99.0189
0.05506 | 98.9611
0.05507 | 98.9887
0.05508 | 99.0161
0.05509 | 98.9777
0.0551 | 99.0443
0.05511 | 99.0793
0.05512 | 98.9938
0.05513 | 98.9647
0.05514 | 99.026
0.05515 | 98.9828
0.05516 | 98.953
0.05517 | 99.0198
0.05518 | 99.001
0.05519 | 98.974
0.0552 | 99.0309
0.05521 | 99.0578
0.05522 | 98.9742
0.05523 | 98.9554
0.05524 | 98.9806
0.05525 | 98.9497
0.05526 | 98.9443
0.05527 | 99.0011
0.05528 | 98.9998
0.05529 | 99.0131
0.0553 | 99.0532
0.05531 | 98.9975
0.05532 | 98.9407
0.05533 | 98.9279
0.05534 | 98.9521
0.05535 | 98.9776
0.05536 | 98.9804
0.05537 | 99.0364
0.05538 | 98.9954
0.05539 | 98.9877
0.0554 | 98.9845
0.05541 | 98.9544
0.05542 | 98.9138
0.05543 | 98.9632
0.05544 | 98.9884
0.05545 | 99.0255
0.05546 | 99.0355
0.05547 | 98.9944
0.05548 | 98.933
0.05549 | 98.9435
0.0555 | 98.9655
0.05551 | 98.922
0.05552 | 98.9314
0.05553 | 99.0088
0.05554 | 99.0133
0.05555 | 98.9734
0.05556 | 99.0024
0.05557 | 98.971
0.05558 | 98.9038
0.05559 | 98.9437
0.0556 | 98.9983
0.05561 | 98.976
0.05562 | 98.9723
0.05563 | 98.9956
0.05564 | 98.9726
0.05565 | 98.952
0.05566 | 98.9838
0.05567 | 98.9448
0.05568 | 98.9412
0.05569 | 98.9755
0.0557 | 99.0206
0.05571 | 98.9981
0.05572 | 98.9874
0.05573 | 98.992
0.05574 | 98.991
0.05575 | 98.9749
0.05576 | 98.9456
0.05577 | 98.9634
0.05578 | 98.9792
0.05579 | 98.9759
0.0558 | 99.0254
0.05581 | 99.0075
0.05582 | 98.9708
0.05583 | 98.983
0.05584 | 98.9859
0.05585 | 98.9662
0.05586 | 98.9604
0.05587 | 98.9852
0.05588 | 98.9972
0.05589 | 99.038
0.0559 | 99.0188
0.05591 | 98.9931
0.05592 | 98.9548
0.05593 | 98.9615
0.05594 | 98.986
0.05595 | 98.9854
0.05596 | 99.006
0.05597 | 99.0168
0.05598 | 99.0347
0.05599 | 99.0221
0.056 | 99.0199
0.05601 | 99.0097
0.05602 | 98.9887
0.05603 | 99.0101
0.05604 | 98.9688
0.05605 | 98.9961
0.05606 | 99.0308
0.05607 | 99.0211
0.05608 | 99.0267
0.05609 | 99.0604
0.0561 | 99.0267
0.05611 | 98.9745
0.05612 | 99.0062
0.05613 | 99.0282
0.05614 | 98.9855
0.05615 | 99.0352
0.05616 | 99.0989
0.05617 | 99.0265
0.05618 | 99.0298
0.05619 | 99.0721
0.0562 | 99.0198
0.05621 | 98.9763
0.05622 | 99.0106
0.05623 | 99.0335
0.05624 | 99.0226
0.05625 | 99.0832
0.05626 | 99.1351
0.05627 | 99.0447
0.05628 | 99.0322
0.05629 | 99.0331
0.0563 | 98.9942
0.05631 | 99.0211
0.05632 | 99.078
0.05633 | 99.0945
0.05634 | 99.1009
0.05635 | 99.0868
0.05636 | 99.0564
0.05637 | 99.009
0.05638 | 99.0277
0.05639 | 99.0388
0.0564 | 99.0206
0.05641 | 99.0813
0.05642 | 99.0944
0.05643 | 99.0832
0.05644 | 99.0414
0.05645 | 99.0499
0.05646 | 99.0385
0.05647 | 99.0246
0.05648 | 99.0535
0.05649 | 99.0861
0.0565 | 99.0637
0.05651 | 99.0911
0.05652 | 99.0577
0.05653 | 99.0368
0.05654 | 99.0742
0.05655 | 99.0247
0.05656 | 99.0497
0.05657 | 99.0707
0.05658 | 99.1043
0.05659 | 99.0742
0.0566 | 99.0452
0.05661 | 99.075
0.05662 | 99.0606
0.05663 | 99.0406
0.05664 | 99.061
0.05665 | 99.0686
0.05666 | 99.0582
0.05667 | 99.0727
0.05668 | 99.0641
0.05669 | 99.0469
0.0567 | 99.0423
0.05671 | 99.0399
0.05672 | 99.0477
0.05673 | 99.0486
0.05674 | 99.0546
0.05675 | 99.0557
0.05676 | 99.0521
0.05677 | 99.0812
0.05678 | 99.0523
0.05679 | 99.034
0.0568 | 99.0554
0.05681 | 99.0599
0.05682 | 99.03
0.05683 | 99.0027
0.05684 | 99.0322
0.05685 | 99.0613
0.05686 | 99.0726
0.05687 | 99.0868
0.05688 | 99.0403
0.05689 | 99.0315
0.0569 | 98.9774
0.05691 | 99.0159
0.05692 | 99.0256
0.05693 | 99.0518
0.05694 | 99.0933
0.05695 | 99.0931
0.05696 | 99.0796
0.05697 | 99.0378
0.05698 | 99.0005
0.05699 | 98.9579
0.057 | 99.0277
0.05701 | 99.054
0.05702 | 99.0525
0.05703 | 99.0436
0.05704 | 99.0632
0.05705 | 99.0527
0.05706 | 99.0197
0.05707 | 99.0056
0.05708 | 98.9899
0.05709 | 99.0115
0.0571 | 99.0327
0.05711 | 99.0518
0.05712 | 99.0615
0.05713 | 99.0565
0.05714 | 99.042
0.05715 | 99.029
0.05716 | 99.0173
0.05717 | 98.997
0.05718 | 99.0043
0.05719 | 98.9886
0.0572 | 99.0608
0.05721 | 99.0731
0.05722 | 99.07
0.05723 | 99.0307
0.05724 | 99.0345
0.05725 | 99.0254
0.05726 | 99.0309
0.05727 | 99.0424
0.05728 | 99.0214
0.05729 | 99.0514
0.0573 | 99.0602
0.05731 | 99.0782
0.05732 | 99.0524
0.05733 | 99.0271
0.05734 | 99.0255
0.05735 | 99.0554
0.05736 | 99.0462
0.05737 | 99.0402
0.05738 | 99.0446
0.05739 | 99.0412
0.0574 | 99.1011
0.05741 | 99.137
0.05742 | 99.0703
0.05743 | 99.0307
0.05744 | 99.0376
0.05745 | 99.0647
0.05746 | 99.039
0.05747 | 99.0531
0.05748 | 99.0828
0.05749 | 99.0976
0.0575 | 99.1337
0.05751 | 99.1004
0.05752 | 99.0615
0.05753 | 99.0547
0.05754 | 99.0775
0.05755 | 99.0786
0.05756 | 99.1156
0.05757 | 99.1003
0.05758 | 99.0808
0.05759 | 99.1129
0.0576 | 99.1333
0.05761 | 99.1092
0.05762 | 99.0907
0.05763 | 99.1027
0.05764 | 99.1419
0.05765 | 99.1179
0.05766 | 99.1159
0.05767 | 99.155
0.05768 | 99.0978
0.05769 | 99.1165
0.0577 | 99.1674
0.05771 | 99.1474
0.05772 | 99.1104
0.05773 | 99.1345
0.05774 | 99.1467
0.05775 | 99.1144
0.05776 | 99.1216
0.05777 | 99.1215
0.05778 | 99.1221
0.05779 | 99.1462
0.0578 | 99.1369
0.05781 | 99.1589
0.05782 | 99.1534
0.05783 | 99.1523
0.05784 | 99.1465
0.05785 | 99.133
0.05786 | 99.1299
0.05787 | 99.1049
0.05788 | 99.1394
0.05789 | 99.1478
0.0579 | 99.1593
0.05791 | 99.1483
0.05792 | 99.1474
0.05793 | 99.1376
0.05794 | 99.1346
0.05795 | 99.1263
0.05796 | 99.129
0.05797 | 99.1166
0.05798 | 99.1254
0.05799 | 99.1598
0.058 | 99.1823
0.05801 | 99.1545
0.05802 | 99.1081
0.05803 | 99.0799
0.05804 | 99.0976
0.05805 | 99.0843
0.05806 | 99.0742
0.05807 | 99.0834
0.05808 | 99.0676
0.05809 | 99.0947
0.0581 | 99.0935
0.05811 | 99.077
0.05812 | 99.0462
0.05813 | 99.0277
0.05814 | 99.0127
0.05815 | 99.0039
0.05816 | 99.0345
0.05817 | 99.0314
0.05818 | 99.0519
0.05819 | 99.066
0.0582 | 99.0452
0.05821 | 99.0075
0.05822 | 98.9844
0.05823 | 98.997
0.05824 | 98.9876
0.05825 | 98.9804
0.05826 | 99.0116
0.05827 | 99.0539
0.05828 | 99.0322
0.05829 | 99.0127
0.0583 | 99.0192
0.05831 | 98.9978
0.05832 | 98.9468
0.05833 | 98.9493
0.05834 | 98.9861
0.05835 | 99.0263
0.05836 | 99.0226
0.05837 | 99.037
0.05838 | 98.9857
0.05839 | 98.9384
0.0584 | 98.9366
0.05841 | 98.9116
0.05842 | 98.9284
0.05843 | 98.9727
0.05844 | 98.9616
0.05845 | 99.011
0.05846 | 99.0307
0.05847 | 98.9559
0.05848 | 98.924
0.05849 | 98.9635
0.0585 | 98.9268
0.05851 | 98.9379
0.05852 | 98.9882
0.05853 | 98.9931
0.05854 | 98.9813
0.05855 | 98.9895
0.05856 | 99.0215
0.05857 | 98.9643
0.05858 | 98.9331
0.05859 | 99.0066
0.0586 | 99.0207
0.05861 | 99.034
0.05862 | 99.0871
0.05863 | 99.0917
0.05864 | 99.0445
0.05865 | 99.0861
0.05866 | 99.1491
0.05867 | 99.0822
0.05868 | 99.0668
0.05869 | 99.1496
0.0587 | 99.1262
0.05871 | 99.112
0.05872 | 99.1479
0.05873 | 99.1328
0.05874 | 99.0735
0.05875 | 99.1571
0.05876 | 99.2139
0.05877 | 99.0752
0.05878 | 99.092
0.05879 | 99.1215
0.0588 | 99.0823
0.05881 | 99.13
0.05882 | 99.1599
0.05883 | 99.1094
0.05884 | 99.1152
0.05885 | 99.1996
0.05886 | 99.1335
0.05887 | 99.078
0.05888 | 99.0999
0.05889 | 99.0968
0.0589 | 99.1107
0.05891 | 99.1626
0.05892 | 99.1631
0.05893 | 99.0961
0.05894 | 99.1521
0.05895 | 99.2046
0.05896 | 99.1407
0.05897 | 99.1532
0.05898 | 99.2068
0.05899 | 99.196
0.059 | 99.1895
0.05901 | 99.1948
0.05902 | 99.1352
0.05903 | 99.106
0.05904 | 99.182
0.05905 | 99.1872
0.05906 | 99.1586
0.05907 | 99.1267
0.05908 | 99.1294
0.05909 | 99.0992
0.0591 | 99.1036
0.05911 | 99.1068
0.05912 | 99.0686
0.05913 | 99.1089
0.05914 | 99.1202
0.05915 | 99.1064
0.05916 | 99.1196
0.05917 | 99.0539
0.05918 | 99.0046
0.05919 | 98.983
0.0592 | 98.992
0.05921 | 98.9871
0.05922 | 98.9929
0.05923 | 99.012
0.05924 | 98.9736
0.05925 | 98.9641
0.05926 | 98.9316
0.05927 | 98.9297
0.05928 | 98.8841
0.05929 | 98.9072
0.0593 | 98.9538
0.05931 | 98.9631
0.05932 | 98.9308
0.05933 | 98.9317
0.05934 | 98.9454
0.05935 | 98.9291
0.05936 | 98.926
0.05937 | 98.9196
0.05938 | 98.9071
0.05939 | 98.9111
0.0594 | 98.9236
0.05941 | 98.982
0.05942 | 98.9357
0.05943 | 98.9336
0.05944 | 98.9776
0.05945 | 98.9317
0.05946 | 98.9243
0.05947 | 98.9157
0.05948 | 98.9297
0.05949 | 98.9069
0.0595 | 98.9608
0.05951 | 98.9703
0.05952 | 98.9507
0.05953 | 98.9235
0.05954 | 98.9132
0.05955 | 98.865
0.05956 | 98.8649
0.05957 | 98.895
0.05958 | 98.9069
0.05959 | 98.9278
0.0596 | 98.9475
0.05961 | 98.9518
0.05962 | 98.9248
0.05963 | 98.9474
0.05964 | 98.9446
0.05965 | 98.9383
0.05966 | 98.9512
0.05967 | 98.974
0.05968 | 98.9893
0.05969 | 98.9895
0.0597 | 99.0175
0.05971 | 99.0277
0.05972 | 99.0285
0.05973 | 99.0182
0.05974 | 99.0352
0.05975 | 99.0158
0.05976 | 99.0907
0.05977 | 99.1504
0.05978 | 99.1239
0.05979 | 99.1406
0.0598 | 99.1506
0.05981 | 99.1498
0.05982 | 99.1188
0.05983 | 99.1457
0.05984 | 99.1565
0.05985 | 99.0902
0.05986 | 99.1079
0.05987 | 99.148
0.05988 | 99.1318
0.05989 | 99.1389
0.0599 | 99.1679
0.05991 | 99.1359
0.05992 | 99.1145
0.05993 | 99.1193
0.05994 | 99.1153
0.05995 | 99.1095
0.05996 | 99.155
0.05997 | 99.1632
0.05998 | 99.1369
0.05999 | 99.1406
0.06 | 99.1505
0.06001 | 99.1161
0.06002 | 99.095
0.06003 | 99.1431
0.06004 | 99.1437
0.06005 | 99.146
0.06006 | 99.1857
0.06007 | 99.1859
0.06008 | 99.1622
0.06009 | 99.181
0.0601 | 99.2186
0.06011 | 99.1726
0.06012 | 99.1672
0.06013 | 99.1643
0.06014 | 99.1813
0.06015 | 99.1606
0.06016 | 99.1987
0.06017 | 99.1831
0.06018 | 99.1421
0.06019 | 99.1589
0.0602 | 99.1341
0.06021 | 99.0954
0.06022 | 99.1076
0.06023 | 99.1171
0.06024 | 99.1189
0.06025 | 99.1314
0.06026 | 99.1451
0.06027 | 99.1273
0.06028 | 99.0767
0.06029 | 99.103
0.0603 | 99.0819
0.06031 | 99.0414
0.06032 | 99.0447
0.06033 | 99.0497
0.06034 | 99.0807
0.06035 | 99.0742
0.06036 | 99.0649
0.06037 | 99.0159
0.06038 | 98.9824
0.06039 | 99.0116
0.0604 | 99.0202
0.06041 | 99.0131
0.06042 | 99.0527
0.06043 | 99.0735
0.06044 | 99.0707
0.06045 | 99.0572
0.06046 | 99.0751
0.06047 | 99.0532
0.06048 | 99.0513
0.06049 | 99.0821
0.0605 | 99.0833
0.06051 | 99.0737
0.06052 | 99.0752
0.06053 | 99.0848
0.06054 | 99.086
0.06055 | 99.081
0.06056 | 99.0918
0.06057 | 99.0765
0.06058 | 99.0896
0.06059 | 99.1241
0.0606 | 99.0844
0.06061 | 99.112
0.06062 | 99.1123
0.06063 | 99.084
0.06064 | 99.0818
0.06065 | 99.1144
0.06066 | 99.1285
0.06067 | 99.0921
0.06068 | 99.0846
0.06069 | 99.0956
0.0607 | 99.1357
0.06071 | 99.1077
0.06072 | 99.1133
0.06073 | 99.1481
0.06074 | 99.1371
0.06075 | 99.155
0.06076 | 99.156
0.06077 | 99.1709
0.06078 | 99.1696
0.06079 | 99.1764
0.0608 | 99.1964
0.06081 | 99.1864
0.06082 | 99.1879
0.06083 | 99.1732
0.06084 | 99.1927
0.06085 | 99.2263
0.06086 | 99.272
0.06087 | 99.2333
0.06088 | 99.2158
0.06089 | 99.2471
0.0609 | 99.2474
0.06091 | 99.2242
0.06092 | 99.2373
0.06093 | 99.2659
0.06094 | 99.2644
0.06095 | 99.2964
0.06096 | 99.2872
0.06097 | 99.2318
0.06098 | 99.2231
0.06099 | 99.2463
0.061 | 99.2476
0.06101 | 99.2607
0.06102 | 99.2552
0.06103 | 99.245
0.06104 | 99.2731
0.06105 | 99.285
0.06106 | 99.24
0.06107 | 99.1892
0.06108 | 99.2001
0.06109 | 99.2399
0.0611 | 99.2547
0.06111 | 99.2764
0.06112 | 99.263
0.06113 | 99.2289
0.06114 | 99.2653
0.06115 | 99.2418
0.06116 | 99.2223
0.06117 | 99.2279
0.06118 | 99.2529
0.06119 | 99.2383
0.0612 | 99.2485
0.06121 | 99.2695
0.06122 | 99.2474
0.06123 | 99.2226
0.06124 | 99.2854
0.06125 | 99.2763
0.06126 | 99.2214
0.06127 | 99.1829
0.06128 | 99.1873
0.06129 | 99.2465
0.0613 | 99.2642
0.06131 | 99.2324
0.06132 | 99.1956
0.06133 | 99.1992
0.06134 | 99.2152
0.06135 | 99.1788
0.06136 | 99.1766
0.06137 | 99.1902
0.06138 | 99.1806
0.06139 | 99.2117
0.0614 | 99.2412
0.06141 | 99.2171
0.06142 | 99.1657
0.06143 | 99.1593
0.06144 | 99.1739
0.06145 | 99.1566
0.06146 | 99.1771
0.06147 | 99.1826
0.06148 | 99.1944
0.06149 | 99.2078
0.0615 | 99.1994
0.06151 | 99.1226
0.06152 | 99.1355
0.06153 | 99.1202
0.06154 | 99.124
0.06155 | 99.2216
0.06156 | 99.2432
0.06157 | 99.1879
0.06158 | 99.1917
0.06159 | 99.2556
0.0616 | 99.2133
0.06161 | 99.1775
0.06162 | 99.1971
0.06163 | 99.1786
0.06164 | 99.2109
0.06165 | 99.2594
0.06166 | 99.2513
0.06167 | 99.2233
0.06168 | 99.2365
0.06169 | 99.2438
0.0617 | 99.188
0.06171 | 99.2154
0.06172 | 99.2179
0.06173 | 99.2155
0.06174 | 99.2595
0.06175 | 99.3209
0.06176 | 99.2988
0.06177 | 99.1947
0.06178 | 99.2576
0.06179 | 99.2498
0.0618 | 99.1747
0.06181 | 99.2291
0.06182 | 99.2441
0.06183 | 99.2316
0.06184 | 99.2837
0.06185 | 99.281
0.06186 | 99.2704
0.06187 | 99.2683
0.06188 | 99.2592
0.06189 | 99.229
0.0619 | 99.2693
0.06191 | 99.3381
0.06192 | 99.287
0.06193 | 99.3049
0.06194 | 99.3372
0.06195 | 99.2881
0.06196 | 99.2433
0.06197 | 99.2575
0.06198 | 99.2454
0.06199 | 99.2838
0.062 | 99.3606
0.06201 | 99.3465
0.06202 | 99.2989
0.06203 | 99.3238
0.06204 | 99.3411
0.06205 | 99.2992
0.06206 | 99.2938
0.06207 | 99.3247
0.06208 | 99.2898
0.06209 | 99.2797
0.0621 | 99.3265
0.06211 | 99.3168
0.06212 | 99.2225
0.06213 | 99.2166
0.06214 | 99.2464
0.06215 | 99.2282
0.06216 | 99.2534
0.06217 | 99.2377
0.06218 | 99.2015
0.06219 | 99.2521
0.0622 | 99.2735
0.06221 | 99.2259
0.06222 | 99.1811
0.06223 | 99.1852
0.06224 | 99.2145
0.06225 | 99.2059
0.06226 | 99.1849
0.06227 | 99.1806
0.06228 | 99.1685
0.06229 | 99.217
0.0623 | 99.2305
0.06231 | 99.1678
0.06232 | 99.1515
0.06233 | 99.1528
0.06234 | 99.1625
0.06235 | 99.2076
0.06236 | 99.2311
0.06237 | 99.1662
0.06238 | 99.1516
0.06239 | 99.1764
0.0624 | 99.1141
0.06241 | 99.0851
0.06242 | 99.1137
0.06243 | 99.0965
0.06244 | 99.1068
0.06245 | 99.1279
0.06246 | 99.1228
0.06247 | 99.0514
0.06248 | 99.0304
0.06249 | 99.0827
0.0625 | 99.0598
0.06251 | 99.0695
0.06252 | 99.0941
0.06253 | 99.0513
0.06254 | 99.0507
0.06255 | 99.0634
0.06256 | 99.049
0.06257 | 98.9789
0.06258 | 99.0221
0.06259 | 99.0331
0.0626 | 99.0428
0.06261 | 99.063
0.06262 | 99.0359
0.06263 | 98.9912
0.06264 | 99.0232
0.06265 | 99.0289
0.06266 | 98.9834
0.06267 | 99.0287
0.06268 | 99.0735
0.06269 | 99.0436
0.0627 | 99.0562
0.06271 | 99.0929
0.06272 | 99.026
0.06273 | 98.9957
0.06274 | 99.0453
0.06275 | 99.034
0.06276 | 99.0369
0.06277 | 99.0759
0.06278 | 99.0806
0.06279 | 99.0449
0.0628 | 99.0646
0.06281 | 99.0649
0.06282 | 99.0142
0.06283 | 98.9947
0.06284 | 99.0625
0.06285 | 99.0591
0.06286 | 99.0617
0.06287 | 99.0815
0.06288 | 99.0394
0.06289 | 99.0456
0.0629 | 99.0649
0.06291 | 99.026
0.06292 | 99.0228
0.06293 | 99.0347
0.06294 | 99.0454
0.06295 | 99.0567
0.06296 | 99.1041
0.06297 | 99.0907
0.06298 | 99.0443
0.06299 | 99.0529
0.063 | 99.0673
0.06301 | 99.0292
0.06302 | 99.0477
0.06303 | 99.0903
0.06304 | 99.1252
0.06305 | 99.114
0.06306 | 99.1241
0.06307 | 99.0794
0.06308 | 99.0705
0.06309 | 99.082
0.0631 | 99.0842
0.06311 | 99.0492
0.06312 | 99.0913
0.06313 | 99.1334
0.06314 | 99.1162
0.06315 | 99.1376
0.06316 | 99.1273
0.06317 | 99.0795
0.06318 | 99.0298
0.06319 | 99.0853
0.0632 | 99.1012
0.06321 | 99.0991
0.06322 | 99.1111
0.06323 | 99.1118
0.06324 | 99.0978
0.06325 | 99.0919
0.06326 | 99.0758
0.06327 | 99.0046
0.06328 | 99.0027
0.06329 | 99.0274
0.0633 | 99.0436
0.06331 | 99.0577
0.06332 | 99.0581
0.06333 | 99.0699
0.06334 | 99.066
0.06335 | 99.0397
0.06336 | 99.0159
0.06337 | 99.0036
0.06338 | 99.016
0.06339 | 99.0427
0.0634 | 99.0236
0.06341 | 99.072
0.06342 | 99.0763
0.06343 | 99.038
0.06344 | 99.0377
0.06345 | 99.0251
0.06346 | 99.0131
0.06347 | 98.9944
0.06348 | 99.0192
0.06349 | 99.0768
0.0635 | 99.0647
0.06351 | 99.0396
0.06352 | 99.0286
0.06353 | 99.0209
0.06354 | 98.9851
0.06355 | 98.9779
0.06356 | 98.9963
0.06357 | 99.0019
0.06358 | 98.9725
0.06359 | 99.0227
0.0636 | 99.0449
0.06361 | 98.9946
0.06362 | 99.0184
0.06363 | 99.0133
0.06364 | 98.9453
0.06365 | 98.9923
0.06366 | 99.0269
0.06367 | 98.9721
0.06368 | 98.9961
0.06369 | 99.0405
0.0637 | 98.9924
0.06371 | 98.9546
0.06372 | 99.023
0.06373 | 98.9863
0.06374 | 98.9832
0.06375 | 99.0154
0.06376 | 99.0414
0.06377 | 98.9871
0.06378 | 99.0051
0.06379 | 99.0563
0.0638 | 99.0388
0.06381 | 99.0479
0.06382 | 99.0022
0.06383 | 98.9983
0.06384 | 99.013
0.06385 | 99.0928
0.06386 | 99.0501
0.06387 | 99.0447
0.06388 | 99.1229
0.06389 | 99.0885
0.0639 | 99.0355
0.06391 | 99.0854
0.06392 | 99.0626
0.06393 | 99.0229
0.06394 | 99.0767
0.06395 | 99.1318
0.06396 | 99.076
0.06397 | 99.0772
0.06398 | 99.0907
0.06399 | 99.065
0.064 | 99.0459
0.06401 | 99.0953
0.06402 | 99.0767
0.06403 | 99.1002
0.06404 | 99.1568
0.06405 | 99.1081
0.06406 | 99.0683
0.06407 | 99.069
0.06408 | 99.1006
0.06409 | 99.0756
0.0641 | 99.0731
0.06411 | 99.1317
0.06412 | 99.1062
0.06413 | 99.0624
0.06414 | 99.1528
0.06415 | 99.1526
0.06416 | 99.0828
0.06417 | 99.1017
0.06418 | 99.1374
0.06419 | 99.1124
0.0642 | 99.1414
0.06421 | 99.1866
0.06422 | 99.1351
0.06423 | 99.1089
0.06424 | 99.1434
0.06425 | 99.1199
0.06426 | 99.0989
0.06427 | 99.1196
0.06428 | 99.1548
0.06429 | 99.1226
0.0643 | 99.1713
0.06431 | 99.1616
0.06432 | 99.0914
0.06433 | 99.0968
0.06434 | 99.1306
0.06435 | 99.133
0.06436 | 99.0941
0.06437 | 99.1112
0.06438 | 99.08
0.06439 | 99.0952
0.0644 | 99.1412
0.06441 | 99.0851
0.06442 | 99.0267
0.06443 | 99.0331
0.06444 | 99.0706
0.06445 | 99.0252
0.06446 | 99.0467
0.06447 | 99.084
0.06448 | 99.0956
0.06449 | 99.0649
0.0645 | 99.0876
0.06451 | 99.0862
0.06452 | 99.0092
0.06453 | 99.0489
0.06454 | 99.0711
0.06455 | 99.0836
0.06456 | 99.0825
0.06457 | 99.0841
0.06458 | 99.055
0.06459 | 99.0838
0.0646 | 99.0784
0.06461 | 99.0451
0.06462 | 99.02
0.06463 | 99.0691
0.06464 | 99.0754
0.06465 | 99.077
0.06466 | 99.1067
0.06467 | 99.0691
0.06468 | 99.057
0.06469 | 99.0559
0.0647 | 99.0436
0.06471 | 99.0159
0.06472 | 99.0221
0.06473 | 99.015
0.06474 | 99.0299
0.06475 | 99.0335
0.06476 | 99.0686
0.06477 | 99.0202
0.06478 | 99.0272
0.06479 | 99.0458
0.0648 | 99.0484
0.06481 | 99.0678
0.06482 | 99.0731
0.06483 | 99.04
0.06484 | 99.0361
0.06485 | 99.0578
0.06486 | 99.0429
0.06487 | 99.0256
0.06488 | 99.0146
0.06489 | 99.0479
0.0649 | 99.0521
0.06491 | 99.0708
0.06492 | 99.0472
0.06493 | 99.0675
0.06494 | 99.1213
0.06495 | 99.0995
0.06496 | 99.0997
0.06497 | 99.1069
0.06498 | 99.0829
0.06499 | 99.0986
0.065 | 99.1195
0.06501 | 99.1647
0.06502 | 99.095
0.06503 | 99.1069
0.06504 | 99.1081
0.06505 | 99.0985
0.06506 | 99.0987
0.06507 | 99.1199
0.06508 | 99.1063
0.06509 | 99.1325
0.0651 | 99.1892
0.06511 | 99.1346
0.06512 | 99.1017
0.06513 | 99.1225
0.06514 | 99.1252
0.06515 | 99.1347
0.06516 | 99.1469
0.06517 | 99.1876
0.06518 | 99.1275
0.06519 | 99.1369
0.0652 | 99.1888
0.06521 | 99.1315
0.06522 | 99.0838
0.06523 | 99.1294
0.06524 | 99.1915
0.06525 | 99.1791
0.06526 | 99.2156
0.06527 | 99.1812
0.06528 | 99.1503
0.06529 | 99.1886
0.0653 | 99.1866
0.06531 | 99.1551
0.06532 | 99.1595
0.06533 | 99.2354
0.06534 | 99.2226
0.06535 | 99.2044
0.06536 | 99.2275
0.06537 | 99.1479
0.06538 | 99.1353
0.06539 | 99.2114
0.0654 | 99.2317
0.06541 | 99.1962
0.06542 | 99.2195
0.06543 | 99.214
0.06544 | 99.2157
0.06545 | 99.2246
0.06546 | 99.2272
0.06547 | 99.1864
0.06548 | 99.1879
0.06549 | 99.2277
0.0655 | 99.2448
0.06551 | 99.1988
0.06552 | 99.2031
0.06553 | 99.1922
0.06554 | 99.1808
0.06555 | 99.2246
0.06556 | 99.2341
0.06557 | 99.192
0.06558 | 99.1691
0.06559 | 99.2178
0.0656 | 99.2283
0.06561 | 99.2224
0.06562 | 99.2128
0.06563 | 99.1927
0.06564 | 99.176
0.06565 | 99.2429
0.06566 | 99.2472
0.06567 | 99.1975
0.06568 | 99.2035
0.06569 | 99.2067
0.0657 | 99.2076
0.06571 | 99.251
0.06572 | 99.256
0.06573 | 99.1916
0.06574 | 99.2362
0.06575 | 99.2788
0.06576 | 99.2334
0.06577 | 99.2034
0.06578 | 99.2448
0.06579 | 99.2499
0.0658 | 99.2263
0.06581 | 99.2478
0.06582 | 99.2635
0.06583 | 99.2135
0.06584 | 99.2482
0.06585 | 99.2698
0.06586 | 99.2603
0.06587 | 99.2435
0.06588 | 99.2571
0.06589 | 99.2621
0.0659 | 99.2752
0.06591 | 99.2726
0.06592 | 99.252
0.06593 | 99.2196
0.06594 | 99.2762
0.06595 | 99.2412
0.06596 | 99.2309
0.06597 | 99.2403
0.06598 | 99.2212
0.06599 | 99.2122
0.066 | 99.2476
0.06601 | 99.2347
0.06602 | 99.19
0.06603 | 99.2161
0.06604 | 99.2375
0.06605 | 99.228
0.06606 | 99.2614
0.06607 | 99.2442
0.06608 | 99.2008
0.06609 | 99.2154
0.0661 | 99.2807
0.06611 | 99.2287
0.06612 | 99.2022
0.06613 | 99.2459
0.06614 | 99.2446
0.06615 | 99.2164
0.06616 | 99.2295
0.06617 | 99.2259
0.06618 | 99.152
0.06619 | 99.2014
0.0662 | 99.299
0.06621 | 99.265
0.06622 | 99.196
0.06623 | 99.2022
0.06624 | 99.2076
0.06625 | 99.1743
0.06626 | 99.2331
0.06627 | 99.1515
0.06628 | 99.1424
0.06629 | 99.1979
0.0663 | 99.2113
0.06631 | 99.161
0.06632 | 99.1584
0.06633 | 99.1604
0.06634 | 99.1003
0.06635 | 99.1848
0.06636 | 99.2056
0.06637 | 99.173
0.06638 | 99.1334
0.06639 | 99.1872
0.0664 | 99.1429
0.06641 | 99.0982
0.06642 | 99.1235
0.06643 | 99.114
0.06644 | 99.1128
0.06645 | 99.1827
0.06646 | 99.1638
0.06647 | 99.0863
0.06648 | 99.073
0.06649 | 99.1205
0.0665 | 99.104
0.06651 | 99.1484
0.06652 | 99.153
0.06653 | 99.1171
0.06654 | 99.0965
0.06655 | 99.0982
0.06656 | 99.093
0.06657 | 99.0351
0.06658 | 99.0997
0.06659 | 99.1442
0.0666 | 99.1231
0.06661 | 99.1507
0.06662 | 99.121
0.06663 | 99.0196
0.06664 | 99.0278
0.06665 | 99.1083
0.06666 | 99.1193
0.06667 | 99.0877
0.06668 | 99.0961
0.06669 | 99.0937
0.0667 | 99.0546
0.06671 | 99.0563
0.06672 | 99.0504
0.06673 | 99.0068
0.06674 | 99.0737
0.06675 | 99.1433
0.06676 | 99.1202
0.06677 | 99.1101
0.06678 | 99.1049
0.06679 | 99.1001
0.0668 | 99.1004
0.06681 | 99.16
0.06682 | 99.0832
0.06683 | 99.1177
0.06684 | 99.1644
0.06685 | 99.1619
0.06686 | 99.1245
0.06687 | 99.1221
0.06688 | 99.1025
0.06689 | 99.0982
0.0669 | 99.1357
0.06691 | 99.1593
0.06692 | 99.1141
0.06693 | 99.1202
0.06694 | 99.1664
0.06695 | 99.1227
0.06696 | 99.1101
0.06697 | 99.1561
0.06698 | 99.1164
0.06699 | 99.1251
0.067 | 99.1543
0.06701 | 99.1743
0.06702 | 99.1146
0.06703 | 99.0765
0.06704 | 99.1237
0.06705 | 99.1576
0.06706 | 99.1487
0.06707 | 99.1382
0.06708 | 99.146
0.06709 | 99.1696
0.0671 | 99.1897
0.06711 | 99.2066
0.06712 | 99.1801
0.06713 | 99.1673
0.06714 | 99.1739
0.06715 | 99.1845
0.06716 | 99.1728
0.06717 | 99.206
0.06718 | 99.1844
0.06719 | 99.2036
0.0672 | 99.2296
0.06721 | 99.2226
0.06722 | 99.1597
0.06723 | 99.1672
0.06724 | 99.1954
0.06725 | 99.1828
0.06726 | 99.2418
0.06727 | 99.2416
0.06728 | 99.1927
0.06729 | 99.218
0.0673 | 99.2049
0.06731 | 99.1651
0.06732 | 99.13
0.06733 | 99.1082
0.06734 | 99.1288
0.06735 | 99.1685
0.06736 | 99.1887
0.06737 | 99.1797
0.06738 | 99.1425
0.06739 | 99.1438
0.0674 | 99.1452
0.06741 | 99.1246
0.06742 | 99.1017
0.06743 | 99.1057
0.06744 | 99.149
0.06745 | 99.1935
0.06746 | 99.1819
0.06747 | 99.1451
0.06748 | 99.1212
0.06749 | 99.1425
0.0675 | 99.1195
0.06751 | 99.1432
0.06752 | 99.156
0.06753 | 99.1503
0.06754 | 99.1649
0.06755 | 99.199
0.06756 | 99.1789
0.06757 | 99.1392
0.06758 | 99.1276
0.06759 | 99.1471
0.0676 | 99.1334
0.06761 | 99.1302
0.06762 | 99.0872
0.06763 | 99.0887
0.06764 | 99.1188
0.06765 | 99.172
0.06766 | 99.1018
0.06767 | 99.0466
0.06768 | 99.0679
0.06769 | 99.1002
0.0677 | 99.1058
0.06771 | 99.0993
0.06772 | 99.0772
0.06773 | 99.0785
0.06774 | 99.0817
0.06775 | 99.078
0.06776 | 99.0575
0.06777 | 99.049
0.06778 | 99.061
0.06779 | 99.0321
0.0678 | 99.0764
0.06781 | 99.0817
0.06782 | 99.0456
0.06783 | 99.0492
0.06784 | 99.1191
0.06785 | 99.1084
0.06786 | 99.0759
0.06787 | 99.1111
0.06788 | 99.1133
0.06789 | 99.0839
0.0679 | 99.119
0.06791 | 99.1504
0.06792 | 99.1326
0.06793 | 99.1367
0.06794 | 99.1646
0.06795 | 99.1283
0.06796 | 99.1144
0.06797 | 99.1511
0.06798 | 99.1298
0.06799 | 99.1345
0.068 | 99.17
0.06801 | 99.1826
0.06802 | 99.1442
0.06803 | 99.1598
0.06804 | 99.1366
0.06805 | 99.0982
0.06806 | 99.104
0.06807 | 99.115
0.06808 | 99.1298
0.06809 | 99.1401
0.0681 | 99.1908
0.06811 | 99.13
0.06812 | 99.0861
0.06813 | 99.1136
0.06814 | 99.0793
0.06815 | 99.1184
0.06816 | 99.1875
0.06817 | 99.1748
0.06818 | 99.1304
0.06819 | 99.1878
0.0682 | 99.1633
0.06821 | 99.0939
0.06822 | 99.1092
0.06823 | 99.1883
0.06824 | 99.1874
0.06825 | 99.2098
0.06826 | 99.2367
0.06827 | 99.1954
0.06828 | 99.1471
0.06829 | 99.2003
0.0683 | 99.2195
0.06831 | 99.1911
0.06832 | 99.2426
0.06833 | 99.2647
0.06834 | 99.2191
0.06835 | 99.1995
0.06836 | 99.2137
0.06837 | 99.1619
0.06838 | 99.156
0.06839 | 99.2195
0.0684 | 99.2221
0.06841 | 99.2075
0.06842 | 99.2425
0.06843 | 99.2135
0.06844 | 99.1376
0.06845 | 99.1733
0.06846 | 99.1954
0.06847 | 99.1317
0.06848 | 99.1606
0.06849 | 99.175
0.0685 | 99.141
0.06851 | 99.1453
0.06852 | 99.154
0.06853 | 99.1424
0.06854 | 99.1255
0.06855 | 99.1725
0.06856 | 99.1386
0.06857 | 99.0944
0.06858 | 99.1465
0.06859 | 99.1619
0.0686 | 99.1274
0.06861 | 99.1674
0.06862 | 99.2229
0.06863 | 99.1477
0.06864 | 99.1634
0.06865 | 99.2095
0.06866 | 99.1516
0.06867 | 99.1194
0.06868 | 99.1924
0.06869 | 99.2174
0.0687 | 99.1804
0.06871 | 99.2319
0.06872 | 99.2038
0.06873 | 99.1159
0.06874 | 99.1186
0.06875 | 99.1401
0.06876 | 99.1323
0.06877 | 99.1224
0.06878 | 99.204
0.06879 | 99.1694
0.0688 | 99.1555
0.06881 | 99.2001
0.06882 | 99.1463
0.06883 | 99.084
0.06884 | 99.1326
0.06885 | 99.165
0.06886 | 99.0922
0.06887 | 99.118
0.06888 | 99.1779
0.06889 | 99.1333
0.0689 | 99.1101
0.06891 | 99.1651
0.06892 | 99.1116
0.06893 | 99.0763
0.06894 | 99.1886
0.06895 | 99.1852
0.06896 | 99.1509
0.06897 | 99.1928
0.06898 | 99.1909
0.06899 | 99.1459
0.069 | 99.1695
0.06901 | 99.2087
0.06902 | 99.1441
0.06903 | 99.1646
0.06904 | 99.2055
0.06905 | 99.1924
0.06906 | 99.1986
0.06907 | 99.2457
0.06908 | 99.247
0.06909 | 99.1999
0.0691 | 99.2584
0.06911 | 99.265
0.06912 | 99.2181
0.06913 | 99.2062
0.06914 | 99.2352
0.06915 | 99.2135
0.06916 | 99.2323
0.06917 | 99.2508
0.06918 | 99.241
0.06919 | 99.2102
0.0692 | 99.2369
0.06921 | 99.2525
0.06922 | 99.2013
0.06923 | 99.2329
0.06924 | 99.2552
0.06925 | 99.2366
0.06926 | 99.2305
0.06927 | 99.2639
0.06928 | 99.2993
0.06929 | 99.2233
0.0693 | 99.2703
0.06931 | 99.2921
0.06932 | 99.2193
0.06933 | 99.2298
0.06934 | 99.2579
0.06935 | 99.282
0.06936 | 99.2919
0.06937 | 99.3306
0.06938 | 99.2943
0.06939 | 99.2288
0.0694 | 99.2566
0.06941 | 99.3055
0.06942 | 99.2724
0.06943 | 99.2551
0.06944 | 99.3357
0.06945 | 99.3022
0.06946 | 99.2841
0.06947 | 99.2869
0.06948 | 99.2633
0.06949 | 99.2458
0.0695 | 99.2844
0.06951 | 99.2735
0.06952 | 99.2507
0.06953 | 99.278
0.06954 | 99.2938
0.06955 | 99.2574
0.06956 | 99.2674
0.06957 | 99.2687
0.06958 | 99.2257
0.06959 | 99.2429
0.0696 | 99.2938
0.06961 | 99.2919
0.06962 | 99.2341
0.06963 | 99.2334
0.06964 | 99.2399
0.06965 | 99.1932
0.06966 | 99.2605
0.06967 | 99.2831
0.06968 | 99.2524
0.06969 | 99.2341
0.0697 | 99.2195
0.06971 | 99.2201
0.06972 | 99.21
0.06973 | 99.2498
0.06974 | 99.2605
0.06975 | 99.2582
0.06976 | 99.2932
0.06977 | 99.2457
0.06978 | 99.2049
0.06979 | 99.2061
0.0698 | 99.2296
0.06981 | 99.2068
0.06982 | 99.2205
0.06983 | 99.2668
0.06984 | 99.2214
0.06985 | 99.2207
0.06986 | 99.2279
0.06987 | 99.2216
0.06988 | 99.1763
0.06989 | 99.1824
0.0699 | 99.2201
0.06991 | 99.2176
0.06992 | 99.2083
0.06993 | 99.1795
0.06994 | 99.1675
0.06995 | 99.1762
0.06996 | 99.19
0.06997 | 99.2196
0.06998 | 99.2015
0.06999 | 99.1768
0.07 | 99.1902
0.07001 | 99.1944
0.07002 | 99.1783
0.07003 | 99.1524
0.07004 | 99.1804
0.07005 | 99.229
0.07006 | 99.2368
0.07007 | 99.2279
0.07008 | 99.198
0.07009 | 99.1874
0.0701 | 99.175
0.07011 | 99.227
0.07012 | 99.2137
0.07013 | 99.2382
0.07014 | 99.258
0.07015 | 99.2435
0.07016 | 99.2607
0.07017 | 99.2547
0.07018 | 99.2031
0.07019 | 99.1847
0.0702 | 99.2456
0.07021 | 99.2784
0.07022 | 99.2525
0.07023 | 99.2388
0.07024 | 99.2348
0.07025 | 99.2424
0.07026 | 99.2348
0.07027 | 99.2369
0.07028 | 99.2103
0.07029 | 99.1999
0.0703 | 99.2579
0.07031 | 99.2741
0.07032 | 99.2244
0.07033 | 99.2023
0.07034 | 99.224
0.07035 | 99.2321
0.07036 | 99.2356
0.07037 | 99.2701
0.07038 | 99.2272
0.07039 | 99.2275
0.0704 | 99.2672
0.07041 | 99.2641
0.07042 | 99.2353
0.07043 | 99.2577
0.07044 | 99.3124
0.07045 | 99.2858
0.07046 | 99.2833
0.07047 | 99.2758
0.07048 | 99.2202
0.07049 | 99.2581
0.0705 | 99.3202
0.07051 | 99.291
0.07052 | 99.2702
0.07053 | 99.2823
0.07054 | 99.267
0.07055 | 99.2525
0.07056 | 99.2686
0.07057 | 99.2481
0.07058 | 99.2428
0.07059 | 99.2786
0.0706 | 99.2889
0.07061 | 99.2816
0.07062 | 99.2634
0.07063 | 99.2689
0.07064 | 99.2094
0.07065 | 99.2412
0.07066 | 99.2644
0.07067 | 99.193
0.07068 | 99.2243
0.07069 | 99.2653
0.0707 | 99.2427
0.07071 | 99.2294
0.07072 | 99.2252
0.07073 | 99.1849
0.07074 | 99.1519
0.07075 | 99.2244
0.07076 | 99.2419
0.07077 | 99.2117
0.07078 | 99.2354
0.07079 | 99.2429
0.0708 | 99.2143
0.07081 | 99.2261
0.07082 | 99.2229
0.07083 | 99.1928
0.07084 | 99.1817
0.07085 | 99.1958
0.07086 | 99.2358
0.07087 | 99.233
0.07088 | 99.2399
0.07089 | 99.2247
0.0709 | 99.2216
0.07091 | 99.2442
0.07092 | 99.1954
0.07093 | 99.207
0.07094 | 99.2667
0.07095 | 99.2307
0.07096 | 99.2026
0.07097 | 99.2295
0.07098 | 99.1969
0.07099 | 99.175
0.071 | 99.2083
0.07101 | 99.2167
0.07102 | 99.1679
0.07103 | 99.1948
0.07104 | 99.2232
0.07105 | 99.1806
0.07106 | 99.2008
0.07107 | 99.1975
0.07108 | 99.1648
0.07109 | 99.181
0.0711 | 99.2095
0.07111 | 99.1958
0.07112 | 99.1628
0.07113 | 99.1806
0.07114 | 99.179
0.07115 | 99.1834
0.07116 | 99.2027
0.07117 | 99.2229
0.07118 | 99.2091
0.07119 | 99.2309
0.0712 | 99.2492
0.07121 | 99.219
0.07122 | 99.2173
0.07123 | 99.2161
0.07124 | 99.1962
0.07125 | 99.2496
0.07126 | 99.2485
0.07127 | 99.2287
0.07128 | 99.2078
0.07129 | 99.2794
0.0713 | 99.2664
0.07131 | 99.2293
0.07132 | 99.242
0.07133 | 99.2499
0.07134 | 99.2243
0.07135 | 99.2789
0.07136 | 99.3073
0.07137 | 99.2354
0.07138 | 99.2503
0.07139 | 99.2766
0.0714 | 99.2362
0.07141 | 99.2476
0.07142 | 99.2671
0.07143 | 99.2321
0.07144 | 99.2194
0.07145 | 99.2569
0.07146 | 99.2362
0.07147 | 99.2253
0.07148 | 99.2806
0.07149 | 99.2546
0.0715 | 99.2137
0.07151 | 99.2243
0.07152 | 99.2286
0.07153 | 99.1945
0.07154 | 99.2413
0.07155 | 99.3209
0.07156 | 99.286
0.07157 | 99.2555
0.07158 | 99.2784
0.07159 | 99.2487
0.0716 | 99.2139
0.07161 | 99.2891
0.07162 | 99.2662
0.07163 | 99.2459
0.07164 | 99.3045
0.07165 | 99.3291
0.07166 | 99.257
0.07167 | 99.2444
0.07168 | 99.2601
0.07169 | 99.2272
0.0717 | 99.244
0.07171 | 99.2914
0.07172 | 99.2847
0.07173 | 99.2621
0.07174 | 99.2872
0.07175 | 99.2427
0.07176 | 99.2014
0.07177 | 99.2248
0.07178 | 99.2044
0.07179 | 99.2139
0.0718 | 99.2521
0.07181 | 99.2759
0.07182 | 99.2251
0.07183 | 99.2348
0.07184 | 99.2405
0.07185 | 99.2189
0.07186 | 99.191
0.07187 | 99.2113
0.07188 | 99.184
0.07189 | 99.1936
0.0719 | 99.2532
0.07191 | 99.2418
0.07192 | 99.1971
0.07193 | 99.2092
0.07194 | 99.2161
0.07195 | 99.1696
0.07196 | 99.2018
0.07197 | 99.21
0.07198 | 99.2021
0.07199 | 99.246
0.072 | 99.2437
0.07201 | 99.2314
0.07202 | 99.227
0.07203 | 99.2416
0.07204 | 99.23
0.07205 | 99.1972
0.07206 | 99.2386
0.07207 | 99.21
0.07208 | 99.1882
0.07209 | 99.2602
0.0721 | 99.24
0.07211 | 99.2023
0.07212 | 99.2407
0.07213 | 99.2145
0.07214 | 99.1937
0.07215 | 99.21
0.07216 | 99.2521
0.07217 | 99.2272
0.07218 | 99.2012
0.07219 | 99.2625
0.0722 | 99.243
0.07221 | 99.1864
0.07222 | 99.241
0.07223 | 99.2465
0.07224 | 99.1843
0.07225 | 99.251
0.07226 | 99.2707
0.07227 | 99.2002
0.07228 | 99.2422
0.07229 | 99.2653
0.0723 | 99.22
0.07231 | 99.2512
0.07232 | 99.2661
0.07233 | 99.2453
0.07234 | 99.2577
0.07235 | 99.2983
0.07236 | 99.2797
0.07237 | 99.243
0.07238 | 99.275
0.07239 | 99.2648
0.0724 | 99.2356
0.07241 | 99.3033
0.07242 | 99.3532
0.07243 | 99.2844
0.07244 | 99.296
0.07245 | 99.3065
0.07246 | 99.2706
0.07247 | 99.2431
0.07248 | 99.2826
0.07249 | 99.2766
0.0725 | 99.2801
0.07251 | 99.3373
0.07252 | 99.3174
0.07253 | 99.2833
0.07254 | 99.2904
0.07255 | 99.2655
0.07256 | 99.2471
0.07257 | 99.293
0.07258 | 99.2904
0.07259 | 99.2667
0.0726 | 99.2956
0.07261 | 99.2948
0.07262 | 99.2937
0.07263 | 99.279
0.07264 | 99.2746
0.07265 | 99.2747
0.07266 | 99.2776
0.07267 | 99.3196
0.07268 | 99.3106
0.07269 | 99.2883
0.0727 | 99.2989
0.07271 | 99.3209
0.07272 | 99.2805
0.07273 | 99.3042
0.07274 | 99.3013
0.07275 | 99.2791
0.07276 | 99.3072
0.07277 | 99.3183
0.07278 | 99.3229
0.07279 | 99.2944
0.0728 | 99.3295
0.07281 | 99.3205
0.07282 | 99.2885
0.07283 | 99.2919
0.07284 | 99.2789
0.07285 | 99.2799
0.07286 | 99.3203
0.07287 | 99.3203
0.07288 | 99.2887
0.07289 | 99.3055
0.0729 | 99.2991
0.07291 | 99.275
0.07292 | 99.2601
0.07293 | 99.285
0.07294 | 99.2812
0.07295 | 99.2898
0.07296 | 99.3295
0.07297 | 99.3163
0.07298 | 99.2629
0.07299 | 99.2471
0.073 | 99.2634
0.07301 | 99.2493
0.07302 | 99.2662
0.07303 | 99.2929
0.07304 | 99.2746
0.07305 | 99.2947
0.07306 | 99.3098
0.07307 | 99.2883
0.07308 | 99.2689
0.07309 | 99.2429
0.0731 | 99.2777
0.07311 | 99.289
0.07312 | 99.3122
0.07313 | 99.3278
0.07314 | 99.31
0.07315 | 99.2974
0.07316 | 99.2964
0.07317 | 99.2943
0.07318 | 99.303
0.07319 | 99.3191
0.0732 | 99.3214
0.07321 | 99.3475
0.07322 | 99.3326
0.07323 | 99.2703
0.07324 | 99.2909
0.07325 | 99.2992
0.07326 | 99.2933
0.07327 | 99.2779
0.07328 | 99.2983
0.07329 | 99.3065
0.0733 | 99.2908
0.07331 | 99.3114
0.07332 | 99.2825
0.07333 | 99.2885
0.07334 | 99.2827
0.07335 | 99.2905
0.07336 | 99.3123
0.07337 | 99.321
0.07338 | 99.332
0.07339 | 99.2918
0.0734 | 99.3018
0.07341 | 99.3078
0.07342 | 99.2948
0.07343 | 99.2948
0.07344 | 99.3431
0.07345 | 99.3137
0.07346 | 99.3392
0.07347 | 99.3667
0.07348 | 99.338
0.07349 | 99.3335
0.0735 | 99.345
0.07351 | 99.3193
0.07352 | 99.2902
0.07353 | 99.3534
0.07354 | 99.3667
0.07355 | 99.3214
0.07356 | 99.3796
0.07357 | 99.4137
0.07358 | 99.3302
0.07359 | 99.3314
0.0736 | 99.3914
0.07361 | 99.347
0.07362 | 99.3343
0.07363 | 99.3636
0.07364 | 99.3486
0.07365 | 99.3481
0.07366 | 99.3857
0.07367 | 99.3723
0.07368 | 99.307
0.07369 | 99.3353
0.0737 | 99.3474
0.07371 | 99.2932
0.07372 | 99.3149
0.07373 | 99.3635
0.07374 | 99.3485
0.07375 | 99.3321
0.07376 | 99.3618
0.07377 | 99.28
0.07378 | 99.2472
0.07379 | 99.3155
0.0738 | 99.3439
0.07381 | 99.3182
0.07382 | 99.3655
0.07383 | 99.3706
0.07384 | 99.3427
0.07385 | 99.3512
0.07386 | 99.3331
0.07387 | 99.2761
0.07388 | 99.321
0.07389 | 99.3428
0.0739 | 99.358
0.07391 | 99.3493
0.07392 | 99.3432
0.07393 | 99.3214
0.07394 | 99.3052
0.07395 | 99.3106
0.07396 | 99.3162
0.07397 | 99.3197
0.07398 | 99.3262
0.07399 | 99.3263
0.074 | 99.3298
0.07401 | 99.3444
0.07402 | 99.3087
0.07403 | 99.2764
0.07404 | 99.2814
0.07405 | 99.288
0.07406 | 99.2893
0.07407 | 99.3121
0.07408 | 99.2966
0.07409 | 99.3179
0.0741 | 99.3115
0.07411 | 99.3129
0.07412 | 99.2832
0.07413 | 99.2825
0.07414 | 99.2977
0.07415 | 99.3121
0.07416 | 99.308
0.07417 | 99.3212
0.07418 | 99.264
0.07419 | 99.2517
0.0742 | 99.3141
0.07421 | 99.3007
0.07422 | 99.3056
0.07423 | 99.3138
0.07424 | 99.3328
0.07425 | 99.2935
0.07426 | 99.3145
0.07427 | 99.3128
0.07428 | 99.2672
0.07429 | 99.2731
0.0743 | 99.3146
0.07431 | 99.3509
0.07432 | 99.3271
0.07433 | 99.3085
0.07434 | 99.3491
0.07435 | 99.3055
0.07436 | 99.2941
0.07437 | 99.328
0.07438 | 99.319
0.07439 | 99.3059
0.0744 | 99.3286
0.07441 | 99.3365
0.07442 | 99.3093
0.07443 | 99.3442
0.07444 | 99.3136
0.07445 | 99.2904
0.07446 | 99.3317
0.07447 | 99.3457
0.07448 | 99.3259
0.07449 | 99.3557
0.0745 | 99.3613
0.07451 | 99.3478
0.07452 | 99.3406
0.07453 | 99.3721
0.07454 | 99.3586
0.07455 | 99.3214
0.07456 | 99.3263
0.07457 | 99.3474
0.07458 | 99.3207
0.07459 | 99.3608
0.0746 | 99.3786
0.07461 | 99.4009
0.07462 | 99.402
0.07463 | 99.371
0.07464 | 99.3459
0.07465 | 99.3294
0.07466 | 99.3583
0.07467 | 99.371
0.07468 | 99.3706
0.07469 | 99.3992
0.0747 | 99.3941
0.07471 | 99.3667
0.07472 | 99.3491
0.07473 | 99.3304
0.07474 | 99.3469
0.07475 | 99.3789
0.07476 | 99.4035
0.07477 | 99.368
0.07478 | 99.3762
0.07479 | 99.3525
0.0748 | 99.354
0.07481 | 99.3586
0.07482 | 99.3361
0.07483 | 99.345
0.07484 | 99.3717
0.07485 | 99.3878
0.07486 | 99.3857
0.07487 | 99.3368
0.07488 | 99.3305
0.07489 | 99.3583
0.0749 | 99.3656
0.07491 | 99.3757
0.07492 | 99.3668
0.07493 | 99.3856
0.07494 | 99.3727
0.07495 | 99.3465
0.07496 | 99.3645
0.07497 | 99.3427
0.07498 | 99.333
0.07499 | 99.3757
0.075 | 99.4182
0.07501 | 99.4011
0.07502 | 99.3574
0.07503 | 99.3324
0.07504 | 99.3399
0.07505 | 99.313
0.07506 | 99.3562
0.07507 | 99.3475
0.07508 | 99.3564
0.07509 | 99.3532
0.0751 | 99.3719
0.07511 | 99.3191
0.07512 | 99.3014
0.07513 | 99.3199
0.07514 | 99.3302
0.07515 | 99.3717
0.07516 | 99.3792
0.07517 | 99.3835
0.07518 | 99.3274
0.07519 | 99.3083
0.0752 | 99.3092
0.07521 | 99.3055
0.07522 | 99.2973
0.07523 | 99.3167
0.07524 | 99.3464
0.07525 | 99.3435
0.07526 | 99.3538
0.07527 | 99.3314
0.07528 | 99.286
0.07529 | 99.3522
0.0753 | 99.3217
0.07531 | 99.3265
0.07532 | 99.3451
0.07533 | 99.3322
0.07534 | 99.3128
0.07535 | 99.3593
0.07536 | 99.3807
0.07537 | 99.3218
0.07538 | 99.3287
0.07539 | 99.3341
0.0754 | 99.3442
0.07541 | 99.3515
0.07542 | 99.3822
0.07543 | 99.3431
0.07544 | 99.3397
0.07545 | 99.3768
0.07546 | 99.3763
0.07547 | 99.3598
0.07548 | 99.3848
0.07549 | 99.3599
0.0755 | 99.3404
0.07551 | 99.3626
0.07552 | 99.3512
0.07553 | 99.3512
0.07554 | 99.3878
0.07555 | 99.3688
0.07556 | 99.3701
0.07557 | 99.3538
0.07558 | 99.3167
0.07559 | 99.3357
0.0756 | 99.3755
0.07561 | 99.3616
0.07562 | 99.3297
0.07563 | 99.3605
0.07564 | 99.3931
0.07565 | 99.3484
0.07566 | 99.3776
0.07567 | 99.3845
0.07568 | 99.3665
0.07569 | 99.3474
0.0757 | 99.3835
0.07571 | 99.4022
0.07572 | 99.3741
0.07573 | 99.3819
0.07574 | 99.3797
0.07575 | 99.3676
0.07576 | 99.3854
0.07577 | 99.3656
0.07578 | 99.398
0.07579 | 99.4295
0.0758 | 99.4187
0.07581 | 99.3916
0.07582 | 99.3877
0.07583 | 99.3584
0.07584 | 99.3794
0.07585 | 99.3992
0.07586 | 99.4318
0.07587 | 99.3983
0.07588 | 99.3905
0.07589 | 99.4084
0.0759 | 99.3785
0.07591 | 99.3726
0.07592 | 99.3216
0.07593 | 99.3678
0.07594 | 99.3682
0.07595 | 99.4242
0.07596 | 99.4225
0.07597 | 99.375
0.07598 | 99.3487
0.07599 | 99.3685
0.076 | 99.3784
0.07601 | 99.3378
0.07602 | 99.3585
0.07603 | 99.3895
0.07604 | 99.3824
0.07605 | 99.3881
0.07606 | 99.3703
0.07607 | 99.3261
0.07608 | 99.3304
0.07609 | 99.3924
0.0761 | 99.3676
0.07611 | 99.3745
0.07612 | 99.387
0.07613 | 99.3889
0.07614 | 99.3489
0.07615 | 99.3932
0.07616 | 99.403
0.07617 | 99.3202
0.07618 | 99.3749
0.07619 | 99.4125
0.0762 | 99.3769
0.07621 | 99.3751
0.07622 | 99.3726
0.07623 | 99.3517
0.07624 | 99.3624
0.07625 | 99.4015
0.07626 | 99.3572
0.07627 | 99.3435
0.07628 | 99.3831
0.07629 | 99.3494
0.0763 | 99.3259
0.07631 | 99.3708
0.07632 | 99.3994
0.07633 | 99.3615
0.07634 | 99.3913
0.07635 | 99.3886
0.07636 | 99.3141
0.07637 | 99.3119
0.07638 | 99.3633
0.07639 | 99.3185
0.0764 | 99.3637
0.07641 | 99.4245
0.07642 | 99.386
0.07643 | 99.3548
0.07644 | 99.3814
0.07645 | 99.3596
0.07646 | 99.2896
0.07647 | 99.3547
0.07648 | 99.3954
0.07649 | 99.3742
0.0765 | 99.4267
0.07651 | 99.4185
0.07652 | 99.369
0.07653 | 99.3677
0.07654 | 99.3555
0.07655 | 99.3446
0.07656 | 99.3696
0.07657 | 99.4118
0.07658 | 99.3925
0.07659 | 99.4265
0.0766 | 99.4256
0.07661 | 99.3837
0.07662 | 99.331
0.07663 | 99.393
0.07664 | 99.4088
0.07665 | 99.3924
0.07666 | 99.4217
0.07667 | 99.4262
0.07668 | 99.3874
0.07669 | 99.3803
0.0767 | 99.4175
0.07671 | 99.3861
0.07672 | 99.4003
0.07673 | 99.4563
0.07674 | 99.3994
0.07675 | 99.4056
0.07676 | 99.4082
0.07677 | 99.3939
0.07678 | 99.3527
0.07679 | 99.4183
0.0768 | 99.4241
0.07681 | 99.4104
0.07682 | 99.4211
0.07683 | 99.4419
0.07684 | 99.4039
0.07685 | 99.4102
0.07686 | 99.4416
0.07687 | 99.4082
0.07688 | 99.4046
0.07689 | 99.4292
0.0769 | 99.4604
0.07691 | 99.4404
0.07692 | 99.4291
0.07693 | 99.4235
0.07694 | 99.3994
0.07695 | 99.419
0.07696 | 99.4065
0.07697 | 99.4242
0.07698 | 99.4393
0.07699 | 99.4619
0.077 | 99.4467
0.07701 | 99.4342
0.07702 | 99.4581
0.07703 | 99.4009
0.07704 | 99.4009
0.07705 | 99.4313
0.07706 | 99.4287
0.07707 | 99.4043
0.07708 | 99.4369
0.07709 | 99.4688
0.0771 | 99.4461
0.07711 | 99.4445
0.07712 | 99.4469
0.07713 | 99.3809
0.07714 | 99.3725
0.07715 | 99.4456
0.07716 | 99.4142
0.07717 | 99.4439
0.07718 | 99.4718
0.07719 | 99.4474
0.0772 | 99.4388
0.07721 | 99.4463
0.07722 | 99.4092
0.07723 | 99.3609
0.07724 | 99.417
0.07725 | 99.4401
0.07726 | 99.4185
0.07727 | 99.4604
0.07728 | 99.5009
0.07729 | 99.4734
0.0773 | 99.4247
0.07731 | 99.4566
0.07732 | 99.4088
0.07733 | 99.3793
0.07734 | 99.4391
0.07735 | 99.466
0.07736 | 99.4755
0.07737 | 99.4673
0.07738 | 99.4834
0.07739 | 99.4482
0.0774 | 99.3845
0.07741 | 99.3806
0.07742 | 99.4011
0.07743 | 99.4382
0.07744 | 99.4832
0.07745 | 99.4766
0.07746 | 99.4785
0.07747 | 99.4672
0.07748 | 99.4256
0.07749 | 99.4265
0.0775 | 99.4496
0.07751 | 99.4241
0.07752 | 99.4581
0.07753 | 99.4757
0.07754 | 99.4902
0.07755 | 99.5099
0.07756 | 99.4619
0.07757 | 99.4243
0.07758 | 99.4443
0.07759 | 99.4682
0.0776 | 99.4574
0.07761 | 99.4621
0.07762 | 99.508
0.07763 | 99.4755
0.07764 | 99.4525
0.07765 | 99.4817
0.07766 | 99.5095
0.07767 | 99.4886
0.07768 | 99.489
0.07769 | 99.5176
0.0777 | 99.4736
0.07771 | 99.4841
0.07772 | 99.4699
0.07773 | 99.4469
0.07774 | 99.4884
0.07775 | 99.5284
0.07776 | 99.5217
0.07777 | 99.4737
0.07778 | 99.51
0.07779 | 99.5092
0.0778 | 99.4705
0.07781 | 99.5054
0.07782 | 99.494
0.07783 | 99.4656
0.07784 | 99.5079
0.07785 | 99.5542
0.07786 | 99.5105
0.07787 | 99.4768
0.07788 | 99.5129
0.07789 | 99.4624
0.0779 | 99.4746
0.07791 | 99.5357
0.07792 | 99.5387
0.07793 | 99.4777
0.07794 | 99.5284
0.07795 | 99.546
0.07796 | 99.4917
0.07797 | 99.5445
0.07798 | 99.5361
0.07799 | 99.4758
0.078 | 99.5086
0.07801 | 99.53
0.07802 | 99.5086
0.07803 | 99.5001
0.07804 | 99.5582
0.07805 | 99.5453
0.07806 | 99.5383
0.07807 | 99.5393
0.07808 | 99.511
0.07809 | 99.4954
0.0781 | 99.5257
0.07811 | 99.5226
0.07812 | 99.4816
0.07813 | 99.5234
0.07814 | 99.5879
0.07815 | 99.52
0.07816 | 99.4913
0.07817 | 99.5083
0.07818 | 99.463
0.07819 | 99.465
0.0782 | 99.5244
0.07821 | 99.5688
0.07822 | 99.5318
0.07823 | 99.5258
0.07824 | 99.5507
0.07825 | 99.4678
0.07826 | 99.4825
0.07827 | 99.5105
0.07828 | 99.4505
0.07829 | 99.4977
0.0783 | 99.5393
0.07831 | 99.5266
0.07832 | 99.4789
0.07833 | 99.536
0.07834 | 99.5081
0.07835 | 99.4885
0.07836 | 99.508
0.07837 | 99.5159
0.07838 | 99.4683
0.07839 | 99.5535
0.0784 | 99.5898
0.07841 | 99.4997
0.07842 | 99.4975
0.07843 | 99.5525
0.07844 | 99.5003
0.07845 | 99.4675
0.07846 | 99.553
0.07847 | 99.5223
0.07848 | 99.4672
0.07849 | 99.5314
0.0785 | 99.5456
0.07851 | 99.4934
0.07852 | 99.5118
0.07853 | 99.5699
0.07854 | 99.5086
0.07855 | 99.4805
0.07856 | 99.5288
0.07857 | 99.4816
0.07858 | 99.4837
0.07859 | 99.5283
0.0786 | 99.5421
0.07861 | 99.5249
0.07862 | 99.5309
0.07863 | 99.5305
0.07864 | 99.5053
0.07865 | 99.52
0.07866 | 99.5426
0.07867 | 99.474
0.07868 | 99.4972
0.07869 | 99.5916
0.0787 | 99.5541
0.07871 | 99.5531
0.07872 | 99.6064
0.07873 | 99.4888
0.07874 | 99.4779
0.07875 | 99.5566
0.07876 | 99.5465
0.07877 | 99.5218
0.07878 | 99.5696
0.07879 | 99.6027
0.0788 | 99.5748
0.07881 | 99.5714
0.07882 | 99.5164
0.07883 | 99.4911
0.07884 | 99.526
0.07885 | 99.6141
0.07886 | 99.5914
0.07887 | 99.569
0.07888 | 99.578
0.07889 | 99.5837
0.0789 | 99.5445
0.07891 | 99.5386
0.07892 | 99.5405
0.07893 | 99.5383
0.07894 | 99.5725
0.07895 | 99.5587
0.07896 | 99.5754
0.07897 | 99.5879
0.07898 | 99.5565
0.07899 | 99.5245
0.079 | 99.5763
0.07901 | 99.5891
0.07902 | 99.5472
0.07903 | 99.5932
0.07904 | 99.5784
0.07905 | 99.563
0.07906 | 99.5566
0.07907 | 99.5651
0.07908 | 99.5791
0.07909 | 99.5617
0.0791 | 99.5962
0.07911 | 99.5852
0.07912 | 99.5652
0.07913 | 99.5681
0.07914 | 99.5976
0.07915 | 99.5899
0.07916 | 99.6171
0.07917 | 99.6496
0.07918 | 99.5772
0.07919 | 99.5696
0.0792 | 99.5901
0.07921 | 99.5443
0.07922 | 99.5546
0.07923 | 99.5962
0.07924 | 99.6032
0.07925 | 99.577
0.07926 | 99.6064
0.07927 | 99.5914
0.07928 | 99.5781
0.07929 | 99.5838
0.0793 | 99.5939
0.07931 | 99.5716
0.07932 | 99.5784
0.07933 | 99.6165
0.07934 | 99.583
0.07935 | 99.6134
0.07936 | 99.6215
0.07937 | 99.5426
0.07938 | 99.5634
0.07939 | 99.6124
0.0794 | 99.618
0.07941 | 99.6098
0.07942 | 99.6114
0.07943 | 99.6048
0.07944 | 99.591
0.07945 | 99.6297
0.07946 | 99.6139
0.07947 | 99.5843
0.07948 | 99.6262
0.07949 | 99.6311
0.0795 | 99.62
0.07951 | 99.6249
0.07952 | 99.6107
0.07953 | 99.615
0.07954 | 99.5827
0.07955 | 99.6582
0.07956 | 99.6481
0.07957 | 99.6061
0.07958 | 99.6425
0.07959 | 99.6356
0.0796 | 99.6151
0.07961 | 99.6051
0.07962 | 99.614
0.07963 | 99.5849
0.07964 | 99.6374
0.07965 | 99.6838
0.07966 | 99.6165
0.07967 | 99.6487
0.07968 | 99.6256
0.07969 | 99.5954
0.0797 | 99.6033
0.07971 | 99.6722
0.07972 | 99.6736
0.07973 | 99.6222
0.07974 | 99.6744
0.07975 | 99.6635
0.07976 | 99.6631
0.07977 | 99.6251
0.07978 | 99.6284
0.07979 | 99.6508
0.0798 | 99.6672
0.07981 | 99.6988
0.07982 | 99.6548
0.07983 | 99.6662
0.07984 | 99.6726
0.07985 | 99.6339
0.07986 | 99.6533
0.07987 | 99.6864
0.07988 | 99.6714
0.07989 | 99.6727
0.0799 | 99.704
0.07991 | 99.7031
0.07992 | 99.6466
0.07993 | 99.6736
0.07994 | 99.6984
0.07995 | 99.6709
0.07996 | 99.6871
0.07997 | 99.7129
0.07998 | 99.6793
0.07999 | 99.6857
0.08 | 99.6983
0.08001 | 99.6614
0.08002 | 99.6613
0.08003 | 99.6945
0.08004 | 99.7006
0.08005 | 99.7044
0.08006 | 99.7311
0.08007 | 99.6616
0.08008 | 99.6685
0.08009 | 99.7149
0.0801 | 99.6805
0.08011 | 99.655
0.08012 | 99.6716
0.08013 | 99.6776
0.08014 | 99.6537
0.08015 | 99.6739
0.08016 | 99.6775
0.08017 | 99.6318
0.08018 | 99.6302
0.08019 | 99.678
0.0802 | 99.6924
0.08021 | 99.6638
0.08022 | 99.6601
0.08023 | 99.6624
0.08024 | 99.6336
0.08025 | 99.6462
0.08026 | 99.6578
0.08027 | 99.6577
0.08028 | 99.6855
0.08029 | 99.6844
0.0803 | 99.6408
0.08031 | 99.6381
0.08032 | 99.6177
0.08033 | 99.5903
0.08034 | 99.6307
0.08035 | 99.6378
0.08036 | 99.642
0.08037 | 99.6771
0.08038 | 99.6513
0.08039 | 99.6283
0.0804 | 99.6257
0.08041 | 99.601
0.08042 | 99.5883
0.08043 | 99.5952
0.08044 | 99.6472
0.08045 | 99.621
0.08046 | 99.6208
0.08047 | 99.6208
0.08048 | 99.5537
0.08049 | 99.547
0.0805 | 99.6098
0.08051 | 99.6209
0.08052 | 99.5658
0.08053 | 99.6023
0.08054 | 99.6167
0.08055 | 99.5841
0.08056 | 99.6032
0.08057 | 99.615
0.08058 | 99.5675
0.08059 | 99.572
0.0806 | 99.6228
0.08061 | 99.5824
0.08062 | 99.5843
0.08063 | 99.6139
0.08064 | 99.59
0.08065 | 99.5903
0.08066 | 99.6305
0.08067 | 99.6103
0.08068 | 99.5749
0.08069 | 99.6134
0.0807 | 99.6374
0.08071 | 99.6006
0.08072 | 99.606
0.08073 | 99.6111
0.08074 | 99.5834
0.08075 | 99.6135
0.08076 | 99.6264
0.08077 | 99.5883
0.08078 | 99.5739
0.08079 | 99.6059
0.0808 | 99.6183
0.08081 | 99.5765
0.08082 | 99.6133
0.08083 | 99.6187
0.08084 | 99.5845
0.08085 | 99.624
0.08086 | 99.5958
0.08087 | 99.5531
0.08088 | 99.5967
0.08089 | 99.6116
0.0809 | 99.5774
0.08091 | 99.6159
0.08092 | 99.623
0.08093 | 99.5976
0.08094 | 99.5933
0.08095 | 99.5917
0.08096 | 99.5861
0.08097 | 99.5809
0.08098 | 99.6242
0.08099 | 99.6368
0.081 | 99.6023
0.08101 | 99.6103
0.08102 | 99.6096
0.08103 | 99.5582
0.08104 | 99.5585
0.08105 | 99.5988
0.08106 | 99.6154
0.08107 | 99.6038
0.08108 | 99.6337
0.08109 | 99.6383
0.0811 | 99.5778
0.08111 | 99.5796
0.08112 | 99.582
0.08113 | 99.5806
0.08114 | 99.6104
0.08115 | 99.6155
0.08116 | 99.6053
0.08117 | 99.6178
0.08118 | 99.5965
0.08119 | 99.5486
0.0812 | 99.5307
0.08121 | 99.591
0.08122 | 99.6126
0.08123 | 99.5757
0.08124 | 99.6038
0.08125 | 99.6011
0.08126 | 99.5393
0.08127 | 99.5537
0.08128 | 99.5823
0.08129 | 99.5666
0.0813 | 99.5395
0.08131 | 99.6098
0.08132 | 99.603
0.08133 | 99.5418
0.08134 | 99.543
0.08135 | 99.5598
0.08136 | 99.5212
0.08137 | 99.565
0.08138 | 99.6058
0.08139 | 99.5625
0.0814 | 99.5686
0.08141 | 99.6208
0.08142 | 99.5608
0.08143 | 99.5114
0.08144 | 99.5387
0.08145 | 99.5283
0.08146 | 99.561
0.08147 | 99.5799
0.08148 | 99.5425
0.08149 | 99.5333
0.0815 | 99.5475
0.08151 | 99.5354
0.08152 | 99.5005
0.08153 | 99.5143
0.08154 | 99.5382
0.08155 | 99.5173
0.08156 | 99.5589
0.08157 | 99.604
0.08158 | 99.5748
0.08159 | 99.5254
0.0816 | 99.5274
0.08161 | 99.5205
0.08162 | 99.5043
0.08163 | 99.5321
0.08164 | 99.5569
0.08165 | 99.5231
0.08166 | 99.5505
0.08167 | 99.539
0.08168 | 99.509
0.08169 | 99.5127
0.0817 | 99.5717
0.08171 | 99.5269
0.08172 | 99.5168
0.08173 | 99.5434
0.08174 | 99.54
0.08175 | 99.5172
0.08176 | 99.5454
0.08177 | 99.5614
0.08178 | 99.5143
0.08179 | 99.5213
0.0818 | 99.5301
0.08181 | 99.5273
0.08182 | 99.5262
0.08183 | 99.5092
0.08184 | 99.4955
0.08185 | 99.5555
0.08186 | 99.5527
0.08187 | 99.5338
0.08188 | 99.5203
0.08189 | 99.5196
0.0819 | 99.5018
0.08191 | 99.5185
0.08192 | 99.5172
0.08193 | 99.5122
0.08194 | 99.5342
0.08195 | 99.5651
0.08196 | 99.5243
0.08197 | 99.4972
0.08198 | 99.4798
0.08199 | 99.4926
0.082 | 99.5312
0.08201 | 99.5672
0.08202 | 99.5839
0.08203 | 99.5597
0.08204 | 99.523
0.08205 | 99.5419
0.08206 | 99.5117
0.08207 | 99.4834
0.08208 | 99.5331
0.08209 | 99.5812
0.0821 | 99.5703
0.08211 | 99.5559
0.08212 | 99.5267
0.08213 | 99.5066
0.08214 | 99.4935
0.08215 | 99.5404
0.08216 | 99.5598
0.08217 | 99.5277
0.08218 | 99.5409
0.08219 | 99.5651
0.0822 | 99.5469
0.08221 | 99.5361
0.08222 | 99.5243
0.08223 | 99.4954
0.08224 | 99.5258
0.08225 | 99.5656
0.08226 | 99.5774
0.08227 | 99.5442
0.08228 | 99.5339
0.08229 | 99.5159
0.0823 | 99.4884
0.08231 | 99.5337
0.08232 | 99.5585
0.08233 | 99.5451
0.08234 | 99.5647
0.08235 | 99.6026
0.08236 | 99.5462
0.08237 | 99.4791
0.08238 | 99.5057
0.08239 | 99.535
0.0824 | 99.5009
0.08241 | 99.5762
0.08242 | 99.5833
0.08243 | 99.5258
0.08244 | 99.5456
0.08245 | 99.5703
0.08246 | 99.5319
0.08247 | 99.5251
0.08248 | 99.5615
0.08249 | 99.5436
0.0825 | 99.5523
0.08251 | 99.6053
0.08252 | 99.5488
0.08253 | 99.5246
0.08254 | 99.5557
0.08255 | 99.5759
0.08256 | 99.5454
0.08257 | 99.566
0.08258 | 99.5421
0.08259 | 99.5149
0.0826 | 99.5578
0.08261 | 99.583
0.08262 | 99.5397
0.08263 | 99.5297
0.08264 | 99.5833
0.08265 | 99.572
0.08266 | 99.524
0.08267 | 99.534
0.08268 | 99.5133
0.08269 | 99.5408
0.0827 | 99.5557
0.08271 | 99.58
0.08272 | 99.5618
0.08273 | 99.5678
0.08274 | 99.5695
0.08275 | 99.5489
0.08276 | 99.5165
0.08277 | 99.505
0.08278 | 99.5249
0.08279 | 99.5708
0.0828 | 99.5688
0.08281 | 99.5749
0.08282 | 99.5896
0.08283 | 99.5587
0.08284 | 99.5546
0.08285 | 99.5524
0.08286 | 99.5561
0.08287 | 99.538
0.08288 | 99.5368
0.08289 | 99.589
0.0829 | 99.5904
0.08291 | 99.6035
0.08292 | 99.5457
0.08293 | 99.5161
0.08294 | 99.5322
0.08295 | 99.5421
0.08296 | 99.5231
0.08297 | 99.5557
0.08298 | 99.5978
0.08299 | 99.5815
0.083 | 99.5893
0.08301 | 99.5901
0.08302 | 99.5277
0.08303 | 99.5165
0.08304 | 99.5342
0.08305 | 99.5365
0.08306 | 99.5176
0.08307 | 99.5377
0.08308 | 99.5605
0.08309 | 99.5654
0.0831 | 99.5643
0.08311 | 99.5684
0.08312 | 99.5258
0.08313 | 99.5058
0.08314 | 99.563
0.08315 | 99.5565
0.08316 | 99.531
0.08317 | 99.5674
0.08318 | 99.5802
0.08319 | 99.5531
0.0832 | 99.5604
0.08321 | 99.5557
0.08322 | 99.52
0.08323 | 99.5127
0.08324 | 99.5609
0.08325 | 99.5478
0.08326 | 99.548
0.08327 | 99.5732
0.08328 | 99.595
0.08329 | 99.5655
0.0833 | 99.557
0.08331 | 99.515
0.08332 | 99.5357
0.08333 | 99.5221
0.08334 | 99.5401
0.08335 | 99.5372
0.08336 | 99.5803
0.08337 | 99.5844
0.08338 | 99.5494
0.08339 | 99.5617
0.0834 | 99.5247
0.08341 | 99.5052
0.08342 | 99.5057
0.08343 | 99.5656
0.08344 | 99.5703
0.08345 | 99.5679
0.08346 | 99.5862
0.08347 | 99.5432
0.08348 | 99.5254
0.08349 | 99.5272
0.0835 | 99.5073
0.08351 | 99.5077
0.08352 | 99.5454
0.08353 | 99.5443
0.08354 | 99.543
0.08355 | 99.5443
0.08356 | 99.5391
0.08357 | 99.5099
0.08358 | 99.5078
0.08359 | 99.5036
0.0836 | 99.535
0.08361 | 99.5508
0.08362 | 99.5564
0.08363 | 99.5106
0.08364 | 99.5291
0.08365 | 99.5458
0.08366 | 99.5559
0.08367 | 99.5195
0.08368 | 99.519
0.08369 | 99.5314
0.0837 | 99.5339
0.08371 | 99.5305
0.08372 | 99.5434
0.08373 | 99.523
0.08374 | 99.534
0.08375 | 99.5583
0.08376 | 99.5393
0.08377 | 99.5021
0.08378 | 99.52
0.08379 | 99.5179
0.0838 | 99.5148
0.08381 | 99.5383
0.08382 | 99.5209
0.08383 | 99.5236
0.08384 | 99.5632
0.08385 | 99.5292
0.08386 | 99.5112
0.08387 | 99.5332
0.08388 | 99.5333
0.08389 | 99.5265
0.0839 | 99.5479
0.08391 | 99.57
0.08392 | 99.5122
0.08393 | 99.5043
0.08394 | 99.5416
0.08395 | 99.5481
0.08396 | 99.537
0.08397 | 99.5234
0.08398 | 99.5574
0.08399 | 99.5477
0.084 | 99.532
0.08401 | 99.5206
0.08402 | 99.5216
0.08403 | 99.5463
0.08404 | 99.5638
0.08405 | 99.5614
0.08406 | 99.5316
0.08407 | 99.5756
0.08408 | 99.5514
0.08409 | 99.5158
0.0841 | 99.5046
0.08411 | 99.5258
0.08412 | 99.5615
0.08413 | 99.5676
0.08414 | 99.6038
0.08415 | 99.5675
0.08416 | 99.5352
0.08417 | 99.5475
0.08418 | 99.5175
0.08419 | 99.5163
0.0842 | 99.537
0.08421 | 99.5707
0.08422 | 99.5651
0.08423 | 99.5701
0.08424 | 99.5752
0.08425 | 99.5581
0.08426 | 99.5374
0.08427 | 99.5578
0.08428 | 99.5548
0.08429 | 99.5556
0.0843 | 99.5967
0.08431 | 99.5746
0.08432 | 99.5662
0.08433 | 99.5779
0.08434 | 99.5581
0.08435 | 99.5424
0.08436 | 99.551
0.08437 | 99.5442
0.08438 | 99.5297
0.08439 | 99.5523
0.0844 | 99.5901
0.08441 | 99.5683
0.08442 | 99.569
0.08443 | 99.589
0.08444 | 99.5869
0.08445 | 99.5493
0.08446 | 99.553
0.08447 | 99.5228
0.08448 | 99.5271
0.08449 | 99.5538
0.0845 | 99.6044
0.08451 | 99.5914
0.08452 | 99.5743
0.08453 | 99.5596
0.08454 | 99.5312
0.08455 | 99.5328
0.08456 | 99.5785
0.08457 | 99.5411
0.08458 | 99.5688
0.08459 | 99.6233
0.0846 | 99.6004
0.08461 | 99.5572
0.08462 | 99.5733
0.08463 | 99.4962
0.08464 | 99.5121
0.08465 | 99.5642
0.08466 | 99.5798
0.08467 | 99.5909
0.08468 | 99.5879
0.08469 | 99.5852
0.0847 | 99.5359
0.08471 | 99.5553
0.08472 | 99.5419
0.08473 | 99.543
0.08474 | 99.5634
0.08475 | 99.6213
0.08476 | 99.5761
0.08477 | 99.5382
0.08478 | 99.5602
0.08479 | 99.5337
0.0848 | 99.5576
0.08481 | 99.5668
0.08482 | 99.57
0.08483 | 99.5433
0.08484 | 99.5857
0.08485 | 99.5729
0.08486 | 99.5256
0.08487 | 99.5707
0.08488 | 99.5676
0.08489 | 99.5301
0.0849 | 99.5569
0.08491 | 99.5709
0.08492 | 99.5359
0.08493 | 99.5557
0.08494 | 99.597
0.08495 | 99.5428
0.08496 | 99.5489
0.08497 | 99.5868
0.08498 | 99.5798
0.08499 | 99.5699
0.085 | 99.6128
0.08501 | 99.5965
0.08502 | 99.5292
0.08503 | 99.5735
0.08504 | 99.5861
0.08505 | 99.5481
0.08506 | 99.5477
0.08507 | 99.5954
0.08508 | 99.5787
0.08509 | 99.5805
0.0851 | 99.6037
0.08511 | 99.5615
0.08512 | 99.5419
0.08513 | 99.5857
0.08514 | 99.5858
0.08515 | 99.5696
0.08516 | 99.5858
0.08517 | 99.6122
0.08518 | 99.5887
0.08519 | 99.6025
0.0852 | 99.5788
0.08521 | 99.5661
0.08522 | 99.5522
0.08523 | 99.58
0.08524 | 99.5791
0.08525 | 99.6202
0.08526 | 99.6484
0.08527 | 99.59
0.08528 | 99.5539
0.08529 | 99.5896
0.0853 | 99.6101
0.08531 | 99.5542
0.08532 | 99.6023
0.08533 | 99.5982
0.08534 | 99.5774
0.08535 | 99.5893
0.08536 | 99.6462
0.08537 | 99.5906
0.08538 | 99.5502
0.08539 | 99.601
0.0854 | 99.6193
0.08541 | 99.5941
0.08542 | 99.6297
0.08543 | 99.6273
0.08544 | 99.5835
0.08545 | 99.6359
0.08546 | 99.6614
0.08547 | 99.5773
0.08548 | 99.6097
0.08549 | 99.636
0.0855 | 99.5973
0.08551 | 99.6148
0.08552 | 99.6137
0.08553 | 99.57
0.08554 | 99.577
0.08555 | 99.6551
0.08556 | 99.6327
0.08557 | 99.5929
0.08558 | 99.6397
0.08559 | 99.6272
0.0856 | 99.5688
0.08561 | 99.6122
0.08562 | 99.619
0.08563 | 99.5649
0.08564 | 99.6205
0.08565 | 99.6467
0.08566 | 99.6141
0.08567 | 99.5965
0.08568 | 99.6141
0.08569 | 99.5711
0.0857 | 99.5939
0.08571 | 99.6417
0.08572 | 99.6108
0.08573 | 99.6045
0.08574 | 99.6604
0.08575 | 99.6737
0.08576 | 99.6071
0.08577 | 99.6058
0.08578 | 99.5941
0.08579 | 99.6318
0.0858 | 99.6345
0.08581 | 99.6321
0.08582 | 99.5995
0.08583 | 99.6049
0.08584 | 99.6456
0.08585 | 99.6407
0.08586 | 99.6236
0.08587 | 99.6401
0.08588 | 99.6171
0.08589 | 99.6327
0.0859 | 99.6399
0.08591 | 99.6245
0.08592 | 99.611
0.08593 | 99.6564
0.08594 | 99.6564
0.08595 | 99.6404
0.08596 | 99.6451
0.08597 | 99.591
0.08598 | 99.5795
0.08599 | 99.644
0.086 | 99.6662
0.08601 | 99.66
0.08602 | 99.6808
0.08603 | 99.6805
0.08604 | 99.6187
0.08605 | 99.6305
0.08606 | 99.6793
0.08607 | 99.6047
0.08608 | 99.6138
0.08609 | 99.6862
0.0861 | 99.7061
0.08611 | 99.6557
0.08612 | 99.6462
0.08613 | 99.6389
0.08614 | 99.6351
0.08615 | 99.6791
0.08616 | 99.693
0.08617 | 99.6503
0.08618 | 99.7045
0.08619 | 99.7062
0.0862 | 99.6724
0.08621 | 99.6625
0.08622 | 99.6638
0.08623 | 99.6439
0.08624 | 99.69
0.08625 | 99.7309
0.08626 | 99.7096
0.08627 | 99.6658
0.08628 | 99.6731
0.08629 | 99.699
0.0863 | 99.6907
0.08631 | 99.7167
0.08632 | 99.7413
0.08633 | 99.7011
0.08634 | 99.727
0.08635 | 99.7711
0.08636 | 99.7161
0.08637 | 99.6429
0.08638 | 99.6744
0.08639 | 99.721
0.0864 | 99.7149
0.08641 | 99.738
0.08642 | 99.721
0.08643 | 99.6956
0.08644 | 99.7508
0.08645 | 99.7481
0.08646 | 99.7248
0.08647 | 99.6896
0.08648 | 99.7301
0.08649 | 99.7595
0.0865 | 99.7671
0.08651 | 99.7474
0.08652 | 99.7282
0.08653 | 99.6958
0.08654 | 99.739
0.08655 | 99.7725
0.08656 | 99.7237
0.08657 | 99.7148
0.08658 | 99.7216
0.08659 | 99.7551
0.0866 | 99.8084
0.08661 | 99.8003
0.08662 | 99.7464
0.08663 | 99.7236
0.08664 | 99.7621
0.08665 | 99.7313
0.08666 | 99.719
0.08667 | 99.7287
0.08668 | 99.7423
0.08669 | 99.7633
0.0867 | 99.8345
0.08671 | 99.7848
0.08672 | 99.7493
0.08673 | 99.7253
0.08674 | 99.7476
0.08675 | 99.7592
0.08676 | 99.7841
0.08677 | 99.7841
0.08678 | 99.8062
0.08679 | 99.8036
0.0868 | 99.7863
0.08681 | 99.7797
0.08682 | 99.7383
0.08683 | 99.6848
0.08684 | 99.7371
0.08685 | 99.7997
0.08686 | 99.8069
0.08687 | 99.8179
0.08688 | 99.8201
0.08689 | 99.8146
0.0869 | 99.7732
0.08691 | 99.7534
0.08692 | 99.7283
0.08693 | 99.7463
0.08694 | 99.7772
0.08695 | 99.805
0.08696 | 99.8127
0.08697 | 99.7946
0.08698 | 99.7572
0.08699 | 99.756
0.087 | 99.7683
0.08701 | 99.7933
0.08702 | 99.7449
0.08703 | 99.7729
0.08704 | 99.8287
0.08705 | 99.8316
0.08706 | 99.8136
0.08707 | 99.7807
0.08708 | 99.7478
0.08709 | 99.7733
0.0871 | 99.7984
0.08711 | 99.7827
0.08712 | 99.7518
0.08713 | 99.792
0.08714 | 99.8124
0.08715 | 99.7951
0.08716 | 99.8206
0.08717 | 99.8079
0.08718 | 99.7433
0.08719 | 99.7812
0.0872 | 99.7835
0.08721 | 99.7796
0.08722 | 99.7863
0.08723 | 99.8033
0.08724 | 99.8262
0.08725 | 99.8316
0.08726 | 99.8214
0.08727 | 99.7584
0.08728 | 99.7663
0.08729 | 99.7819
0.0873 | 99.8161
0.08731 | 99.8131
0.08732 | 99.7885
0.08733 | 99.8207
0.08734 | 99.8351
0.08735 | 99.8422
0.08736 | 99.7934
0.08737 | 99.7455
0.08738 | 99.7717
0.08739 | 99.8128
0.0874 | 99.8452
0.08741 | 99.8368
0.08742 | 99.8411
0.08743 | 99.8182
0.08744 | 99.8194
0.08745 | 99.8472
0.08746 | 99.8056
0.08747 | 99.7842
0.08748 | 99.8278
0.08749 | 99.8499
0.0875 | 99.8334
0.08751 | 99.849
0.08752 | 99.8469
0.08753 | 99.8381
0.08754 | 99.8157
0.08755 | 99.8287
0.08756 | 99.8461
0.08757 | 99.8422
0.08758 | 99.8251
0.08759 | 99.8621
0.0876 | 99.8703
0.08761 | 99.8559
0.08762 | 99.8379
0.08763 | 99.8336
0.08764 | 99.8487
0.08765 | 99.833
0.08766 | 99.8777
0.08767 | 99.8631
0.08768 | 99.8638
0.08769 | 99.8738
0.0877 | 99.8719
0.08771 | 99.8613
0.08772 | 99.8596
0.08773 | 99.8488
0.08774 | 99.8596
0.08775 | 99.8813
0.08776 | 99.898
0.08777 | 99.8774
0.08778 | 99.8723
0.08779 | 99.8297
0.0878 | 99.8646
0.08781 | 99.8831
0.08782 | 99.8706
0.08783 | 99.8886
0.08784 | 99.9271
0.08785 | 99.9262
0.08786 | 99.8751
0.08787 | 99.8797
0.08788 | 99.8764
0.08789 | 99.861
0.0879 | 99.8635
0.08791 | 99.91
0.08792 | 99.8846
0.08793 | 99.8682
0.08794 | 99.9289
0.08795 | 99.9093
0.08796 | 99.89
0.08797 | 99.883
0.08798 | 99.8929
0.08799 | 99.8921
0.088 | 99.8962
0.08801 | 99.8841
0.08802 | 99.8778
0.08803 | 99.9308
0.08804 | 99.9187
0.08805 | 99.8854
0.08806 | 99.9136
0.08807 | 99.8904
0.08808 | 99.8652
0.08809 | 99.854
0.0881 | 99.9088
0.08811 | 99.9124
0.08812 | 99.9001
0.08813 | 99.9288
0.08814 | 99.931
0.08815 | 99.9265
0.08816 | 99.8725
0.08817 | 99.8538
0.08818 | 99.8498
0.08819 | 99.9065
0.0882 | 99.9427
0.08821 | 99.9241
0.08822 | 99.9124
0.08823 | 99.9214
0.08824 | 99.8812
0.08825 | 99.8635
0.08826 | 99.8537
0.08827 | 99.8807
0.08828 | 99.9028
0.08829 | 99.9229
0.0883 | 99.9473
0.08831 | 99.9316
0.08832 | 99.8955
0.08833 | 99.8721
0.08834 | 99.8736
0.08835 | 99.8928
0.08836 | 99.9088
0.08837 | 99.9465
0.08838 | 99.9065
0.08839 | 99.8962
0.0884 | 99.9221
0.08841 | 99.9036
0.08842 | 99.8674
0.08843 | 99.8835
0.08844 | 99.9039
0.08845 | 99.8938
0.08846 | 99.9156
0.08847 | 99.9037
0.08848 | 99.8663
0.08849 | 99.8962
0.0885 | 99.9254
0.08851 | 99.8948
0.08852 | 99.8503
0.08853 | 99.8892
0.08854 | 99.8908
0.08855 | 99.8671
0.08856 | 99.8874
0.08857 | 99.8866
0.08858 | 99.8697
0.08859 | 99.8949
0.0886 | 99.9032
0.08861 | 99.8411
0.08862 | 99.86
0.08863 | 99.873
0.08864 | 99.8308
0.08865 | 99.8741
0.08866 | 99.9278
0.08867 | 99.8744
0.08868 | 99.8194
0.08869 | 99.8719
0.0887 | 99.8667
0.08871 | 99.8342
0.08872 | 99.8539
0.08873 | 99.8497
0.08874 | 99.8495
0.08875 | 99.8611
0.08876 | 99.8818
0.08877 | 99.8405
0.08878 | 99.8054
0.08879 | 99.8312
0.0888 | 99.8278
0.08881 | 99.8533
0.08882 | 99.8489
0.08883 | 99.8284
0.08884 | 99.814
0.08885 | 99.8252
0.08886 | 99.8362
0.08887 | 99.7664
0.08888 | 99.8111
0.08889 | 99.8469
0.0889 | 99.8374
0.08891 | 99.857
0.08892 | 99.8312
0.08893 | 99.8003
0.08894 | 99.7662
0.08895 | 99.7638
0.08896 | 99.8107
0.08897 | 99.8104
0.08898 | 99.7991
0.08899 | 99.829
0.089 | 99.8469
0.08901 | 99.7922
0.08902 | 99.7546
0.08903 | 99.7574
0.08904 | 99.7711
0.08905 | 99.7852
0.08906 | 99.8163
0.08907 | 99.8026
0.08908 | 99.7816
0.08909 | 99.8108
0.0891 | 99.7812
0.08911 | 99.7521
0.08912 | 99.7712
0.08913 | 99.7203
0.08914 | 99.7583
0.08915 | 99.7841
0.08916 | 99.7877
0.08917 | 99.7994
0.08918 | 99.8029
0.08919 | 99.7522
0.0892 | 99.7677
0.08921 | 99.7877
0.08922 | 99.727
0.08923 | 99.7365
0.08924 | 99.7692
0.08925 | 99.8036
0.08926 | 99.7749
0.08927 | 99.7969
0.08928 | 99.8245
0.08929 | 99.7537
0.0893 | 99.7395
0.08931 | 99.7523
0.08932 | 99.7356
0.08933 | 99.744
0.08934 | 99.7907
0.08935 | 99.8432
0.08936 | 99.8154
0.08937 | 99.7901
0.08938 | 99.7192
0.08939 | 99.7417
0.0894 | 99.7436
0.08941 | 99.7308
0.08942 | 99.7665
0.08943 | 99.7674
0.08944 | 99.813
0.08945 | 99.7966
0.08946 | 99.7687
0.08947 | 99.7371
0.08948 | 99.7502
0.08949 | 99.766
0.0895 | 99.7509
0.08951 | 99.7552
0.08952 | 99.788
0.08953 | 99.7926
0.08954 | 99.7743
0.08955 | 99.7845
0.08956 | 99.7971
0.08957 | 99.7392
0.08958 | 99.7156
0.08959 | 99.7417
0.0896 | 99.776
0.08961 | 99.7581
0.08962 | 99.7917
0.08963 | 99.8182
0.08964 | 99.8115
0.08965 | 99.7769
0.08966 | 99.7287
0.08967 | 99.7433
0.08968 | 99.7184
0.08969 | 99.7179
0.0897 | 99.7717
0.08971 | 99.8221
0.08972 | 99.7851
0.08973 | 99.7812
0.08974 | 99.7782
0.08975 | 99.7502
0.08976 | 99.7315
0.08977 | 99.7438
0.08978 | 99.7571
0.08979 | 99.7781
0.0898 | 99.7956
0.08981 | 99.7825
0.08982 | 99.7759
0.08983 | 99.7794
0.08984 | 99.7357
0.08985 | 99.719
0.08986 | 99.7468
0.08987 | 99.7629
0.08988 | 99.738
0.08989 | 99.7827
0.0899 | 99.7951
0.08991 | 99.7755
0.08992 | 99.7355
0.08993 | 99.7449
0.08994 | 99.732
0.08995 | 99.7313
0.08996 | 99.7755
0.08997 | 99.7525
0.08998 | 99.7312
0.08999 | 99.7659
0.09 | 99.7571
0.09001 | 99.746
0.09002 | 99.756
0.09003 | 99.7558
0.09004 | 99.7506
0.09005 | 99.785
0.09006 | 99.816
0.09007 | 99.7423
0.09008 | 99.7297
0.09009 | 99.7814
0.0901 | 99.7705
0.09011 | 99.7476
0.09012 | 99.7582
0.09013 | 99.7736
0.09014 | 99.732
0.09015 | 99.7522
0.09016 | 99.7812
0.09017 | 99.7384
0.09018 | 99.741
0.09019 | 99.7722
0.0902 | 99.7698
0.09021 | 99.7649
0.09022 | 99.7698
0.09023 | 99.7704
0.09024 | 99.745
0.09025 | 99.7413
0.09026 | 99.7454
0.09027 | 99.6992
0.09028 | 99.742
0.09029 | 99.8097
0.0903 | 99.7908
0.09031 | 99.7657
0.09032 | 99.7776
0.09033 | 99.7433
0.09034 | 99.7245
0.09035 | 99.7739
0.09036 | 99.7538
0.09037 | 99.7377
0.09038 | 99.7975
0.09039 | 99.8043
0.0904 | 99.7298
0.09041 | 99.7589
0.09042 | 99.7918
0.09043 | 99.739
0.09044 | 99.7578
0.09045 | 99.7807
0.09046 | 99.7229
0.09047 | 99.7234
0.09048 | 99.795
0.09049 | 99.8004
0.0905 | 99.7437
0.09051 | 99.7886
0.09052 | 99.7511
0.09053 | 99.6879
0.09054 | 99.7536
0.09055 | 99.7734
0.09056 | 99.7474
0.09057 | 99.745
0.09058 | 99.8296
0.09059 | 99.7868
0.0906 | 99.7541
0.09061 | 99.7938
0.09062 | 99.7387
0.09063 | 99.7093
0.09064 | 99.7337
0.09065 | 99.7489
0.09066 | 99.7687
0.09067 | 99.8002
0.09068 | 99.8235
0.09069 | 99.7893
0.0907 | 99.7722
0.09071 | 99.73
0.09072 | 99.6918
0.09073 | 99.7216
0.09074 | 99.7782
0.09075 | 99.7936
0.09076 | 99.7974
0.09077 | 99.8163
0.09078 | 99.7769
0.09079 | 99.7363
0.0908 | 99.7466
0.09081 | 99.7275
0.09082 | 99.7287
0.09083 | 99.7616
0.09084 | 99.8055
0.09085 | 99.8057
0.09086 | 99.7904
0.09087 | 99.8036
0.09088 | 99.7618
0.09089 | 99.7304
0.0909 | 99.7519
0.09091 | 99.739
0.09092 | 99.7189
0.09093 | 99.8046
0.09094 | 99.8407
0.09095 | 99.7715
0.09096 | 99.7705
0.09097 | 99.7806
0.09098 | 99.716
0.09099 | 99.7343
0.091 | 99.7844
0.09101 | 99.7414
0.09102 | 99.7419
0.09103 | 99.8272
0.09104 | 99.7984
0.09105 | 99.7465
0.09106 | 99.7574
0.09107 | 99.7683
0.09108 | 99.712
0.09109 | 99.7792
0.0911 | 99.7938
0.09111 | 99.7556
0.09112 | 99.7825
0.09113 | 99.8186
0.09114 | 99.7531
0.09115 | 99.7365
0.09116 | 99.7754
0.09117 | 99.7436
0.09118 | 99.7297
0.09119 | 99.8166
0.0912 | 99.7866
0.09121 | 99.7485
0.09122 | 99.8031
0.09123 | 99.8389
0.09124 | 99.7538
0.09125 | 99.7578
0.09126 | 99.8097
0.09127 | 99.732
0.09128 | 99.7441
0.09129 | 99.8255
0.0913 | 99.7829
0.09131 | 99.7185
0.09132 | 99.8476
0.09133 | 99.7949
0.09134 | 99.7164
0.09135 | 99.7628
0.09136 | 99.7981
0.09137 | 99.732
0.09138 | 99.7996
0.09139 | 99.8399
0.0914 | 99.7708
0.09141 | 99.7816
0.09142 | 99.7958
0.09143 | 99.7459
0.09144 | 99.7485
0.09145 | 99.7792
0.09146 | 99.7723
0.09147 | 99.7799
0.09148 | 99.8357
0.09149 | 99.8003
0.0915 | 99.7435
0.09151 | 99.7829
0.09152 | 99.762
0.09153 | 99.7437
0.09154 | 99.7754
0.09155 | 99.8187
0.09156 | 99.786
0.09157 | 99.8255
0.09158 | 99.8238
0.09159 | 99.7253
0.0916 | 99.7403
0.09161 | 99.8003
0.09162 | 99.7785
0.09163 | 99.7896
0.09164 | 99.8458
0.09165 | 99.8097
0.09166 | 99.7554
0.09167 | 99.7769
0.09168 | 99.8007
0.09169 | 99.7251
0.0917 | 99.7549
0.09171 | 99.8048
0.09172 | 99.807
0.09173 | 99.7885
0.09174 | 99.8098
0.09175 | 99.7917
0.09176 | 99.7588
0.09177 | 99.7639
0.09178 | 99.7717
0.09179 | 99.7637
0.0918 | 99.7766
0.09181 | 99.802
0.09182 | 99.8122
0.09183 | 99.8057
0.09184 | 99.7802
0.09185 | 99.7616
0.09186 | 99.7678
0.09187 | 99.7554
0.09188 | 99.7568
0.09189 | 99.7887
0.0919 | 99.8181
0.09191 | 99.7848
0.09192 | 99.7793
0.09193 | 99.7979
0.09194 | 99.7837
0.09195 | 99.7672
0.09196 | 99.7673
0.09197 | 99.7689
0.09198 | 99.7778
0.09199 | 99.8089
0.092 | 99.8037
0.09201 | 99.8203
0.09202 | 99.8082
0.09203 | 99.7699
0.09204 | 99.7615
0.09205 | 99.7416
0.09206 | 99.7527
0.09207 | 99.7837
0.09208 | 99.7956
0.09209 | 99.8306
0.0921 | 99.8296
0.09211 | 99.7907
0.09212 | 99.769
0.09213 | 99.7554
0.09214 | 99.7251
0.09215 | 99.7418
0.09216 | 99.7844
0.09217 | 99.8089
0.09218 | 99.8374
0.09219 | 99.8096
0.0922 | 99.7875
0.09221 | 99.7541
0.09222 | 99.7261
0.09223 | 99.73
0.09224 | 99.7913
0.09225 | 99.8304
0.09226 | 99.8291
0.09227 | 99.8197
0.09228 | 99.7957
0.09229 | 99.7665
0.0923 | 99.7466
0.09231 | 99.7754
0.09232 | 99.7676
0.09233 | 99.7733
0.09234 | 99.8096
0.09235 | 99.7766
0.09236 | 99.812
0.09237 | 99.7981
0.09238 | 99.7925
0.09239 | 99.7644
0.0924 | 99.7734
0.09241 | 99.7895
0.09242 | 99.7829
0.09243 | 99.7771
0.09244 | 99.8165
0.09245 | 99.7996
0.09246 | 99.7487
0.09247 | 99.7705
0.09248 | 99.7745
0.09249 | 99.7653
0.0925 | 99.7863
0.09251 | 99.8034
0.09252 | 99.7779
0.09253 | 99.7681
0.09254 | 99.792
0.09255 | 99.8096
0.09256 | 99.8018
0.09257 | 99.791
0.09258 | 99.7508
0.09259 | 99.8063
0.0926 | 99.7863
0.09261 | 99.7612
0.09262 | 99.7571
0.09263 | 99.8222
0.09264 | 99.811
0.09265 | 99.7691
0.09266 | 99.799
0.09267 | 99.7979
0.09268 | 99.7618
0.09269 | 99.7521
0.0927 | 99.8171
0.09271 | 99.8186
0.09272 | 99.7855
0.09273 | 99.8009
0.09274 | 99.7973
0.09275 | 99.7536
0.09276 | 99.7521
0.09277 | 99.7788
0.09278 | 99.8007
0.09279 | 99.8179
0.0928 | 99.8087
0.09281 | 99.8013
0.09282 | 99.7868
0.09283 | 99.7788
0.09284 | 99.7537
0.09285 | 99.7406
0.09286 | 99.7932
0.09287 | 99.7729
0.09288 | 99.7953
0.09289 | 99.8199
0.0929 | 99.7917
0.09291 | 99.7552
0.09292 | 99.7466
0.09293 | 99.7812
0.09294 | 99.7304
0.09295 | 99.7742
0.09296 | 99.8297
0.09297 | 99.8132
0.09298 | 99.7819
0.09299 | 99.7854
0.093 | 99.7515
0.09301 | 99.7352
0.09302 | 99.7934
0.09303 | 99.7767
0.09304 | 99.7595
0.09305 | 99.7992
0.09306 | 99.8031
0.09307 | 99.756
0.09308 | 99.7685
0.09309 | 99.7792
0.0931 | 99.7307
0.09311 | 99.7635
0.09312 | 99.8246
0.09313 | 99.7903
0.09314 | 99.77
0.09315 | 99.7936
0.09316 | 99.7747
0.09317 | 99.7403
0.09318 | 99.7717
0.09319 | 99.7642
0.0932 | 99.7545
0.09321 | 99.8081
0.09322 | 99.81
0.09323 | 99.7371
0.09324 | 99.7672
0.09325 | 99.7691
0.09326 | 99.7571
0.09327 | 99.79
0.09328 | 99.7898
0.09329 | 99.7467
0.0933 | 99.7582
0.09331 | 99.8083
0.09332 | 99.767
0.09333 | 99.7534
0.09334 | 99.7936
0.09335 | 99.7922
0.09336 | 99.7488
0.09337 | 99.7893
0.09338 | 99.7968
0.09339 | 99.7432
0.0934 | 99.7744
0.09341 | 99.822
0.09342 | 99.7784
0.09343 | 99.7433
0.09344 | 99.7876
0.09345 | 99.7829
0.09346 | 99.7714
0.09347 | 99.7943
0.09348 | 99.7564
0.09349 | 99.7187
0.0935 | 99.7996
0.09351 | 99.8044
0.09352 | 99.7902
0.09353 | 99.7664
0.09354 | 99.7794
0.09355 | 99.7528
0.09356 | 99.7727
0.09357 | 99.7949
0.09358 | 99.7775
0.09359 | 99.7816
0.0936 | 99.7962
0.09361 | 99.7945
0.09362 | 99.7772
0.09363 | 99.7689
0.09364 | 99.7807
0.09365 | 99.7612
0.09366 | 99.7824
0.09367 | 99.8233
0.09368 | 99.7992
0.09369 | 99.7812
0.0937 | 99.821
0.09371 | 99.7715
0.09372 | 99.7279
0.09373 | 99.7779
0.09374 | 99.8024
0.09375 | 99.7916
0.09376 | 99.8139
0.09377 | 99.819
0.09378 | 99.7661
0.09379 | 99.7648
0.0938 | 99.7682
0.09381 | 99.7626
0.09382 | 99.7715
0.09383 | 99.7876
0.09384 | 99.7851
0.09385 | 99.799
0.09386 | 99.842
0.09387 | 99.7884
0.09388 | 99.7751
0.09389 | 99.7809
0.0939 | 99.7607
0.09391 | 99.7868
0.09392 | 99.8015
0.09393 | 99.7932
0.09394 | 99.7965
0.09395 | 99.8139
0.09396 | 99.7923
0.09397 | 99.7541
0.09398 | 99.7655
0.09399 | 99.7792
0.094 | 99.761
0.09401 | 99.7989
0.09402 | 99.808
0.09403 | 99.7773
0.09404 | 99.7947
0.09405 | 99.8121
0.09406 | 99.7741
0.09407 | 99.779
0.09408 | 99.7937
0.09409 | 99.7728
0.0941 | 99.7784
0.09411 | 99.7985
0.09412 | 99.8059
0.09413 | 99.7766
0.09414 | 99.7938
0.09415 | 99.808
0.09416 | 99.808
0.09417 | 99.7873
0.09418 | 99.7799
0.09419 | 99.7586
0.0942 | 99.8017
0.09421 | 99.8465
0.09422 | 99.8009
0.09423 | 99.7726
0.09424 | 99.7953
0.09425 | 99.7797
0.09426 | 99.7582
0.09427 | 99.7784
0.09428 | 99.7726
0.09429 | 99.7754
0.0943 | 99.8284
0.09431 | 99.8533
0.09432 | 99.7953
0.09433 | 99.7842
0.09434 | 99.7784
0.09435 | 99.7685
0.09436 | 99.7706
0.09437 | 99.8131
0.09438 | 99.7951
0.09439 | 99.801
0.0944 | 99.8285
0.09441 | 99.8147
0.09442 | 99.7734
0.09443 | 99.7752
0.09444 | 99.8005
0.09445 | 99.7775
0.09446 | 99.8435
0.09447 | 99.8674
0.09448 | 99.8177
0.09449 | 99.8328
0.0945 | 99.8187
0.09451 | 99.7466
0.09452 | 99.7611
0.09453 | 99.8148
0.09454 | 99.8145
0.09455 | 99.8362
0.09456 | 99.8687
0.09457 | 99.8258
0.09458 | 99.7791
0.09459 | 99.8108
0.0946 | 99.8075
0.09461 | 99.8385
0.09462 | 99.8164
0.09463 | 99.8363
0.09464 | 99.8298
0.09465 | 99.8237
0.09466 | 99.8482
0.09467 | 99.8264
0.09468 | 99.8111
0.09469 | 99.8206
0.0947 | 99.8134
0.09471 | 99.8469
0.09472 | 99.8371
0.09473 | 99.8448
0.09474 | 99.8534
0.09475 | 99.8538
0.09476 | 99.8262
0.09477 | 99.8117
0.09478 | 99.822
0.09479 | 99.8044
0.0948 | 99.846
0.09481 | 99.8405
0.09482 | 99.8309
0.09483 | 99.8045
0.09484 | 99.8207
0.09485 | 99.8434
0.09486 | 99.8643
0.09487 | 99.8255
0.09488 | 99.8233
0.09489 | 99.8048
0.0949 | 99.8319
0.09491 | 99.8534
0.09492 | 99.8416
0.09493 | 99.8396
0.09494 | 99.8583
0.09495 | 99.8521
0.09496 | 99.8373
0.09497 | 99.8466
0.09498 | 99.833
0.09499 | 99.8621
0.095 | 99.8329
0.09501 | 99.86
0.09502 | 99.841
0.09503 | 99.8345
0.09504 | 99.8321
0.09505 | 99.8216
0.09506 | 99.8603
0.09507 | 99.88
0.09508 | 99.8775
0.09509 | 99.8367
0.0951 | 99.8481
0.09511 | 99.9
0.09512 | 99.8151
0.09513 | 99.7886
0.09514 | 99.8295
0.09515 | 99.8379
0.09516 | 99.8177
0.09517 | 99.886
0.09518 | 99.8567
0.09519 | 99.8108
0.0952 | 99.8424
0.09521 | 99.8425
0.09522 | 99.8008
0.09523 | 99.8137
0.09524 | 99.879
0.09525 | 99.8474
0.09526 | 99.8674
0.09527 | 99.8689
0.09528 | 99.8233
0.09529 | 99.8289
0.0953 | 99.8674
0.09531 | 99.83
0.09532 | 99.8064
0.09533 | 99.8442
0.09534 | 99.8619
0.09535 | 99.8579
0.09536 | 99.9047
0.09537 | 99.8554
0.09538 | 99.8336
0.09539 | 99.8366
0.0954 | 99.8168
0.09541 | 99.8045
0.09542 | 99.8508
0.09543 | 99.8653
0.09544 | 99.83
0.09545 | 99.8684
0.09546 | 99.8825
0.09547 | 99.8254
0.09548 | 99.7966
0.09549 | 99.8521
0.0955 | 99.832
0.09551 | 99.8131
0.09552 | 99.8441
0.09553 | 99.9022
0.09554 | 99.8217
0.09555 | 99.8188
0.09556 | 99.8495
0.09557 | 99.7943
0.09558 | 99.7988
0.09559 | 99.8508
0.0956 | 99.836
0.09561 | 99.8365
0.09562 | 99.8745
0.09563 | 99.8411
0.09564 | 99.8111
0.09565 | 99.8487
0.09566 | 99.8334
0.09567 | 99.7911
0.09568 | 99.818
0.09569 | 99.8723
0.0957 | 99.8359
0.09571 | 99.856
0.09572 | 99.8826
0.09573 | 99.8234
0.09574 | 99.7952
0.09575 | 99.8444
0.09576 | 99.8272
0.09577 | 99.7913
0.09578 | 99.8655
0.09579 | 99.8226
0.0958 | 99.8152
0.09581 | 99.8962
0.09582 | 99.8805
0.09583 | 99.7939
0.09584 | 99.8023
0.09585 | 99.8293
0.09586 | 99.8062
0.09587 | 99.8232
0.09588 | 99.857
0.09589 | 99.8521
0.0959 | 99.8222
0.09591 | 99.8417
0.09592 | 99.7828
0.09593 | 99.7558
0.09594 | 99.8098
0.09595 | 99.8199
0.09596 | 99.8504
0.09597 | 99.8385
0.09598 | 99.8331
0.09599 | 99.834
0.096 | 99.8075
0.09601 | 99.8177
0.09602 | 99.7743
0.09603 | 99.7893
0.09604 | 99.8034
0.09605 | 99.8184
0.09606 | 99.8612
0.09607 | 99.8319
0.09608 | 99.7625
0.09609 | 99.7675
0.0961 | 99.8136
0.09611 | 99.8071
0.09612 | 99.7934
0.09613 | 99.8398
0.09614 | 99.8529
0.09615 | 99.7979
0.09616 | 99.8018
0.09617 | 99.7931
0.09618 | 99.7403
0.09619 | 99.7666
0.0962 | 99.831
0.09621 | 99.7951
0.09622 | 99.787
0.09623 | 99.81
0.09624 | 99.79
0.09625 | 99.7831
0.09626 | 99.8155
0.09627 | 99.7793
0.09628 | 99.7575
0.09629 | 99.8164
0.0963 | 99.8179
0.09631 | 99.8013
0.09632 | 99.7875
0.09633 | 99.7979
0.09634 | 99.7715
0.09635 | 99.7841
0.09636 | 99.7929
0.09637 | 99.7621
0.09638 | 99.7866
0.09639 | 99.805
0.0964 | 99.7822
0.09641 | 99.8007
0.09642 | 99.8279
0.09643 | 99.7984
0.09644 | 99.7805
0.09645 | 99.7962
0.09646 | 99.7321
0.09647 | 99.7249
0.09648 | 99.8063
0.09649 | 99.8067
0.0965 | 99.793
0.09651 | 99.7983
0.09652 | 99.7948
0.09653 | 99.7653
0.09654 | 99.7591
0.09655 | 99.7602
0.09656 | 99.7887
0.09657 | 99.7904
0.09658 | 99.796
0.09659 | 99.7915
0.0966 | 99.7792
0.09661 | 99.7549
0.09662 | 99.761
0.09663 | 99.7736
0.09664 | 99.7868
0.09665 | 99.8015
0.09666 | 99.793
0.09667 | 99.8008
0.09668 | 99.7878
0.09669 | 99.7543
0.0967 | 99.7741
0.09671 | 99.7704
0.09672 | 99.779
0.09673 | 99.7823
0.09674 | 99.7981
0.09675 | 99.781
0.09676 | 99.7689
0.09677 | 99.8019
0.09678 | 99.7897
0.09679 | 99.768
0.0968 | 99.7832
0.09681 | 99.8061
0.09682 | 99.768
0.09683 | 99.7883
0.09684 | 99.7891
0.09685 | 99.7531
0.09686 | 99.765
0.09687 | 99.7739
0.09688 | 99.7788
0.09689 | 99.7785
0.0969 | 99.7874
0.09691 | 99.8122
0.09692 | 99.7724
0.09693 | 99.7598
0.09694 | 99.7806
0.09695 | 99.8145
0.09696 | 99.7735
0.09697 | 99.7908
0.09698 | 99.7758
0.09699 | 99.7576
0.097 | 99.7818
0.09701 | 99.7955
0.09702 | 99.7722
0.09703 | 99.7798
0.09704 | 99.7919
0.09705 | 99.7748
0.09706 | 99.8114
0.09707 | 99.7723
0.09708 | 99.7633
0.09709 | 99.7917
0.0971 | 99.7801
0.09711 | 99.7629
0.09712 | 99.7818
0.09713 | 99.787
0.09714 | 99.7344
0.09715 | 99.7994
0.09716 | 99.8123
0.09717 | 99.7732
0.09718 | 99.7773
0.09719 | 99.8021
0.0972 | 99.8028
0.09721 | 99.7636
0.09722 | 99.7693
0.09723 | 99.7593
0.09724 | 99.7532
0.09725 | 99.7924
0.09726 | 99.8055
0.09727 | 99.7754
0.09728 | 99.745
0.09729 | 99.8087
0.0973 | 99.7758
0.09731 | 99.7657
0.09732 | 99.7908
0.09733 | 99.7806
0.09734 | 99.7678
0.09735 | 99.7912
0.09736 | 99.7929
0.09737 | 99.7863
0.09738 | 99.7522
0.09739 | 99.7532
0.0974 | 99.7595
0.09741 | 99.7773
0.09742 | 99.7759
0.09743 | 99.7762
0.09744 | 99.8018
0.09745 | 99.7945
0.09746 | 99.774
0.09747 | 99.77
0.09748 | 99.7972
0.09749 | 99.7595
0.0975 | 99.7637
0.09751 | 99.7914
0.09752 | 99.7745
0.09753 | 99.7514
0.09754 | 99.7912
0.09755 | 99.8106
0.09756 | 99.7896
0.09757 | 99.7999
0.09758 | 99.777
0.09759 | 99.7444
0.0976 | 99.7618
0.09761 | 99.8045
0.09762 | 99.7805
0.09763 | 99.7612
0.09764 | 99.8081
0.09765 | 99.7916
0.09766 | 99.7562
0.09767 | 99.7743
0.09768 | 99.7818
0.09769 | 99.7394
0.0977 | 99.8115
0.09771 | 99.8374
0.09772 | 99.7993
0.09773 | 99.7831
0.09774 | 99.767
0.09775 | 99.7607
0.09776 | 99.788
0.09777 | 99.7738
0.09778 | 99.7554
0.09779 | 99.7839
0.0978 | 99.8402
0.09781 | 99.8124
0.09782 | 99.7922
0.09783 | 99.7979
0.09784 | 99.7981
0.09785 | 99.7657
0.09786 | 99.7911
0.09787 | 99.8099
0.09788 | 99.7693
0.09789 | 99.7977
0.0979 | 99.8371
0.09791 | 99.8055
0.09792 | 99.7657
0.09793 | 99.7569
0.09794 | 99.7732
0.09795 | 99.8196
0.09796 | 99.8258
0.09797 | 99.8344
0.09798 | 99.799
0.09799 | 99.8035
0.098 | 99.8153
0.09801 | 99.784
0.09802 | 99.7708
0.09803 | 99.748
0.09804 | 99.7984
0.09805 | 99.8323
0.09806 | 99.8381
0.09807 | 99.7881
0.09808 | 99.8072
0.09809 | 99.8098
0.0981 | 99.7807
0.09811 | 99.7721
0.09812 | 99.7856
0.09813 | 99.8101
0.09814 | 99.8043
0.09815 | 99.8487
0.09816 | 99.8254
0.09817 | 99.776
0.09818 | 99.7593
0.09819 | 99.7908
0.0982 | 99.7906
0.09821 | 99.8074
0.09822 | 99.8009
0.09823 | 99.7943
0.09824 | 99.8134
0.09825 | 99.8314
0.09826 | 99.8088
0.09827 | 99.7749
0.09828 | 99.7705
0.09829 | 99.7653
0.0983 | 99.7712
0.09831 | 99.8059
0.09832 | 99.8281
0.09833 | 99.8078
0.09834 | 99.7829
0.09835 | 99.8055
0.09836 | 99.8248
0.09837 | 99.7681
0.09838 | 99.7907
0.09839 | 99.8197
0.0984 | 99.7816
0.09841 | 99.7704
0.09842 | 99.8149
0.09843 | 99.8141
0.09844 | 99.7787
0.09845 | 99.8248
0.09846 | 99.7696
0.09847 | 99.7427
0.09848 | 99.8038
0.09849 | 99.7921
0.0985 | 99.7911
0.09851 | 99.8291
0.09852 | 99.8222
0.09853 | 99.7756
0.09854 | 99.774
0.09855 | 99.8032
0.09856 | 99.7429
0.09857 | 99.754
0.09858 | 99.8113
0.09859 | 99.8113
0.0986 | 99.8207
0.09861 | 99.8525
0.09862 | 99.8022
0.09863 | 99.7528
0.09864 | 99.7936
0.09865 | 99.7758
0.09866 | 99.759
0.09867 | 99.8003
0.09868 | 99.8317
0.09869 | 99.8162
0.0987 | 99.7977
0.09871 | 99.7886
0.09872 | 99.7518
0.09873 | 99.7728
0.09874 | 99.7953
0.09875 | 99.7872
0.09876 | 99.7966
0.09877 | 99.8248
0.09878 | 99.8126
0.09879 | 99.8063
0.0988 | 99.8135
0.09881 | 99.7853
0.09882 | 99.7726
0.09883 | 99.7945
0.09884 | 99.7962
0.09885 | 99.797
0.09886 | 99.8115
0.09887 | 99.7904
0.09888 | 99.7934
0.09889 | 99.7971
0.0989 | 99.8192
0.09891 | 99.8346
0.09892 | 99.8033
0.09893 | 99.777
0.09894 | 99.7777
0.09895 | 99.7872
0.09896 | 99.7949
0.09897 | 99.8052
0.09898 | 99.8131
0.09899 | 99.8425
0.099 | 99.8166
0.09901 | 99.7928
0.09902 | 99.795
0.09903 | 99.7908
0.09904 | 99.7867
0.09905 | 99.7773
0.09906 | 99.8356
0.09907 | 99.8337
0.09908 | 99.7888
0.09909 | 99.7857
0.0991 | 99.8248
0.09911 | 99.7949
0.09912 | 99.7515
0.09913 | 99.7904
0.09914 | 99.8365
0.09915 | 99.8274
0.09916 | 99.8288
0.09917 | 99.8231
0.09918 | 99.7708
0.09919 | 99.761
0.0992 | 99.8105
0.09921 | 99.8091
0.09922 | 99.802
0.09923 | 99.8042
0.09924 | 99.8392
0.09925 | 99.8177
0.09926 | 99.7951
0.09927 | 99.7814
0.09928 | 99.8068
0.09929 | 99.7938
0.0993 | 99.7992
0.09931 | 99.8192
0.09932 | 99.7826
0.09933 | 99.779
0.09934 | 99.8109
0.09935 | 99.8055
0.09936 | 99.7762
0.09937 | 99.8074
0.09938 | 99.8222
0.09939 | 99.8188
0.0994 | 99.8173
0.09941 | 99.7999
0.09942 | 99.8082
0.09943 | 99.8084
0.09944 | 99.8088
0.09945 | 99.8217
0.09946 | 99.7922
0.09947 | 99.776
0.09948 | 99.7893
0.09949 | 99.7835
0.0995 | 99.8043
0.09951 | 99.8003
0.09952 | 99.8242
0.09953 | 99.7852
0.09954 | 99.8004
0.09955 | 99.7913
0.09956 | 99.7823
0.09957 | 99.798
0.09958 | 99.8225
0.09959 | 99.8045
0.0996 | 99.799
0.09961 | 99.7953
0.09962 | 99.7777
0.09963 | 99.785
0.09964 | 99.7973
0.09965 | 99.7968
0.09966 | 99.8001
0.09967 | 99.8462
0.09968 | 99.8217
0.09969 | 99.7831
0.0997 | 99.7742
0.09971 | 99.7913
0.09972 | 99.7499
0.09973 | 99.7858
0.09974 | 99.8248
0.09975 | 99.8047
0.09976 | 99.8089
0.09977 | 99.8222
0.09978 | 99.7939
0.09979 | 99.761
0.0998 | 99.7705
0.09981 | 99.8005
0.09982 | 99.7945
0.09983 | 99.7842
0.09984 | 99.8201
0.09985 | 99.8331
0.09986 | 99.7805
0.09987 | 99.7818
0.09988 | 99.7848
0.09989 | 99.7489
0.0999 | 99.7743
0.09991 | 99.7949
0.09992 | 99.8236
0.09993 | 99.8235
0.09994 | 99.8075
0.09995 | 99.7956
0.09996 | 99.8093
0.09997 | 99.7825
0.09998 | 99.7382
0.09999 | 99.7892
0.1 | 99.8018
0.10001 | 99.7909
0.10002 | 99.79
0.10003 | 99.8072
0.10004 | 99.8145
0.10005 | 99.807
0.10006 | 99.7738
0.10007 | 99.7315
0.10008 | 99.7525
0.10009 | 99.7818
0.1001 | 99.8002
0.10011 | 99.8129
0.10012 | 99.8249
0.10013 | 99.7896
0.10014 | 99.764
0.10015 | 99.7601
0.10016 | 99.7764
0.10017 | 99.7775
0.10018 | 99.7586
0.10019 | 99.8016
0.1002 | 99.7947
0.10021 | 99.8125
0.10022 | 99.8234
0.10023 | 99.7704
0.10024 | 99.7707
0.10025 | 99.7796
0.10026 | 99.7779
0.10027 | 99.7687
0.10028 | 99.7989
0.10029 | 99.7947
0.1003 | 99.7898
0.10031 | 99.812
0.10032 | 99.7927
0.10033 | 99.7631
0.10034 | 99.7643
0.10035 | 99.7779
0.10036 | 99.7706
0.10037 | 99.7659
0.10038 | 99.7692
0.10039 | 99.8166
0.1004 | 99.8022
0.10041 | 99.7941
0.10042 | 99.808
0.10043 | 99.7609
0.10044 | 99.7627
0.10045 | 99.7751
0.10046 | 99.7855
0.10047 | 99.7882
0.10048 | 99.7937
0.10049 | 99.801
0.1005 | 99.7871
0.10051 | 99.7949
0.10052 | 99.7845
0.10053 | 99.7556
0.10054 | 99.7458
0.10055 | 99.7841
0.10056 | 99.7839
0.10057 | 99.7978
0.10058 | 99.7988
0.10059 | 99.7833
0.1006 | 99.7968
0.10061 | 99.7775
0.10062 | 99.7542
0.10063 | 99.7462
0.10064 | 99.7804
0.10065 | 99.7894
0.10066 | 99.8118
0.10067 | 99.7811
0.10068 | 99.7814
0.10069 | 99.7657
0.1007 | 99.7705
0.10071 | 99.8186
0.10072 | 99.8153
0.10073 | 99.7743
0.10074 | 99.7813
0.10075 | 99.7639
0.10076 | 99.7812
0.10077 | 99.7859
0.10078 | 99.7473
0.10079 | 99.7751
0.1008 | 99.8234
0.10081 | 99.8056
0.10082 | 99.7773
0.10083 | 99.7691
0.10084 | 99.7543
0.10085 | 99.7863
0.10086 | 99.7921
0.10087 | 99.8007
0.10088 | 99.8046
0.10089 | 99.7835
0.1009 | 99.7683
0.10091 | 99.8082
0.10092 | 99.7922
0.10093 | 99.7311
0.10094 | 99.7595
0.10095 | 99.804
0.10096 | 99.7986
0.10097 | 99.7971
0.10098 | 99.8095
0.10099 | 99.7625
0.101 | 99.7384
0.10101 | 99.8058
0.10102 | 99.7865
0.10103 | 99.7448
0.10104 | 99.7857
0.10105 | 99.8153
0.10106 | 99.7915
0.10107 | 99.7855
0.10108 | 99.7902
0.10109 | 99.7754
0.1011 | 99.7893
0.10111 | 99.833
0.10112 | 99.7796
0.10113 | 99.7349
0.10114 | 99.8035
0.10115 | 99.7992
0.10116 | 99.7585
0.10117 | 99.7861
0.10118 | 99.7698
0.10119 | 99.7644
0.1012 | 99.7996
0.10121 | 99.8263
0.10122 | 99.778
0.10123 | 99.7417
0.10124 | 99.8052
0.10125 | 99.782
0.10126 | 99.7721
0.10127 | 99.8022
0.10128 | 99.7818
0.10129 | 99.7536
0.1013 | 99.8154
0.10131 | 99.8274
0.10132 | 99.7343
0.10133 | 99.7556
0.10134 | 99.8199
0.10135 | 99.7909
0.10136 | 99.7797
0.10137 | 99.8076
0.10138 | 99.7695
0.10139 | 99.7573
0.1014 | 99.7816
0.10141 | 99.7829
0.10142 | 99.765
0.10143 | 99.7752
0.10144 | 99.7854
0.10145 | 99.7818
0.10146 | 99.8194
0.10147 | 99.79
0.10148 | 99.761
0.10149 | 99.8029
0.1015 | 99.8093
0.10151 | 99.7773
0.10152 | 99.7496
0.10153 | 99.7801
0.10154 | 99.7883
0.10155 | 99.8044
0.10156 | 99.7875
0.10157 | 99.7739
0.10158 | 99.7738
0.10159 | 99.8006
0.1016 | 99.7908
0.10161 | 99.7609
0.10162 | 99.8
0.10163 | 99.7658
0.10164 | 99.7664
0.10165 | 99.8269
0.10166 | 99.8133
0.10167 | 99.7338
0.10168 | 99.7444
0.10169 | 99.801
0.1017 | 99.794
0.10171 | 99.7745
0.10172 | 99.7722
0.10173 | 99.78
0.10174 | 99.7888
0.10175 | 99.8078
0.10176 | 99.8096
0.10177 | 99.7701
0.10178 | 99.7533
0.10179 | 99.7467
0.1018 | 99.7753
0.10181 | 99.7814
0.10182 | 99.7933
0.10183 | 99.7895
0.10184 | 99.807
0.10185 | 99.7813
0.10186 | 99.7647
0.10187 | 99.7552
0.10188 | 99.7442
0.10189 | 99.7941
0.1019 | 99.8005
0.10191 | 99.8358
0.10192 | 99.7988
0.10193 | 99.7657
0.10194 | 99.7538
0.10195 | 99.7691
0.10196 | 99.7878
0.10197 | 99.7893
0.10198 | 99.765
0.10199 | 99.7599
0.102 | 99.8023
0.10201 | 99.791
0.10202 | 99.7892
0.10203 | 99.7904
0.10204 | 99.7728
0.10205 | 99.7787
0.10206 | 99.7822
0.10207 | 99.7657
0.10208 | 99.7863
0.10209 | 99.7878
0.1021 | 99.7882
0.10211 | 99.7675
0.10212 | 99.7832
0.10213 | 99.7827
0.10214 | 99.7814
0.10215 | 99.7792
0.10216 | 99.8042
0.10217 | 99.773
0.10218 | 99.7192
0.10219 | 99.799
0.1022 | 99.819
0.10221 | 99.7887
0.10222 | 99.7649
0.10223 | 99.7825
0.10224 | 99.7621
0.10225 | 99.7711
0.10226 | 99.7909
0.10227 | 99.7782
0.10228 | 99.7601
0.10229 | 99.7865
0.1023 | 99.7992
0.10231 | 99.7841
0.10232 | 99.7749
0.10233 | 99.7761
0.10234 | 99.7697
0.10235 | 99.7702
0.10236 | 99.8017
0.10237 | 99.7841
0.10238 | 99.7472
0.10239 | 99.7977
0.1024 | 99.8004
0.10241 | 99.7567
0.10242 | 99.7795
0.10243 | 99.8037
0.10244 | 99.7855
0.10245 | 99.8072
0.10246 | 99.819
0.10247 | 99.7483
0.10248 | 99.7558
0.10249 | 99.7688
0.1025 | 99.7915
0.10251 | 99.7829
0.10252 | 99.7889
0.10253 | 99.8008
0.10254 | 99.7841
0.10255 | 99.7871
0.10256 | 99.7556
0.10257 | 99.7519
0.10258 | 99.7751
0.10259 | 99.7872
0.1026 | 99.7942
0.10261 | 99.8012
0.10262 | 99.7787
0.10263 | 99.7567
0.10264 | 99.7674
0.10265 | 99.777
0.10266 | 99.7601
0.10267 | 99.7895
0.10268 | 99.8168
0.10269 | 99.7958
0.1027 | 99.7996
0.10271 | 99.78
0.10272 | 99.759
0.10273 | 99.7515
0.10274 | 99.7564
0.10275 | 99.777
0.10276 | 99.8048
0.10277 | 99.7981
0.10278 | 99.7605
0.10279 | 99.7721
0.1028 | 99.8029
0.10281 | 99.7774
0.10282 | 99.7709
0.10283 | 99.7941
0.10284 | 99.7755
0.10285 | 99.7628
0.10286 | 99.779
0.10287 | 99.7754
0.10288 | 99.7769
0.10289 | 99.7807
0.1029 | 99.8059
0.10291 | 99.8003
0.10292 | 99.7843
0.10293 | 99.7515
0.10294 | 99.7586
0.10295 | 99.7861
0.10296 | 99.7926
0.10297 | 99.7867
0.10298 | 99.7784
0.10299 | 99.7772
0.103 | 99.7805
0.10301 | 99.8038
0.10302 | 99.8059
0.10303 | 99.7412
0.10304 | 99.7332
0.10305 | 99.7656
0.10306 | 99.7881
0.10307 | 99.7988
0.10308 | 99.8175
0.10309 | 99.7708
0.1031 | 99.7522
0.10311 | 99.7642
0.10312 | 99.7473
0.10313 | 99.7294
0.10314 | 99.7927
0.10315 | 99.8153
0.10316 | 99.7737
0.10317 | 99.7982
0.10318 | 99.8062
0.10319 | 99.7558
0.1032 | 99.743
0.10321 | 99.8139
0.10322 | 99.7808
0.10323 | 99.736
0.10324 | 99.8112
0.10325 | 99.8023
0.10326 | 99.7716
0.10327 | 99.8088
0.10328 | 99.7717
0.10329 | 99.7471
0.1033 | 99.7926
0.10331 | 99.7921
0.10332 | 99.7754
0.10333 | 99.7719
0.10334 | 99.8044
0.10335 | 99.79
0.10336 | 99.7774
0.10337 | 99.7893
0.10338 | 99.7795
0.10339 | 99.7627
0.1034 | 99.8014
0.10341 | 99.7728
0.10342 | 99.7376
0.10343 | 99.7496
0.10344 | 99.7775
0.10345 | 99.788
0.10346 | 99.809
0.10347 | 99.8277
0.10348 | 99.7667
0.10349 | 99.7638
0.1035 | 99.7751
0.10351 | 99.7552
0.10352 | 99.7456
0.10353 | 99.7789
0.10354 | 99.7822
0.10355 | 99.8108
0.10356 | 99.8098
0.10357 | 99.7597
0.10358 | 99.7433
0.10359 | 99.7507
0.1036 | 99.7712
0.10361 | 99.7683
0.10362 | 99.8074
0.10363 | 99.8243
0.10364 | 99.7745
0.10365 | 99.7684
0.10366 | 99.8039
0.10367 | 99.7656
0.10368 | 99.7216
0.10369 | 99.7673
0.1037 | 99.7829
0.10371 | 99.7919
0.10372 | 99.823
0.10373 | 99.8003
0.10374 | 99.7556
0.10375 | 99.7743
0.10376 | 99.8048
0.10377 | 99.7401
0.10378 | 99.734
0.10379 | 99.7882
0.1038 | 99.7906
0.10381 | 99.7895
0.10382 | 99.7879
0.10383 | 99.7718
0.10384 | 99.7394
0.10385 | 99.7549
0.10386 | 99.7899
0.10387 | 99.7503
0.10388 | 99.7534
0.10389 | 99.7986
0.1039 | 99.793
0.10391 | 99.7763
0.10392 | 99.7827
0.10393 | 99.7615
0.10394 | 99.7339
0.10395 | 99.7703
0.10396 | 99.7655
0.10397 | 99.7513
0.10398 | 99.7648
0.10399 | 99.7868
0.104 | 99.8039
0.10401 | 99.7889
0.10402 | 99.7754
0.10403 | 99.7525
0.10404 | 99.7651
0.10405 | 99.781
0.10406 | 99.7877
0.10407 | 99.7899
0.10408 | 99.7794
0.10409 | 99.7809
0.1041 | 99.7694
0.10411 | 99.7622
0.10412 | 99.7866
0.10413 | 99.758
0.10414 | 99.7401
0.10415 | 99.758
0.10416 | 99.7852
0.10417 | 99.7943
0.10418 | 99.7663
0.10419 | 99.7787
0.1042 | 99.7545
0.10421 | 99.764
0.10422 | 99.7594
0.10423 | 99.7455
0.10424 | 99.7966
0.10425 | 99.7791
0.10426 | 99.7816
0.10427 | 99.7706
0.10428 | 99.7498
0.10429 | 99.7412
0.1043 | 99.7642
0.10431 | 99.8016
0.10432 | 99.7899
0.10433 | 99.7607
0.10434 | 99.7797
0.10435 | 99.8022
0.10436 | 99.8074
0.10437 | 99.7572
0.10438 | 99.7245
0.10439 | 99.7786
0.1044 | 99.7932
0.10441 | 99.7986
0.10442 | 99.7909
0.10443 | 99.814
0.10444 | 99.7564
0.10445 | 99.7349
0.10446 | 99.8037
0.10447 | 99.7693
0.10448 | 99.7349
0.10449 | 99.8189
0.1045 | 99.8537
0.10451 | 99.782
0.10452 | 99.7715
0.10453 | 99.7871
0.10454 | 99.7691
0.10455 | 99.7776
0.10456 | 99.8101
0.10457 | 99.7608
0.10458 | 99.7641
0.10459 | 99.8196
0.1046 | 99.7719
0.10461 | 99.7904
0.10462 | 99.8024
0.10463 | 99.7573
0.10464 | 99.7755
0.10465 | 99.8101
0.10466 | 99.7852
0.10467 | 99.7567
0.10468 | 99.8287
0.10469 | 99.7887
0.1047 | 99.7498
0.10471 | 99.8171
0.10472 | 99.8067
0.10473 | 99.7571
0.10474 | 99.763
0.10475 | 99.8269
0.10476 | 99.7788
0.10477 | 99.7997
0.10478 | 99.8534
0.10479 | 99.8232
0.1048 | 99.75
0.10481 | 99.8372
0.10482 | 99.8196
0.10483 | 99.7444
0.10484 | 99.8074
0.10485 | 99.837
0.10486 | 99.8082
0.10487 | 99.8274
0.10488 | 99.8578
0.10489 | 99.7853
0.1049 | 99.7769
0.10491 | 99.8466
0.10492 | 99.8168
0.10493 | 99.7637
0.10494 | 99.8588
0.10495 | 99.8594
0.10496 | 99.7953
0.10497 | 99.8536
0.10498 | 99.8074
0.10499 | 99.7592
0.105 | 99.8064
0.10501 | 99.8839
0.10502 | 99.8323
0.10503 | 99.8212
0.10504 | 99.8803
0.10505 | 99.8271
0.10506 | 99.8088
0.10507 | 99.8805
0.10508 | 99.8621
0.10509 | 99.8044
0.1051 | 99.8841
0.10511 | 99.8995
0.10512 | 99.8282
0.10513 | 99.8576
0.10514 | 99.8558
0.10515 | 99.8154
0.10516 | 99.8627
0.10517 | 99.9021
0.10518 | 99.8748
0.10519 | 99.8753
0.1052 | 99.9304
0.10521 | 99.8792
0.10522 | 99.82
0.10523 | 99.8774
0.10524 | 99.8855
0.10525 | 99.8513
0.10526 | 99.9129
0.10527 | 99.9395
0.10528 | 99.8717
0.10529 | 99.857
0.1053 | 99.9125
0.10531 | 99.8966
0.10532 | 99.8946
0.10533 | 99.9065
0.10534 | 99.9258
0.10535 | 99.9057
0.10536 | 99.9345
0.10537 | 99.923
0.10538 | 99.8783
0.10539 | 99.9046
0.1054 | 99.9093
0.10541 | 99.8812
0.10542 | 99.9183
0.10543 | 99.949
0.10544 | 99.9099
0.10545 | 99.9168
0.10546 | 99.9817
0.10547 | 99.9331
0.10548 | 99.8688
0.10549 | 99.9407
0.1055 | 99.9619
0.10551 | 99.8992
0.10552 | 99.9392
0.10553 | 99.9301
0.10554 | 99.9175
0.10555 | 99.9431
0.10556 | 99.9866
0.10557 | 99.9372
0.10558 | 99.8983
0.10559 | 99.9579
0.1056 | 99.9225
0.10561 | 99.9493
0.10562 | 99.9844
0.10563 | 99.9394
0.10564 | 99.9024
0.10565 | 99.986
0.10566 | 99.9924
0.10567 | 99.9125
0.10568 | 99.9059
0.10569 | 99.964
0.1057 | 99.9424
0.10571 | 99.9445
0.10572 | 99.9832
0.10573 | 99.9276
0.10574 | 99.9138
0.10575 | 99.9662
0.10576 | 99.9783
0.10577 | 99.9525
0.10578 | 99.9542
0.10579 | 99.9469
0.1058 | 99.9344
0.10581 | 99.9718
0.10582 | 99.9543
0.10583 | 99.9155
0.10584 | 99.9773
0.10585 | 99.9699
0.10586 | 99.9456
0.10587 | 99.953
0.10588 | 99.9608
0.10589 | 99.9196
0.1059 | 99.9362
0.10591 | 99.9631
0.10592 | 99.9233
0.10593 | 99.9185
0.10594 | 99.9192
0.10595 | 99.9407
0.10596 | 99.933
0.10597 | 99.9181
0.10598 | 99.9076
0.10599 | 99.9123
0.106 | 99.9431
0.10601 | 99.9278
0.10602 | 99.9058
0.10603 | 99.9106
0.10604 | 99.9169
0.10605 | 99.8897
0.10606 | 99.9336
0.10607 | 99.9131
0.10608 | 99.8839
0.10609 | 99.8912
0.1061 | 99.8975
0.10611 | 99.9363
0.10612 | 99.8682
0.10613 | 99.8957
0.10614 | 99.9059
0.10615 | 99.8909
0.10616 | 99.8865
0.10617 | 99.8708
0.10618 | 99.8661
0.10619 | 99.8705
0.1062 | 99.8946
0.10621 | 99.8816
0.10622 | 99.8828
0.10623 | 99.8919
0.10624 | 99.8427
0.10625 | 99.8822
0.10626 | 99.8805
0.10627 | 99.82
0.10628 | 99.8362
0.10629 | 99.8482
0.1063 | 99.8711
0.10631 | 99.8676
0.10632 | 99.8772
0.10633 | 99.8146
0.10634 | 99.8338
0.10635 | 99.8454
0.10636 | 99.8492
0.10637 | 99.8323
0.10638 | 99.8437
0.10639 | 99.8557
0.1064 | 99.834
0.10641 | 99.8596
0.10642 | 99.854
0.10643 | 99.8072
0.10644 | 99.7953
0.10645 | 99.8374
0.10646 | 99.8259
0.10647 | 99.836
0.10648 | 99.8423
0.10649 | 99.8165
0.1065 | 99.8119
0.10651 | 99.8482
0.10652 | 99.8274
0.10653 | 99.7751
0.10654 | 99.84
0.10655 | 99.8309
0.10656 | 99.794
0.10657 | 99.8005
0.10658 | 99.8235
0.10659 | 99.7969
0.1066 | 99.8275
0.10661 | 99.8631
0.10662 | 99.7862
0.10663 | 99.7582
0.10664 | 99.8017
0.10665 | 99.793
0.10666 | 99.7852
0.10667 | 99.8519
0.10668 | 99.8227
0.10669 | 99.7431
0.1067 | 99.7885
0.10671 | 99.8031
0.10672 | 99.7806
0.10673 | 99.7499
0.10674 | 99.7768
0.10675 | 99.8045
0.10676 | 99.8241
0.10677 | 99.8442
0.10678 | 99.7777
0.10679 | 99.7977
0.1068 | 99.8215
0.10681 | 99.7966
0.10682 | 99.7781
0.10683 | 99.802
0.10684 | 99.7999
0.10685 | 99.7705
0.10686 | 99.831
0.10687 | 99.8226
0.10688 | 99.7403
0.10689 | 99.7684
0.1069 | 99.8116
0.10691 | 99.8005
0.10692 | 99.7579
0.10693 | 99.7911
0.10694 | 99.7408
0.10695 | 99.7555
0.10696 | 99.8295
0.10697 | 99.7793
0.10698 | 99.7302
0.10699 | 99.7817
0.107 | 99.7867
0.10701 | 99.7286
0.10702 | 99.7476
0.10703 | 99.7384
0.10704 | 99.709
0.10705 | 99.7591
0.10706 | 99.8061
0.10707 | 99.7493
0.10708 | 99.7251
0.10709 | 99.7701
0.1071 | 99.7796
0.10711 | 99.7472
0.10712 | 99.7504
0.10713 | 99.7398
0.10714 | 99.7097
0.10715 | 99.7822
0.10716 | 99.7984
0.10717 | 99.7493
0.10718 | 99.747
0.10719 | 99.7639
0.1072 | 99.7007
0.10721 | 99.7044
0.10722 | 99.7623
0.10723 | 99.6985
0.10724 | 99.6875
0.10725 | 99.7715
0.10726 | 99.7575
0.10727 | 99.6996
0.10728 | 99.7283
0.10729 | 99.7409
0.1073 | 99.6619
0.10731 | 99.7307
0.10732 | 99.7138
0.10733 | 99.6317
0.10734 | 99.68
0.10735 | 99.7829
0.10736 | 99.7445
0.10737 | 99.6909
0.10738 | 99.73
0.10739 | 99.6781
0.1074 | 99.6212
0.10741 | 99.7
0.10742 | 99.7179
0.10743 | 99.6366
0.10744 | 99.6997
0.10745 | 99.7504
0.10746 | 99.6937
0.10747 | 99.6821
0.10748 | 99.6963
0.10749 | 99.6171
0.1075 | 99.669
0.10751 | 99.7237
0.10752 | 99.6943
0.10753 | 99.6871
0.10754 | 99.7216
0.10755 | 99.7176
0.10756 | 99.6744
0.10757 | 99.6911
0.10758 | 99.6791
0.10759 | 99.63
0.1076 | 99.6649
0.10761 | 99.753
0.10762 | 99.6964
0.10763 | 99.6666
0.10764 | 99.7069
0.10765 | 99.662
0.10766 | 99.6687
0.10767 | 99.7005
0.10768 | 99.6513
0.10769 | 99.625
0.1077 | 99.7008
0.10771 | 99.7138
0.10772 | 99.6597
0.10773 | 99.6854
0.10774 | 99.6965
0.10775 | 99.6614
0.10776 | 99.6588
0.10777 | 99.6773
0.10778 | 99.6647
0.10779 | 99.6501
0.1078 | 99.712
0.10781 | 99.7256
0.10782 | 99.6713
0.10783 | 99.6722
0.10784 | 99.6982
0.10785 | 99.6617
0.10786 | 99.6984
0.10787 | 99.6866
0.10788 | 99.6328
0.10789 | 99.6535
0.1079 | 99.6913
0.10791 | 99.6642
0.10792 | 99.6623
0.10793 | 99.6765
0.10794 | 99.6842
0.10795 | 99.6922
0.10796 | 99.7236
0.10797 | 99.6771
0.10798 | 99.5986
0.10799 | 99.6515
0.108 | 99.6709
0.10801 | 99.6672
0.10802 | 99.6885
0.10803 | 99.7015
0.10804 | 99.6771
0.10805 | 99.697
0.10806 | 99.7109
0.10807 | 99.6333
0.10808 | 99.6306
0.10809 | 99.7051
0.1081 | 99.7087
0.10811 | 99.6823
0.10812 | 99.7156
0.10813 | 99.7297
0.10814 | 99.6757
0.10815 | 99.6743
0.10816 | 99.6839
0.10817 | 99.6439
0.10818 | 99.6472
0.10819 | 99.7153
0.1082 | 99.7179
0.10821 | 99.7188
0.10822 | 99.7219
0.10823 | 99.663
0.10824 | 99.6928
0.10825 | 99.7085
0.10826 | 99.6965
0.10827 | 99.6756
0.10828 | 99.7169
0.10829 | 99.729
0.1083 | 99.6859
0.10831 | 99.7352
0.10832 | 99.7177
0.10833 | 99.6829
0.10834 | 99.7212
0.10835 | 99.7362
0.10836 | 99.6999
0.10837 | 99.6979
0.10838 | 99.7188
0.10839 | 99.7135
0.1084 | 99.7228
0.10841 | 99.7723
0.10842 | 99.7716
0.10843 | 99.7348
0.10844 | 99.7391
0.10845 | 99.7079
0.10846 | 99.6958
0.10847 | 99.7167
0.10848 | 99.7255
0.10849 | 99.747
0.1085 | 99.7999
0.10851 | 99.7871
0.10852 | 99.7116
0.10853 | 99.7117
0.10854 | 99.7057
0.10855 | 99.6954
0.10856 | 99.7274
0.10857 | 99.7807
0.10858 | 99.7616
0.10859 | 99.7395
0.1086 | 99.7859
0.10861 | 99.7367
0.10862 | 99.6965
0.10863 | 99.6937
0.10864 | 99.741
0.10865 | 99.7345
0.10866 | 99.7414
0.10867 | 99.7833
0.10868 | 99.7537
0.10869 | 99.7198
0.1087 | 99.7525
0.10871 | 99.7261
0.10872 | 99.7029
0.10873 | 99.7461
0.10874 | 99.7618
0.10875 | 99.7332
0.10876 | 99.7719
0.10877 | 99.7694
0.10878 | 99.7015
0.10879 | 99.6984
0.1088 | 99.7548
0.10881 | 99.7303
0.10882 | 99.7243
0.10883 | 99.7386
0.10884 | 99.7348
0.10885 | 99.74
0.10886 | 99.7289
0.10887 | 99.7317
0.10888 | 99.7009
0.10889 | 99.7286
0.1089 | 99.7442
0.10891 | 99.7179
0.10892 | 99.7216
0.10893 | 99.7047
0.10894 | 99.6935
0.10895 | 99.747
0.10896 | 99.7526
0.10897 | 99.7068
0.10898 | 99.6985
0.10899 | 99.7223
0.109 | 99.7264
0.10901 | 99.7327
0.10902 | 99.7147
0.10903 | 99.6883
0.10904 | 99.6781
0.10905 | 99.719
0.10906 | 99.7391
0.10907 | 99.7062
0.10908 | 99.7036
0.10909 | 99.71
0.1091 | 99.7086
0.10911 | 99.7053
0.10912 | 99.7031
0.10913 | 99.6836
0.10914 | 99.6964
0.10915 | 99.7162
0.10916 | 99.7087
0.10917 | 99.7072
0.10918 | 99.6854
0.10919 | 99.7145
0.1092 | 99.741
0.10921 | 99.7015
0.10922 | 99.6611
0.10923 | 99.6989
0.10924 | 99.7117
0.10925 | 99.7122
0.10926 | 99.7202
0.10927 | 99.7461
0.10928 | 99.7419
0.10929 | 99.6945
0.1093 | 99.6913
0.10931 | 99.7107
0.10932 | 99.6578
0.10933 | 99.6829
0.10934 | 99.7489
0.10935 | 99.7586
0.10936 | 99.7427
0.10937 | 99.7433
0.10938 | 99.7012
0.10939 | 99.693
0.1094 | 99.7137
0.10941 | 99.6791
0.10942 | 99.7022
0.10943 | 99.7227
0.10944 | 99.7386
0.10945 | 99.7171
0.10946 | 99.7355
0.10947 | 99.7275
0.10948 | 99.6652
0.10949 | 99.6755
0.1095 | 99.7132
0.10951 | 99.7315
0.10952 | 99.709
0.10953 | 99.7506
0.10954 | 99.7526
0.10955 | 99.7409
0.10956 | 99.7188
0.10957 | 99.708
0.10958 | 99.6708
0.10959 | 99.713
0.1096 | 99.7319
0.10961 | 99.7459
0.10962 | 99.761
0.10963 | 99.7449
0.10964 | 99.7278
0.10965 | 99.714
0.10966 | 99.7711
0.10967 | 99.7162
0.10968 | 99.6911
0.10969 | 99.7066
0.1097 | 99.7405
0.10971 | 99.7184
0.10972 | 99.7356
0.10973 | 99.747
0.10974 | 99.744
0.10975 | 99.7263
0.10976 | 99.71
0.10977 | 99.7079
0.10978 | 99.7212
0.10979 | 99.7193
0.1098 | 99.7327
0.10981 | 99.7664
0.10982 | 99.7478
0.10983 | 99.7085
0.10984 | 99.7203
0.10985 | 99.7095
0.10986 | 99.676
0.10987 | 99.7319
0.10988 | 99.7338
0.10989 | 99.7194
0.1099 | 99.7429
0.10991 | 99.8054
0.10992 | 99.7368
0.10993 | 99.6928
0.10994 | 99.7759
0.10995 | 99.7021
0.10996 | 99.6788
0.10997 | 99.7515
0.10998 | 99.7189
0.10999 | 99.7111
0.11 | 99.7551
0.11001 | 99.768
0.11002 | 99.712
0.11003 | 99.7039
0.11004 | 99.7324
0.11005 | 99.7147
0.11006 | 99.7223
0.11007 | 99.7433
0.11008 | 99.7254
0.11009 | 99.7022
0.1101 | 99.7614
0.11011 | 99.7719
0.11012 | 99.724
0.11013 | 99.705
0.11014 | 99.7267
0.11015 | 99.7061
0.11016 | 99.7271
0.11017 | 99.7468
0.11018 | 99.7218
0.11019 | 99.7229
0.1102 | 99.7686
0.11021 | 99.7576
0.11022 | 99.7096
0.11023 | 99.7274
0.11024 | 99.7343
0.11025 | 99.6992
0.11026 | 99.753
0.11027 | 99.7659
0.11028 | 99.7091
0.11029 | 99.7326
0.1103 | 99.765
0.11031 | 99.736
0.11032 | 99.7395
0.11033 | 99.7295
0.11034 | 99.7093
0.11035 | 99.7268
0.11036 | 99.7412
0.11037 | 99.7484
0.11038 | 99.7216
0.11039 | 99.749
0.1104 | 99.73
0.11041 | 99.7343
0.11042 | 99.7412
0.11043 | 99.7367
0.11044 | 99.7169
0.11045 | 99.7429
0.11046 | 99.7833
0.11047 | 99.7319
0.11048 | 99.7016
0.11049 | 99.745
0.1105 | 99.742
0.11051 | 99.6987
0.11052 | 99.7642
0.11053 | 99.7474
0.11054 | 99.7198
0.11055 | 99.7508
0.11056 | 99.7772
0.11057 | 99.7004
0.11058 | 99.6827
0.11059 | 99.7287
0.1106 | 99.7435
0.11061 | 99.758
0.11062 | 99.7913
0.11063 | 99.7365
0.11064 | 99.6923
0.11065 | 99.7462
0.11066 | 99.7314
0.11067 | 99.7084
0.11068 | 99.7375
0.11069 | 99.7921
0.1107 | 99.7391
0.11071 | 99.7361
0.11072 | 99.7493
0.11073 | 99.6872
0.11074 | 99.6839
0.11075 | 99.7704
0.11076 | 99.7491
0.11077 | 99.7392
0.11078 | 99.7491
0.11079 | 99.7429
0.1108 | 99.6891
0.11081 | 99.7296
0.11082 | 99.7516
0.11083 | 99.6952
0.11084 | 99.7183
0.11085 | 99.7814
0.11086 | 99.7411
0.11087 | 99.7529
0.11088 | 99.7453
0.11089 | 99.7033
0.1109 | 99.7025
0.11091 | 99.7665
0.11092 | 99.7303
0.11093 | 99.6971
0.11094 | 99.7383
0.11095 | 99.7551
0.11096 | 99.7177
0.11097 | 99.7147
0.11098 | 99.7517
0.11099 | 99.7062
0.111 | 99.7244
0.11101 | 99.7602
0.11102 | 99.7079
0.11103 | 99.7216
0.11104 | 99.7493
0.11105 | 99.7367
0.11106 | 99.7288
0.11107 | 99.7698
0.11108 | 99.7401
0.11109 | 99.6909
0.1111 | 99.7242
0.11111 | 99.7155
0.11112 | 99.6713
0.11113 | 99.718
0.11114 | 99.7622
0.11115 | 99.7444
0.11116 | 99.7525
0.11117 | 99.7459
0.11118 | 99.6814
0.11119 | 99.6896
0.1112 | 99.7419
0.11121 | 99.7205
0.11122 | 99.7142
0.11123 | 99.7369
0.11124 | 99.7472
0.11125 | 99.7342
0.11126 | 99.7142
0.11127 | 99.7357
0.11128 | 99.6853
0.11129 | 99.7066
0.1113 | 99.7483
0.11131 | 99.7287
0.11132 | 99.7405
0.11133 | 99.7324
0.11134 | 99.7307
0.11135 | 99.7084
0.11136 | 99.7059
0.11137 | 99.7171
0.11138 | 99.7073
0.11139 | 99.7444
0.1114 | 99.7142
0.11141 | 99.7223
0.11142 | 99.6979
0.11143 | 99.7096
0.11144 | 99.7092
0.11145 | 99.7392
0.11146 | 99.7681
0.11147 | 99.7041
0.11148 | 99.6915
0.11149 | 99.7161
0.1115 | 99.7126
0.11151 | 99.7047
0.11152 | 99.7195
0.11153 | 99.7209
0.11154 | 99.7152
0.11155 | 99.7311
0.11156 | 99.7345
0.11157 | 99.6969
0.11158 | 99.7228
0.11159 | 99.7249
0.1116 | 99.7033
0.11161 | 99.7352
0.11162 | 99.7175
0.11163 | 99.7089
0.11164 | 99.7093
0.11165 | 99.7474
0.11166 | 99.7265
0.11167 | 99.6862
0.11168 | 99.7069
0.11169 | 99.6889
0.1117 | 99.7371
0.11171 | 99.7515
0.11172 | 99.7216
0.11173 | 99.707
0.11174 | 99.7244
0.11175 | 99.714
0.11176 | 99.6907
0.11177 | 99.7102
0.11178 | 99.7051
0.11179 | 99.7156
0.1118 | 99.7348
0.11181 | 99.7475
0.11182 | 99.7089
0.11183 | 99.692
0.11184 | 99.7349
0.11185 | 99.7119
0.11186 | 99.7347
0.11187 | 99.7123
0.11188 | 99.6902
0.11189 | 99.7079
0.1119 | 99.7241
0.11191 | 99.7324
0.11192 | 99.7049
0.11193 | 99.7044
0.11194 | 99.707
0.11195 | 99.7111
0.11196 | 99.7236
0.11197 | 99.7126
0.11198 | 99.6945
0.11199 | 99.7254
0.112 | 99.7478
0.11201 | 99.711
0.11202 | 99.7036
0.11203 | 99.7196
0.11204 | 99.7021
0.11205 | 99.6957
0.11206 | 99.7189
0.11207 | 99.7153
0.11208 | 99.7006
0.11209 | 99.7189
0.1121 | 99.7474
0.11211 | 99.7227
0.11212 | 99.7064
0.11213 | 99.7051
0.11214 | 99.704
0.11215 | 99.7012
0.11216 | 99.71
0.11217 | 99.7174
0.11218 | 99.6968
0.11219 | 99.7365
0.1122 | 99.722
0.11221 | 99.6926
0.11222 | 99.7065
0.11223 | 99.7012
0.11224 | 99.6846
0.11225 | 99.6981
0.11226 | 99.7573
0.11227 | 99.7279
0.11228 | 99.698
0.11229 | 99.724
0.1123 | 99.6957
0.11231 | 99.6432
0.11232 | 99.7239
0.11233 | 99.7147
0.11234 | 99.6853
0.11235 | 99.7219
0.11236 | 99.7504
0.11237 | 99.6743
0.11238 | 99.6834
0.11239 | 99.7185
0.1124 | 99.7016
0.11241 | 99.6966
0.11242 | 99.7578
0.11243 | 99.7072
0.11244 | 99.6596
0.11245 | 99.7264
0.11246 | 99.7246
0.11247 | 99.6522
0.11248 | 99.6767
0.11249 | 99.7217
0.1125 | 99.6789
0.11251 | 99.7111
0.11252 | 99.7423
0.11253 | 99.6827
0.11254 | 99.6736
0.11255 | 99.7322
0.11256 | 99.6793
0.11257 | 99.673
0.11258 | 99.7437
0.11259 | 99.7066
0.1126 | 99.6326
0.11261 | 99.693
0.11262 | 99.7248
0.11263 | 99.6701
0.11264 | 99.7044
0.11265 | 99.7395
0.11266 | 99.6983
0.11267 | 99.672
0.11268 | 99.6794
0.11269 | 99.6563
0.1127 | 99.6745
0.11271 | 99.7328
0.11272 | 99.7483
0.11273 | 99.6849
0.11274 | 99.7076
0.11275 | 99.6931
0.11276 | 99.6458
0.11277 | 99.6614
0.11278 | 99.6888
0.11279 | 99.6872
0.1128 | 99.7147
0.11281 | 99.7902
0.11282 | 99.724
0.11283 | 99.6582
0.11284 | 99.6681
0.11285 | 99.6551
0.11286 | 99.6776
0.11287 | 99.7054
0.11288 | 99.74
0.11289 | 99.729
0.1129 | 99.7395
0.11291 | 99.742
0.11292 | 99.6536
0.11293 | 99.6528
0.11294 | 99.6404
0.11295 | 99.6737
0.11296 | 99.7443
0.11297 | 99.7754
0.11298 | 99.7285
0.11299 | 99.7059
0.113 | 99.7079
0.11301 | 99.6693
0.11302 | 99.6657
0.11303 | 99.6802
0.11304 | 99.7078
0.11305 | 99.7189
0.11306 | 99.7731
0.11307 | 99.7688
0.11308 | 99.7108
0.11309 | 99.6864
0.1131 | 99.7066
0.11311 | 99.7053
0.11312 | 99.6961
0.11313 | 99.7104
0.11314 | 99.7175
0.11315 | 99.7296
0.11316 | 99.7818
0.11317 | 99.7489
0.11318 | 99.6917
0.11319 | 99.7128
0.1132 | 99.7273
0.11321 | 99.6821
0.11322 | 99.7145
0.11323 | 99.7383
0.11324 | 99.7283
0.11325 | 99.7688
0.11326 | 99.7973
0.11327 | 99.7345
0.11328 | 99.7055
0.11329 | 99.7374
0.1133 | 99.7079
0.11331 | 99.7302
0.11332 | 99.7837
0.11333 | 99.7704
0.11334 | 99.7617
0.11335 | 99.7869
0.11336 | 99.7809
0.11337 | 99.7171
0.11338 | 99.709
0.11339 | 99.76
0.1134 | 99.7616
0.11341 | 99.799
0.11342 | 99.805
0.11343 | 99.774
0.11344 | 99.7766
0.11345 | 99.8253
0.11346 | 99.786
0.11347 | 99.7466
0.11348 | 99.7356
0.11349 | 99.738
0.1135 | 99.7984
0.11351 | 99.8282
0.11352 | 99.8298
0.11353 | 99.8052
0.11354 | 99.8427
0.11355 | 99.7973
0.11356 | 99.7588
0.11357 | 99.7659
0.11358 | 99.7859
0.11359 | 99.8274
0.1136 | 99.8487
0.11361 | 99.8869
0.11362 | 99.8271
0.11363 | 99.7726
0.11364 | 99.8057
0.11365 | 99.7957
0.11366 | 99.8104
0.11367 | 99.8444
0.11368 | 99.8458
0.11369 | 99.8671
0.1137 | 99.8867
0.11371 | 99.8627
0.11372 | 99.807
0.11373 | 99.7856
0.11374 | 99.8199
0.11375 | 99.833
0.11376 | 99.8566
0.11377 | 99.8833
0.11378 | 99.89
0.11379 | 99.8701
0.1138 | 99.8768
0.11381 | 99.8616
0.11382 | 99.8055
0.11383 | 99.7879
0.11384 | 99.8712
0.11385 | 99.8969
0.11386 | 99.8777
0.11387 | 99.8776
0.11388 | 99.8952
0.11389 | 99.8616
0.1139 | 99.8736
0.11391 | 99.8694
0.11392 | 99.8437
0.11393 | 99.8359
0.11394 | 99.892
0.11395 | 99.9162
0.11396 | 99.8942
0.11397 | 99.8838
0.11398 | 99.8976
0.11399 | 99.8761
0.114 | 99.8248
0.11401 | 99.8964
0.11402 | 99.8785
0.11403 | 99.8265
0.11404 | 99.919
0.11405 | 99.9489
0.11406 | 99.8941
0.11407 | 99.8997
0.11408 | 99.9099
0.11409 | 99.8456
0.1141 | 99.8318
0.11411 | 99.9018
0.11412 | 99.9065
0.11413 | 99.8734
0.11414 | 99.9058
0.11415 | 99.9564
0.11416 | 99.8806
0.11417 | 99.8802
0.11418 | 99.9059
0.11419 | 99.8355
0.1142 | 99.857
0.11421 | 99.9279
0.11422 | 99.9
0.11423 | 99.8763
0.11424 | 99.9625
0.11425 | 99.9138
0.11426 | 99.7989
0.11427 | 99.8371
0.11428 | 99.8605
0.11429 | 99.8377
0.1143 | 99.9046
0.11431 | 99.9719
0.11432 | 99.9249
0.11433 | 99.856
0.11434 | 99.8674
0.11435 | 99.8343
0.11436 | 99.829
0.11437 | 99.8681
0.11438 | 99.8929
0.11439 | 99.9187
0.1144 | 99.8994
0.11441 | 99.9024
0.11442 | 99.8507
0.11443 | 99.844
0.11444 | 99.872
0.11445 | 99.8606
0.11446 | 99.8667
0.11447 | 99.8644
0.11448 | 99.8755
0.11449 | 99.8962
0.1145 | 99.8858
0.11451 | 99.8661
0.11452 | 99.8506
0.11453 | 99.8304
0.11454 | 99.846
0.11455 | 99.8749
0.11456 | 99.8551
0.11457 | 99.8553
0.11458 | 99.881
0.11459 | 99.8556
0.1146 | 99.8688
0.11461 | 99.8611
0.11462 | 99.8276
0.11463 | 99.8177
0.11464 | 99.8556
0.11465 | 99.8257
0.11466 | 99.8201
0.11467 | 99.8658
0.11468 | 99.8706
0.11469 | 99.8267
0.1147 | 99.8583
0.11471 | 99.8527
0.11472 | 99.8093
0.11473 | 99.764
0.11474 | 99.8489
0.11475 | 99.8418
0.11476 | 99.8285
0.11477 | 99.8564
0.11478 | 99.8299
0.11479 | 99.8016
0.1148 | 99.7959
0.11481 | 99.8189
0.11482 | 99.7889
0.11483 | 99.8029
0.11484 | 99.8568
0.11485 | 99.8237
0.11486 | 99.8032
0.11487 | 99.8158
0.11488 | 99.7744
0.11489 | 99.7313
0.1149 | 99.773
0.11491 | 99.8109
0.11492 | 99.7631
0.11493 | 99.7902
0.11494 | 99.8393
0.11495 | 99.7874
0.11496 | 99.7556
0.11497 | 99.7411
0.11498 | 99.7547
0.11499 | 99.7361
0.115 | 99.7687
0.11501 | 99.7922
0.11502 | 99.7775
0.11503 | 99.7762
0.11504 | 99.7446
0.11505 | 99.7117
0.11506 | 99.7051
0.11507 | 99.719
0.11508 | 99.7584
0.11509 | 99.7489
0.1151 | 99.7562
0.11511 | 99.7326
0.11512 | 99.7188
0.11513 | 99.7582
0.11514 | 99.7242
0.11515 | 99.691
0.11516 | 99.6849
0.11517 | 99.7258
0.11518 | 99.7165
0.11519 | 99.6912
0.1152 | 99.7229
0.11521 | 99.7271
0.11522 | 99.7025
0.11523 | 99.6826
0.11524 | 99.6783
0.11525 | 99.6762
0.11526 | 99.6815
0.11527 | 99.6836
0.11528 | 99.6816
0.11529 | 99.6885
0.1153 | 99.676
0.11531 | 99.6692
0.11532 | 99.6602
0.11533 | 99.6358
0.11534 | 99.6404
0.11535 | 99.6399
0.11536 | 99.6829
0.11537 | 99.6617
0.11538 | 99.6527
0.11539 | 99.6511
0.1154 | 99.6597
0.11541 | 99.6469
0.11542 | 99.5941
0.11543 | 99.6076
0.11544 | 99.6438
0.11545 | 99.6584
0.11546 | 99.6524
0.11547 | 99.6339
0.11548 | 99.6303
0.11549 | 99.608
0.1155 | 99.6113
0.11551 | 99.6148
0.11552 | 99.6266
0.11553 | 99.5819
0.11554 | 99.5848
0.11555 | 99.6417
0.11556 | 99.6261
0.11557 | 99.6135
0.11558 | 99.5974
0.11559 | 99.6077
0.1156 | 99.5962
0.11561 | 99.606
0.11562 | 99.5877
0.11563 | 99.6158
0.11564 | 99.6038
0.11565 | 99.604
0.11566 | 99.6242
0.11567 | 99.5879
0.11568 | 99.5772
0.11569 | 99.5989
0.1157 | 99.5735
0.11571 | 99.5714
0.11572 | 99.5897
0.11573 | 99.6148
0.11574 | 99.614
0.11575 | 99.5991
0.11576 | 99.6269
0.11577 | 99.5721
0.11578 | 99.5722
0.11579 | 99.5803
0.1158 | 99.5961
0.11581 | 99.5965
0.11582 | 99.5903
0.11583 | 99.6202
0.11584 | 99.5617
0.11585 | 99.5527
0.11586 | 99.5857
0.11587 | 99.595
0.11588 | 99.573
0.11589 | 99.606
0.1159 | 99.6249
0.11591 | 99.5462
0.11592 | 99.5552
0.11593 | 99.5747
0.11594 | 99.5726
0.11595 | 99.5784
0.11596 | 99.6136
0.11597 | 99.5906
0.11598 | 99.5359
0.11599 | 99.5671
0.116 | 99.5623
0.11601 | 99.583
0.11602 | 99.5895
0.11603 | 99.6119
0.11604 | 99.5796
0.11605 | 99.5786
0.11606 | 99.6159
0.11607 | 99.5562
0.11608 | 99.5233
0.11609 | 99.5726
0.1161 | 99.5742
0.11611 | 99.5615
0.11612 | 99.622
0.11613 | 99.6189
0.11614 | 99.5972
0.11615 | 99.5879
0.11616 | 99.5878
0.11617 | 99.5356
0.11618 | 99.5422
0.11619 | 99.5929
0.1162 | 99.5765
0.11621 | 99.5843
0.11622 | 99.6058
0.11623 | 99.5668
0.11624 | 99.5106
0.11625 | 99.5611
0.11626 | 99.5991
0.11627 | 99.5404
0.11628 | 99.587
0.11629 | 99.6173
0.1163 | 99.5424
0.11631 | 99.5696
0.11632 | 99.5903
0.11633 | 99.5344
0.11634 | 99.5505
0.11635 | 99.5978
0.11636 | 99.5741
0.11637 | 99.5535
0.11638 | 99.5589
0.11639 | 99.5702
0.1164 | 99.5474
0.11641 | 99.5761
0.11642 | 99.5925
0.11643 | 99.5384
0.11644 | 99.5954
0.11645 | 99.5756
0.11646 | 99.5122
0.11647 | 99.5479
0.11648 | 99.5707
0.11649 | 99.5473
0.1165 | 99.5504
0.11651 | 99.6178
0.11652 | 99.5583
0.11653 | 99.5318
0.11654 | 99.5757
0.11655 | 99.557
0.11656 | 99.5273
0.11657 | 99.5303
0.11658 | 99.5502
0.11659 | 99.5522
0.1166 | 99.6006
0.11661 | 99.6055
0.11662 | 99.5276
0.11663 | 99.5118
0.11664 | 99.5695
0.11665 | 99.5372
0.11666 | 99.5594
0.11667 | 99.6165
0.11668 | 99.5641
0.11669 | 99.5379
0.1167 | 99.5875
0.11671 | 99.5755
0.11672 | 99.5024
0.11673 | 99.534
0.11674 | 99.5864
0.11675 | 99.5578
0.11676 | 99.5235
0.11677 | 99.547
0.11678 | 99.521
0.11679 | 99.5338
0.1168 | 99.5763
0.11681 | 99.587
0.11682 | 99.5458
0.11683 | 99.5439
0.11684 | 99.5479
0.11685 | 99.555
0.11686 | 99.5615
0.11687 | 99.52
0.11688 | 99.5067
0.11689 | 99.5514
0.1169 | 99.5742
0.11691 | 99.5625
0.11692 | 99.5439
0.11693 | 99.535
0.11694 | 99.5494
0.11695 | 99.5529
0.11696 | 99.544
0.11697 | 99.532
0.11698 | 99.5654
0.11699 | 99.5803
0.117 | 99.5853
0.11701 | 99.5802
0.11702 | 99.5516
0.11703 | 99.5037
0.11704 | 99.5135
0.11705 | 99.5699
0.11706 | 99.5679
0.11707 | 99.5645
0.11708 | 99.6039
0.11709 | 99.5789
0.1171 | 99.5354
0.11711 | 99.5793
0.11712 | 99.5572
0.11713 | 99.4914
0.11714 | 99.5296
0.11715 | 99.5971
0.11716 | 99.5524
0.11717 | 99.5711
0.11718 | 99.5881
0.11719 | 99.5552
0.1172 | 99.5376
0.11721 | 99.5857
0.11722 | 99.5359
0.11723 | 99.5176
0.11724 | 99.5849
0.11725 | 99.6021
0.11726 | 99.5396
0.11727 | 99.592
0.11728 | 99.5684
0.11729 | 99.5078
0.1173 | 99.5505
0.11731 | 99.5638
0.11732 | 99.5563
0.11733 | 99.5585
0.11734 | 99.621
0.11735 | 99.5898
0.11736 | 99.5491
0.11737 | 99.5471
0.11738 | 99.5464
0.11739 | 99.5232
0.1174 | 99.5632
0.11741 | 99.5847
0.11742 | 99.5475
0.11743 | 99.5455
0.11744 | 99.5923
0.11745 | 99.5819
0.11746 | 99.5845
0.11747 | 99.588
0.11748 | 99.5524
0.11749 | 99.5419
0.1175 | 99.557
0.11751 | 99.5604
0.11752 | 99.5648
0.11753 | 99.5579
0.11754 | 99.581
0.11755 | 99.5983
0.11756 | 99.5875
0.11757 | 99.5556
0.11758 | 99.5288
0.11759 | 99.5376
0.1176 | 99.5669
0.11761 | 99.5838
0.11762 | 99.5828
0.11763 | 99.5751
0.11764 | 99.5761
0.11765 | 99.588
0.11766 | 99.5594
0.11767 | 99.5429
0.11768 | 99.5103
0.11769 | 99.5269
0.1177 | 99.5839
0.11771 | 99.6101
0.11772 | 99.5861
0.11773 | 99.5888
0.11774 | 99.5543
0.11775 | 99.5386
0.11776 | 99.5481
0.11777 | 99.5454
0.11778 | 99.5399
0.11779 | 99.5693
0.1178 | 99.6134
0.11781 | 99.5849
0.11782 | 99.5562
0.11783 | 99.538
0.11784 | 99.5508
0.11785 | 99.5552
0.11786 | 99.5918
0.11787 | 99.5736
0.11788 | 99.5748
0.11789 | 99.5843
0.1179 | 99.5931
0.11791 | 99.5648
0.11792 | 99.5579
0.11793 | 99.5518
0.11794 | 99.5675
0.11795 | 99.5868
0.11796 | 99.6091
0.11797 | 99.5596
0.11798 | 99.5525
0.11799 | 99.5803
0.118 | 99.5603
0.11801 | 99.6006
0.11802 | 99.6004
0.11803 | 99.5542
0.11804 | 99.5733
0.11805 | 99.591
0.11806 | 99.5823
0.11807 | 99.5701
0.11808 | 99.5608
0.11809 | 99.601
0.1181 | 99.5897
0.11811 | 99.5873
0.11812 | 99.5812
0.11813 | 99.5752
0.11814 | 99.563
0.11815 | 99.5806
0.11816 | 99.5688
0.11817 | 99.5727
0.11818 | 99.581
0.11819 | 99.5963
0.1182 | 99.5774
0.11821 | 99.5847
0.11822 | 99.5654
0.11823 | 99.5342
0.11824 | 99.5769
0.11825 | 99.5885
0.11826 | 99.5898
0.11827 | 99.5946
0.11828 | 99.5769
0.11829 | 99.5644
0.1183 | 99.5546
0.11831 | 99.56
0.11832 | 99.5769
0.11833 | 99.5723
0.11834 | 99.5847
0.11835 | 99.5644
0.11836 | 99.6034
0.11837 | 99.6098
0.11838 | 99.563
0.11839 | 99.5509
0.1184 | 99.5921
0.11841 | 99.5806
0.11842 | 99.5644
0.11843 | 99.5927
0.11844 | 99.5638
0.11845 | 99.552
0.11846 | 99.5572
0.11847 | 99.5889
0.11848 | 99.5573
0.11849 | 99.5363
0.1185 | 99.5737
0.11851 | 99.5898
0.11852 | 99.5845
0.11853 | 99.5556
0.11854 | 99.5398
0.11855 | 99.5561
0.11856 | 99.5652
0.11857 | 99.5737
0.11858 | 99.554
0.11859 | 99.5632
0.1186 | 99.5728
0.11861 | 99.5694
0.11862 | 99.5623
0.11863 | 99.5471
0.11864 | 99.551
0.11865 | 99.5504
0.11866 | 99.6016
0.11867 | 99.5796
0.11868 | 99.5213
0.11869 | 99.5287
0.1187 | 99.564
0.11871 | 99.5937
0.11872 | 99.5735
0.11873 | 99.5427
0.11874 | 99.5217
0.11875 | 99.5529
0.11876 | 99.5687
0.11877 | 99.5623
0.11878 | 99.5604
0.11879 | 99.5652
0.1188 | 99.5748
0.11881 | 99.5506
0.11882 | 99.5326
0.11883 | 99.5262
0.11884 | 99.5054
0.11885 | 99.5485
0.11886 | 99.5978
0.11887 | 99.58
0.11888 | 99.54
0.11889 | 99.5679
0.1189 | 99.5769
0.11891 | 99.5373
0.11892 | 99.5555
0.11893 | 99.5285
0.11894 | 99.5013
0.11895 | 99.5836
0.11896 | 99.6252
0.11897 | 99.5785
0.11898 | 99.5553
0.11899 | 99.577
0.119 | 99.5334
0.11901 | 99.5247
0.11902 | 99.5545
0.11903 | 99.5628
0.11904 | 99.5694
0.11905 | 99.5864
0.11906 | 99.5834
0.11907 | 99.5708
0.11908 | 99.5771
0.11909 | 99.5494
0.1191 | 99.5335
0.11911 | 99.5585
0.11912 | 99.5901
0.11913 | 99.5464
0.11914 | 99.5607
0.11915 | 99.6139
0.11916 | 99.6042
0.11917 | 99.5448
0.11918 | 99.556
0.11919 | 99.5336
0.1192 | 99.517
0.11921 | 99.5885
0.11922 | 99.6172
0.11923 | 99.5834
0.11924 | 99.5721
0.11925 | 99.5773
0.11926 | 99.572
0.11927 | 99.561
0.11928 | 99.5868
0.11929 | 99.5447
0.1193 | 99.5559
0.11931 | 99.5837
0.11932 | 99.5905
0.11933 | 99.5546
0.11934 | 99.547
0.11935 | 99.5711
0.11936 | 99.5649
0.11937 | 99.5933
0.11938 | 99.573
0.11939 | 99.5271
0.1194 | 99.573
0.11941 | 99.5956
0.11942 | 99.5643
0.11943 | 99.5688
0.11944 | 99.5666
0.11945 | 99.5581
0.11946 | 99.5656
0.11947 | 99.5565
0.11948 | 99.5403
0.11949 | 99.5305
0.1195 | 99.5492
0.11951 | 99.5833
0.11952 | 99.5967
0.11953 | 99.5642
0.11954 | 99.5366
0.11955 | 99.5604
0.11956 | 99.577
0.11957 | 99.5399
0.11958 | 99.5326
0.11959 | 99.5464
0.1196 | 99.5675
0.11961 | 99.5432
0.11962 | 99.5321
0.11963 | 99.5483
0.11964 | 99.5415
0.11965 | 99.5434
0.11966 | 99.5634
0.11967 | 99.5563
0.11968 | 99.5298
0.11969 | 99.5204
0.1197 | 99.5436
0.11971 | 99.5725
0.11972 | 99.5357
0.11973 | 99.5277
0.11974 | 99.5331
0.11975 | 99.5468
0.11976 | 99.5677
0.11977 | 99.5432
0.11978 | 99.534
0.11979 | 99.5265
0.1198 | 99.5419
0.11981 | 99.5677
0.11982 | 99.5744
0.11983 | 99.5559
0.11984 | 99.5471
0.11985 | 99.5601
0.11986 | 99.5606
0.11987 | 99.5155
0.11988 | 99.4826
0.11989 | 99.5133
0.1199 | 99.5614
0.11991 | 99.5845
0.11992 | 99.5864
0.11993 | 99.5747
0.11994 | 99.5506
0.11995 | 99.5639
0.11996 | 99.5686
0.11997 | 99.5165
0.11998 | 99.5163
0.11999 | 99.5351
0.12 | 99.5658
0.12001 | 99.5847
0.12002 | 99.5639
0.12003 | 99.5051
0.12004 | 99.5266
0.12005 | 99.5611
0.12006 | 99.5347
0.12007 | 99.524
0.12008 | 99.5766
0.12009 | 99.609
0.1201 | 99.6061
0.12011 | 99.6149
0.12012 | 99.5685
0.12013 | 99.4968
0.12014 | 99.5328
0.12015 | 99.5806
0.12016 | 99.5459
0.12017 | 99.57
0.12018 | 99.5762
0.12019 | 99.5538
0.1202 | 99.5794
0.12021 | 99.5933
0.12022 | 99.5885
0.12023 | 99.5432
0.12024 | 99.5785
0.12025 | 99.6036
0.12026 | 99.5686
0.12027 | 99.5273
0.12028 | 99.5646
0.12029 | 99.5671
0.1203 | 99.5514
0.12031 | 99.5837
0.12032 | 99.5719
0.12033 | 99.5262
0.12034 | 99.5238
0.12035 | 99.5735
0.12036 | 99.5717
0.12037 | 99.5859
0.12038 | 99.6074
0.12039 | 99.5536
0.1204 | 99.5478
0.12041 | 99.5538
0.12042 | 99.5284
0.12043 | 99.4826
0.12044 | 99.5553
0.12045 | 99.5746
0.12046 | 99.5614
0.12047 | 99.5663
0.12048 | 99.5825
0.12049 | 99.5233
0.1205 | 99.5013
0.12051 | 99.5598
0.12052 | 99.5366
0.12053 | 99.5217
0.12054 | 99.5905
0.12055 | 99.5845
0.12056 | 99.5475
0.12057 | 99.531
0.12058 | 99.4845
0.12059 | 99.4761
0.1206 | 99.5277
0.12061 | 99.5801
0.12062 | 99.5595
0.12063 | 99.5464
0.12064 | 99.5716
0.12065 | 99.5351
0.12066 | 99.5013
0.12067 | 99.5042
0.12068 | 99.4964
0.12069 | 99.4787
0.1207 | 99.5548
0.12071 | 99.5667
0.12072 | 99.5176
0.12073 | 99.5281
0.12074 | 99.5261
0.12075 | 99.4787
0.12076 | 99.4752
0.12077 | 99.509
0.12078 | 99.4861
0.12079 | 99.5247
0.1208 | 99.5568
0.12081 | 99.5458
0.12082 | 99.529
0.12083 | 99.4948
0.12084 | 99.5089
0.12085 | 99.4868
0.12086 | 99.5068
0.12087 | 99.5335
0.12088 | 99.5329
0.12089 | 99.5393
0.1209 | 99.5641
0.12091 | 99.5316
0.12092 | 99.5164
0.12093 | 99.5207
0.12094 | 99.4752
0.12095 | 99.4961
0.12096 | 99.533
0.12097 | 99.529
0.12098 | 99.5196
0.12099 | 99.5625
0.121 | 99.5593
0.12101 | 99.5468
0.12102 | 99.5095
0.12103 | 99.5041
0.12104 | 99.4935
0.12105 | 99.5185
0.12106 | 99.5578
0.12107 | 99.5342
0.12108 | 99.546
0.12109 | 99.5269
0.1211 | 99.5142
0.12111 | 99.5464
0.12112 | 99.5202
0.12113 | 99.4807
0.12114 | 99.5226
0.12115 | 99.5896
0.12116 | 99.5793
0.12117 | 99.5528
0.12118 | 99.5363
0.12119 | 99.5407
0.1212 | 99.5245
0.12121 | 99.4961
0.12122 | 99.5445
0.12123 | 99.5493
0.12124 | 99.5543
0.12125 | 99.5779
0.12126 | 99.5765
0.12127 | 99.5493
0.12128 | 99.5174
0.12129 | 99.5453
0.1213 | 99.5488
0.12131 | 99.5761
0.12132 | 99.575
0.12133 | 99.5537
0.12134 | 99.5393
0.12135 | 99.5661
0.12136 | 99.566
0.12137 | 99.5439
0.12138 | 99.5254
0.12139 | 99.5174
0.1214 | 99.5453
0.12141 | 99.5679
0.12142 | 99.5391
0.12143 | 99.5275
0.12144 | 99.5615
0.12145 | 99.5826
0.12146 | 99.5675
0.12147 | 99.546
0.12148 | 99.515
0.12149 | 99.5165
0.1215 | 99.517
0.12151 | 99.523
0.12152 | 99.5503
0.12153 | 99.527
0.12154 | 99.567
0.12155 | 99.5739
0.12156 | 99.5221
0.12157 | 99.511
0.12158 | 99.4905
0.12159 | 99.5444
0.1216 | 99.5378
0.12161 | 99.5673
0.12162 | 99.5616
0.12163 | 99.5148
0.12164 | 99.5219
0.12165 | 99.5408
0.12166 | 99.5055
0.12167 | 99.5133
0.12168 | 99.5208
0.12169 | 99.4931
0.1217 | 99.5381
0.12171 | 99.5694
0.12172 | 99.5405
0.12173 | 99.4942
0.12174 | 99.5353
0.12175 | 99.515
0.12176 | 99.5023
0.12177 | 99.5052
0.12178 | 99.4979
0.12179 | 99.5067
0.1218 | 99.5349
0.12181 | 99.5424
0.12182 | 99.5095
0.12183 | 99.4802
0.12184 | 99.4931
0.12185 | 99.5303
0.12186 | 99.5238
0.12187 | 99.5155
0.12188 | 99.4995
0.12189 | 99.5312
0.1219 | 99.5583
0.12191 | 99.5151
0.12192 | 99.4621
0.12193 | 99.4734
0.12194 | 99.524
0.12195 | 99.5292
0.12196 | 99.5352
0.12197 | 99.5503
0.12198 | 99.5097
0.12199 | 99.4918
0.122 | 99.5292
0.12201 | 99.5325
0.12202 | 99.4868
0.12203 | 99.5127
0.12204 | 99.5746
0.12205 | 99.5537
0.12206 | 99.5466
0.12207 | 99.5491
0.12208 | 99.4851
0.12209 | 99.5026
0.1221 | 99.5534
0.12211 | 99.4992
0.12212 | 99.493
0.12213 | 99.5824
0.12214 | 99.5772
0.12215 | 99.5342
0.12216 | 99.533
0.12217 | 99.5205
0.12218 | 99.4712
0.12219 | 99.5031
0.1222 | 99.5642
0.12221 | 99.568
0.12222 | 99.5625
0.12223 | 99.5512
0.12224 | 99.5352
0.12225 | 99.5234
0.12226 | 99.5389
0.12227 | 99.5237
0.12228 | 99.4953
0.12229 | 99.5581
0.1223 | 99.5503
0.12231 | 99.5492
0.12232 | 99.5696
0.12233 | 99.5365
0.12234 | 99.5013
0.12235 | 99.549
0.12236 | 99.5715
0.12237 | 99.5322
0.12238 | 99.5015
0.12239 | 99.5406
0.1224 | 99.5686
0.12241 | 99.5733
0.12242 | 99.5859
0.12243 | 99.5376
0.12244 | 99.5059
0.12245 | 99.5146
0.12246 | 99.5429
0.12247 | 99.5292
0.12248 | 99.5353
0.12249 | 99.5494
0.1225 | 99.5619
0.12251 | 99.5924
0.12252 | 99.5686
0.12253 | 99.5044
0.12254 | 99.5165
0.12255 | 99.5301
0.12256 | 99.4957
0.12257 | 99.5263
0.12258 | 99.5451
0.12259 | 99.523
0.1226 | 99.5312
0.12261 | 99.5686
0.12262 | 99.5281
0.12263 | 99.468
0.12264 | 99.4813
0.12265 | 99.5265
0.12266 | 99.5342
0.12267 | 99.5501
0.12268 | 99.5512
0.12269 | 99.5256
0.1227 | 99.5028
0.12271 | 99.5327
0.12272 | 99.4959
0.12273 | 99.4651
0.12274 | 99.4928
0.12275 | 99.5058
0.12276 | 99.5262
0.12277 | 99.5394
0.12278 | 99.5207
0.12279 | 99.5026
0.1228 | 99.5091
0.12281 | 99.5247
0.12282 | 99.4972
0.12283 | 99.4822
0.12284 | 99.4989
0.12285 | 99.4886
0.12286 | 99.5152
0.12287 | 99.5377
0.12288 | 99.4929
0.12289 | 99.4667
0.1229 | 99.4991
0.12291 | 99.4968
0.12292 | 99.4768
0.12293 | 99.4895
0.12294 | 99.5016
0.12295 | 99.4926
0.12296 | 99.5539
0.12297 | 99.5276
0.12298 | 99.4606
0.12299 | 99.4868
0.123 | 99.5077
0.12301 | 99.4543
0.12302 | 99.4748
0.12303 | 99.5095
0.12304 | 99.4631
0.12305 | 99.4819
0.12306 | 99.5275
0.12307 | 99.5148
0.12308 | 99.4795
0.12309 | 99.4732
0.1231 | 99.4956
0.12311 | 99.5136
0.12312 | 99.5396
0.12313 | 99.5153
0.12314 | 99.5046
0.12315 | 99.519
0.12316 | 99.5356
0.12317 | 99.4961
0.12318 | 99.4753
0.12319 | 99.498
0.1232 | 99.4955
0.12321 | 99.5288
0.12322 | 99.5365
0.12323 | 99.5041
0.12324 | 99.4999
0.12325 | 99.5432
0.12326 | 99.5599
0.12327 | 99.5464
0.12328 | 99.5274
0.12329 | 99.5015
0.1233 | 99.497
0.12331 | 99.5236
0.12332 | 99.4931
0.12333 | 99.4929
0.12334 | 99.5464
0.12335 | 99.5636
0.12336 | 99.5305
0.12337 | 99.5384
0.12338 | 99.5377
0.12339 | 99.4993
0.1234 | 99.5358
0.12341 | 99.5737
0.12342 | 99.569
0.12343 | 99.5364
0.12344 | 99.5137
0.12345 | 99.5258
0.12346 | 99.5174
0.12347 | 99.5346
0.12348 | 99.5177
0.12349 | 99.5069
0.1235 | 99.5316
0.12351 | 99.5417
0.12352 | 99.533
0.12353 | 99.5584
0.12354 | 99.5376
0.12355 | 99.5383
0.12356 | 99.5585
0.12357 | 99.5437
0.12358 | 99.4826
0.12359 | 99.5079
0.1236 | 99.5408
0.12361 | 99.5332
0.12362 | 99.5361
0.12363 | 99.5342
0.12364 | 99.512
0.12365 | 99.519
0.12366 | 99.5388
0.12367 | 99.535
0.12368 | 99.5152
0.12369 | 99.4829
0.1237 | 99.5259
0.12371 | 99.5357
0.12372 | 99.5135
0.12373 | 99.4958
0.12374 | 99.531
0.12375 | 99.523
0.12376 | 99.494
0.12377 | 99.4898
0.12378 | 99.4822
0.12379 | 99.4953
0.1238 | 99.5079
0.12381 | 99.5273
0.12382 | 99.5187
0.12383 | 99.4935
0.12384 | 99.4933
0.12385 | 99.5047
0.12386 | 99.5329
0.12387 | 99.4785
0.12388 | 99.4677
0.12389 | 99.5146
0.1239 | 99.5039
0.12391 | 99.5159
0.12392 | 99.5239
0.12393 | 99.4894
0.12394 | 99.4706
0.12395 | 99.5047
0.12396 | 99.4912
0.12397 | 99.4546
0.12398 | 99.4796
0.12399 | 99.5097
0.124 | 99.5013
0.12401 | 99.5329
0.12402 | 99.5391
0.12403 | 99.4564
0.12404 | 99.4447
0.12405 | 99.5293
0.12406 | 99.5039
0.12407 | 99.4334
0.12408 | 99.4935
0.12409 | 99.5003
0.1241 | 99.4848
0.12411 | 99.5206
0.12412 | 99.5165
0.12413 | 99.4584
0.12414 | 99.4854
0.12415 | 99.51
0.12416 | 99.4818
0.12417 | 99.5068
0.12418 | 99.4963
0.12419 | 99.4961
0.1242 | 99.5548
0.12421 | 99.5576
0.12422 | 99.4805
0.12423 | 99.4647
0.12424 | 99.5026
0.12425 | 99.4851
0.12426 | 99.4978
0.12427 | 99.5449
0.12428 | 99.54
0.12429 | 99.5477
0.1243 | 99.5796
0.12431 | 99.5408
0.12432 | 99.4775
0.12433 | 99.4738
0.12434 | 99.5062
0.12435 | 99.4804
0.12436 | 99.5105
0.12437 | 99.5351
0.12438 | 99.5452
0.12439 | 99.5632
0.1244 | 99.561
0.12441 | 99.5097
0.12442 | 99.474
0.12443 | 99.4877
0.12444 | 99.5144
0.12445 | 99.5098
0.12446 | 99.5604
0.12447 | 99.5756
0.12448 | 99.5295
0.12449 | 99.542
0.1245 | 99.5092
0.12451 | 99.4794
0.12452 | 99.5108
0.12453 | 99.4993
0.12454 | 99.504
0.12455 | 99.5552
0.12456 | 99.5836
0.12457 | 99.5475
0.12458 | 99.534
0.12459 | 99.5195
0.1246 | 99.5302
0.12461 | 99.4897
0.12462 | 99.5216
0.12463 | 99.5114
0.12464 | 99.5142
0.12465 | 99.5294
0.12466 | 99.5578
0.12467 | 99.5529
0.12468 | 99.5138
0.12469 | 99.506
0.1247 | 99.5275
0.12471 | 99.5082
0.12472 | 99.5096
0.12473 | 99.5248
0.12474 | 99.5161
0.12475 | 99.5485
0.12476 | 99.5639
0.12477 | 99.5346
0.12478 | 99.4747
0.12479 | 99.511
0.1248 | 99.5123
0.12481 | 99.4755
0.12482 | 99.4895
0.12483 | 99.5054
0.12484 | 99.4974
0.12485 | 99.5059
0.12486 | 99.5209
0.12487 | 99.4882
0.12488 | 99.4568
0.12489 | 99.4886
0.1249 | 99.5211
0.12491 | 99.4929
0.12492 | 99.4952
0.12493 | 99.5209
0.12494 | 99.5159
0.12495 | 99.5113
0.12496 | 99.4919
0.12497 | 99.4796
0.12498 | 99.5158
0.12499 | 99.5122
0.125 | 99.5279
0.12501 | 99.4968
0.12502 | 99.4918
0.12503 | 99.4827
0.12504 | 99.5038
0.12505 | 99.5114
0.12506 | 99.537
0.12507 | 99.5155
0.12508 | 99.4948
0.12509 | 99.4908
0.1251 | 99.4803
0.12511 | 99.4828
0.12512 | 99.4704
0.12513 | 99.4919
0.12514 | 99.5185
0.12515 | 99.5134
0.12516 | 99.5301
0.12517 | 99.4994
0.12518 | 99.4975
0.12519 | 99.4968
0.1252 | 99.4969
0.12521 | 99.4882
0.12522 | 99.5333
0.12523 | 99.5072
0.12524 | 99.4908
0.12525 | 99.5092
0.12526 | 99.5324
0.12527 | 99.4924
0.12528 | 99.481
0.12529 | 99.5071
0.1253 | 99.491
0.12531 | 99.4942
0.12532 | 99.5157
0.12533 | 99.5129
0.12534 | 99.5021
0.12535 | 99.559
0.12536 | 99.5295
0.12537 | 99.5032
0.12538 | 99.4978
0.12539 | 99.5413
0.1254 | 99.4773
0.12541 | 99.4999
0.12542 | 99.5585
0.12543 | 99.5347
0.12544 | 99.5299
0.12545 | 99.5431
0.12546 | 99.5589
0.12547 | 99.5302
0.12548 | 99.5131
0.12549 | 99.4823
0.1255 | 99.4972
0.12551 | 99.5552
0.12552 | 99.546
0.12553 | 99.5431
0.12554 | 99.529
0.12555 | 99.5453
0.12556 | 99.5153
0.12557 | 99.4915
0.12558 | 99.502
0.12559 | 99.5136
0.1256 | 99.5095
0.12561 | 99.5322
0.12562 | 99.5998
0.12563 | 99.527
0.12564 | 99.5249
0.12565 | 99.509
0.12566 | 99.5083
0.12567 | 99.48
0.12568 | 99.509
0.12569 | 99.4977
0.1257 | 99.5711
0.12571 | 99.5551
0.12572 | 99.5757
0.12573 | 99.5112
0.12574 | 99.4939
0.12575 | 99.4908
0.12576 | 99.4774
0.12577 | 99.4705
0.12578 | 99.5325
0.12579 | 99.5545
0.1258 | 99.5161
0.12581 | 99.53
0.12582 | 99.5153
0.12583 | 99.4579
0.12584 | 99.4958
0.12585 | 99.4828
0.12586 | 99.5124
0.12587 | 99.4953
0.12588 | 99.5179
0.12589 | 99.5193
0.1259 | 99.4932
0.12591 | 99.5064
0.12592 | 99.4814
0.12593 | 99.4808
0.12594 | 99.511
0.12595 | 99.5042
0.12596 | 99.4378
0.12597 | 99.4774
0.12598 | 99.5386
0.12599 | 99.4765
0.126 | 99.4894
0.12601 | 99.54
0.12602 | 99.4823
0.12603 | 99.4347
0.12604 | 99.4869
0.12605 | 99.4748
0.12606 | 99.4387
0.12607 | 99.4791
0.12608 | 99.5228
0.12609 | 99.487
0.1261 | 99.5243
0.12611 | 99.5167
0.12612 | 99.4798
0.12613 | 99.4639
0.12614 | 99.4423
0.12615 | 99.4648
0.12616 | 99.4844
0.12617 | 99.5331
0.12618 | 99.5088
0.12619 | 99.4863
0.1262 | 99.481
0.12621 | 99.4636
0.12622 | 99.4683
0.12623 | 99.4632
0.12624 | 99.4841
0.12625 | 99.5238
0.12626 | 99.51
0.12627 | 99.4987
0.12628 | 99.4799
0.12629 | 99.4731
0.1263 | 99.4579
0.12631 | 99.4942
0.12632 | 99.499
0.12633 | 99.4822
0.12634 | 99.4586
0.12635 | 99.4703
0.12636 | 99.5016
0.12637 | 99.4998
0.12638 | 99.5158
0.12639 | 99.5346
0.1264 | 99.486
0.12641 | 99.4877
0.12642 | 99.4976
0.12643 | 99.4671
0.12644 | 99.4424
0.12645 | 99.4835
0.12646 | 99.5156
0.12647 | 99.5049
0.12648 | 99.5199
0.12649 | 99.524
0.1265 | 99.5145
0.12651 | 99.4964
0.12652 | 99.4752
0.12653 | 99.4968
0.12654 | 99.5079
0.12655 | 99.5301
0.12656 | 99.5209
0.12657 | 99.5221
0.12658 | 99.5034
0.12659 | 99.4772
0.1266 | 99.4911
0.12661 | 99.5187
0.12662 | 99.4904
0.12663 | 99.486
0.12664 | 99.5174
0.12665 | 99.5444
0.12666 | 99.5103
0.12667 | 99.5037
0.12668 | 99.5266
0.12669 | 99.4821
0.1267 | 99.4739
0.12671 | 99.5044
0.12672 | 99.5162
0.12673 | 99.4539
0.12674 | 99.4834
0.12675 | 99.4998
0.12676 | 99.5213
0.12677 | 99.511
0.12678 | 99.4938
0.12679 | 99.5057
0.1268 | 99.4879
0.12681 | 99.5019
0.12682 | 99.4914
0.12683 | 99.4891
0.12684 | 99.4986
0.12685 | 99.5026
0.12686 | 99.5233
0.12687 | 99.5178
0.12688 | 99.4443
0.12689 | 99.4531
0.1269 | 99.477
0.12691 | 99.487
0.12692 | 99.4718
0.12693 | 99.5007
0.12694 | 99.4974
0.12695 | 99.4803
0.12696 | 99.5176
0.12697 | 99.4908
0.12698 | 99.4286
0.12699 | 99.4703
0.127 | 99.5125
0.12701 | 99.4516
0.12702 | 99.4817
0.12703 | 99.494
0.12704 | 99.4364
0.12705 | 99.4684
0.12706 | 99.5305
0.12707 | 99.4475
0.12708 | 99.4258
0.12709 | 99.4927
0.1271 | 99.4921
0.12711 | 99.434
0.12712 | 99.4613
0.12713 | 99.4642
0.12714 | 99.4684
0.12715 | 99.4627
0.12716 | 99.4765
0.12717 | 99.4626
0.12718 | 99.4422
0.12719 | 99.4626
0.1272 | 99.4405
0.12721 | 99.4662
0.12722 | 99.486
0.12723 | 99.4452
0.12724 | 99.464
0.12725 | 99.5266
0.12726 | 99.4935
0.12727 | 99.4411
0.12728 | 99.4624
0.12729 | 99.5105
0.1273 | 99.4511
0.12731 | 99.4617
0.12732 | 99.4881
0.12733 | 99.4541
0.12734 | 99.4585
0.12735 | 99.494
0.12736 | 99.4908
0.12737 | 99.4556
0.12738 | 99.4912
0.12739 | 99.4548
0.1274 | 99.4308
0.12741 | 99.5054
0.12742 | 99.5039
0.12743 | 99.4655
0.12744 | 99.5077
0.12745 | 99.5119
0.12746 | 99.464
0.12747 | 99.4727
0.12748 | 99.4518
0.12749 | 99.4598
0.1275 | 99.4871
0.12751 | 99.5183
0.12752 | 99.5245
0.12753 | 99.4884
0.12754 | 99.506
0.12755 | 99.4872
0.12756 | 99.4682
0.12757 | 99.4923
0.12758 | 99.4823
0.12759 | 99.4804
0.1276 | 99.5154
0.12761 | 99.5388
0.12762 | 99.4847
0.12763 | 99.4715
0.12764 | 99.4918
0.12765 | 99.5068
0.12766 | 99.5122
0.12767 | 99.5144
0.12768 | 99.4804
0.12769 | 99.5067
0.1277 | 99.5234
0.12771 | 99.4898
0.12772 | 99.473
0.12773 | 99.4927
0.12774 | 99.5363
0.12775 | 99.4996
0.12776 | 99.483
0.12777 | 99.4753
0.12778 | 99.4889
0.12779 | 99.4836
0.1278 | 99.5089
0.12781 | 99.4924
0.12782 | 99.5006
0.12783 | 99.4831
0.12784 | 99.4759
0.12785 | 99.4859
0.12786 | 99.52
0.12787 | 99.4776
0.12788 | 99.4659
0.12789 | 99.5113
0.1279 | 99.5243
0.12791 | 99.4837
0.12792 | 99.4677
0.12793 | 99.4832
0.12794 | 99.4713
0.12795 | 99.4558
0.12796 | 99.5002
0.12797 | 99.4922
0.12798 | 99.4673
0.12799 | 99.4892
0.128 | 99.4823
0.12801 | 99.4873
0.12802 | 99.4875
0.12803 | 99.4497
0.12804 | 99.5175
0.12805 | 99.5244
0.12806 | 99.4895
0.12807 | 99.4455
0.12808 | 99.4361
0.12809 | 99.4647
0.1281 | 99.4448
0.12811 | 99.4648
0.12812 | 99.5076
0.12813 | 99.4953
0.12814 | 99.4497
0.12815 | 99.4955
0.12816 | 99.479
0.12817 | 99.4322
0.12818 | 99.4592
0.12819 | 99.4766
0.1282 | 99.4744
0.12821 | 99.5123
0.12822 | 99.5039
0.12823 | 99.4322
0.12824 | 99.4527
0.12825 | 99.4536
0.12826 | 99.3996
0.12827 | 99.4518
0.12828 | 99.5171
0.12829 | 99.5106
0.1283 | 99.5034
0.12831 | 99.5113
0.12832 | 99.4684
0.12833 | 99.4329
0.12834 | 99.4674
0.12835 | 99.4958
0.12836 | 99.4651
0.12837 | 99.4832
0.12838 | 99.5097
0.12839 | 99.4648
0.1284 | 99.4882
0.12841 | 99.5032
0.12842 | 99.4585
0.12843 | 99.4637
0.12844 | 99.5186
0.12845 | 99.5183
0.12846 | 99.4966
0.12847 | 99.535
0.12848 | 99.5125
0.12849 | 99.4717
0.1285 | 99.5071
0.12851 | 99.526
0.12852 | 99.462
0.12853 | 99.4469
0.12854 | 99.4851
0.12855 | 99.466
0.12856 | 99.4916
0.12857 | 99.5172
0.12858 | 99.5014
0.12859 | 99.4874
0.1286 | 99.5628
0.12861 | 99.5653
0.12862 | 99.4529
0.12863 | 99.4819
0.12864 | 99.5028
0.12865 | 99.4799
0.12866 | 99.5144
0.12867 | 99.538
0.12868 | 99.5166
0.12869 | 99.5039
0.1287 | 99.5128
0.12871 | 99.4884
0.12872 | 99.4722
0.12873 | 99.4911
0.12874 | 99.5046
0.12875 | 99.5404
0.12876 | 99.5663
0.12877 | 99.5122
0.12878 | 99.4578
0.12879 | 99.5171
0.1288 | 99.5153
0.12881 | 99.4761
0.12882 | 99.4998
0.12883 | 99.5166
0.12884 | 99.4986
0.12885 | 99.5217
0.12886 | 99.5344
0.12887 | 99.4865
0.12888 | 99.4799
0.12889 | 99.515
0.1289 | 99.4853
0.12891 | 99.5004
0.12892 | 99.5221
0.12893 | 99.5081
0.12894 | 99.4723
0.12895 | 99.5011
0.12896 | 99.4918
0.12897 | 99.47
0.12898 | 99.4578
0.12899 | 99.4636
0.129 | 99.491
0.12901 | 99.491
0.12902 | 99.5064
0.12903 | 99.4635
0.12904 | 99.4652
0.12905 | 99.4883
0.12906 | 99.4666
0.12907 | 99.4703
0.12908 | 99.5019
0.12909 | 99.4986
0.1291 | 99.4704
0.12911 | 99.4927
0.12912 | 99.4796
0.12913 | 99.4456
0.12914 | 99.4539
0.12915 | 99.4871
0.12916 | 99.5026
0.12917 | 99.4682
0.12918 | 99.4685
0.12919 | 99.4739
0.1292 | 99.4316
0.12921 | 99.468
0.12922 | 99.4642
0.12923 | 99.4706
0.12924 | 99.5049
0.12925 | 99.4935
0.12926 | 99.486
0.12927 | 99.4888
0.12928 | 99.4399
0.12929 | 99.4243
0.1293 | 99.4688
0.12931 | 99.4918
0.12932 | 99.4791
0.12933 | 99.4529
0.12934 | 99.4769
0.12935 | 99.4761
0.12936 | 99.457
0.12937 | 99.4422
0.12938 | 99.4259
0.12939 | 99.4617
0.1294 | 99.4923
0.12941 | 99.4959
0.12942 | 99.4781
0.12943 | 99.4801
0.12944 | 99.4654
0.12945 | 99.4536
0.12946 | 99.4608
0.12947 | 99.454
0.12948 | 99.4368
0.12949 | 99.4787
0.1295 | 99.5217
0.12951 | 99.4959
0.12952 | 99.4525
0.12953 | 99.466
0.12954 | 99.5125
0.12955 | 99.487
0.12956 | 99.4922
0.12957 | 99.5096
0.12958 | 99.4634
0.12959 | 99.4639
0.1296 | 99.5075
0.12961 | 99.4912
0.12962 | 99.4887
0.12963 | 99.482
0.12964 | 99.4554
0.12965 | 99.4886
0.12966 | 99.5002
0.12967 | 99.4753
0.12968 | 99.4758
0.12969 | 99.5313
0.1297 | 99.5413
0.12971 | 99.4774
0.12972 | 99.4839
0.12973 | 99.5008
0.12974 | 99.4542
0.12975 | 99.4817
0.12976 | 99.518
0.12977 | 99.5079
0.12978 | 99.4578
0.12979 | 99.4996
0.1298 | 99.4985
0.12981 | 99.4725
0.12982 | 99.5006
0.12983 | 99.491
0.12984 | 99.5039
0.12985 | 99.5218
0.12986 | 99.5131
0.12987 | 99.489
0.12988 | 99.4766
0.12989 | 99.4786
0.1299 | 99.4598
0.12991 | 99.4705
0.12992 | 99.4667
0.12993 | 99.4946
0.12994 | 99.5002
0.12995 | 99.5093
0.12996 | 99.5085
0.12997 | 99.4778
0.12998 | 99.4524
0.12999 | 99.4882
0.13 | 99.5017
0.13001 | 99.4847
0.13002 | 99.4956
0.13003 | 99.4774
0.13004 | 99.4738
0.13005 | 99.4541
0.13006 | 99.4415
0.13007 | 99.4511
0.13008 | 99.4742
0.13009 | 99.466
0.1301 | 99.4646
0.13011 | 99.4883
0.13012 | 99.4728
0.13013 | 99.4471
0.13014 | 99.4352
0.13015 | 99.4888
0.13016 | 99.4725
0.13017 | 99.4458
0.13018 | 99.4615
0.13019 | 99.4674
0.1302 | 99.445
0.13021 | 99.4782
0.13022 | 99.454
0.13023 | 99.4455
0.13024 | 99.4686
0.13025 | 99.4626
0.13026 | 99.4456
0.13027 | 99.4695
0.13028 | 99.4699
0.13029 | 99.4585
0.1303 | 99.4619
0.13031 | 99.4665
0.13032 | 99.4469
0.13033 | 99.4227
0.13034 | 99.453
0.13035 | 99.4688
0.13036 | 99.4809
0.13037 | 99.4651
0.13038 | 99.4233
0.13039 | 99.437
0.1304 | 99.4763
0.13041 | 99.4658
0.13042 | 99.4443
0.13043 | 99.4516
0.13044 | 99.4635
0.13045 | 99.463
0.13046 | 99.4791
0.13047 | 99.4882
0.13048 | 99.4492
0.13049 | 99.4509
0.1305 | 99.4475
0.13051 | 99.4488
0.13052 | 99.4368
0.13053 | 99.446
0.13054 | 99.4394
0.13055 | 99.4837
0.13056 | 99.5024
0.13057 | 99.4635
0.13058 | 99.4784
0.13059 | 99.4746
0.1306 | 99.4895
0.13061 | 99.501
0.13062 | 99.4832
0.13063 | 99.4224
0.13064 | 99.4834
0.13065 | 99.5036
0.13066 | 99.4851
0.13067 | 99.4756
0.13068 | 99.4775
0.13069 | 99.4697
0.1307 | 99.4639
0.13071 | 99.4837
0.13072 | 99.4886
0.13073 | 99.4546
0.13074 | 99.4748
0.13075 | 99.5021
0.13076 | 99.5073
0.13077 | 99.4823
0.13078 | 99.4707
0.13079 | 99.4722
0.1308 | 99.4527
0.13081 | 99.4982
0.13082 | 99.4916
0.13083 | 99.444
0.13084 | 99.5204
0.13085 | 99.4983
0.13086 | 99.4628
0.13087 | 99.4718
0.13088 | 99.4781
0.13089 | 99.4768
0.1309 | 99.4802
0.13091 | 99.5081
0.13092 | 99.4862
0.13093 | 99.4718
0.13094 | 99.4998
0.13095 | 99.4981
0.13096 | 99.4797
0.13097 | 99.4931
0.13098 | 99.4725
0.13099 | 99.4551
0.131 | 99.4733
0.13101 | 99.4867
0.13102 | 99.4692
0.13103 | 99.4693
0.13104 | 99.4981
0.13105 | 99.4778
0.13106 | 99.4698
0.13107 | 99.4718
0.13108 | 99.4483
0.13109 | 99.4858
0.1311 | 99.5259
0.13111 | 99.4821
0.13112 | 99.4512
0.13113 | 99.4664
0.13114 | 99.4469
0.13115 | 99.4334
0.13116 | 99.459
0.13117 | 99.4716
0.13118 | 99.4581
0.13119 | 99.4903
0.1312 | 99.5062
0.13121 | 99.4506
0.13122 | 99.4546
0.13123 | 99.4886
0.13124 | 99.4547
0.13125 | 99.4413
0.13126 | 99.4874
0.13127 | 99.4744
0.13128 | 99.4469
0.13129 | 99.5052
0.1313 | 99.4834
0.13131 | 99.423
0.13132 | 99.4264
0.13133 | 99.4518
0.13134 | 99.4687
0.13135 | 99.4978
0.13136 | 99.4991
0.13137 | 99.496
0.13138 | 99.4727
0.13139 | 99.4809
0.1314 | 99.4635
0.13141 | 99.4512
0.13142 | 99.4456
0.13143 | 99.477
0.13144 | 99.4674
0.13145 | 99.4572
0.13146 | 99.4888
0.13147 | 99.4496
0.13148 | 99.4561
0.13149 | 99.4849
0.1315 | 99.4634
0.13151 | 99.4595
0.13152 | 99.5012
0.13153 | 99.4889
0.13154 | 99.4675
0.13155 | 99.4953
0.13156 | 99.4877
0.13157 | 99.4354
0.13158 | 99.4736
0.13159 | 99.5348
0.1316 | 99.4803
0.13161 | 99.4567
0.13162 | 99.4989
0.13163 | 99.504
0.13164 | 99.4867
0.13165 | 99.5391
0.13166 | 99.5149
0.13167 | 99.4613
0.13168 | 99.5168
0.13169 | 99.5277
0.1317 | 99.4914
0.13171 | 99.4954
0.13172 | 99.5471
0.13173 | 99.4986
0.13174 | 99.5138
0.13175 | 99.5377
0.13176 | 99.5291
0.13177 | 99.4972
0.13178 | 99.5462
0.13179 | 99.5214
0.1318 | 99.5052
0.13181 | 99.5451
0.13182 | 99.538
0.13183 | 99.5053
0.13184 | 99.5288
0.13185 | 99.5393
0.13186 | 99.4902
0.13187 | 99.5279
0.13188 | 99.5392
0.13189 | 99.5232
0.1319 | 99.5334
0.13191 | 99.5203
0.13192 | 99.5377
0.13193 | 99.5554
0.13194 | 99.549
0.13195 | 99.5163
0.13196 | 99.5539
0.13197 | 99.5457
0.13198 | 99.5178
0.13199 | 99.5245
0.132 | 99.5666
0.13201 | 99.5729
0.13202 | 99.5349
0.13203 | 99.5314
0.13204 | 99.5405
0.13205 | 99.5259
0.13206 | 99.5576
0.13207 | 99.56
0.13208 | 99.5181
0.13209 | 99.5404
0.1321 | 99.5449
0.13211 | 99.5322
0.13212 | 99.5674
0.13213 | 99.5707
0.13214 | 99.5251
0.13215 | 99.5032
0.13216 | 99.5512
0.13217 | 99.5491
0.13218 | 99.5099
0.13219 | 99.5397
0.1322 | 99.5584
0.13221 | 99.5313
0.13222 | 99.5447
0.13223 | 99.5314
0.13224 | 99.5175
0.13225 | 99.5656
0.13226 | 99.5667
0.13227 | 99.5415
0.13228 | 99.5307
0.13229 | 99.5363
0.1323 | 99.538
0.13231 | 99.5389
0.13232 | 99.5789
0.13233 | 99.553
0.13234 | 99.5006
0.13235 | 99.5243
0.13236 | 99.538
0.13237 | 99.5018
0.13238 | 99.5052
0.13239 | 99.5486
0.1324 | 99.5286
0.13241 | 99.5359
0.13242 | 99.5561
0.13243 | 99.5213
0.13244 | 99.5184
0.13245 | 99.5368
0.13246 | 99.5039
0.13247 | 99.4899
0.13248 | 99.5424
0.13249 | 99.5402
0.1325 | 99.5457
0.13251 | 99.5738
0.13252 | 99.5501
0.13253 | 99.5031
0.13254 | 99.5125
0.13255 | 99.5398
0.13256 | 99.4911
0.13257 | 99.5349
0.13258 | 99.5965
0.13259 | 99.5619
0.1326 | 99.5308
0.13261 | 99.6085
0.13262 | 99.5438
0.13263 | 99.4974
0.13264 | 99.5541
0.13265 | 99.5682
0.13266 | 99.549
0.13267 | 99.6038
0.13268 | 99.5802
0.13269 | 99.5424
0.1327 | 99.5842
0.13271 | 99.5847
0.13272 | 99.5112
0.13273 | 99.5088
0.13274 | 99.5787
0.13275 | 99.5485
0.13276 | 99.5356
0.13277 | 99.6126
0.13278 | 99.5428
0.13279 | 99.493
0.1328 | 99.5615
0.13281 | 99.5656
0.13282 | 99.5106
0.13283 | 99.5104
0.13284 | 99.5657
0.13285 | 99.5127
0.13286 | 99.5513
0.13287 | 99.5757
0.13288 | 99.5264
0.13289 | 99.537
0.1329 | 99.5761
0.13291 | 99.5464
0.13292 | 99.4919
0.13293 | 99.5322
0.13294 | 99.5516
0.13295 | 99.5505
0.13296 | 99.6101
0.13297 | 99.5835
0.13298 | 99.5178
0.13299 | 99.542
0.133 | 99.581
0.13301 | 99.5274
0.13302 | 99.5297
0.13303 | 99.5714
0.13304 | 99.5716
0.13305 | 99.5924
0.13306 | 99.6142
0.13307 | 99.561
0.13308 | 99.4834
0.13309 | 99.5127
0.1331 | 99.511
0.13311 | 99.5154
0.13312 | 99.5511
0.13313 | 99.5537
0.13314 | 99.5467
0.13315 | 99.5434
0.13316 | 99.5355
0.13317 | 99.4829
0.13318 | 99.4905
0.13319 | 99.521
0.1332 | 99.5053
0.13321 | 99.5166
0.13322 | 99.5329
0.13323 | 99.4919
0.13324 | 99.4796
0.13325 | 99.507
0.13326 | 99.4786
0.13327 | 99.4619
0.13328 | 99.5002
0.13329 | 99.4931
0.1333 | 99.473
0.13331 | 99.5144
0.13332 | 99.5144
0.13333 | 99.4768
0.13334 | 99.5067
0.13335 | 99.5146
0.13336 | 99.5058
0.13337 | 99.4864
0.13338 | 99.5275
0.13339 | 99.4872
0.1334 | 99.4545
0.13341 | 99.5273
0.13342 | 99.5394
0.13343 | 99.4877
0.13344 | 99.502
0.13345 | 99.497
0.13346 | 99.4758
0.13347 | 99.5245
0.13348 | 99.4641
0.13349 | 99.4235
0.1335 | 99.4751
0.13351 | 99.5073
0.13352 | 99.4978
0.13353 | 99.4763
0.13354 | 99.4969
0.13355 | 99.4727
0.13356 | 99.4122
0.13357 | 99.4701
0.13358 | 99.4828
0.13359 | 99.4331
0.1336 | 99.4813
0.13361 | 99.4993
0.13362 | 99.4497
0.13363 | 99.4349
0.13364 | 99.4421
0.13365 | 99.4438
0.13366 | 99.4699
0.13367 | 99.4652
0.13368 | 99.4494
0.13369 | 99.4322
0.1337 | 99.4697
0.13371 | 99.4818
0.13372 | 99.472
0.13373 | 99.4494
0.13374 | 99.4768
0.13375 | 99.4811
0.13376 | 99.4675
0.13377 | 99.4837
0.13378 | 99.482
0.13379 | 99.467
0.1338 | 99.4628
0.13381 | 99.4922
0.13382 | 99.5131
0.13383 | 99.4669
0.13384 | 99.4682
0.13385 | 99.5095
0.13386 | 99.4931
0.13387 | 99.4532
0.13388 | 99.4686
0.13389 | 99.4741
0.1339 | 99.4643
0.13391 | 99.474
0.13392 | 99.4998
0.13393 | 99.4646
0.13394 | 99.4573
0.13395 | 99.4817
0.13396 | 99.453
0.13397 | 99.4343
0.13398 | 99.4598
0.13399 | 99.4583
0.134 | 99.4424
0.13401 | 99.4828
0.13402 | 99.4723
0.13403 | 99.4185
0.13404 | 99.4308
0.13405 | 99.4727
0.13406 | 99.4434
0.13407 | 99.4508
0.13408 | 99.4594
0.13409 | 99.448
0.1341 | 99.4448
0.13411 | 99.4724
0.13412 | 99.4548
0.13413 | 99.4268
0.13414 | 99.4446
0.13415 | 99.4601
0.13416 | 99.4762
0.13417 | 99.4661
0.13418 | 99.4617
0.13419 | 99.4319
0.1342 | 99.4504
0.13421 | 99.4684
0.13422 | 99.4892
0.13423 | 99.4766
0.13424 | 99.4631
0.13425 | 99.4661
0.13426 | 99.4364
0.13427 | 99.4243
0.13428 | 99.4431
0.13429 | 99.4735
0.1343 | 99.4644
0.13431 | 99.5063
0.13432 | 99.4874
0.13433 | 99.4428
0.13434 | 99.415
0.13435 | 99.4139
0.13436 | 99.4106
0.13437 | 99.3967
0.13438 | 99.4438
0.13439 | 99.4686
0.1344 | 99.459
0.13441 | 99.4502
0.13442 | 99.4166
0.13443 | 99.3854
0.13444 | 99.3605
0.13445 | 99.3987
0.13446 | 99.4496
0.13447 | 99.4619
0.13448 | 99.4614
0.13449 | 99.4587
0.1345 | 99.4229
0.13451 | 99.3563
0.13452 | 99.3953
0.13453 | 99.4032
0.13454 | 99.4089
0.13455 | 99.4569
0.13456 | 99.4739
0.13457 | 99.4235
0.13458 | 99.4422
0.13459 | 99.4497
0.1346 | 99.4073
0.13461 | 99.4133
0.13462 | 99.4519
0.13463 | 99.431
0.13464 | 99.4009
0.13465 | 99.4601
0.13466 | 99.4494
0.13467 | 99.4252
0.13468 | 99.4425
0.13469 | 99.4822
0.1347 | 99.4372
0.13471 | 99.4383
0.13472 | 99.4769
0.13473 | 99.4324
0.13474 | 99.3783
0.13475 | 99.4264
0.13476 | 99.4488
0.13477 | 99.4383
0.13478 | 99.4708
0.13479 | 99.4284
0.1348 | 99.3973
0.13481 | 99.4265
0.13482 | 99.4125
0.13483 | 99.3811
0.13484 | 99.4364
0.13485 | 99.4742
0.13486 | 99.4743
0.13487 | 99.4339
0.13488 | 99.428
0.13489 | 99.3893
0.1349 | 99.3813
0.13491 | 99.4273
0.13492 | 99.4428
0.13493 | 99.4292
0.13494 | 99.4727
0.13495 | 99.488
0.13496 | 99.443
0.13497 | 99.4119
0.13498 | 99.4238
0.13499 | 99.4551
0.135 | 99.4366
0.13501 | 99.4677
0.13502 | 99.5097
0.13503 | 99.4701
0.13504 | 99.4629
0.13505 | 99.4579
0.13506 | 99.4454
0.13507 | 99.413
0.13508 | 99.4183
0.13509 | 99.4918
0.1351 | 99.4924
0.13511 | 99.5048
0.13512 | 99.4664
0.13513 | 99.4366
0.13514 | 99.4448
0.13515 | 99.4491
0.13516 | 99.4317
0.13517 | 99.4779
0.13518 | 99.46
0.13519 | 99.4656
0.1352 | 99.481
0.13521 | 99.4345
0.13522 | 99.4185
0.13523 | 99.4075
0.13524 | 99.4261
0.13525 | 99.4407
0.13526 | 99.4598
0.13527 | 99.4411
0.13528 | 99.4417
0.13529 | 99.4301
0.1353 | 99.4618
0.13531 | 99.4323
0.13532 | 99.4153
0.13533 | 99.4166
0.13534 | 99.4524
0.13535 | 99.4498
0.13536 | 99.4637
0.13537 | 99.4619
0.13538 | 99.4193
0.13539 | 99.445
0.1354 | 99.4613
0.13541 | 99.4333
0.13542 | 99.4392
0.13543 | 99.4352
0.13544 | 99.4282
0.13545 | 99.4458
0.13546 | 99.439
0.13547 | 99.4325
0.13548 | 99.434
0.13549 | 99.4608
0.1355 | 99.4568
0.13551 | 99.4676
0.13552 | 99.4078
0.13553 | 99.4025
0.13554 | 99.4373
0.13555 | 99.4458
0.13556 | 99.4345
0.13557 | 99.4469
0.13558 | 99.4483
0.13559 | 99.4158
0.1356 | 99.3895
0.13561 | 99.3782
0.13562 | 99.422
0.13563 | 99.434
0.13564 | 99.4273
0.13565 | 99.4454
0.13566 | 99.4425
0.13567 | 99.4285
0.13568 | 99.3994
0.13569 | 99.3957
0.1357 | 99.4372
0.13571 | 99.4127
0.13572 | 99.4313
0.13573 | 99.4599
0.13574 | 99.4574
0.13575 | 99.4114
0.13576 | 99.4409
0.13577 | 99.4258
0.13578 | 99.4181
0.13579 | 99.4247
0.1358 | 99.4895
0.13581 | 99.4676
0.13582 | 99.4667
0.13583 | 99.4496
0.13584 | 99.4579
0.13585 | 99.4293
0.13586 | 99.4422
0.13587 | 99.4723
0.13588 | 99.4755
0.13589 | 99.4787
0.1359 | 99.4668
0.13591 | 99.453
0.13592 | 99.4438
0.13593 | 99.4535
0.13594 | 99.4291
0.13595 | 99.4497
0.13596 | 99.4823
0.13597 | 99.4654
0.13598 | 99.4534
0.13599 | 99.4459
0.136 | 99.4601
0.13601 | 99.43
0.13602 | 99.4235
0.13603 | 99.46
0.13604 | 99.4865
0.13605 | 99.5002
0.13606 | 99.4851
0.13607 | 99.4418
0.13608 | 99.4043
0.13609 | 99.4142
0.1361 | 99.4726
0.13611 | 99.4959
0.13612 | 99.4768
0.13613 | 99.4914
0.13614 | 99.4819
0.13615 | 99.4576
0.13616 | 99.4758
0.13617 | 99.4385
0.13618 | 99.45
0.13619 | 99.5041
0.1362 | 99.4772
0.13621 | 99.4573
0.13622 | 99.5163
0.13623 | 99.4935
0.13624 | 99.4346
0.13625 | 99.4338
0.13626 | 99.4841
0.13627 | 99.4716
0.13628 | 99.4428
0.13629 | 99.4996
0.1363 | 99.5118
0.13631 | 99.4886
0.13632 | 99.4845
0.13633 | 99.4471
0.13634 | 99.4015
0.13635 | 99.4191
0.13636 | 99.4602
0.13637 | 99.4441
0.13638 | 99.4609
0.13639 | 99.4499
0.1364 | 99.4449
0.13641 | 99.4475
0.13642 | 99.4506
0.13643 | 99.4179
0.13644 | 99.4017
0.13645 | 99.4501
0.13646 | 99.4436
0.13647 | 99.4028
0.13648 | 99.4147
0.13649 | 99.4093
0.1365 | 99.4237
0.13651 | 99.4319
0.13652 | 99.422
0.13653 | 99.4046
0.13654 | 99.4237
0.13655 | 99.4394
0.13656 | 99.4249
0.13657 | 99.453
0.13658 | 99.4308
0.13659 | 99.4266
0.1366 | 99.4192
0.13661 | 99.4589
0.13662 | 99.4298
0.13663 | 99.3929
0.13664 | 99.4127
0.13665 | 99.414
0.13666 | 99.4247
0.13667 | 99.4396
0.13668 | 99.4385
0.13669 | 99.4061
0.1367 | 99.426
0.13671 | 99.4498
0.13672 | 99.4048
0.13673 | 99.3957
0.13674 | 99.4412
0.13675 | 99.4165
0.13676 | 99.3895
0.13677 | 99.4233
0.13678 | 99.3961
0.13679 | 99.3704
0.1368 | 99.4273
0.13681 | 99.4423
0.13682 | 99.3858
0.13683 | 99.4117
0.13684 | 99.4173
0.13685 | 99.3884
0.13686 | 99.4153
0.13687 | 99.43
0.13688 | 99.3975
0.13689 | 99.391
0.1369 | 99.4704
0.13691 | 99.4424
0.13692 | 99.4019
0.13693 | 99.4265
0.13694 | 99.4072
0.13695 | 99.3743
0.13696 | 99.4349
0.13697 | 99.4594
0.13698 | 99.4222
0.13699 | 99.484
0.137 | 99.4916
0.13701 | 99.4121
0.13702 | 99.4057
0.13703 | 99.3985
0.13704 | 99.423
0.13705 | 99.4549
0.13706 | 99.4757
0.13707 | 99.4759
0.13708 | 99.4578
0.13709 | 99.4665
0.1371 | 99.4035
0.13711 | 99.4067
0.13712 | 99.4127
0.13713 | 99.4316
0.13714 | 99.4665
0.13715 | 99.4841
0.13716 | 99.4571
0.13717 | 99.4312
0.13718 | 99.421
0.13719 | 99.42
0.1372 | 99.3943
0.13721 | 99.4385
0.13722 | 99.4682
0.13723 | 99.4492
0.13724 | 99.4656
0.13725 | 99.4537
0.13726 | 99.3892
0.13727 | 99.4274
0.13728 | 99.4304
0.13729 | 99.4172
0.1373 | 99.4384
0.13731 | 99.4814
0.13732 | 99.4476
0.13733 | 99.41
0.13734 | 99.4493
0.13735 | 99.4533
0.13736 | 99.425
0.13737 | 99.4872
0.13738 | 99.4746
0.13739 | 99.403
0.1374 | 99.4324
0.13741 | 99.4518
0.13742 | 99.4303
0.13743 | 99.4342
0.13744 | 99.4484
0.13745 | 99.4855
0.13746 | 99.4361
0.13747 | 99.4407
0.13748 | 99.4116
0.13749 | 99.4004
0.1375 | 99.4353
0.13751 | 99.4417
0.13752 | 99.4336
0.13753 | 99.4184
0.13754 | 99.4678
0.13755 | 99.4216
0.13756 | 99.3943
0.13757 | 99.4272
0.13758 | 99.4048
0.13759 | 99.3861
0.1376 | 99.435
0.13761 | 99.4617
0.13762 | 99.431
0.13763 | 99.3938
0.13764 | 99.4312
0.13765 | 99.4048
0.13766 | 99.4138
0.13767 | 99.4422
0.13768 | 99.4024
0.13769 | 99.4196
0.1377 | 99.4645
0.13771 | 99.4198
0.13772 | 99.3846
0.13773 | 99.4271
0.13774 | 99.4585
0.13775 | 99.4391
0.13776 | 99.4436
0.13777 | 99.4805
0.13778 | 99.4058
0.13779 | 99.3846
0.1378 | 99.425
0.13781 | 99.4248
0.13782 | 99.4279
0.13783 | 99.4357
0.13784 | 99.4401
0.13785 | 99.4576
0.13786 | 99.4682
0.13787 | 99.4107
0.13788 | 99.3796
0.13789 | 99.4238
0.1379 | 99.4312
0.13791 | 99.431
0.13792 | 99.4348
0.13793 | 99.4537
0.13794 | 99.4688
0.13795 | 99.4291
0.13796 | 99.4213
0.13797 | 99.3831
0.13798 | 99.3778
0.13799 | 99.423
0.138 | 99.4539
0.13801 | 99.4713
0.13802 | 99.4934
0.13803 | 99.4768
0.13804 | 99.4349
0.13805 | 99.4177
0.13806 | 99.4261
0.13807 | 99.4352
0.13808 | 99.4198
0.13809 | 99.4477
0.1381 | 99.4892
0.13811 | 99.498
0.13812 | 99.4436
0.13813 | 99.4607
0.13814 | 99.4632
0.13815 | 99.4481
0.13816 | 99.4574
0.13817 | 99.4673
0.13818 | 99.4753
0.13819 | 99.4733
0.1382 | 99.4677
0.13821 | 99.4673
0.13822 | 99.449
0.13823 | 99.4463
0.13824 | 99.4244
0.13825 | 99.4494
0.13826 | 99.4708
0.13827 | 99.4524
0.13828 | 99.4473
0.13829 | 99.4508
0.1383 | 99.4766
0.13831 | 99.466
0.13832 | 99.4774
0.13833 | 99.4628
0.13834 | 99.4572
0.13835 | 99.4308
0.13836 | 99.4583
0.13837 | 99.4843
0.13838 | 99.4417
0.13839 | 99.4659
0.1384 | 99.4944
0.13841 | 99.4773
0.13842 | 99.469
0.13843 | 99.4422
0.13844 | 99.4245
0.13845 | 99.456
0.13846 | 99.4566
0.13847 | 99.4671
0.13848 | 99.4705
0.13849 | 99.4858
0.1385 | 99.4927
0.13851 | 99.4886
0.13852 | 99.4518
0.13853 | 99.4225
0.13854 | 99.4269
0.13855 | 99.4471
0.13856 | 99.5087
0.13857 | 99.4833
0.13858 | 99.457
0.13859 | 99.4415
0.1386 | 99.4441
0.13861 | 99.442
0.13862 | 99.4247
0.13863 | 99.4651
0.13864 | 99.4837
0.13865 | 99.4816
0.13866 | 99.4604
0.13867 | 99.4594
0.13868 | 99.4005
0.13869 | 99.407
0.1387 | 99.4532
0.13871 | 99.4482
0.13872 | 99.4411
0.13873 | 99.4442
0.13874 | 99.4459
0.13875 | 99.4248
0.13876 | 99.4459
0.13877 | 99.431
0.13878 | 99.445
0.13879 | 99.4684
0.1388 | 99.4513
0.13881 | 99.4676
0.13882 | 99.4708
0.13883 | 99.4415
0.13884 | 99.4155
0.13885 | 99.4183
0.13886 | 99.4467
0.13887 | 99.444
0.13888 | 99.4325
0.13889 | 99.4886
0.1389 | 99.5172
0.13891 | 99.4647
0.13892 | 99.4169
0.13893 | 99.4063
0.13894 | 99.4439
0.13895 | 99.4445
0.13896 | 99.4645
0.13897 | 99.4981
0.13898 | 99.4704
0.13899 | 99.4358
0.139 | 99.4536
0.13901 | 99.4462
0.13902 | 99.4125
0.13903 | 99.4142
0.13904 | 99.4555
0.13905 | 99.4677
0.13906 | 99.495
0.13907 | 99.481
0.13908 | 99.4575
0.13909 | 99.4705
0.1391 | 99.472
0.13911 | 99.4062
0.13912 | 99.4106
0.13913 | 99.4542
0.13914 | 99.4626
0.13915 | 99.4734
0.13916 | 99.5284
0.13917 | 99.5046
0.13918 | 99.4422
0.13919 | 99.4505
0.1392 | 99.4823
0.13921 | 99.4825
0.13922 | 99.4506
0.13923 | 99.4639
0.13924 | 99.4723
0.13925 | 99.4872
0.13926 | 99.5246
0.13927 | 99.4956
0.13928 | 99.4347
0.13929 | 99.4815
0.1393 | 99.468
0.13931 | 99.4576
0.13932 | 99.4734
0.13933 | 99.4783
0.13934 | 99.4989
0.13935 | 99.5155
0.13936 | 99.5237
0.13937 | 99.4999
0.13938 | 99.4377
0.13939 | 99.4552
0.1394 | 99.472
0.13941 | 99.4481
0.13942 | 99.483
0.13943 | 99.495
0.13944 | 99.4979
0.13945 | 99.4968
0.13946 | 99.5027
0.13947 | 99.4659
0.13948 | 99.4473
0.13949 | 99.4527
0.1395 | 99.4713
0.13951 | 99.5007
0.13952 | 99.5053
0.13953 | 99.4736
0.13954 | 99.472
0.13955 | 99.4922
0.13956 | 99.4834
0.13957 | 99.4638
0.13958 | 99.4856
0.13959 | 99.4819
0.1396 | 99.4876
0.13961 | 99.5022
0.13962 | 99.512
0.13963 | 99.472
0.13964 | 99.444
0.13965 | 99.4832
0.13966 | 99.4833
0.13967 | 99.4561
0.13968 | 99.4725
0.13969 | 99.5185
0.1397 | 99.4773
0.13971 | 99.4877
0.13972 | 99.5282
0.13973 | 99.4279
0.13974 | 99.4372
0.13975 | 99.4862
0.13976 | 99.499
0.13977 | 99.4559
0.13978 | 99.4747
0.13979 | 99.4795
0.1398 | 99.4619
0.13981 | 99.4826
0.13982 | 99.4942
0.13983 | 99.451
0.13984 | 99.456
0.13985 | 99.5047
0.13986 | 99.4804
0.13987 | 99.4522
0.13988 | 99.4398
0.13989 | 99.4741
0.1399 | 99.4802
0.13991 | 99.5191
0.13992 | 99.5148
0.13993 | 99.4725
0.13994 | 99.4573
0.13995 | 99.4877
0.13996 | 99.4967
0.13997 | 99.512
0.13998 | 99.5013
0.13999 | 99.5159
0.14 | 99.5269
0.14001 | 99.4825
0.14002 | 99.4739
0.14003 | 99.4751
0.14004 | 99.4929
0.14005 | 99.4906
0.14006 | 99.5382
0.14007 | 99.5233
0.14008 | 99.5009
0.14009 | 99.5006
0.1401 | 99.4727
0.14011 | 99.4786
0.14012 | 99.5327
0.14013 | 99.5009
0.14014 | 99.504
0.14015 | 99.5552
0.14016 | 99.5127
0.14017 | 99.4607
0.14018 | 99.4884
0.14019 | 99.5264
0.1402 | 99.4855
0.14021 | 99.5045
0.14022 | 99.5803
0.14023 | 99.5351
0.14024 | 99.4953
0.14025 | 99.5034
0.14026 | 99.5083
0.14027 | 99.4943
0.14028 | 99.4859
0.14029 | 99.5167
0.1403 | 99.5263
0.14031 | 99.5602
0.14032 | 99.5793
0.14033 | 99.5311
0.14034 | 99.5084
0.14035 | 99.5215
0.14036 | 99.515
0.14037 | 99.5433
0.14038 | 99.5836
0.14039 | 99.5462
0.1404 | 99.5347
0.14041 | 99.566
0.14042 | 99.5385
0.14043 | 99.4929
0.14044 | 99.5047
0.14045 | 99.5391
0.14046 | 99.5592
0.14047 | 99.5743
0.14048 | 99.5548
0.14049 | 99.5299
0.1405 | 99.5454
0.14051 | 99.58
0.14052 | 99.5363
0.14053 | 99.4912
0.14054 | 99.5199
0.14055 | 99.5153
0.14056 | 99.5399
0.14057 | 99.5552
0.14058 | 99.5163
0.14059 | 99.5126
0.1406 | 99.5732
0.14061 | 99.5802
0.14062 | 99.5122
0.14063 | 99.5125
0.14064 | 99.5279
0.14065 | 99.5294
0.14066 | 99.5557
0.14067 | 99.5673
0.14068 | 99.5321
0.14069 | 99.5203
0.1407 | 99.5434
0.14071 | 99.5229
0.14072 | 99.5166
0.14073 | 99.5139
0.14074 | 99.5408
0.14075 | 99.5637
0.14076 | 99.5911
0.14077 | 99.5747
0.14078 | 99.5092
0.14079 | 99.5321
0.1408 | 99.5457
0.14081 | 99.5068
0.14082 | 99.5161
0.14083 | 99.5581
0.14084 | 99.5579
0.14085 | 99.5448
0.14086 | 99.5765
0.14087 | 99.5623
0.14088 | 99.4877
0.14089 | 99.5219
0.1409 | 99.5769
0.14091 | 99.5462
0.14092 | 99.5316
0.14093 | 99.5555
0.14094 | 99.558
0.14095 | 99.5526
0.14096 | 99.5557
0.14097 | 99.5532
0.14098 | 99.5039
0.14099 | 99.5109
0.141 | 99.5495
0.14101 | 99.5509
0.14102 | 99.6002
0.14103 | 99.5787
0.14104 | 99.5456
0.14105 | 99.5528
0.14106 | 99.5543
0.14107 | 99.5093
0.14108 | 99.5221
0.14109 | 99.5761
0.1411 | 99.607
0.14111 | 99.5777
0.14112 | 99.5958
0.14113 | 99.5512
0.14114 | 99.5378
0.14115 | 99.5724
0.14116 | 99.577
0.14117 | 99.5464
0.14118 | 99.5417
0.14119 | 99.5956
0.1412 | 99.5827
0.14121 | 99.5531
0.14122 | 99.573
0.14123 | 99.5403
0.14124 | 99.5312
0.14125 | 99.5802
0.14126 | 99.6389
0.14127 | 99.5819
0.14128 | 99.5623
0.14129 | 99.5841
0.1413 | 99.5428
0.14131 | 99.5673
0.14132 | 99.5791
0.14133 | 99.5641
0.14134 | 99.5721
0.14135 | 99.6121
0.14136 | 99.5866
0.14137 | 99.535
0.14138 | 99.5585
0.14139 | 99.5716
0.1414 | 99.603
0.14141 | 99.6052
0.14142 | 99.5933
0.14143 | 99.5551
0.14144 | 99.5787
0.14145 | 99.5644
0.14146 | 99.5653
0.14147 | 99.562
0.14148 | 99.5759
0.14149 | 99.562
0.1415 | 99.612
0.14151 | 99.619
0.14152 | 99.5684
0.14153 | 99.5434
0.14154 | 99.5757
0.14155 | 99.5923
0.14156 | 99.5658
0.14157 | 99.601
0.14158 | 99.5889
0.14159 | 99.5706
0.1416 | 99.5427
0.14161 | 99.5831
0.14162 | 99.5535
0.14163 | 99.5413
0.14164 | 99.6146
0.14165 | 99.6027
0.14166 | 99.572
0.14167 | 99.5739
0.14168 | 99.547
0.14169 | 99.5389
0.1417 | 99.5832
0.14171 | 99.5945
0.14172 | 99.5546
0.14173 | 99.5541
0.14174 | 99.558
0.14175 | 99.5535
0.14176 | 99.555
0.14177 | 99.5391
0.14178 | 99.5166
0.14179 | 99.537
0.1418 | 99.5998
0.14181 | 99.5717
0.14182 | 99.5565
0.14183 | 99.5491
0.14184 | 99.5243
0.14185 | 99.509
0.14186 | 99.5323
0.14187 | 99.5547
0.14188 | 99.5362
0.14189 | 99.5619
0.1419 | 99.5735
0.14191 | 99.5299
0.14192 | 99.5161
0.14193 | 99.5088
0.14194 | 99.5088
0.14195 | 99.5321
0.14196 | 99.5574
0.14197 | 99.5374
0.14198 | 99.5223
0.14199 | 99.5417
0.142 | 99.5198
0.14201 | 99.509
0.14202 | 99.5304
0.14203 | 99.525
0.14204 | 99.4964
0.14205 | 99.505
0.14206 | 99.533
0.14207 | 99.5141
0.14208 | 99.4993
0.14209 | 99.5229
0.1421 | 99.5243
0.14211 | 99.5288
0.14212 | 99.501
0.14213 | 99.4596
0.14214 | 99.5027
0.14215 | 99.5131
0.14216 | 99.5001
0.14217 | 99.5137
0.14218 | 99.5603
0.14219 | 99.532
0.1422 | 99.494
0.14221 | 99.5021
0.14222 | 99.5143
0.14223 | 99.4622
0.14224 | 99.4885
0.14225 | 99.5381
0.14226 | 99.5114
0.14227 | 99.5133
0.14228 | 99.5217
0.14229 | 99.5018
0.1423 | 99.4916
0.14231 | 99.4882
0.14232 | 99.4852
0.14233 | 99.4993
0.14234 | 99.5251
0.14235 | 99.534
0.14236 | 99.5057
0.14237 | 99.5296
0.14238 | 99.4651
0.14239 | 99.4276
0.1424 | 99.4533
0.14241 | 99.5044
0.14242 | 99.4962
0.14243 | 99.4842
0.14244 | 99.5187
0.14245 | 99.5338
0.14246 | 99.5124
0.14247 | 99.4746
0.14248 | 99.4744
0.14249 | 99.4596
0.1425 | 99.5032
0.14251 | 99.5266
0.14252 | 99.5273
0.14253 | 99.483
0.14254 | 99.4837
0.14255 | 99.5053
0.14256 | 99.4856
0.14257 | 99.463
0.14258 | 99.4776
0.14259 | 99.4753
0.1426 | 99.5178
0.14261 | 99.5477
0.14262 | 99.5297
0.14263 | 99.4727
0.14264 | 99.4499
0.14265 | 99.4659
0.14266 | 99.467
0.14267 | 99.4768
0.14268 | 99.4833
0.14269 | 99.4978
0.1427 | 99.505
0.14271 | 99.5193
0.14272 | 99.4605
0.14273 | 99.4278
0.14274 | 99.4466
0.14275 | 99.4869
0.14276 | 99.4667
0.14277 | 99.4819
0.14278 | 99.4833
0.14279 | 99.4534
0.1428 | 99.4473
0.14281 | 99.4578
0.14282 | 99.4665
0.14283 | 99.4458
0.14284 | 99.4581
0.14285 | 99.4828
0.14286 | 99.4867
0.14287 | 99.4544
0.14288 | 99.4305
0.14289 | 99.4513
0.1429 | 99.4486
0.14291 | 99.4522
0.14292 | 99.4454
0.14293 | 99.4485
0.14294 | 99.4861
0.14295 | 99.4413
0.14296 | 99.4386
0.14297 | 99.4353
0.14298 | 99.4469
0.14299 | 99.4628
0.143 | 99.4675
0.14301 | 99.4389
0.14302 | 99.3909
0.14303 | 99.3951
0.14304 | 99.4081
0.14305 | 99.4456
0.14306 | 99.4196
0.14307 | 99.4516
0.14308 | 99.4604
0.14309 | 99.4297
0.1431 | 99.4053
0.14311 | 99.4048
0.14312 | 99.4102
0.14313 | 99.3936
0.14314 | 99.4683
0.14315 | 99.4535
0.14316 | 99.4259
0.14317 | 99.4126
0.14318 | 99.3837
0.14319 | 99.3803
0.1432 | 99.391
0.14321 | 99.4213
0.14322 | 99.4154
0.14323 | 99.4429
0.14324 | 99.479
0.14325 | 99.448
0.14326 | 99.3946
0.14327 | 99.4074
0.14328 | 99.3751
0.14329 | 99.3592
0.1433 | 99.4274
0.14331 | 99.4387
0.14332 | 99.4272
0.14333 | 99.4331
0.14334 | 99.4389
0.14335 | 99.3976
0.14336 | 99.3833
0.14337 | 99.4359
0.14338 | 99.4039
0.14339 | 99.4235
0.1434 | 99.4398
0.14341 | 99.4226
0.14342 | 99.4017
0.14343 | 99.4435
0.14344 | 99.422
0.14345 | 99.3705
0.14346 | 99.4316
0.14347 | 99.4233
0.14348 | 99.3784
0.14349 | 99.4242
0.1435 | 99.4454
0.14351 | 99.422
0.14352 | 99.403
0.14353 | 99.4335
0.14354 | 99.4221
0.14355 | 99.4174
0.14356 | 99.4325
0.14357 | 99.4123
0.14358 | 99.3977
0.14359 | 99.4207
0.1436 | 99.4211
0.14361 | 99.4313
0.14362 | 99.4319
0.14363 | 99.4427
0.14364 | 99.4065
0.14365 | 99.3903
0.14366 | 99.4276
0.14367 | 99.4193
0.14368 | 99.4031
0.14369 | 99.4548
0.1437 | 99.4355
0.14371 | 99.3923
0.14372 | 99.4047
0.14373 | 99.4235
0.14374 | 99.3884
0.14375 | 99.4123
0.14376 | 99.4762
0.14377 | 99.4376
0.14378 | 99.4039
0.14379 | 99.4435
0.1438 | 99.3968
0.14381 | 99.3667
0.14382 | 99.4031
0.14383 | 99.4003
0.14384 | 99.4135
0.14385 | 99.4409
0.14386 | 99.4345
0.14387 | 99.3925
0.14388 | 99.3991
0.14389 | 99.4207
0.1439 | 99.3732
0.14391 | 99.3846
0.14392 | 99.4291
0.14393 | 99.429
0.14394 | 99.4131
0.14395 | 99.4324
0.14396 | 99.4194
0.14397 | 99.3785
0.14398 | 99.3769
0.14399 | 99.3838
0.144 | 99.3671
0.14401 | 99.3962
0.14402 | 99.4469
0.14403 | 99.4198
0.14404 | 99.3944
0.14405 | 99.3991
0.14406 | 99.3799
0.14407 | 99.3708
0.14408 | 99.3805
0.14409 | 99.371
0.1441 | 99.3844
0.14411 | 99.4117
0.14412 | 99.4134
0.14413 | 99.4143
0.14414 | 99.4147
0.14415 | 99.3871
0.14416 | 99.382
0.14417 | 99.3822
0.14418 | 99.3781
0.14419 | 99.3749
0.1442 | 99.3796
0.14421 | 99.4059
0.14422 | 99.3992
0.14423 | 99.3777
0.14424 | 99.3721
0.14425 | 99.3843
0.14426 | 99.3839
0.14427 | 99.3822
0.14428 | 99.3871
0.14429 | 99.3673
0.1443 | 99.4197
0.14431 | 99.4177
0.14432 | 99.4197
0.14433 | 99.3883
0.14434 | 99.3441
0.14435 | 99.3644
0.14436 | 99.3682
0.14437 | 99.3828
0.14438 | 99.4031
0.14439 | 99.3972
0.1444 | 99.3986
0.14441 | 99.3901
0.14442 | 99.3977
0.14443 | 99.3712
0.14444 | 99.336
0.14445 | 99.38
0.14446 | 99.4201
0.14447 | 99.414
0.14448 | 99.4043
0.14449 | 99.3831
0.1445 | 99.3805
0.14451 | 99.3665
0.14452 | 99.3652
0.14453 | 99.3844
0.14454 | 99.3515
0.14455 | 99.4174
0.14456 | 99.4416
0.14457 | 99.3898
0.14458 | 99.3806
0.14459 | 99.3723
0.1446 | 99.3861
0.14461 | 99.3609
0.14462 | 99.4088
0.14463 | 99.3961
0.14464 | 99.3644
0.14465 | 99.4368
0.14466 | 99.4159
0.14467 | 99.3704
0.14468 | 99.3553
0.14469 | 99.378
0.1447 | 99.3617
0.14471 | 99.3883
0.14472 | 99.4282
0.14473 | 99.3809
0.14474 | 99.3623
0.14475 | 99.3966
0.14476 | 99.3823
0.14477 | 99.3368
0.14478 | 99.3857
0.14479 | 99.3892
0.1448 | 99.3934
0.14481 | 99.402
0.14482 | 99.4027
0.14483 | 99.3708
0.14484 | 99.3581
0.14485 | 99.4072
0.14486 | 99.3789
0.14487 | 99.356
0.14488 | 99.3944
0.14489 | 99.3937
0.1449 | 99.3539
0.14491 | 99.3947
0.14492 | 99.3821
0.14493 | 99.348
0.14494 | 99.3579
0.14495 | 99.4172
0.14496 | 99.4086
0.14497 | 99.3926
0.14498 | 99.3923
0.14499 | 99.3531
0.145 | 99.3402
0.14501 | 99.364
0.14502 | 99.3714
0.14503 | 99.3448
0.14504 | 99.3638
0.14505 | 99.3985
0.14506 | 99.3565
0.14507 | 99.3707
0.14508 | 99.3573
0.14509 | 99.3768
0.1451 | 99.3624
0.14511 | 99.3589
0.14512 | 99.379
0.14513 | 99.367
0.14514 | 99.344
0.14515 | 99.3579
0.14516 | 99.3682
0.14517 | 99.3278
0.14518 | 99.3612
0.14519 | 99.3796
0.1452 | 99.3953
0.14521 | 99.3429
0.14522 | 99.3735
0.14523 | 99.3745
0.14524 | 99.3553
0.14525 | 99.3997
0.14526 | 99.419
0.14527 | 99.3694
0.14528 | 99.3582
0.14529 | 99.3361
0.1453 | 99.3434
0.14531 | 99.32
0.14532 | 99.3633
0.14533 | 99.3837
0.14534 | 99.3821
0.14535 | 99.3856
0.14536 | 99.4135
0.14537 | 99.3577
0.14538 | 99.3239
0.14539 | 99.3594
0.1454 | 99.3767
0.14541 | 99.3745
0.14542 | 99.3749
0.14543 | 99.385
0.14544 | 99.3762
0.14545 | 99.362
0.14546 | 99.3631
0.14547 | 99.3583
0.14548 | 99.3538
0.14549 | 99.3591
0.1455 | 99.3986
0.14551 | 99.4398
0.14552 | 99.3996
0.14553 | 99.3702
0.14554 | 99.3755
0.14555 | 99.3522
0.14556 | 99.3477
0.14557 | 99.3659
0.14558 | 99.3912
0.14559 | 99.3939
0.1456 | 99.4055
0.14561 | 99.3717
0.14562 | 99.3617
0.14563 | 99.3485
0.14564 | 99.3755
0.14565 | 99.4015
0.14566 | 99.3977
0.14567 | 99.4048
0.14568 | 99.3725
0.14569 | 99.365
0.1457 | 99.3409
0.14571 | 99.3781
0.14572 | 99.396
0.14573 | 99.3777
0.14574 | 99.3798
0.14575 | 99.3784
0.14576 | 99.3703
0.14577 | 99.3497
0.14578 | 99.3793
0.14579 | 99.3652
0.1458 | 99.3807
0.14581 | 99.3918
0.14582 | 99.3545
0.14583 | 99.3796
0.14584 | 99.3785
0.14585 | 99.3533
0.14586 | 99.3654
0.14587 | 99.3927
0.14588 | 99.3624
0.14589 | 99.3562
0.1459 | 99.4038
0.14591 | 99.3867
0.14592 | 99.3558
0.14593 | 99.3479
0.14594 | 99.3598
0.14595 | 99.365
0.14596 | 99.3692
0.14597 | 99.3985
0.14598 | 99.3773
0.14599 | 99.367
0.146 | 99.3823
0.14601 | 99.3422
0.14602 | 99.3422
0.14603 | 99.3747
0.14604 | 99.3599
0.14605 | 99.3699
0.14606 | 99.382
0.14607 | 99.3501
0.14608 | 99.3242
0.14609 | 99.3458
0.1461 | 99.3571
0.14611 | 99.3341
0.14612 | 99.3452
0.14613 | 99.3759
0.14614 | 99.3569
0.14615 | 99.3541
0.14616 | 99.3658
0.14617 | 99.3123
0.14618 | 99.3171
0.14619 | 99.3459
0.1462 | 99.3421
0.14621 | 99.3669
0.14622 | 99.3802
0.14623 | 99.3323
0.14624 | 99.3339
0.14625 | 99.3509
0.14626 | 99.356
0.14627 | 99.3212
0.14628 | 99.3384
0.14629 | 99.367
0.1463 | 99.3378
0.14631 | 99.3205
0.14632 | 99.3678
0.14633 | 99.3303
0.14634 | 99.2929
0.14635 | 99.3795
0.14636 | 99.3804
0.14637 | 99.3381
0.14638 | 99.337
0.14639 | 99.3532
0.1464 | 99.3007
0.14641 | 99.3176
0.14642 | 99.3604
0.14643 | 99.334
0.14644 | 99.3532
0.14645 | 99.3839
0.14646 | 99.339
0.14647 | 99.3078
0.14648 | 99.3358
0.14649 | 99.3216
0.1465 | 99.3223
0.14651 | 99.3562
0.14652 | 99.3606
0.14653 | 99.3189
0.14654 | 99.3555
0.14655 | 99.3471
0.14656 | 99.3165
0.14657 | 99.2974
0.14658 | 99.3411
0.14659 | 99.3544
0.1466 | 99.3585
0.14661 | 99.3953
0.14662 | 99.3431
0.14663 | 99.2987
0.14664 | 99.3721
0.14665 | 99.3644
0.14666 | 99.3203
0.14667 | 99.3718
0.14668 | 99.3639
0.14669 | 99.3635
0.1467 | 99.3676
0.14671 | 99.3545
0.14672 | 99.3227
0.14673 | 99.3212
0.14674 | 99.3964
0.14675 | 99.3669
0.14676 | 99.3326
0.14677 | 99.3843
0.14678 | 99.334
0.14679 | 99.3149
0.1468 | 99.3759
0.14681 | 99.3585
0.14682 | 99.3314
0.14683 | 99.3772
0.14684 | 99.3901
0.14685 | 99.3317
0.14686 | 99.3465
0.14687 | 99.3527
0.14688 | 99.3323
0.14689 | 99.3423
0.1469 | 99.37
0.14691 | 99.3764
0.14692 | 99.3611
0.14693 | 99.3736
0.14694 | 99.347
0.14695 | 99.3262
0.14696 | 99.3436
0.14697 | 99.3531
0.14698 | 99.3422
0.14699 | 99.3874
0.147 | 99.3941
0.14701 | 99.3344
0.14702 | 99.3222
0.14703 | 99.3599
0.14704 | 99.3519
0.14705 | 99.3529
0.14706 | 99.3877
0.14707 | 99.3567
0.14708 | 99.3299
0.14709 | 99.3736
0.1471 | 99.371
0.14711 | 99.3149
0.14712 | 99.3514
0.14713 | 99.3631
0.14714 | 99.3524
0.14715 | 99.3775
0.14716 | 99.3783
0.14717 | 99.365
0.14718 | 99.3566
0.14719 | 99.3463
0.1472 | 99.3423
0.14721 | 99.334
0.14722 | 99.3681
0.14723 | 99.3639
0.14724 | 99.3591
0.14725 | 99.3656
0.14726 | 99.3474
0.14727 | 99.3008
0.14728 | 99.358
0.14729 | 99.4054
0.1473 | 99.376
0.14731 | 99.3537
0.14732 | 99.3645
0.14733 | 99.3404
0.14734 | 99.3501
0.14735 | 99.3484
0.14736 | 99.3682
0.14737 | 99.3663
0.14738 | 99.3568
0.14739 | 99.3857
0.1474 | 99.3665
0.14741 | 99.374
0.14742 | 99.3463
0.14743 | 99.3439
0.14744 | 99.3543
0.14745 | 99.3712
0.14746 | 99.372
0.14747 | 99.3838
0.14748 | 99.3709
0.14749 | 99.3722
0.1475 | 99.3884
0.14751 | 99.3516
0.14752 | 99.3421
0.14753 | 99.3755
0.14754 | 99.3921
0.14755 | 99.3667
0.14756 | 99.3931
0.14757 | 99.3813
0.14758 | 99.3712
0.14759 | 99.3634
0.1476 | 99.3775
0.14761 | 99.382
0.14762 | 99.3709
0.14763 | 99.3762
0.14764 | 99.3919
0.14765 | 99.3645
0.14766 | 99.3854
0.14767 | 99.4033
0.14768 | 99.3733
0.14769 | 99.3974
0.1477 | 99.3964
0.14771 | 99.4029
0.14772 | 99.3737
0.14773 | 99.3777
0.14774 | 99.3866
0.14775 | 99.3607
0.14776 | 99.401
0.14777 | 99.4211
0.14778 | 99.4181
0.14779 | 99.4205
0.1478 | 99.4282
0.14781 | 99.3649
0.14782 | 99.3517
0.14783 | 99.3607
0.14784 | 99.3887
0.14785 | 99.426
0.14786 | 99.4598
0.14787 | 99.457
0.14788 | 99.4035
0.14789 | 99.4054
0.1479 | 99.383
0.14791 | 99.3458
0.14792 | 99.3974
0.14793 | 99.4071
0.14794 | 99.433
0.14795 | 99.443
0.14796 | 99.4399
0.14797 | 99.3912
0.14798 | 99.4073
0.14799 | 99.4032
0.148 | 99.3544
0.14801 | 99.3828
0.14802 | 99.4306
0.14803 | 99.4306
0.14804 | 99.4177
0.14805 | 99.4359
0.14806 | 99.4113
0.14807 | 99.3668
0.14808 | 99.3774
0.14809 | 99.4114
0.1481 | 99.4073
0.14811 | 99.4224
0.14812 | 99.4401
0.14813 | 99.3964
0.14814 | 99.3797
0.14815 | 99.4206
0.14816 | 99.414
0.14817 | 99.4197
0.14818 | 99.4233
0.14819 | 99.4044
0.1482 | 99.3929
0.14821 | 99.4068
0.14822 | 99.4164
0.14823 | 99.3917
0.14824 | 99.4179
0.14825 | 99.4619
0.14826 | 99.4383
0.14827 | 99.4013
0.14828 | 99.3947
0.14829 | 99.3747
0.1483 | 99.4007
0.14831 | 99.4162
0.14832 | 99.4222
0.14833 | 99.4129
0.14834 | 99.4288
0.14835 | 99.4223
0.14836 | 99.394
0.14837 | 99.4054
0.14838 | 99.3622
0.14839 | 99.3791
0.1484 | 99.4471
0.14841 | 99.4844
0.14842 | 99.4411
0.14843 | 99.4112
0.14844 | 99.4193
0.14845 | 99.3716
0.14846 | 99.3841
0.14847 | 99.4138
0.14848 | 99.4116
0.14849 | 99.4316
0.1485 | 99.4422
0.14851 | 99.4263
0.14852 | 99.3879
0.14853 | 99.3912
0.14854 | 99.3903
0.14855 | 99.4222
0.14856 | 99.4412
0.14857 | 99.4498
0.14858 | 99.4158
0.14859 | 99.4095
0.1486 | 99.4187
0.14861 | 99.4014
0.14862 | 99.4118
0.14863 | 99.4061
0.14864 | 99.4211
0.14865 | 99.4491
0.14866 | 99.4398
0.14867 | 99.4286
0.14868 | 99.3961
0.14869 | 99.4338
0.1487 | 99.4428
0.14871 | 99.4252
0.14872 | 99.4445
0.14873 | 99.4385
0.14874 | 99.4196
0.14875 | 99.3987
0.14876 | 99.4382
0.14877 | 99.4086
0.14878 | 99.4167
0.14879 | 99.4549
0.1488 | 99.4285
0.14881 | 99.4407
0.14882 | 99.4575
0.14883 | 99.4121
0.14884 | 99.397
0.14885 | 99.4349
0.14886 | 99.4432
0.14887 | 99.4543
0.14888 | 99.451
0.14889 | 99.4381
0.1489 | 99.3904
0.14891 | 99.4255
0.14892 | 99.4318
0.14893 | 99.4061
0.14894 | 99.4614
0.14895 | 99.4863
0.14896 | 99.4394
0.14897 | 99.4133
0.14898 | 99.438
0.14899 | 99.4205
0.149 | 99.4097
0.14901 | 99.4714
0.14902 | 99.4647
0.14903 | 99.4179
0.14904 | 99.4616
0.14905 | 99.46
0.14906 | 99.4042
0.14907 | 99.4026
0.14908 | 99.4304
0.14909 | 99.399
0.1491 | 99.4254
0.14911 | 99.4778
0.14912 | 99.4474
0.14913 | 99.4089
0.14914 | 99.4387
0.14915 | 99.3812
0.14916 | 99.3768
0.14917 | 99.4364
0.14918 | 99.4376
0.14919 | 99.4331
0.1492 | 99.423
0.14921 | 99.4624
0.14922 | 99.3962
0.14923 | 99.3659
0.14924 | 99.4109
0.14925 | 99.4155
0.14926 | 99.417
0.14927 | 99.4431
0.14928 | 99.4301
0.14929 | 99.4082
0.1493 | 99.4364
0.14931 | 99.4214
0.14932 | 99.3841
0.14933 | 99.3899
0.14934 | 99.3947
0.14935 | 99.4094
0.14936 | 99.4391
0.14937 | 99.4134
0.14938 | 99.4039
0.14939 | 99.4215
0.1494 | 99.4181
0.14941 | 99.3723
0.14942 | 99.4036
0.14943 | 99.4217
0.14944 | 99.4089
0.14945 | 99.4095
0.14946 | 99.4423
0.14947 | 99.4211
0.14948 | 99.3901
0.14949 | 99.4353
0.1495 | 99.4064
0.14951 | 99.3646
0.14952 | 99.3964
0.14953 | 99.3919
0.14954 | 99.364
0.14955 | 99.4041
0.14956 | 99.474
0.14957 | 99.4129
0.14958 | 99.4147
0.14959 | 99.4258
0.1496 | 99.364
0.14961 | 99.3671
0.14962 | 99.4183
0.14963 | 99.4026
0.14964 | 99.373
0.14965 | 99.4252
0.14966 | 99.432
0.14967 | 99.396
0.14968 | 99.4008
0.14969 | 99.3783
0.1497 | 99.3504
0.14971 | 99.4012
0.14972 | 99.4061
0.14973 | 99.3933
0.14974 | 99.4478
0.14975 | 99.4782
0.14976 | 99.4174
0.14977 | 99.3836
0.14978 | 99.3671
0.14979 | 99.3289
0.1498 | 99.3476
0.14981 | 99.4037
0.14982 | 99.4312
0.14983 | 99.4316
0.14984 | 99.4334
0.14985 | 99.4026
0.14986 | 99.3596
0.14987 | 99.3798
0.14988 | 99.3644
0.14989 | 99.3891
0.1499 | 99.4213
0.14991 | 99.4293
0.14992 | 99.4087
0.14993 | 99.3826
0.14994 | 99.3951
0.14995 | 99.3659
0.14996 | 99.3674
0.14997 | 99.3968
0.14998 | 99.3922
0.14999 | 99.3882
0.15 | 99.4316
0.15001 | 99.4336
0.15002 | 99.3409
0.15003 | 99.3595
0.15004 | 99.4009
0.15005 | 99.3601
0.15006 | 99.3843
0.15007 | 99.4239
0.15008 | 99.3757
0.15009 | 99.3416
0.1501 | 99.3852
0.15011 | 99.3667
0.15012 | 99.3304
0.15013 | 99.4257
0.15014 | 99.4116
0.15015 | 99.3754
0.15016 | 99.4013
0.15017 | 99.3883
0.15018 | 99.2938
0.15019 | 99.3235
0.1502 | 99.4048
0.15021 | 99.3587
0.15022 | 99.3686
0.15023 | 99.4335
0.15024 | 99.3992
0.15025 | 99.3378
0.15026 | 99.3719
0.15027 | 99.339
0.15028 | 99.3005
0.15029 | 99.3835
0.1503 | 99.4184
0.15031 | 99.3531
0.15032 | 99.3716
0.15033 | 99.3818
0.15034 | 99.3126
0.15035 | 99.3091
0.15036 | 99.3854
0.15037 | 99.3603
0.15038 | 99.3538
0.15039 | 99.422
0.1504 | 99.3867
0.15041 | 99.3377
0.15042 | 99.364
0.15043 | 99.3579
0.15044 | 99.3264
0.15045 | 99.3514
0.15046 | 99.396
0.15047 | 99.3377
0.15048 | 99.3046
0.15049 | 99.3646
0.1505 | 99.3559
0.15051 | 99.3432
0.15052 | 99.3917
0.15053 | 99.3871
0.15054 | 99.37
0.15055 | 99.3328
0.15056 | 99.3274
0.15057 | 99.2994
0.15058 | 99.3434
0.15059 | 99.3577
0.1506 | 99.3803
0.15061 | 99.3998
0.15062 | 99.3633
0.15063 | 99.302
0.15064 | 99.2985
0.15065 | 99.3225
0.15066 | 99.3457
0.15067 | 99.3549
0.15068 | 99.382
0.15069 | 99.3972
0.1507 | 99.3807
0.15071 | 99.3442
0.15072 | 99.3245
0.15073 | 99.2984
0.15074 | 99.3325
0.15075 | 99.3506
0.15076 | 99.383
0.15077 | 99.4084
0.15078 | 99.3755
0.15079 | 99.3531
0.1508 | 99.3192
0.15081 | 99.3451
0.15082 | 99.3275
0.15083 | 99.3321
0.15084 | 99.397
0.15085 | 99.3706
0.15086 | 99.3641
0.15087 | 99.3593
0.15088 | 99.3301
0.15089 | 99.3452
0.1509 | 99.3726
0.15091 | 99.3626
0.15092 | 99.3611
0.15093 | 99.3534
0.15094 | 99.3379
0.15095 | 99.362
0.15096 | 99.3777
0.15097 | 99.3535
0.15098 | 99.3672
0.15099 | 99.3528
0.151 | 99.3849
0.15101 | 99.3681
0.15102 | 99.3454
0.15103 | 99.3311
0.15104 | 99.3414
0.15105 | 99.3608
0.15106 | 99.3605
0.15107 | 99.3758
0.15108 | 99.3811
0.15109 | 99.3569
0.1511 | 99.3273
0.15111 | 99.3537
0.15112 | 99.3336
0.15113 | 99.3277
0.15114 | 99.3667
0.15115 | 99.3972
0.15116 | 99.3969
0.15117 | 99.3564
0.15118 | 99.3568
0.15119 | 99.3439
0.1512 | 99.3219
0.15121 | 99.38
0.15122 | 99.3946
0.15123 | 99.3578
0.15124 | 99.3336
0.15125 | 99.3751
0.15126 | 99.3376
0.15127 | 99.3287
0.15128 | 99.374
0.15129 | 99.372
0.1513 | 99.3663
0.15131 | 99.3764
0.15132 | 99.3585
0.15133 | 99.2891
0.15134 | 99.3395
0.15135 | 99.3597
0.15136 | 99.3189
0.15137 | 99.3594
0.15138 | 99.3951
0.15139 | 99.351
0.1514 | 99.3383
0.15141 | 99.3441
0.15142 | 99.3236
0.15143 | 99.3059
0.15144 | 99.3697
0.15145 | 99.3768
0.15146 | 99.3505
0.15147 | 99.3978
0.15148 | 99.3441
0.15149 | 99.2812
0.1515 | 99.2995
0.15151 | 99.327
0.15152 | 99.3401
0.15153 | 99.364
0.15154 | 99.3814
0.15155 | 99.3593
0.15156 | 99.3757
0.15157 | 99.3471
0.15158 | 99.3151
0.15159 | 99.2837
0.1516 | 99.3424
0.15161 | 99.3728
0.15162 | 99.3445
0.15163 | 99.3912
0.15164 | 99.3757
0.15165 | 99.324
0.15166 | 99.3365
0.15167 | 99.3364
0.15168 | 99.2938
0.15169 | 99.2876
0.1517 | 99.3972
0.15171 | 99.4026
0.15172 | 99.3519
0.15173 | 99.3631
0.15174 | 99.3308
0.15175 | 99.2915
0.15176 | 99.3155
0.15177 | 99.3502
0.15178 | 99.3067
0.15179 | 99.3849
0.1518 | 99.402
0.15181 | 99.3478
0.15182 | 99.3495
0.15183 | 99.3413
0.15184 | 99.298
0.15185 | 99.2903
0.15186 | 99.3952
0.15187 | 99.3542
0.15188 | 99.3218
0.15189 | 99.3812
0.1519 | 99.3788
0.15191 | 99.3292
0.15192 | 99.3546
0.15193 | 99.3327
0.15194 | 99.3035
0.15195 | 99.4012
0.15196 | 99.4213
0.15197 | 99.3459
0.15198 | 99.3098
0.15199 | 99.3938
0.152 | 99.3579
0.15201 | 99.3291
0.15202 | 99.3734
0.15203 | 99.33
0.15204 | 99.346
0.15205 | 99.3964
0.15206 | 99.3914
0.15207 | 99.3477
0.15208 | 99.356
0.15209 | 99.3934
0.1521 | 99.3558
0.15211 | 99.3509
0.15212 | 99.3662
0.15213 | 99.3266
0.15214 | 99.3405
0.15215 | 99.3754
0.15216 | 99.3741
0.15217 | 99.3624
0.15218 | 99.3545
0.15219 | 99.3637
0.1522 | 99.3613
0.15221 | 99.3726
0.15222 | 99.3322
0.15223 | 99.328
0.15224 | 99.3972
0.15225 | 99.4124
0.15226 | 99.3633
0.15227 | 99.3789
0.15228 | 99.3582
0.15229 | 99.3041
0.1523 | 99.3474
0.15231 | 99.3906
0.15232 | 99.3493
0.15233 | 99.3517
0.15234 | 99.4059
0.15235 | 99.4099
0.15236 | 99.3588
0.15237 | 99.345
0.15238 | 99.3087
0.15239 | 99.3145
0.1524 | 99.3747
0.15241 | 99.3837
0.15242 | 99.3714
0.15243 | 99.3587
0.15244 | 99.3555
0.15245 | 99.3323
0.15246 | 99.3384
0.15247 | 99.3684
0.15248 | 99.3214
0.15249 | 99.3334
0.1525 | 99.4131
0.15251 | 99.3503
0.15252 | 99.2966
0.15253 | 99.3169
0.15254 | 99.2876
0.15255 | 99.2969
0.15256 | 99.3574
0.15257 | 99.3888
0.15258 | 99.3082
0.15259 | 99.3208
0.1526 | 99.3254
0.15261 | 99.2713
0.15262 | 99.2504
0.15263 | 99.3149
0.15264 | 99.3017
0.15265 | 99.3052
0.15266 | 99.3703
0.15267 | 99.3159
0.15268 | 99.2268
0.15269 | 99.2579
0.1527 | 99.2661
0.15271 | 99.2385
0.15272 | 99.3015
0.15273 | 99.3463
0.15274 | 99.2865
0.15275 | 99.2696
0.15276 | 99.2741
0.15277 | 99.2247
0.15278 | 99.1883
0.15279 | 99.2474
0.1528 | 99.2391
0.15281 | 99.2176
0.15282 | 99.3177
0.15283 | 99.2406
0.15284 | 99.1806
0.15285 | 99.2115
0.15286 | 99.2206
0.15287 | 99.1704
0.15288 | 99.2098
0.15289 | 99.2598
0.1529 | 99.1447
0.15291 | 99.1701
0.15292 | 99.2183
0.15293 | 99.1126
0.15294 | 99.1119
0.15295 | 99.1877
0.15296 | 99.1751
0.15297 | 99.1401
0.15298 | 99.153
0.15299 | 99.1591
0.153 | 99.1137
0.15301 | 99.0992
0.15302 | 99.1285
0.15303 | 99.0634
0.15304 | 99.0672
0.15305 | 99.1299
0.15306 | 99.0845
0.15307 | 99.0469
0.15308 | 99.0772
0.15309 | 98.9995
0.1531 | 98.9948
0.15311 | 99.0847
0.15312 | 99.0699
0.15313 | 99.0002
0.15314 | 99.0236
0.15315 | 99.034
0.15316 | 98.9643
0.15317 | 98.961
0.15318 | 98.997
0.15319 | 98.9609
0.1532 | 98.9616
0.15321 | 98.9809
0.15322 | 98.9733
0.15323 | 98.9005
0.15324 | 98.9138
0.15325 | 98.9303
0.15326 | 98.9213
0.15327 | 98.9191
0.15328 | 98.8773
0.15329 | 98.8673
0.1533 | 98.8759
0.15331 | 98.8876
0.15332 | 98.831
0.15333 | 98.8324
0.15334 | 98.8884
0.15335 | 98.8233
0.15336 | 98.7867
0.15337 | 98.8285
0.15338 | 98.8014
0.15339 | 98.7576
0.1534 | 98.8046
0.15341 | 98.8051
0.15342 | 98.74
0.15343 | 98.7674
0.15344 | 98.761
0.15345 | 98.7086
0.15346 | 98.7008
0.15347 | 98.7133
0.15348 | 98.6797
0.15349 | 98.686
0.1535 | 98.7229
0.15351 | 98.721
0.15352 | 98.6576
0.15353 | 98.6526
0.15354 | 98.6217
0.15355 | 98.6058
0.15356 | 98.6133
0.15357 | 98.6232
0.15358 | 98.6036
0.15359 | 98.6054
0.1536 | 98.6242
0.15361 | 98.596
0.15362 | 98.5406
0.15363 | 98.5411
0.15364 | 98.5514
0.15365 | 98.5181
0.15366 | 98.5472
0.15367 | 98.5297
0.15368 | 98.5096
0.15369 | 98.5322
0.1537 | 98.5247
0.15371 | 98.4741
0.15372 | 98.4554
0.15373 | 98.4471
0.15374 | 98.4343
0.15375 | 98.473
0.15376 | 98.4966
0.15377 | 98.4543
0.15378 | 98.4097
0.15379 | 98.4123
0.1538 | 98.3985
0.15381 | 98.3893
0.15382 | 98.3864
0.15383 | 98.3525
0.15384 | 98.3466
0.15385 | 98.3747
0.15386 | 98.3816
0.15387 | 98.3359
0.15388 | 98.3271
0.15389 | 98.3482
0.1539 | 98.2975
0.15391 | 98.3149
0.15392 | 98.327
0.15393 | 98.2801
0.15394 | 98.2747
0.15395 | 98.2841
0.15396 | 98.2378
0.15397 | 98.2462
0.15398 | 98.28
0.15399 | 98.2615
0.154 | 98.2595
0.15401 | 98.2637
0.15402 | 98.2281
0.15403 | 98.1733
0.15404 | 98.2063
0.15405 | 98.2205
0.15406 | 98.2051
0.15407 | 98.2029
0.15408 | 98.2057
0.15409 | 98.1507
0.1541 | 98.153
0.15411 | 98.1838
0.15412 | 98.1247
0.15413 | 98.1117
0.15414 | 98.1995
0.15415 | 98.1681
0.15416 | 98.1178
0.15417 | 98.1533
0.15418 | 98.1425
0.15419 | 98.0791
0.1542 | 98.0845
0.15421 | 98.1062
0.15422 | 98.0783
0.15423 | 98.0776
0.15424 | 98.1264
0.15425 | 98.1021
0.15426 | 98.0544
0.15427 | 98.0621
0.15428 | 98.0602
0.15429 | 98.0249
0.1543 | 98.0728
0.15431 | 98.0926
0.15432 | 98.0284
0.15433 | 98.0559
0.15434 | 98.048
0.15435 | 97.9827
0.15436 | 98.0161
0.15437 | 98.034
0.15438 | 98.0032
0.15439 | 98.0256
0.1544 | 98.0572
0.15441 | 98.0187
0.15442 | 97.9596
0.15443 | 97.9938
0.15444 | 98.003
0.15445 | 97.9875
0.15446 | 98.0062
0.15447 | 98.0325
0.15448 | 97.9718
0.15449 | 97.9636
0.1545 | 97.9901
0.15451 | 97.9385
0.15452 | 97.9467
0.15453 | 98.0092
0.15454 | 97.9948
0.15455 | 97.9653
0.15456 | 98.0127
0.15457 | 97.9511
0.15458 | 97.9215
0.15459 | 97.9664
0.1546 | 97.963
0.15461 | 97.9584
0.15462 | 97.9704
0.15463 | 97.9568
0.15464 | 97.9562
0.15465 | 97.9385
0.15466 | 97.949
0.15467 | 97.9365
0.15468 | 97.9497
0.15469 | 97.9572
0.1547 | 97.9773
0.15471 | 97.9698
0.15472 | 97.9714
0.15473 | 97.9508
0.15474 | 97.9265
0.15475 | 97.9703
0.15476 | 97.9536
0.15477 | 97.9654
0.15478 | 97.9567
0.15479 | 97.9753
0.1548 | 97.9401
0.15481 | 97.9694
0.15482 | 97.9813
0.15483 | 97.9819
0.15484 | 97.9584
0.15485 | 98.0026
0.15486 | 98.0055
0.15487 | 97.9895
0.15488 | 97.9863
0.15489 | 97.9869
0.1549 | 97.9606
0.15491 | 97.9781
0.15492 | 98.0103
0.15493 | 98.0299
0.15494 | 98.0355
0.15495 | 98.0075
0.15496 | 98.0202
0.15497 | 97.9826
0.15498 | 97.9927
0.15499 | 98.0035
0.155 | 98.0765
0.15501 | 98.0548
0.15502 | 98.0322
0.15503 | 98.0491
0.15504 | 98.058
0.15505 | 98.0438
0.15506 | 98.0394
0.15507 | 98.0621
0.15508 | 98.0624
0.15509 | 98.0706
0.1551 | 98.079
0.15511 | 98.0866
0.15512 | 98.0689
0.15513 | 98.1045
0.15514 | 98.0877
0.15515 | 98.0947
0.15516 | 98.1077
0.15517 | 98.1057
0.15518 | 98.0879
0.15519 | 98.1167
0.1552 | 98.1118
0.15521 | 98.1193
0.15522 | 98.0935
0.15523 | 98.1177
0.15524 | 98.146
0.15525 | 98.1429
0.15526 | 98.1527
0.15527 | 98.1451
0.15528 | 98.1156
0.15529 | 98.1275
0.1553 | 98.1763
0.15531 | 98.1751
0.15532 | 98.1724
0.15533 | 98.2034
0.15534 | 98.193
0.15535 | 98.154
0.15536 | 98.1579
0.15537 | 98.1852
0.15538 | 98.1446
0.15539 | 98.1786
0.1554 | 98.2387
0.15541 | 98.2268
0.15542 | 98.1894
0.15543 | 98.2306
0.15544 | 98.2233
0.15545 | 98.1816
0.15546 | 98.2048
0.15547 | 98.2472
0.15548 | 98.225
0.15549 | 98.241
0.1555 | 98.2819
0.15551 | 98.2618
0.15552 | 98.2487
0.15553 | 98.2488
0.15554 | 98.2564
0.15555 | 98.251
0.15556 | 98.2891
0.15557 | 98.2936
0.15558 | 98.3114
0.15559 | 98.3494
0.1556 | 98.3394
0.15561 | 98.2875
0.15562 | 98.3022
0.15563 | 98.3359
0.15564 | 98.3046
0.15565 | 98.3145
0.15566 | 98.374
0.15567 | 98.3648
0.15568 | 98.3559
0.15569 | 98.3923
0.1557 | 98.4028
0.15571 | 98.3938
0.15572 | 98.4323
0.15573 | 98.3804
0.15574 | 98.3966
0.15575 | 98.4538
0.15576 | 98.4454
0.15577 | 98.4199
0.15578 | 98.4775
0.15579 | 98.48
0.1558 | 98.4518
0.15581 | 98.4902
0.15582 | 98.54
0.15583 | 98.4867
0.15584 | 98.5306
0.15585 | 98.5683
0.15586 | 98.5628
0.15587 | 98.5579
0.15588 | 98.592
0.15589 | 98.5851
0.1559 | 98.5711
0.15591 | 98.5951
0.15592 | 98.614
0.15593 | 98.6055
0.15594 | 98.653
0.15595 | 98.7027
0.15596 | 98.6859
0.15597 | 98.7025
0.15598 | 98.6941
0.15599 | 98.699
0.156 | 98.6889
0.15601 | 98.7499
0.15602 | 98.7484
0.15603 | 98.7358
0.15604 | 98.7872
0.15605 | 98.781
0.15606 | 98.7846
0.15607 | 98.8093
0.15608 | 98.8149
0.15609 | 98.8029
0.1561 | 98.8413
0.15611 | 98.8776
0.15612 | 98.8701
0.15613 | 98.8633
0.15614 | 98.9193
0.15615 | 98.9028
0.15616 | 98.8915
0.15617 | 98.8978
0.15618 | 98.9009
0.15619 | 98.915
0.1562 | 98.9724
0.15621 | 99.0089
0.15622 | 98.9782
0.15623 | 98.9768
0.15624 | 98.9924
0.15625 | 98.9903
0.15626 | 99.0005
0.15627 | 99.055
0.15628 | 99.0176
0.15629 | 99.0318
0.1563 | 99.0778
0.15631 | 99.0623
0.15632 | 99.0322
0.15633 | 99.0781
0.15634 | 99.0971
0.15635 | 99.0799
0.15636 | 99.0918
0.15637 | 99.1262
0.15638 | 99.1083
0.15639 | 99.1219
0.1564 | 99.1437
0.15641 | 99.1408
0.15642 | 99.1275
0.15643 | 99.1371
0.15644 | 99.1296
0.15645 | 99.1369
0.15646 | 99.1504
0.15647 | 99.1791
0.15648 | 99.1679
0.15649 | 99.1861
0.1565 | 99.2243
0.15651 | 99.1866
0.15652 | 99.1939
0.15653 | 99.1807
0.15654 | 99.1735
0.15655 | 99.1954
0.15656 | 99.2216
0.15657 | 99.187
0.15658 | 99.1851
0.15659 | 99.252
0.1566 | 99.2449
0.15661 | 99.2125
0.15662 | 99.2276
0.15663 | 99.2347
0.15664 | 99.2156
0.15665 | 99.2468
0.15666 | 99.2536
0.15667 | 99.2291
0.15668 | 99.2281
0.15669 | 99.2352
0.1567 | 99.2208
0.15671 | 99.2322
0.15672 | 99.2606
0.15673 | 99.2352
0.15674 | 99.2575
0.15675 | 99.2831
0.15676 | 99.2634
0.15677 | 99.2444
0.15678 | 99.2472
0.15679 | 99.252
0.1568 | 99.209
0.15681 | 99.2687
0.15682 | 99.2703
0.15683 | 99.2259
0.15684 | 99.2523
0.15685 | 99.2809
0.15686 | 99.2788
0.15687 | 99.2331
0.15688 | 99.2667
0.15689 | 99.2373
0.1569 | 99.257
0.15691 | 99.3016
0.15692 | 99.2728
0.15693 | 99.2651
0.15694 | 99.2797
0.15695 | 99.2516
0.15696 | 99.1945
0.15697 | 99.2528
0.15698 | 99.2326
0.15699 | 99.238
0.157 | 99.293
0.15701 | 99.2937
0.15702 | 99.2816
0.15703 | 99.2504
0.15704 | 99.2642
0.15705 | 99.2488
0.15706 | 99.2146
0.15707 | 99.2315
0.15708 | 99.2328
0.15709 | 99.2498
0.1571 | 99.2594
0.15711 | 99.2487
0.15712 | 99.2354
0.15713 | 99.23
0.15714 | 99.2201
0.15715 | 99.2392
0.15716 | 99.2479
0.15717 | 99.2461
0.15718 | 99.2337
0.15719 | 99.2228
0.1572 | 99.2341
0.15721 | 99.2183
0.15722 | 99.2189
0.15723 | 99.1979
0.15724 | 99.1739
0.15725 | 99.2162
0.15726 | 99.2319
0.15727 | 99.2296
0.15728 | 99.2356
0.15729 | 99.2101
0.1573 | 99.2098
0.15731 | 99.1838
0.15732 | 99.178
0.15733 | 99.1643
0.15734 | 99.2201
0.15735 | 99.2061
0.15736 | 99.2249
0.15737 | 99.1875
0.15738 | 99.2015
0.15739 | 99.1763
0.1574 | 99.1417
0.15741 | 99.1752
0.15742 | 99.1885
0.15743 | 99.1743
0.15744 | 99.1929
0.15745 | 99.2229
0.15746 | 99.1766
0.15747 | 99.1431
0.15748 | 99.1542
0.15749 | 99.1457
0.1575 | 99.1441
0.15751 | 99.18
0.15752 | 99.1685
0.15753 | 99.1406
0.15754 | 99.195
0.15755 | 99.1711
0.15756 | 99.1303
0.15757 | 99.1419
0.15758 | 99.1165
0.15759 | 99.1056
0.1576 | 99.1213
0.15761 | 99.1743
0.15762 | 99.1568
0.15763 | 99.1204
0.15764 | 99.1623
0.15765 | 99.1586
0.15766 | 99.1271
0.15767 | 99.1144
0.15768 | 99.1293
0.15769 | 99.0761
0.1577 | 99.1294
0.15771 | 99.1643
0.15772 | 99.1173
0.15773 | 99.107
0.15774 | 99.1191
0.15775 | 99.1016
0.15776 | 99.0961
0.15777 | 99.1139
0.15778 | 99.0814
0.15779 | 99.08
0.1578 | 99.173
0.15781 | 99.1802
0.15782 | 99.1252
0.15783 | 99.0802
0.15784 | 99.0859
0.15785 | 99.0675
0.15786 | 99.0634
0.15787 | 99.1182
0.15788 | 99.1009
0.15789 | 99.1188
0.1579 | 99.1653
0.15791 | 99.1169
0.15792 | 99.0966
0.15793 | 99.0691
0.15794 | 99.0586
0.15795 | 99.077
0.15796 | 99.1281
0.15797 | 99.1367
0.15798 | 99.0883
0.15799 | 99.124
0.158 | 99.1135
0.15801 | 99.0578
0.15802 | 99.0488
0.15803 | 99.0866
0.15804 | 99.0735
0.15805 | 99.1491
0.15806 | 99.1844
0.15807 | 99.1148
0.15808 | 99.0729
0.15809 | 99.0797
0.1581 | 99.0718
0.15811 | 99.0732
0.15812 | 99.0895
0.15813 | 99.1139
0.15814 | 99.0852
0.15815 | 99.1036
0.15816 | 99.1272
0.15817 | 99.0849
0.15818 | 99.055
0.15819 | 99.0894
0.1582 | 99.092
0.15821 | 99.0972
0.15822 | 99.1045
0.15823 | 99.0712
0.15824 | 99.0838
0.15825 | 99.0723
0.15826 | 99.06
0.15827 | 99.0712
0.15828 | 99.1041
0.15829 | 99.083
0.1583 | 99.0958
0.15831 | 99.1287
0.15832 | 99.1023
0.15833 | 99.0797
0.15834 | 99.0855
0.15835 | 99.1094
0.15836 | 99.1126
0.15837 | 99.0845
0.15838 | 99.0772
0.15839 | 99.0801
0.1584 | 99.0793
0.15841 | 99.1039
0.15842 | 99.0826
0.15843 | 99.0804
0.15844 | 99.1195
0.15845 | 99.103
0.15846 | 99.063
0.15847 | 99.1197
0.15848 | 99.0709
0.15849 | 99.0576
0.1585 | 99.1349
0.15851 | 99.1304
0.15852 | 99.0849
0.15853 | 99.0888
0.15854 | 99.0795
0.15855 | 99.0391
0.15856 | 99.0823
0.15857 | 99.0982
0.15858 | 99.0932
0.15859 | 99.1139
0.1586 | 99.1526
0.15861 | 99.1119
0.15862 | 99.0898
0.15863 | 99.0634
0.15864 | 99.0653
0.15865 | 99.0733
0.15866 | 99.0976
0.15867 | 99.1347
0.15868 | 99.1176
0.15869 | 99.122
0.1587 | 99.1298
0.15871 | 99.1034
0.15872 | 99.0708
0.15873 | 99.0918
0.15874 | 99.0875
0.15875 | 99.1342
0.15876 | 99.1522
0.15877 | 99.127
0.15878 | 99.0948
0.15879 | 99.1023
0.1588 | 99.0922
0.15881 | 99.0956
0.15882 | 99.1247
0.15883 | 99.1293
0.15884 | 99.1237
0.15885 | 99.1378
0.15886 | 99.1715
0.15887 | 99.1365
0.15888 | 99.1088
0.15889 | 99.0905
0.1589 | 99.0947
0.15891 | 99.1262
0.15892 | 99.1348
0.15893 | 99.1204
0.15894 | 99.1496
0.15895 | 99.1501
0.15896 | 99.1419
0.15897 | 99.135
0.15898 | 99.1143
0.15899 | 99.1073
0.159 | 99.1526
0.15901 | 99.1768
0.15902 | 99.1668
0.15903 | 99.1232
0.15904 | 99.1262
0.15905 | 99.1324
0.15906 | 99.1324
0.15907 | 99.1781
0.15908 | 99.1592
0.15909 | 99.1205
0.1591 | 99.1731
0.15911 | 99.1917
0.15912 | 99.1872
0.15913 | 99.1289
0.15914 | 99.1594
0.15915 | 99.1941
0.15916 | 99.1655
0.15917 | 99.1638
0.15918 | 99.1781
0.15919 | 99.1328
0.1592 | 99.1566
0.15921 | 99.2081
0.15922 | 99.2036
0.15923 | 99.1541
0.15924 | 99.2081
0.15925 | 99.2152
0.15926 | 99.1539
0.15927 | 99.141
0.15928 | 99.1962
0.15929 | 99.181
0.1593 | 99.1979
0.15931 | 99.221
0.15932 | 99.2008
0.15933 | 99.1767
0.15934 | 99.1874
0.15935 | 99.1822
0.15936 | 99.1698
0.15937 | 99.2302
0.15938 | 99.2082
0.15939 | 99.195
0.1594 | 99.247
0.15941 | 99.2317
0.15942 | 99.1646
0.15943 | 99.1789
0.15944 | 99.1952
0.15945 | 99.1793
0.15946 | 99.2351
0.15947 | 99.2522
0.15948 | 99.2103
0.15949 | 99.2158
0.1595 | 99.2698
0.15951 | 99.2358
0.15952 | 99.1794
0.15953 | 99.2151
0.15954 | 99.1975
0.15955 | 99.2004
0.15956 | 99.254
0.15957 | 99.2444
0.15958 | 99.187
0.15959 | 99.2113
0.1596 | 99.2246
0.15961 | 99.1954
0.15962 | 99.2212
0.15963 | 99.2393
0.15964 | 99.2171
0.15965 | 99.2539
0.15966 | 99.2557
0.15967 | 99.2153
0.15968 | 99.1897
0.15969 | 99.2117
0.1597 | 99.2018
0.15971 | 99.2007
0.15972 | 99.2371
0.15973 | 99.2102
0.15974 | 99.1874
0.15975 | 99.2657
0.15976 | 99.2714
0.15977 | 99.2066
0.15978 | 99.1917
0.15979 | 99.2291
0.1598 | 99.2038
0.15981 | 99.1696
0.15982 | 99.2556
0.15983 | 99.2132
0.15984 | 99.2074
0.15985 | 99.2625
0.15986 | 99.2256
0.15987 | 99.172
0.15988 | 99.1912
0.15989 | 99.2038
0.1599 | 99.1743
0.15991 | 99.2536
0.15992 | 99.2554
0.15993 | 99.2334
0.15994 | 99.2169
0.15995 | 99.2169
0.15996 | 99.174
0.15997 | 99.1444
0.15998 | 99.1782
0.15999 | 99.2064
0.16 | 99.2343
0.16001 | 99.248
0.16002 | 99.2189
0.16003 | 99.178
0.16004 | 99.1777
0.16005 | 99.179
0.16006 | 99.1777
0.16007 | 99.2087
0.16008 | 99.2083
0.16009 | 99.1924
0.1601 | 99.1879
0.16011 | 99.193
0.16012 | 99.1678
0.16013 | 99.1733
0.16014 | 99.1641
0.16015 | 99.1583
0.16016 | 99.1816
0.16017 | 99.1737
0.16018 | 99.1556
0.16019 | 99.1665
0.1602 | 99.197
0.16021 | 99.1752
0.16022 | 99.1328
0.16023 | 99.1538
0.16024 | 99.1594
0.16025 | 99.1448
0.16026 | 99.1867
0.16027 | 99.1786
0.16028 | 99.1444
0.16029 | 99.1225
0.1603 | 99.1615
0.16031 | 99.1534
0.16032 | 99.1477
0.16033 | 99.1376
0.16034 | 99.1302
0.16035 | 99.1328
0.16036 | 99.144
0.16037 | 99.1581
0.16038 | 99.1138
0.16039 | 99.1103
0.1604 | 99.1423
0.16041 | 99.1255
0.16042 | 99.1449
0.16043 | 99.1465
0.16044 | 99.1238
0.16045 | 99.1133
0.16046 | 99.1159
0.16047 | 99.1298
0.16048 | 99.0802
0.16049 | 99.1228
0.1605 | 99.1247
0.16051 | 99.1063
0.16052 | 99.1301
0.16053 | 99.1351
0.16054 | 99.1067
0.16055 | 99.0799
0.16056 | 99.1314
0.16057 | 99.1123
0.16058 | 99.0658
0.16059 | 99.0969
0.1606 | 99.1458
0.16061 | 99.111
0.16062 | 99.1105
0.16063 | 99.1015
0.16064 | 99.0615
0.16065 | 99.0615
0.16066 | 99.1237
0.16067 | 99.107
0.16068 | 99.0684
0.16069 | 99.116
0.1607 | 99.1137
0.16071 | 99.0819
0.16072 | 99.1156
0.16073 | 99.0729
0.16074 | 99.0371
0.16075 | 99.0854
0.16076 | 99.1292
0.16077 | 99.0909
0.16078 | 99.0914
0.16079 | 99.1173
0.1608 | 99.1029
0.16081 | 99.1171
0.16082 | 99.0766
0.16083 | 99.0707
0.16084 | 99.084
0.16085 | 99.1078
0.16086 | 99.0971
0.16087 | 99.1094
0.16088 | 99.088
0.16089 | 99.0699
0.1609 | 99.0757
0.16091 | 99.086
0.16092 | 99.0621
0.16093 | 99.0524
0.16094 | 99.0877
0.16095 | 99.1233
0.16096 | 99.1004
0.16097 | 99.1038
0.16098 | 99.0737
0.16099 | 99.0781
0.161 | 99.0873
0.16101 | 99.071
0.16102 | 99.0408
0.16103 | 99.0487
0.16104 | 99.0915
0.16105 | 99.0921
0.16106 | 99.0972
0.16107 | 99.1095
0.16108 | 99.0608
0.16109 | 99.0655
0.1611 | 99.0947
0.16111 | 99.0662
0.16112 | 99.0703
0.16113 | 99.0718
0.16114 | 99.0954
0.16115 | 99.0775
0.16116 | 99.0935
0.16117 | 99.0751
0.16118 | 99.0419
0.16119 | 99.0711
0.1612 | 99.0957
0.16121 | 99.0603
0.16122 | 99.0646
0.16123 | 99.0692
0.16124 | 99.0789
0.16125 | 99.0776
0.16126 | 99.124
0.16127 | 99.0921
0.16128 | 99.0654
0.16129 | 99.0669
0.1613 | 99.0499
0.16131 | 99.0667
0.16132 | 99.0611
0.16133 | 99.0783
0.16134 | 99.083
0.16135 | 99.1082
0.16136 | 99.1131
0.16137 | 99.0623
0.16138 | 99.0589
0.16139 | 99.0679
0.1614 | 99.0472
0.16141 | 99.0548
0.16142 | 99.0817
0.16143 | 99.0744
0.16144 | 99.0836
0.16145 | 99.098
0.16146 | 99.0974
0.16147 | 99.0546
0.16148 | 99.0135
0.16149 | 99.0811
0.1615 | 99.0765
0.16151 | 99.0864
0.16152 | 99.1099
0.16153 | 99.066
0.16154 | 99.0567
0.16155 | 99.0689
0.16156 | 99.0883
0.16157 | 99.0385
0.16158 | 99.0653
0.16159 | 99.0816
0.1616 | 99.0635
0.16161 | 99.101
0.16162 | 99.1199
0.16163 | 99.0575
0.16164 | 99.0729
0.16165 | 99.1144
0.16166 | 99.0729
0.16167 | 99.0363
0.16168 | 99.0606
0.16169 | 99.069
0.1617 | 99.0723
0.16171 | 99.1313
0.16172 | 99.1339
0.16173 | 99.0905
0.16174 | 99.0752
0.16175 | 99.085
0.16176 | 99.0388
0.16177 | 99.0394
0.16178 | 99.093
0.16179 | 99.1083
0.1618 | 99.1044
0.16181 | 99.1365
0.16182 | 99.0951
0.16183 | 99.0497
0.16184 | 99.0763
0.16185 | 99.0578
0.16186 | 99.0677
0.16187 | 99.1189
0.16188 | 99.1317
0.16189 | 99.0866
0.1619 | 99.1146
0.16191 | 99.1026
0.16192 | 99.0653
0.16193 | 99.0502
0.16194 | 99.0782
0.16195 | 99.0692
0.16196 | 99.1334
0.16197 | 99.1444
0.16198 | 99.1101
0.16199 | 99.092
0.162 | 99.0881
0.16201 | 99.0875
0.16202 | 99.0649
0.16203 | 99.0862
0.16204 | 99.1172
0.16205 | 99.1071
0.16206 | 99.1471
0.16207 | 99.1365
0.16208 | 99.0519
0.16209 | 99.071
0.1621 | 99.1068
0.16211 | 99.0811
0.16212 | 99.0998
0.16213 | 99.1623
0.16214 | 99.1385
0.16215 | 99.0821
0.16216 | 99.1103
0.16217 | 99.1143
0.16218 | 99.0797
0.16219 | 99.0978
0.1622 | 99.1247
0.16221 | 99.0935
0.16222 | 99.1
0.16223 | 99.1051
0.16224 | 99.0909
0.16225 | 99.103
0.16226 | 99.1417
0.16227 | 99.1217
0.16228 | 99.0885
0.16229 | 99.1032
0.1623 | 99.1025
0.16231 | 99.0765
0.16232 | 99.1226
0.16233 | 99.1369
0.16234 | 99.1004
0.16235 | 99.1019
0.16236 | 99.1549
0.16237 | 99.1123
0.16238 | 99.076
0.16239 | 99.1199
0.1624 | 99.107
0.16241 | 99.098
0.16242 | 99.1529
0.16243 | 99.1605
0.16244 | 99.1377
0.16245 | 99.1336
0.16246 | 99.1131
0.16247 | 99.0744
0.16248 | 99.1077
0.16249 | 99.1229
0.1625 | 99.1105
0.16251 | 99.1218
0.16252 | 99.1726
0.16253 | 99.1171
0.16254 | 99.092
0.16255 | 99.1648
0.16256 | 99.1088
0.16257 | 99.0772
0.16258 | 99.1433
0.16259 | 99.1324
0.1626 | 99.1118
0.16261 | 99.1423
0.16262 | 99.1384
0.16263 | 99.0915
0.16264 | 99.0975
0.16265 | 99.1242
0.16266 | 99.1049
0.16267 | 99.1458
0.16268 | 99.1648
0.16269 | 99.1307
0.1627 | 99.1195
0.16271 | 99.141
0.16272 | 99.1187
0.16273 | 99.0648
0.16274 | 99.1202
0.16275 | 99.149
0.16276 | 99.1287
0.16277 | 99.1606
0.16278 | 99.1558
0.16279 | 99.1032
0.1628 | 99.0878
0.16281 | 99.1282
0.16282 | 99.1424
0.16283 | 99.1225
0.16284 | 99.15
0.16285 | 99.161
0.16286 | 99.1086
0.16287 | 99.1284
0.16288 | 99.1299
0.16289 | 99.1
0.1629 | 99.1166
0.16291 | 99.1455
0.16292 | 99.1486
0.16293 | 99.1146
0.16294 | 99.1345
0.16295 | 99.145
0.16296 | 99.0921
0.16297 | 99.1107
0.16298 | 99.1511
0.16299 | 99.1152
0.163 | 99.095
0.16301 | 99.1531
0.16302 | 99.11
0.16303 | 99.0891
0.16304 | 99.158
0.16305 | 99.1352
0.16306 | 99.1232
0.16307 | 99.1356
0.16308 | 99.1215
0.16309 | 99.1221
0.1631 | 99.1213
0.16311 | 99.1484
0.16312 | 99.1184
0.16313 | 99.089
0.16314 | 99.1432
0.16315 | 99.1255
0.16316 | 99.0987
0.16317 | 99.1522
0.16318 | 99.1217
0.16319 | 99.0894
0.1632 | 99.1094
0.16321 | 99.1331
0.16322 | 99.1165
0.16323 | 99.1296
0.16324 | 99.1261
0.16325 | 99.1273
0.16326 | 99.1109
0.16327 | 99.1062
0.16328 | 99.1014
0.16329 | 99.1292
0.1633 | 99.1524
0.16331 | 99.1496
0.16332 | 99.1187
0.16333 | 99.0813
0.16334 | 99.1199
0.16335 | 99.0986
0.16336 | 99.1038
0.16337 | 99.1421
0.16338 | 99.1339
0.16339 | 99.1247
0.1634 | 99.1201
0.16341 | 99.1237
0.16342 | 99.1122
0.16343 | 99.1036
0.16344 | 99.1252
0.16345 | 99.1321
0.16346 | 99.1389
0.16347 | 99.1539
0.16348 | 99.1336
0.16349 | 99.0772
0.1635 | 99.0853
0.16351 | 99.105
0.16352 | 99.0914
0.16353 | 99.1312
0.16354 | 99.1478
0.16355 | 99.129
0.16356 | 99.1154
0.16357 | 99.1253
0.16358 | 99.1042
0.16359 | 99.095
0.1636 | 99.1055
0.16361 | 99.1237
0.16362 | 99.1138
0.16363 | 99.135
0.16364 | 99.1339
0.16365 | 99.0976
0.16366 | 99.0974
0.16367 | 99.1314
0.16368 | 99.1019
0.16369 | 99.0979
0.1637 | 99.1479
0.16371 | 99.145
0.16372 | 99.1082
0.16373 | 99.118
0.16374 | 99.0959
0.16375 | 99.0641
0.16376 | 99.1137
0.16377 | 99.1712
0.16378 | 99.0945
0.16379 | 99.0845
0.1638 | 99.1094
0.16381 | 99.0949
0.16382 | 99.1056
0.16383 | 99.1223
0.16384 | 99.1062
0.16385 | 99.1064
0.16386 | 99.1465
0.16387 | 99.1212
0.16388 | 99.0819
0.16389 | 99.0881
0.1639 | 99.0962
0.16391 | 99.1025
0.16392 | 99.0917
0.16393 | 99.1268
0.16394 | 99.1169
0.16395 | 99.1193
0.16396 | 99.1248
0.16397 | 99.1167
0.16398 | 99.0894
0.16399 | 99.0747
0.164 | 99.0849
0.16401 | 99.1118
0.16402 | 99.1374
0.16403 | 99.1019
0.16404 | 99.1088
0.16405 | 99.1221
0.16406 | 99.1103
0.16407 | 99.0967
0.16408 | 99.0755
0.16409 | 99.1004
0.1641 | 99.1057
0.16411 | 99.092
0.16412 | 99.0976
0.16413 | 99.0953
0.16414 | 99.106
0.16415 | 99.1366
0.16416 | 99.1296
0.16417 | 99.1098
0.16418 | 99.0792
0.16419 | 99.0653
0.1642 | 99.0741
0.16421 | 99.1056
0.16422 | 99.1291
0.16423 | 99.1225
0.16424 | 99.1337
0.16425 | 99.1197
0.16426 | 99.1004
0.16427 | 99.0768
0.16428 | 99.038
0.16429 | 99.0738
0.1643 | 99.1091
0.16431 | 99.149
0.16432 | 99.1593
0.16433 | 99.1421
0.16434 | 99.1153
0.16435 | 99.0707
0.16436 | 99.081
0.16437 | 99.0709
0.16438 | 99.0844
0.16439 | 99.126
0.1644 | 99.1356
0.16441 | 99.1462
0.16442 | 99.1315
0.16443 | 99.0979
0.16444 | 99.0562
0.16445 | 99.0831
0.16446 | 99.0963
0.16447 | 99.1023
0.16448 | 99.133
0.16449 | 99.1668
0.1645 | 99.1549
0.16451 | 99.1105
0.16452 | 99.12
0.16453 | 99.0893
0.16454 | 99.0496
0.16455 | 99.0937
0.16456 | 99.1374
0.16457 | 99.1474
0.16458 | 99.1279
0.16459 | 99.1575
0.1646 | 99.1337
0.16461 | 99.1049
0.16462 | 99.1331
0.16463 | 99.1107
0.16464 | 99.1043
0.16465 | 99.1248
0.16466 | 99.1517
0.16467 | 99.1224
0.16468 | 99.1413
0.16469 | 99.149
0.1647 | 99.1275
0.16471 | 99.0989
0.16472 | 99.1299
0.16473 | 99.1292
0.16474 | 99.1133
0.16475 | 99.1492
0.16476 | 99.1507
0.16477 | 99.1604
0.16478 | 99.1629
0.16479 | 99.141
0.1648 | 99.1068
0.16481 | 99.1271
0.16482 | 99.1342
0.16483 | 99.0942
0.16484 | 99.1573
0.16485 | 99.1885
0.16486 | 99.1572
0.16487 | 99.1461
0.16488 | 99.1193
0.16489 | 99.1336
0.1649 | 99.1239
0.16491 | 99.1741
0.16492 | 99.1594
0.16493 | 99.147
0.16494 | 99.1904
0.16495 | 99.1605
0.16496 | 99.1167
0.16497 | 99.1523
0.16498 | 99.1425
0.16499 | 99.1125
0.165 | 99.1582
0.16501 | 99.1844
0.16502 | 99.1626
0.16503 | 99.1724
0.16504 | 99.2053
0.16505 | 99.1718
0.16506 | 99.1316
0.16507 | 99.1686
0.16508 | 99.1515
0.16509 | 99.1297
0.1651 | 99.1733
0.16511 | 99.2048
0.16512 | 99.1667
0.16513 | 99.2038
0.16514 | 99.1669
0.16515 | 99.1567
0.16516 | 99.1622
0.16517 | 99.1667
0.16518 | 99.1748
0.16519 | 99.1784
0.1652 | 99.2194
0.16521 | 99.2092
0.16522 | 99.1819
0.16523 | 99.161
0.16524 | 99.1601
0.16525 | 99.1325
0.16526 | 99.1439
0.16527 | 99.2091
0.16528 | 99.1819
0.16529 | 99.2
0.1653 | 99.2415
0.16531 | 99.1935
0.16532 | 99.1454
0.16533 | 99.1576
0.16534 | 99.1905
0.16535 | 99.1704
0.16536 | 99.1975
0.16537 | 99.2143
0.16538 | 99.1999
0.16539 | 99.1892
0.1654 | 99.1993
0.16541 | 99.1831
0.16542 | 99.1764
0.16543 | 99.2302
0.16544 | 99.1954
0.16545 | 99.1887
0.16546 | 99.2203
0.16547 | 99.2216
0.16548 | 99.2004
0.16549 | 99.2104
0.1655 | 99.208
0.16551 | 99.1808
0.16552 | 99.1879
0.16553 | 99.2192
0.16554 | 99.219
0.16555 | 99.2013
0.16556 | 99.2207
0.16557 | 99.2234
0.16558 | 99.1992
0.16559 | 99.229
0.1656 | 99.2188
0.16561 | 99.1816
0.16562 | 99.2139
0.16563 | 99.2246
0.16564 | 99.2119
0.16565 | 99.2412
0.16566 | 99.2408
0.16567 | 99.207
0.16568 | 99.2412
0.16569 | 99.2271
0.1657 | 99.1947
0.16571 | 99.2012
0.16572 | 99.2403
0.16573 | 99.257
0.16574 | 99.2444
0.16575 | 99.2415
0.16576 | 99.2076
0.16577 | 99.2051
0.16578 | 99.2277
0.16579 | 99.2122
0.1658 | 99.2064
0.16581 | 99.2645
0.16582 | 99.27
0.16583 | 99.2295
0.16584 | 99.2373
0.16585 | 99.2013
0.16586 | 99.2162
0.16587 | 99.2472
0.16588 | 99.2494
0.16589 | 99.238
0.1659 | 99.265
0.16591 | 99.2753
0.16592 | 99.2263
0.16593 | 99.2523
0.16594 | 99.2582
0.16595 | 99.2289
0.16596 | 99.2424
0.16597 | 99.2691
0.16598 | 99.2511
0.16599 | 99.2291
0.166 | 99.2539
0.16601 | 99.2427
0.16602 | 99.2162
0.16603 | 99.2491
0.16604 | 99.2728
0.16605 | 99.2807
0.16606 | 99.2869
0.16607 | 99.2849
0.16608 | 99.2316
0.16609 | 99.2679
0.1661 | 99.2494
0.16611 | 99.2371
0.16612 | 99.2577
0.16613 | 99.2766
0.16614 | 99.2742
0.16615 | 99.2612
0.16616 | 99.262
0.16617 | 99.2396
0.16618 | 99.2582
0.16619 | 99.2752
0.1662 | 99.3137
0.16621 | 99.2803
0.16622 | 99.2872
0.16623 | 99.2867
0.16624 | 99.2386
0.16625 | 99.2908
0.16626 | 99.279
0.16627 | 99.2403
0.16628 | 99.2485
0.16629 | 99.3225
0.1663 | 99.278
0.16631 | 99.2853
0.16632 | 99.3091
0.16633 | 99.2762
0.16634 | 99.2945
0.16635 | 99.3145
0.16636 | 99.3031
0.16637 | 99.2551
0.16638 | 99.3017
0.16639 | 99.3249
0.1664 | 99.2711
0.16641 | 99.3121
0.16642 | 99.3435
0.16643 | 99.3007
0.16644 | 99.281
0.16645 | 99.3299
0.16646 | 99.3147
0.16647 | 99.2797
0.16648 | 99.3673
0.16649 | 99.3533
0.1665 | 99.3275
0.16651 | 99.3339
0.16652 | 99.2992
0.16653 | 99.2581
0.16654 | 99.3082
0.16655 | 99.3444
0.16656 | 99.3255
0.16657 | 99.3292
0.16658 | 99.3831
0.16659 | 99.3418
0.1666 | 99.3066
0.16661 | 99.3864
0.16662 | 99.3358
0.16663 | 99.2963
0.16664 | 99.3711
0.16665 | 99.4039
0.16666 | 99.3235
0.16667 | 99.3206
0.16668 | 99.377
0.16669 | 99.3214
0.1667 | 99.3016
0.16671 | 99.3996
0.16672 | 99.3757
0.16673 | 99.3437
0.16674 | 99.3825
0.16675 | 99.3892
0.16676 | 99.3502
0.16677 | 99.342
0.16678 | 99.3341
0.16679 | 99.3544
0.1668 | 99.3927
0.16681 | 99.3997
0.16682 | 99.3684
0.16683 | 99.365
0.16684 | 99.3885
0.16685 | 99.362
0.16686 | 99.3849
0.16687 | 99.4039
0.16688 | 99.3762
0.16689 | 99.3862
0.1669 | 99.426
0.16691 | 99.3874
0.16692 | 99.3654
0.16693 | 99.3951
0.16694 | 99.3952
0.16695 | 99.3988
0.16696 | 99.4027
0.16697 | 99.3803
0.16698 | 99.3658
0.16699 | 99.3923
0.167 | 99.4542
0.16701 | 99.4064
0.16702 | 99.3861
0.16703 | 99.4371
0.16704 | 99.4123
0.16705 | 99.3609
0.16706 | 99.4099
0.16707 | 99.3959
0.16708 | 99.3611
0.16709 | 99.4382
0.1671 | 99.4864
0.16711 | 99.417
0.16712 | 99.432
0.16713 | 99.4132
0.16714 | 99.3858
0.16715 | 99.3805
0.16716 | 99.4292
0.16717 | 99.4106
0.16718 | 99.4265
0.16719 | 99.4766
0.1672 | 99.4536
0.16721 | 99.3924
0.16722 | 99.3813
0.16723 | 99.4366
0.16724 | 99.3959
0.16725 | 99.4273
0.16726 | 99.4665
0.16727 | 99.4456
0.16728 | 99.4164
0.16729 | 99.4418
0.1673 | 99.4004
0.16731 | 99.3774
0.16732 | 99.4078
0.16733 | 99.4223
0.16734 | 99.4145
0.16735 | 99.4721
0.16736 | 99.4481
0.16737 | 99.421
0.16738 | 99.4235
0.16739 | 99.4373
0.1674 | 99.4255
0.16741 | 99.4483
0.16742 | 99.4658
0.16743 | 99.4004
0.16744 | 99.4117
0.16745 | 99.4269
0.16746 | 99.4082
0.16747 | 99.4279
0.16748 | 99.4535
0.16749 | 99.4171
0.1675 | 99.4712
0.16751 | 99.426
0.16752 | 99.3955
0.16753 | 99.4374
0.16754 | 99.4819
0.16755 | 99.4598
0.16756 | 99.427
0.16757 | 99.458
0.16758 | 99.4232
0.16759 | 99.3944
0.1676 | 99.4348
0.16761 | 99.4385
0.16762 | 99.3951
0.16763 | 99.431
0.16764 | 99.4966
0.16765 | 99.4518
0.16766 | 99.4364
0.16767 | 99.4487
0.16768 | 99.4078
0.16769 | 99.3968
0.1677 | 99.4639
0.16771 | 99.4426
0.16772 | 99.4036
0.16773 | 99.4637
0.16774 | 99.4542
0.16775 | 99.3998
0.16776 | 99.4205
0.16777 | 99.4331
0.16778 | 99.3931
0.16779 | 99.4239
0.1678 | 99.495
0.16781 | 99.4542
0.16782 | 99.4364
0.16783 | 99.4518
0.16784 | 99.4233
0.16785 | 99.3653
0.16786 | 99.4119
0.16787 | 99.435
0.16788 | 99.4282
0.16789 | 99.4533
0.1679 | 99.4792
0.16791 | 99.465
0.16792 | 99.4258
0.16793 | 99.4265
0.16794 | 99.4081
0.16795 | 99.4037
0.16796 | 99.4739
0.16797 | 99.4558
0.16798 | 99.4257
0.16799 | 99.4501
0.168 | 99.4615
0.16801 | 99.411
0.16802 | 99.4018
0.16803 | 99.4034
0.16804 | 99.4075
0.16805 | 99.4316
0.16806 | 99.4945
0.16807 | 99.4882
0.16808 | 99.4232
0.16809 | 99.4149
0.1681 | 99.4354
0.16811 | 99.4018
0.16812 | 99.4198
0.16813 | 99.444
0.16814 | 99.4266
0.16815 | 99.4418
0.16816 | 99.468
0.16817 | 99.443
0.16818 | 99.419
0.16819 | 99.4497
0.1682 | 99.4624
0.16821 | 99.4014
0.16822 | 99.4256
0.16823 | 99.427
0.16824 | 99.4091
0.16825 | 99.4279
0.16826 | 99.4398
0.16827 | 99.4158
0.16828 | 99.4449
0.16829 | 99.4587
0.1683 | 99.4288
0.16831 | 99.4152
0.16832 | 99.4321
0.16833 | 99.3898
0.16834 | 99.4084
0.16835 | 99.4561
0.16836 | 99.4349
0.16837 | 99.4294
0.16838 | 99.4317
0.16839 | 99.3843
0.1684 | 99.3551
0.16841 | 99.4195
0.16842 | 99.4144
0.16843 | 99.3985
0.16844 | 99.4598
0.16845 | 99.4574
0.16846 | 99.4299
0.16847 | 99.3913
0.16848 | 99.3802
0.16849 | 99.3682
0.1685 | 99.3858
0.16851 | 99.4311
0.16852 | 99.4394
0.16853 | 99.4211
0.16854 | 99.434
0.16855 | 99.401
0.16856 | 99.3614
0.16857 | 99.3751
0.16858 | 99.3773
0.16859 | 99.396
0.1686 | 99.4639
0.16861 | 99.4498
0.16862 | 99.4016
0.16863 | 99.3621
0.16864 | 99.38
0.16865 | 99.3583
0.16866 | 99.3755
0.16867 | 99.4108
0.16868 | 99.4098
0.16869 | 99.4101
0.1687 | 99.4234
0.16871 | 99.4047
0.16872 | 99.3852
0.16873 | 99.3681
0.16874 | 99.347
0.16875 | 99.4168
0.16876 | 99.4162
0.16877 | 99.3817
0.16878 | 99.3783
0.16879 | 99.3844
0.1688 | 99.3812
0.16881 | 99.3723
0.16882 | 99.3953
0.16883 | 99.383
0.16884 | 99.382
0.16885 | 99.4091
0.16886 | 99.3966
0.16887 | 99.3685
0.16888 | 99.3454
0.16889 | 99.3779
0.1689 | 99.3939
0.16891 | 99.3949
0.16892 | 99.3932
0.16893 | 99.3517
0.16894 | 99.3729
0.16895 | 99.3843
0.16896 | 99.3737
0.16897 | 99.3639
0.16898 | 99.3656
0.16899 | 99.3912
0.169 | 99.3675
0.16901 | 99.3765
0.16902 | 99.3699
0.16903 | 99.3121
0.16904 | 99.3467
0.16905 | 99.3849
0.16906 | 99.3693
0.16907 | 99.385
0.16908 | 99.3867
0.16909 | 99.3768
0.1691 | 99.3573
0.16911 | 99.3622
0.16912 | 99.3291
0.16913 | 99.3463
0.16914 | 99.3796
0.16915 | 99.3717
0.16916 | 99.3736
0.16917 | 99.3473
0.16918 | 99.3312
0.16919 | 99.3182
0.1692 | 99.3495
0.16921 | 99.3629
0.16922 | 99.3342
0.16923 | 99.3507
0.16924 | 99.3848
0.16925 | 99.3644
0.16926 | 99.3297
0.16927 | 99.3427
0.16928 | 99.3175
0.16929 | 99.3325
0.1693 | 99.3629
0.16931 | 99.3332
0.16932 | 99.313
0.16933 | 99.3204
0.16934 | 99.3367
0.16935 | 99.3301
0.16936 | 99.3491
0.16937 | 99.3446
0.16938 | 99.3451
0.16939 | 99.3414
0.1694 | 99.314
0.16941 | 99.3143
0.16942 | 99.301
0.16943 | 99.3238
0.16944 | 99.3457
0.16945 | 99.3494
0.16946 | 99.3483
0.16947 | 99.345
0.16948 | 99.3194
0.16949 | 99.3093
0.1695 | 99.3102
0.16951 | 99.3118
0.16952 | 99.329
0.16953 | 99.3282
0.16954 | 99.3518
0.16955 | 99.3654
0.16956 | 99.3257
0.16957 | 99.2839
0.16958 | 99.296
0.16959 | 99.2981
0.1696 | 99.2957
0.16961 | 99.3415
0.16962 | 99.3579
0.16963 | 99.339
0.16964 | 99.325
0.16965 | 99.3339
0.16966 | 99.3125
0.16967 | 99.3028
0.16968 | 99.2913
0.16969 | 99.2941
0.1697 | 99.306
0.16971 | 99.3609
0.16972 | 99.3301
0.16973 | 99.2764
0.16974 | 99.3017
0.16975 | 99.3226
0.16976 | 99.2945
0.16977 | 99.3055
0.16978 | 99.3438
0.16979 | 99.3287
0.1698 | 99.2951
0.16981 | 99.3247
0.16982 | 99.3134
0.16983 | 99.2842
0.16984 | 99.301
0.16985 | 99.3268
0.16986 | 99.3069
0.16987 | 99.3001
0.16988 | 99.3255
0.16989 | 99.3114
0.1699 | 99.3166
0.16991 | 99.3343
0.16992 | 99.3154
0.16993 | 99.2964
0.16994 | 99.3177
0.16995 | 99.3203
0.16996 | 99.3346
0.16997 | 99.2973
0.16998 | 99.2728
0.16999 | 99.2974
0.17 | 99.3205
0.17001 | 99.3308
0.17002 | 99.3448
0.17003 | 99.27
0.17004 | 99.2913
0.17005 | 99.322
0.17006 | 99.2877
0.17007 | 99.2943
0.17008 | 99.3182
0.17009 | 99.3203
0.1701 | 99.3104
0.17011 | 99.3057
0.17012 | 99.2951
0.17013 | 99.288
0.17014 | 99.2928
0.17015 | 99.3176
0.17016 | 99.3452
0.17017 | 99.318
0.17018 | 99.2944
0.17019 | 99.3091
0.1702 | 99.295
0.17021 | 99.2889
0.17022 | 99.3164
0.17023 | 99.2908
0.17024 | 99.3086
0.17025 | 99.3449
0.17026 | 99.3169
0.17027 | 99.2936
0.17028 | 99.2974
0.17029 | 99.3018
0.1703 | 99.2826
0.17031 | 99.3173
0.17032 | 99.3771
0.17033 | 99.3008
0.17034 | 99.3045
0.17035 | 99.3232
0.17036 | 99.2599
0.17037 | 99.2784
0.17038 | 99.3166
0.17039 | 99.2993
0.1704 | 99.3059
0.17041 | 99.3889
0.17042 | 99.323
0.17043 | 99.2525
0.17044 | 99.315
0.17045 | 99.3074
0.17046 | 99.2669
0.17047 | 99.312
0.17048 | 99.3174
0.17049 | 99.3015
0.1705 | 99.3129
0.17051 | 99.3325
0.17052 | 99.2797
0.17053 | 99.2658
0.17054 | 99.3137
0.17055 | 99.3129
0.17056 | 99.3176
0.17057 | 99.3378
0.17058 | 99.3184
0.17059 | 99.2917
0.1706 | 99.3328
0.17061 | 99.3151
0.17062 | 99.2801
0.17063 | 99.2871
0.17064 | 99.3186
0.17065 | 99.3034
0.17066 | 99.3077
0.17067 | 99.3367
0.17068 | 99.2862
0.17069 | 99.2847
0.1707 | 99.3351
0.17071 | 99.3231
0.17072 | 99.2956
0.17073 | 99.328
0.17074 | 99.3099
0.17075 | 99.2938
0.17076 | 99.3154
0.17077 | 99.3112
0.17078 | 99.2544
0.17079 | 99.3297
0.1708 | 99.3455
0.17081 | 99.3063
0.17082 | 99.2984
0.17083 | 99.3209
0.17084 | 99.3002
0.17085 | 99.2835
0.17086 | 99.3459
0.17087 | 99.3376
0.17088 | 99.3072
0.17089 | 99.3242
0.1709 | 99.3451
0.17091 | 99.2754
0.17092 | 99.2717
0.17093 | 99.3121
0.17094 | 99.3102
0.17095 | 99.3452
0.17096 | 99.3702
0.17097 | 99.3217
0.17098 | 99.3066
0.17099 | 99.3289
0.171 | 99.281
0.17101 | 99.285
0.17102 | 99.3173
0.17103 | 99.3186
0.17104 | 99.3311
0.17105 | 99.3588
0.17106 | 99.3219
0.17107 | 99.2755
0.17108 | 99.3203
0.17109 | 99.3074
0.1711 | 99.299
0.17111 | 99.3379
0.17112 | 99.3521
0.17113 | 99.3158
0.17114 | 99.3271
0.17115 | 99.351
0.17116 | 99.2892
0.17117 | 99.2968
0.17118 | 99.3288
0.17119 | 99.3153
0.1712 | 99.3347
0.17121 | 99.3748
0.17122 | 99.3396
0.17123 | 99.2897
0.17124 | 99.3448
0.17125 | 99.3436
0.17126 | 99.2992
0.17127 | 99.3485
0.17128 | 99.3437
0.17129 | 99.2936
0.1713 | 99.3143
0.17131 | 99.3805
0.17132 | 99.3078
0.17133 | 99.3024
0.17134 | 99.394
0.17135 | 99.3609
0.17136 | 99.3166
0.17137 | 99.3449
0.17138 | 99.3381
0.17139 | 99.2921
0.1714 | 99.3472
0.17141 | 99.3735
0.17142 | 99.3253
0.17143 | 99.3751
0.17144 | 99.3658
0.17145 | 99.299
0.17146 | 99.3009
0.17147 | 99.3396
0.17148 | 99.3063
0.17149 | 99.3262
0.1715 | 99.4306
0.17151 | 99.3898
0.17152 | 99.3177
0.17153 | 99.3204
0.17154 | 99.3204
0.17155 | 99.2756
0.17156 | 99.3353
0.17157 | 99.3862
0.17158 | 99.3376
0.17159 | 99.3418
0.1716 | 99.399
0.17161 | 99.3328
0.17162 | 99.2925
0.17163 | 99.3069
0.17164 | 99.3372
0.17165 | 99.3412
0.17166 | 99.3914
0.17167 | 99.3874
0.17168 | 99.3265
0.17169 | 99.3439
0.1717 | 99.3364
0.17171 | 99.2635
0.17172 | 99.3218
0.17173 | 99.3685
0.17174 | 99.3529
0.17175 | 99.3545
0.17176 | 99.3887
0.17177 | 99.3335
0.17178 | 99.2821
0.17179 | 99.3479
0.1718 | 99.3355
0.17181 | 99.3439
0.17182 | 99.3813
0.17183 | 99.3663
0.17184 | 99.3267
0.17185 | 99.3536
0.17186 | 99.3637
0.17187 | 99.2838
0.17188 | 99.3213
0.17189 | 99.3798
0.1719 | 99.3521
0.17191 | 99.3566
0.17192 | 99.3638
0.17193 | 99.3222
0.17194 | 99.3093
0.17195 | 99.388
0.17196 | 99.3746
0.17197 | 99.3357
0.17198 | 99.3527
0.17199 | 99.3582
0.172 | 99.3401
0.17201 | 99.3289
0.17202 | 99.3723
0.17203 | 99.3246
0.17204 | 99.3459
0.17205 | 99.428
0.17206 | 99.3691
0.17207 | 99.3287
0.17208 | 99.3398
0.17209 | 99.3539
0.1721 | 99.3332
0.17211 | 99.3811
0.17212 | 99.4075
0.17213 | 99.3637
0.17214 | 99.3769
0.17215 | 99.3976
0.17216 | 99.3534
0.17217 | 99.3192
0.17218 | 99.3364
0.17219 | 99.3353
0.1722 | 99.3538
0.17221 | 99.4022
0.17222 | 99.3757
0.17223 | 99.3529
0.17224 | 99.3865
0.17225 | 99.3732
0.17226 | 99.3681
0.17227 | 99.3588
0.17228 | 99.3769
0.17229 | 99.3794
0.1723 | 99.4043
0.17231 | 99.3991
0.17232 | 99.3629
0.17233 | 99.3438
0.17234 | 99.3461
0.17235 | 99.3421
0.17236 | 99.3708
0.17237 | 99.3934
0.17238 | 99.3598
0.17239 | 99.3511
0.1724 | 99.4138
0.17241 | 99.3877
0.17242 | 99.3655
0.17243 | 99.3726
0.17244 | 99.3824
0.17245 | 99.3549
0.17246 | 99.3465
0.17247 | 99.3558
0.17248 | 99.3555
0.17249 | 99.3865
0.1725 | 99.4139
0.17251 | 99.3854
0.17252 | 99.3484
0.17253 | 99.3779
0.17254 | 99.3466
0.17255 | 99.3764
0.17256 | 99.4189
0.17257 | 99.3591
0.17258 | 99.3558
0.17259 | 99.4089
0.1726 | 99.3861
0.17261 | 99.3237
0.17262 | 99.3572
0.17263 | 99.341
0.17264 | 99.3175
0.17265 | 99.3949
0.17266 | 99.4129
0.17267 | 99.3834
0.17268 | 99.3975
0.17269 | 99.3964
0.1727 | 99.3452
0.17271 | 99.3583
0.17272 | 99.3558
0.17273 | 99.3297
0.17274 | 99.3657
0.17275 | 99.4252
0.17276 | 99.3947
0.17277 | 99.3553
0.17278 | 99.3845
0.17279 | 99.3541
0.1728 | 99.354
0.17281 | 99.3667
0.17282 | 99.3577
0.17283 | 99.3496
0.17284 | 99.4227
0.17285 | 99.4222
0.17286 | 99.3463
0.17287 | 99.3254
0.17288 | 99.3374
0.17289 | 99.3232
0.1729 | 99.3673
0.17291 | 99.3904
0.17292 | 99.3869
0.17293 | 99.368
0.17294 | 99.3994
0.17295 | 99.3712
0.17296 | 99.3164
0.17297 | 99.3367
0.17298 | 99.3565
0.17299 | 99.358
0.173 | 99.3923
0.17301 | 99.4093
0.17302 | 99.3532
0.17303 | 99.3391
0.17304 | 99.3424
0.17305 | 99.3339
0.17306 | 99.333
0.17307 | 99.3773
0.17308 | 99.3812
0.17309 | 99.3761
0.1731 | 99.3879
0.17311 | 99.3663
0.17312 | 99.3042
0.17313 | 99.2948
0.17314 | 99.3407
0.17315 | 99.3611
0.17316 | 99.3574
0.17317 | 99.3977
0.17318 | 99.3635
0.17319 | 99.3405
0.1732 | 99.3835
0.17321 | 99.3545
0.17322 | 99.3327
0.17323 | 99.3205
0.17324 | 99.3597
0.17325 | 99.3772
0.17326 | 99.3436
0.17327 | 99.3633
0.17328 | 99.3431
0.17329 | 99.3146
0.1733 | 99.3767
0.17331 | 99.3944
0.17332 | 99.3463
0.17333 | 99.3298
0.17334 | 99.374
0.17335 | 99.3377
0.17336 | 99.3508
0.17337 | 99.4131
0.17338 | 99.3464
0.17339 | 99.33
0.1734 | 99.3592
0.17341 | 99.3425
0.17342 | 99.299
0.17343 | 99.3198
0.17344 | 99.3504
0.17345 | 99.3628
0.17346 | 99.4078
0.17347 | 99.4151
0.17348 | 99.3493
0.17349 | 99.3245
0.1735 | 99.3259
0.17351 | 99.3066
0.17352 | 99.2986
0.17353 | 99.3633
0.17354 | 99.3806
0.17355 | 99.4099
0.17356 | 99.4012
0.17357 | 99.3286
0.17358 | 99.2908
0.17359 | 99.277
0.1736 | 99.3275
0.17361 | 99.368
0.17362 | 99.3893
0.17363 | 99.3811
0.17364 | 99.3942
0.17365 | 99.3755
0.17366 | 99.3164
0.17367 | 99.2969
0.17368 | 99.3164
0.17369 | 99.3074
0.1737 | 99.3654
0.17371 | 99.4205
0.17372 | 99.3822
0.17373 | 99.3657
0.17374 | 99.3682
0.17375 | 99.3366
0.17376 | 99.2994
0.17377 | 99.3336
0.17378 | 99.3381
0.17379 | 99.3652
0.1738 | 99.3951
0.17381 | 99.3835
0.17382 | 99.3151
0.17383 | 99.3485
0.17384 | 99.3585
0.17385 | 99.3448
0.17386 | 99.3404
0.17387 | 99.3663
0.17388 | 99.3208
0.17389 | 99.3368
0.1739 | 99.3833
0.17391 | 99.3472
0.17392 | 99.3336
0.17393 | 99.3906
0.17394 | 99.3867
0.17395 | 99.3369
0.17396 | 99.3278
0.17397 | 99.3465
0.17398 | 99.3349
0.17399 | 99.3691
0.174 | 99.3994
0.17401 | 99.354
0.17402 | 99.356
0.17403 | 99.3598
0.17404 | 99.3346
0.17405 | 99.2989
0.17406 | 99.3426
0.17407 | 99.3776
0.17408 | 99.3646
0.17409 | 99.3792
0.1741 | 99.3966
0.17411 | 99.3739
0.17412 | 99.3423
0.17413 | 99.3572
0.17414 | 99.3436
0.17415 | 99.3401
0.17416 | 99.3662
0.17417 | 99.373
0.17418 | 99.3511
0.17419 | 99.362
0.1742 | 99.3552
0.17421 | 99.3112
0.17422 | 99.3386
0.17423 | 99.3683
0.17424 | 99.379
0.17425 | 99.4004
0.17426 | 99.3916
0.17427 | 99.3562
0.17428 | 99.3169
0.17429 | 99.3579
0.1743 | 99.33
0.17431 | 99.3545
0.17432 | 99.3994
0.17433 | 99.3837
0.17434 | 99.3338
0.17435 | 99.3617
0.17436 | 99.3741
0.17437 | 99.3158
0.17438 | 99.3168
0.17439 | 99.3884
0.1744 | 99.3852
0.17441 | 99.3898
0.17442 | 99.4214
0.17443 | 99.3622
0.17444 | 99.3181
0.17445 | 99.3302
0.17446 | 99.3173
0.17447 | 99.3199
0.17448 | 99.3972
0.17449 | 99.415
0.1745 | 99.3728
0.17451 | 99.3726
0.17452 | 99.3742
0.17453 | 99.2976
0.17454 | 99.3388
0.17455 | 99.3647
0.17456 | 99.3618
0.17457 | 99.3538
0.17458 | 99.3937
0.17459 | 99.3676
0.1746 | 99.3125
0.17461 | 99.3515
0.17462 | 99.3297
0.17463 | 99.2822
0.17464 | 99.3435
0.17465 | 99.3962
0.17466 | 99.3655
0.17467 | 99.3595
0.17468 | 99.3831
0.17469 | 99.3117
0.1747 | 99.3216
0.17471 | 99.3613
0.17472 | 99.3614
0.17473 | 99.3404
0.17474 | 99.3698
0.17475 | 99.3465
0.17476 | 99.3335
0.17477 | 99.3351
0.17478 | 99.3263
0.17479 | 99.324
0.1748 | 99.3418
0.17481 | 99.394
0.17482 | 99.3282
0.17483 | 99.3205
0.17484 | 99.343
0.17485 | 99.3294
0.17486 | 99.3527
0.17487 | 99.3492
0.17488 | 99.3532
0.17489 | 99.3465
0.1749 | 99.3543
0.17491 | 99.3424
0.17492 | 99.3256
0.17493 | 99.3186
0.17494 | 99.2979
0.17495 | 99.3398
0.17496 | 99.3963
0.17497 | 99.3765
0.17498 | 99.3248
0.17499 | 99.3179
0.175 | 99.3199
0.17501 | 99.2871
0.17502 | 99.3514
0.17503 | 99.3611
0.17504 | 99.3684
0.17505 | 99.3246
0.17506 | 99.3438
0.17507 | 99.3329
0.17508 | 99.2855
0.17509 | 99.2825
0.1751 | 99.3237
0.17511 | 99.3409
0.17512 | 99.377
0.17513 | 99.35
0.17514 | 99.3414
0.17515 | 99.3392
0.17516 | 99.3274
0.17517 | 99.2859
0.17518 | 99.2946
0.17519 | 99.3386
0.1752 | 99.3595
0.17521 | 99.3208
0.17522 | 99.3436
0.17523 | 99.3296
0.17524 | 99.2534
0.17525 | 99.2843
0.17526 | 99.3684
0.17527 | 99.3383
0.17528 | 99.325
0.17529 | 99.3483
0.1753 | 99.3477
0.17531 | 99.3103
0.17532 | 99.322
0.17533 | 99.2934
0.17534 | 99.3235
0.17535 | 99.3426
0.17536 | 99.3522
0.17537 | 99.3171
0.17538 | 99.3179
0.17539 | 99.3067
0.1754 | 99.2828
0.17541 | 99.3257
0.17542 | 99.358
0.17543 | 99.3469
0.17544 | 99.3188
0.17545 | 99.3457
0.17546 | 99.3373
0.17547 | 99.2979
0.17548 | 99.283
0.17549 | 99.2969
0.1755 | 99.319
0.17551 | 99.3617
0.17552 | 99.3684
0.17553 | 99.3496
0.17554 | 99.3304
0.17555 | 99.3
0.17556 | 99.289
0.17557 | 99.313
0.17558 | 99.3391
0.17559 | 99.3315
0.1756 | 99.3521
0.17561 | 99.3741
0.17562 | 99.3371
0.17563 | 99.2831
0.17564 | 99.2822
0.17565 | 99.3188
0.17566 | 99.3561
0.17567 | 99.3566
0.17568 | 99.3379
0.17569 | 99.3515
0.1757 | 99.3426
0.17571 | 99.3005
0.17572 | 99.3126
0.17573 | 99.3543
0.17574 | 99.3023
0.17575 | 99.3373
0.17576 | 99.378
0.17577 | 99.3458
0.17578 | 99.3201
0.17579 | 99.3115
0.1758 | 99.3181
0.17581 | 99.3069
0.17582 | 99.3666
0.17583 | 99.3492
0.17584 | 99.3242
0.17585 | 99.3243
0.17586 | 99.3376
0.17587 | 99.3556
0.17588 | 99.3137
0.17589 | 99.3194
0.1759 | 99.3553
0.17591 | 99.355
0.17592 | 99.3643
0.17593 | 99.3474
0.17594 | 99.302
0.17595 | 99.3109
0.17596 | 99.342
0.17597 | 99.3293
0.17598 | 99.3537
0.17599 | 99.3618
0.176 | 99.3476
0.17601 | 99.3149
0.17602 | 99.3153
0.17603 | 99.3173
0.17604 | 99.2953
0.17605 | 99.3672
0.17606 | 99.3971
0.17607 | 99.3684
0.17608 | 99.3319
0.17609 | 99.36
0.1761 | 99.3349
0.17611 | 99.2829
0.17612 | 99.3548
0.17613 | 99.3422
0.17614 | 99.3243
0.17615 | 99.3583
0.17616 | 99.3837
0.17617 | 99.3238
0.17618 | 99.3364
0.17619 | 99.3435
0.1762 | 99.2957
0.17621 | 99.3414
0.17622 | 99.389
0.17623 | 99.3417
0.17624 | 99.3549
0.17625 | 99.3985
0.17626 | 99.3332
0.17627 | 99.2796
0.17628 | 99.3315
0.17629 | 99.322
0.1763 | 99.3328
0.17631 | 99.3818
0.17632 | 99.407
0.17633 | 99.307
0.17634 | 99.3188
0.17635 | 99.3422
0.17636 | 99.3024
0.17637 | 99.3386
0.17638 | 99.3815
0.17639 | 99.3337
0.1764 | 99.3196
0.17641 | 99.3805
0.17642 | 99.3438
0.17643 | 99.2986
0.17644 | 99.3426
0.17645 | 99.3499
0.17646 | 99.3454
0.17647 | 99.3831
0.17648 | 99.3719
0.17649 | 99.302
0.1765 | 99.3014
0.17651 | 99.3555
0.17652 | 99.3521
0.17653 | 99.3398
0.17654 | 99.3789
0.17655 | 99.3595
0.17656 | 99.3191
0.17657 | 99.3349
0.17658 | 99.3287
0.17659 | 99.2965
0.1766 | 99.3617
0.17661 | 99.4017
0.17662 | 99.3858
0.17663 | 99.3174
0.17664 | 99.3205
0.17665 | 99.3307
0.17666 | 99.3183
0.17667 | 99.3408
0.17668 | 99.3392
0.17669 | 99.3309
0.1767 | 99.3387
0.17671 | 99.3856
0.17672 | 99.3712
0.17673 | 99.3426
0.17674 | 99.2959
0.17675 | 99.3315
0.17676 | 99.3545
0.17677 | 99.3639
0.17678 | 99.3524
0.17679 | 99.3282
0.1768 | 99.3233
0.17681 | 99.3351
0.17682 | 99.3293
0.17683 | 99.3291
0.17684 | 99.3372
0.17685 | 99.3696
0.17686 | 99.3776
0.17687 | 99.3707
0.17688 | 99.3069
0.17689 | 99.3083
0.1769 | 99.3331
0.17691 | 99.3441
0.17692 | 99.3598
0.17693 | 99.3661
0.17694 | 99.3455
0.17695 | 99.3396
0.17696 | 99.3464
0.17697 | 99.3338
0.17698 | 99.3064
0.17699 | 99.3467
0.177 | 99.3837
0.17701 | 99.4083
0.17702 | 99.3779
0.17703 | 99.3225
0.17704 | 99.3282
0.17705 | 99.3144
0.17706 | 99.3287
0.17707 | 99.3297
0.17708 | 99.3609
0.17709 | 99.3803
0.1771 | 99.3886
0.17711 | 99.3867
0.17712 | 99.3458
0.17713 | 99.295
0.17714 | 99.304
0.17715 | 99.3719
0.17716 | 99.3666
0.17717 | 99.353
0.17718 | 99.3613
0.17719 | 99.3338
0.1772 | 99.3558
0.17721 | 99.3669
0.17722 | 99.3426
0.17723 | 99.3437
0.17724 | 99.3725
0.17725 | 99.3946
0.17726 | 99.3605
0.17727 | 99.3431
0.17728 | 99.3509
0.17729 | 99.348
0.1773 | 99.3831
0.17731 | 99.3667
0.17732 | 99.3405
0.17733 | 99.3456
0.17734 | 99.3723
0.17735 | 99.3572
0.17736 | 99.3517
0.17737 | 99.3641
0.17738 | 99.3749
0.17739 | 99.3575
0.1774 | 99.3843
0.17741 | 99.3977
0.17742 | 99.3214
0.17743 | 99.3128
0.17744 | 99.344
0.17745 | 99.3381
0.17746 | 99.3979
0.17747 | 99.4379
0.17748 | 99.3749
0.17749 | 99.3583
0.1775 | 99.378
0.17751 | 99.3312
0.17752 | 99.316
0.17753 | 99.347
0.17754 | 99.3841
0.17755 | 99.3795
0.17756 | 99.3994
0.17757 | 99.4048
0.17758 | 99.3395
0.17759 | 99.32
0.1776 | 99.3502
0.17761 | 99.3545
0.17762 | 99.396
0.17763 | 99.3948
0.17764 | 99.388
0.17765 | 99.3939
0.17766 | 99.4262
0.17767 | 99.3487
0.17768 | 99.3065
0.17769 | 99.3325
0.1777 | 99.3615
0.17771 | 99.3867
0.17772 | 99.4385
0.17773 | 99.3906
0.17774 | 99.3476
0.17775 | 99.3822
0.17776 | 99.373
0.17777 | 99.3776
0.17778 | 99.3575
0.17779 | 99.395
0.1778 | 99.4071
0.17781 | 99.4037
0.17782 | 99.3714
0.17783 | 99.3333
0.17784 | 99.2997
0.17785 | 99.3684
0.17786 | 99.399
0.17787 | 99.4321
0.17788 | 99.4111
0.17789 | 99.3942
0.1779 | 99.4034
0.17791 | 99.3537
0.17792 | 99.3619
0.17793 | 99.3532
0.17794 | 99.376
0.17795 | 99.3933
0.17796 | 99.4
0.17797 | 99.4187
0.17798 | 99.3675
0.17799 | 99.3416
0.178 | 99.4
0.17801 | 99.3936
0.17802 | 99.3901
0.17803 | 99.3923
0.17804 | 99.4043
0.17805 | 99.3963
0.17806 | 99.3963
0.17807 | 99.3663
0.17808 | 99.37
0.17809 | 99.3728
0.1781 | 99.3836
0.17811 | 99.3964
0.17812 | 99.3911
0.17813 | 99.3788
0.17814 | 99.367
0.17815 | 99.3803
0.17816 | 99.3984
0.17817 | 99.402
0.17818 | 99.3861
0.17819 | 99.4054
0.1782 | 99.4063
0.17821 | 99.3822
0.17822 | 99.3706
0.17823 | 99.351
0.17824 | 99.3519
0.17825 | 99.3967
0.17826 | 99.4284
0.17827 | 99.4064
0.17828 | 99.3508
0.17829 | 99.3708
0.1783 | 99.4054
0.17831 | 99.3536
0.17832 | 99.3751
0.17833 | 99.4234
0.17834 | 99.4331
0.17835 | 99.4351
0.17836 | 99.4141
0.17837 | 99.3762
0.17838 | 99.2999
0.17839 | 99.3272
0.1784 | 99.3788
0.17841 | 99.3901
0.17842 | 99.4129
0.17843 | 99.4307
0.17844 | 99.4093
0.17845 | 99.3862
0.17846 | 99.3855
0.17847 | 99.3579
0.17848 | 99.3147
0.17849 | 99.3941
0.1785 | 99.4353
0.17851 | 99.4078
0.17852 | 99.3942
0.17853 | 99.4119
0.17854 | 99.34
0.17855 | 99.3182
0.17856 | 99.3867
0.17857 | 99.3883
0.17858 | 99.4005
0.17859 | 99.4079
0.1786 | 99.3988
0.17861 | 99.3897
0.17862 | 99.411
0.17863 | 99.3794
0.17864 | 99.3789
0.17865 | 99.4152
0.17866 | 99.3929
0.17867 | 99.3816
0.17868 | 99.3649
0.17869 | 99.3511
0.1787 | 99.3492
0.17871 | 99.3807
0.17872 | 99.4256
0.17873 | 99.402
0.17874 | 99.3788
0.17875 | 99.3929
0.17876 | 99.3973
0.17877 | 99.3661
0.17878 | 99.3832
0.17879 | 99.3768
0.1788 | 99.3981
0.17881 | 99.4132
0.17882 | 99.3888
0.17883 | 99.3658
0.17884 | 99.3591
0.17885 | 99.3242
0.17886 | 99.3812
0.17887 | 99.3783
0.17888 | 99.3567
0.17889 | 99.4234
0.1789 | 99.4523
0.17891 | 99.4142
0.17892 | 99.3653
0.17893 | 99.3489
0.17894 | 99.3449
0.17895 | 99.3717
0.17896 | 99.4104
0.17897 | 99.3937
0.17898 | 99.3833
0.17899 | 99.3594
0.179 | 99.3507
0.17901 | 99.3489
0.17902 | 99.36
0.17903 | 99.3672
0.17904 | 99.3851
0.17905 | 99.4293
0.17906 | 99.4221
0.17907 | 99.3694
0.17908 | 99.3654
0.17909 | 99.3893
0.1791 | 99.3527
0.17911 | 99.3533
0.17912 | 99.3826
0.17913 | 99.3501
0.17914 | 99.3639
0.17915 | 99.3932
0.17916 | 99.3817
0.17917 | 99.3568
0.17918 | 99.3768
0.17919 | 99.4188
0.1792 | 99.3764
0.17921 | 99.4045
0.17922 | 99.4164
0.17923 | 99.3632
0.17924 | 99.3545
0.17925 | 99.3822
0.17926 | 99.3547
0.17927 | 99.3585
0.17928 | 99.4006
0.17929 | 99.3939
0.1793 | 99.3554
0.17931 | 99.3658
0.17932 | 99.3692
0.17933 | 99.3696
0.17934 | 99.3889
0.17935 | 99.4303
0.17936 | 99.4097
0.17937 | 99.4013
0.17938 | 99.3927
0.17939 | 99.3674
0.1794 | 99.3108
0.17941 | 99.3721
0.17942 | 99.3867
0.17943 | 99.356
0.17944 | 99.4217
0.17945 | 99.4334
0.17946 | 99.3513
0.17947 | 99.3665
0.17948 | 99.4013
0.17949 | 99.3526
0.1795 | 99.3391
0.17951 | 99.4271
0.17952 | 99.4428
0.17953 | 99.3741
0.17954 | 99.3991
0.17955 | 99.3721
0.17956 | 99.3166
0.17957 | 99.3564
0.17958 | 99.3889
0.17959 | 99.3844
0.1796 | 99.4342
0.17961 | 99.423
0.17962 | 99.3682
0.17963 | 99.3474
0.17964 | 99.3925
0.17965 | 99.3581
0.17966 | 99.3576
0.17967 | 99.4387
0.17968 | 99.3943
0.17969 | 99.3716
0.1797 | 99.3957
0.17971 | 99.3908
0.17972 | 99.3304
0.17973 | 99.3357
0.17974 | 99.3834
0.17975 | 99.371
0.17976 | 99.4057
0.17977 | 99.4501
0.17978 | 99.3992
0.17979 | 99.3488
0.1798 | 99.3896
0.17981 | 99.3681
0.17982 | 99.3813
0.17983 | 99.4284
0.17984 | 99.3853
0.17985 | 99.385
0.17986 | 99.4333
0.17987 | 99.3767
0.17988 | 99.3314
0.17989 | 99.3749
0.1799 | 99.3956
0.17991 | 99.39
0.17992 | 99.402
0.17993 | 99.411
0.17994 | 99.3723
0.17995 | 99.402
0.17996 | 99.4365
0.17997 | 99.3905
0.17998 | 99.3893
0.17999 | 99.4211
0.18 | 99.4079
0.18001 | 99.3877
0.18002 | 99.4
0.18003 | 99.3332
0.18004 | 99.3475
0.18005 | 99.4076
0.18006 | 99.4225
0.18007 | 99.4023
0.18008 | 99.3992
0.18009 | 99.4211
0.1801 | 99.3989
0.18011 | 99.3953
0.18012 | 99.4222
0.18013 | 99.3957
0.18014 | 99.4093
0.18015 | 99.457
0.18016 | 99.4039
0.18017 | 99.3466
0.18018 | 99.4016
0.18019 | 99.3714
0.1802 | 99.3615
0.18021 | 99.4319
0.18022 | 99.4335
0.18023 | 99.3875
0.18024 | 99.4428
0.18025 | 99.446
0.18026 | 99.379
0.18027 | 99.3993
0.18028 | 99.4114
0.18029 | 99.43
0.1803 | 99.4398
0.18031 | 99.4316
0.18032 | 99.4113
0.18033 | 99.3912
0.18034 | 99.3774
0.18035 | 99.3628
0.18036 | 99.4065
0.18037 | 99.4405
0.18038 | 99.446
0.18039 | 99.4553
0.1804 | 99.4518
0.18041 | 99.4456
0.18042 | 99.3882
0.18043 | 99.3817
0.18044 | 99.4052
0.18045 | 99.4153
0.18046 | 99.4196
0.18047 | 99.4413
0.18048 | 99.4125
0.18049 | 99.4197
0.1805 | 99.4226
0.18051 | 99.4181
0.18052 | 99.4414
0.18053 | 99.4556
0.18054 | 99.4299
0.18055 | 99.4387
0.18056 | 99.4745
0.18057 | 99.4426
0.18058 | 99.4115
0.18059 | 99.4196
0.1806 | 99.4425
0.18061 | 99.4101
0.18062 | 99.4429
0.18063 | 99.4714
0.18064 | 99.4211
0.18065 | 99.4252
0.18066 | 99.4852
0.18067 | 99.4302
0.18068 | 99.3918
0.18069 | 99.4514
0.1807 | 99.4621
0.18071 | 99.4397
0.18072 | 99.4387
0.18073 | 99.4268
0.18074 | 99.4009
0.18075 | 99.4196
0.18076 | 99.4428
0.18077 | 99.474
0.18078 | 99.4392
0.18079 | 99.4521
0.1808 | 99.4529
0.18081 | 99.4323
0.18082 | 99.4386
0.18083 | 99.4154
0.18084 | 99.4368
0.18085 | 99.469
0.18086 | 99.4688
0.18087 | 99.4652
0.18088 | 99.4424
0.18089 | 99.4411
0.1809 | 99.4162
0.18091 | 99.4085
0.18092 | 99.4757
0.18093 | 99.4456
0.18094 | 99.461
0.18095 | 99.4837
0.18096 | 99.4762
0.18097 | 99.4138
0.18098 | 99.3981
0.18099 | 99.4222
0.181 | 99.4347
0.18101 | 99.461
0.18102 | 99.4573
0.18103 | 99.4636
0.18104 | 99.4699
0.18105 | 99.4488
0.18106 | 99.4727
0.18107 | 99.4428
0.18108 | 99.433
0.18109 | 99.4142
0.1811 | 99.4288
0.18111 | 99.4782
0.18112 | 99.4573
0.18113 | 99.4405
0.18114 | 99.449
0.18115 | 99.4514
0.18116 | 99.4383
0.18117 | 99.4507
0.18118 | 99.4477
0.18119 | 99.4632
0.1812 | 99.4833
0.18121 | 99.4633
0.18122 | 99.4276
0.18123 | 99.4379
0.18124 | 99.4729
0.18125 | 99.453
0.18126 | 99.4708
0.18127 | 99.4596
0.18128 | 99.4225
0.18129 | 99.4252
0.1813 | 99.4421
0.18131 | 99.4801
0.18132 | 99.473
0.18133 | 99.4587
0.18134 | 99.4632
0.18135 | 99.4574
0.18136 | 99.4478
0.18137 | 99.4409
0.18138 | 99.4404
0.18139 | 99.448
0.1814 | 99.4828
0.18141 | 99.4885
0.18142 | 99.4546
0.18143 | 99.4311
0.18144 | 99.4263
0.18145 | 99.4243
0.18146 | 99.4507
0.18147 | 99.4811
0.18148 | 99.492
0.18149 | 99.4703
0.1815 | 99.4641
0.18151 | 99.4715
0.18152 | 99.4181
0.18153 | 99.4275
0.18154 | 99.4639
0.18155 | 99.4798
0.18156 | 99.4928
0.18157 | 99.4878
0.18158 | 99.4537
0.18159 | 99.4141
0.1816 | 99.4265
0.18161 | 99.437
0.18162 | 99.4571
0.18163 | 99.4715
0.18164 | 99.4755
0.18165 | 99.4959
0.18166 | 99.4874
0.18167 | 99.4467
0.18168 | 99.4131
0.18169 | 99.4184
0.1817 | 99.4355
0.18171 | 99.4856
0.18172 | 99.49
0.18173 | 99.4667
0.18174 | 99.4498
0.18175 | 99.3949
0.18176 | 99.3987
0.18177 | 99.4039
0.18178 | 99.4222
0.18179 | 99.4724
0.1818 | 99.5269
0.18181 | 99.5178
0.18182 | 99.4579
0.18183 | 99.3802
0.18184 | 99.3904
0.18185 | 99.4205
0.18186 | 99.4303
0.18187 | 99.4497
0.18188 | 99.4571
0.18189 | 99.4473
0.1819 | 99.4353
0.18191 | 99.4183
0.18192 | 99.3945
0.18193 | 99.4063
0.18194 | 99.4181
0.18195 | 99.4557
0.18196 | 99.4715
0.18197 | 99.4557
0.18198 | 99.4286
0.18199 | 99.4254
0.182 | 99.4092
0.18201 | 99.4119
0.18202 | 99.4007
0.18203 | 99.3944
0.18204 | 99.3792
0.18205 | 99.4238
0.18206 | 99.4452
0.18207 | 99.4036
0.18208 | 99.4218
0.18209 | 99.4311
0.1821 | 99.4193
0.18211 | 99.417
0.18212 | 99.4278
0.18213 | 99.3694
0.18214 | 99.3703
0.18215 | 99.4087
0.18216 | 99.3905
0.18217 | 99.3921
0.18218 | 99.4061
0.18219 | 99.3985
0.1822 | 99.3753
0.18221 | 99.3843
0.18222 | 99.3748
0.18223 | 99.3513
0.18224 | 99.3758
0.18225 | 99.4402
0.18226 | 99.4362
0.18227 | 99.4198
0.18228 | 99.4025
0.18229 | 99.3593
0.1823 | 99.3354
0.18231 | 99.3669
0.18232 | 99.3708
0.18233 | 99.3676
0.18234 | 99.4073
0.18235 | 99.4316
0.18236 | 99.3933
0.18237 | 99.3675
0.18238 | 99.3528
0.18239 | 99.3027
0.1824 | 99.3288
0.18241 | 99.3958
0.18242 | 99.4018
0.18243 | 99.3832
0.18244 | 99.3994
0.18245 | 99.3796
0.18246 | 99.3272
0.18247 | 99.3552
0.18248 | 99.3261
0.18249 | 99.3205
0.1825 | 99.3773
0.18251 | 99.4126
0.18252 | 99.383
0.18253 | 99.3348
0.18254 | 99.3497
0.18255 | 99.3445
0.18256 | 99.3353
0.18257 | 99.3644
0.18258 | 99.3709
0.18259 | 99.3469
0.1826 | 99.371
0.18261 | 99.3869
0.18262 | 99.3457
0.18263 | 99.2975
0.18264 | 99.3246
0.18265 | 99.3332
0.18266 | 99.3497
0.18267 | 99.3573
0.18268 | 99.372
0.18269 | 99.3232
0.1827 | 99.3174
0.18271 | 99.3358
0.18272 | 99.3115
0.18273 | 99.3293
0.18274 | 99.3585
0.18275 | 99.3583
0.18276 | 99.363
0.18277 | 99.3315
0.18278 | 99.2721
0.18279 | 99.2536
0.1828 | 99.3151
0.18281 | 99.3538
0.18282 | 99.3524
0.18283 | 99.3468
0.18284 | 99.3431
0.18285 | 99.3368
0.18286 | 99.308
0.18287 | 99.3013
0.18288 | 99.2864
0.18289 | 99.3042
0.1829 | 99.3626
0.18291 | 99.3665
0.18292 | 99.3442
0.18293 | 99.3007
0.18294 | 99.2622
0.18295 | 99.2741
0.18296 | 99.3057
0.18297 | 99.3014
0.18298 | 99.2879
0.18299 | 99.3304
0.183 | 99.3529
0.18301 | 99.3313
0.18302 | 99.2673
0.18303 | 99.282
0.18304 | 99.2756
0.18305 | 99.2847
0.18306 | 99.3319
0.18307 | 99.3417
0.18308 | 99.2969
0.18309 | 99.3007
0.1831 | 99.3166
0.18311 | 99.2885
0.18312 | 99.2865
0.18313 | 99.2974
0.18314 | 99.3053
0.18315 | 99.297
0.18316 | 99.3222
0.18317 | 99.2674
0.18318 | 99.26
0.18319 | 99.2831
0.1832 | 99.2934
0.18321 | 99.322
0.18322 | 99.3045
0.18323 | 99.2751
0.18324 | 99.2762
0.18325 | 99.2693
0.18326 | 99.2767
0.18327 | 99.3001
0.18328 | 99.3007
0.18329 | 99.3011
0.1833 | 99.2992
0.18331 | 99.2956
0.18332 | 99.2561
0.18333 | 99.239
0.18334 | 99.2572
0.18335 | 99.2939
0.18336 | 99.3117
0.18337 | 99.3258
0.18338 | 99.3098
0.18339 | 99.2775
0.1834 | 99.2591
0.18341 | 99.2676
0.18342 | 99.2434
0.18343 | 99.2374
0.18344 | 99.3208
0.18345 | 99.3287
0.18346 | 99.2912
0.18347 | 99.2988
0.18348 | 99.269
0.18349 | 99.2331
0.1835 | 99.2837
0.18351 | 99.311
0.18352 | 99.2878
0.18353 | 99.2943
0.18354 | 99.3335
0.18355 | 99.3014
0.18356 | 99.2452
0.18357 | 99.2659
0.18358 | 99.2559
0.18359 | 99.2466
0.1836 | 99.3117
0.18361 | 99.3414
0.18362 | 99.3319
0.18363 | 99.316
0.18364 | 99.305
0.18365 | 99.2737
0.18366 | 99.284
0.18367 | 99.2973
0.18368 | 99.2792
0.18369 | 99.2741
0.1837 | 99.3315
0.18371 | 99.3264
0.18372 | 99.2754
0.18373 | 99.289
0.18374 | 99.2876
0.18375 | 99.2589
0.18376 | 99.2939
0.18377 | 99.3131
0.18378 | 99.31
0.18379 | 99.3347
0.1838 | 99.3278
0.18381 | 99.3235
0.18382 | 99.2948
0.18383 | 99.2713
0.18384 | 99.3026
0.18385 | 99.3136
0.18386 | 99.3265
0.18387 | 99.3355
0.18388 | 99.3216
0.18389 | 99.3162
0.1839 | 99.3183
0.18391 | 99.3256
0.18392 | 99.3126
0.18393 | 99.2971
0.18394 | 99.3179
0.18395 | 99.3328
0.18396 | 99.3354
0.18397 | 99.345
0.18398 | 99.3243
0.18399 | 99.3151
0.184 | 99.3381
0.18401 | 99.3491
0.18402 | 99.3194
0.18403 | 99.3184
0.18404 | 99.3448
0.18405 | 99.3509
0.18406 | 99.3773
0.18407 | 99.3871
0.18408 | 99.3306
0.18409 | 99.3195
0.1841 | 99.3315
0.18411 | 99.3338
0.18412 | 99.3494
0.18413 | 99.356
0.18414 | 99.3613
0.18415 | 99.4064
0.18416 | 99.405
0.18417 | 99.3638
0.18418 | 99.3461
0.18419 | 99.3193
0.1842 | 99.3224
0.18421 | 99.3826
0.18422 | 99.4021
0.18423 | 99.3871
0.18424 | 99.3857
0.18425 | 99.4213
0.18426 | 99.4216
0.18427 | 99.3733
0.18428 | 99.3465
0.18429 | 99.357
0.1843 | 99.3965
0.18431 | 99.4482
0.18432 | 99.4483
0.18433 | 99.4147
0.18434 | 99.3785
0.18435 | 99.4096
0.18436 | 99.3696
0.18437 | 99.3505
0.18438 | 99.415
0.18439 | 99.4215
0.1844 | 99.4632
0.18441 | 99.501
0.18442 | 99.4712
0.18443 | 99.4053
0.18444 | 99.4357
0.18445 | 99.4457
0.18446 | 99.4364
0.18447 | 99.4349
0.18448 | 99.4301
0.18449 | 99.4407
0.1845 | 99.4813
0.18451 | 99.4835
0.18452 | 99.468
0.18453 | 99.4693
0.18454 | 99.447
0.18455 | 99.4449
0.18456 | 99.4983
0.18457 | 99.5318
0.18458 | 99.4886
0.18459 | 99.4767
0.1846 | 99.5125
0.18461 | 99.4882
0.18462 | 99.4512
0.18463 | 99.5108
0.18464 | 99.5357
0.18465 | 99.5013
0.18466 | 99.4803
0.18467 | 99.5091
0.18468 | 99.5024
0.18469 | 99.5123
0.1847 | 99.5937
0.18471 | 99.5742
0.18472 | 99.5041
0.18473 | 99.5207
0.18474 | 99.5129
0.18475 | 99.4986
0.18476 | 99.5406
0.18477 | 99.5845
0.18478 | 99.5512
0.18479 | 99.5537
0.1848 | 99.5922
0.18481 | 99.5574
0.18482 | 99.5244
0.18483 | 99.5462
0.18484 | 99.5716
0.18485 | 99.5406
0.18486 | 99.5907
0.18487 | 99.6442
0.18488 | 99.5616
0.18489 | 99.5798
0.1849 | 99.5972
0.18491 | 99.5919
0.18492 | 99.5502
0.18493 | 99.5672
0.18494 | 99.5867
0.18495 | 99.5926
0.18496 | 99.6224
0.18497 | 99.6149
0.18498 | 99.5841
0.18499 | 99.5686
0.185 | 99.6059
0.18501 | 99.6129
0.18502 | 99.6374
0.18503 | 99.6184
0.18504 | 99.6121
0.18505 | 99.6121
0.18506 | 99.6354
0.18507 | 99.6331
0.18508 | 99.6028
0.18509 | 99.6145
0.1851 | 99.627
0.18511 | 99.6305
0.18512 | 99.6465
0.18513 | 99.6069
0.18514 | 99.5875
0.18515 | 99.6344
0.18516 | 99.6636
0.18517 | 99.6604
0.18518 | 99.6502
0.18519 | 99.6603
0.1852 | 99.6087
0.18521 | 99.6268
0.18522 | 99.6335
0.18523 | 99.6
0.18524 | 99.6196
0.18525 | 99.6438
0.18526 | 99.6514
0.18527 | 99.6532
0.18528 | 99.6152
0.18529 | 99.6101
0.1853 | 99.6236
0.18531 | 99.6496
0.18532 | 99.6361
0.18533 | 99.6582
0.18534 | 99.6836
0.18535 | 99.6681
0.18536 | 99.6414
0.18537 | 99.6217
0.18538 | 99.6241
0.18539 | 99.6081
0.1854 | 99.6294
0.18541 | 99.6521
0.18542 | 99.649
0.18543 | 99.6715
0.18544 | 99.6853
0.18545 | 99.6494
0.18546 | 99.6369
0.18547 | 99.6436
0.18548 | 99.6124
0.18549 | 99.6233
0.1855 | 99.7109
0.18551 | 99.6889
0.18552 | 99.6454
0.18553 | 99.6379
0.18554 | 99.6163
0.18555 | 99.5747
0.18556 | 99.625
0.18557 | 99.6765
0.18558 | 99.6452
0.18559 | 99.6822
0.1856 | 99.7001
0.18561 | 99.6614
0.18562 | 99.6133
0.18563 | 99.6361
0.18564 | 99.6098
0.18565 | 99.5981
0.18566 | 99.6629
0.18567 | 99.6711
0.18568 | 99.6285
0.18569 | 99.6681
0.1857 | 99.6821
0.18571 | 99.6101
0.18572 | 99.6234
0.18573 | 99.6536
0.18574 | 99.6113
0.18575 | 99.6126
0.18576 | 99.6943
0.18577 | 99.6857
0.18578 | 99.6258
0.18579 | 99.6393
0.1858 | 99.6236
0.18581 | 99.5987
0.18582 | 99.6264
0.18583 | 99.6404
0.18584 | 99.6125
0.18585 | 99.6118
0.18586 | 99.6683
0.18587 | 99.6414
0.18588 | 99.595
0.18589 | 99.6384
0.1859 | 99.6156
0.18591 | 99.6036
0.18592 | 99.647
0.18593 | 99.6059
0.18594 | 99.5503
0.18595 | 99.6139
0.18596 | 99.6634
0.18597 | 99.6027
0.18598 | 99.6063
0.18599 | 99.6504
0.186 | 99.5625
0.18601 | 99.5808
0.18602 | 99.5946
0.18603 | 99.5894
0.18604 | 99.5572
0.18605 | 99.6407
0.18606 | 99.6367
0.18607 | 99.585
0.18608 | 99.5976
0.18609 | 99.5437
0.1861 | 99.5309
0.18611 | 99.5937
0.18612 | 99.586
0.18613 | 99.5459
0.18614 | 99.5989
0.18615 | 99.6197
0.18616 | 99.5679
0.18617 | 99.5357
0.18618 | 99.5352
0.18619 | 99.5009
0.1862 | 99.5434
0.18621 | 99.5989
0.18622 | 99.5998
0.18623 | 99.5661
0.18624 | 99.552
0.18625 | 99.5474
0.18626 | 99.5228
0.18627 | 99.5299
0.18628 | 99.4929
0.18629 | 99.5191
0.1863 | 99.564
0.18631 | 99.5709
0.18632 | 99.5424
0.18633 | 99.5157
0.18634 | 99.4965
0.18635 | 99.4821
0.18636 | 99.5288
0.18637 | 99.5144
0.18638 | 99.5103
0.18639 | 99.5047
0.1864 | 99.4999
0.18641 | 99.5397
0.18642 | 99.4663
0.18643 | 99.4587
0.18644 | 99.489
0.18645 | 99.4765
0.18646 | 99.4824
0.18647 | 99.4985
0.18648 | 99.4632
0.18649 | 99.4597
0.1865 | 99.5013
0.18651 | 99.4762
0.18652 | 99.4527
0.18653 | 99.4476
0.18654 | 99.4409
0.18655 | 99.4442
0.18656 | 99.4841
0.18657 | 99.4728
0.18658 | 99.4402
0.18659 | 99.4355
0.1866 | 99.4581
0.18661 | 99.4438
0.18662 | 99.4481
0.18663 | 99.437
0.18664 | 99.4224
0.18665 | 99.4181
0.18666 | 99.4493
0.18667 | 99.4223
0.18668 | 99.4129
0.18669 | 99.428
0.1867 | 99.4188
0.18671 | 99.3867
0.18672 | 99.4033
0.18673 | 99.3803
0.18674 | 99.3875
0.18675 | 99.4181
0.18676 | 99.4581
0.18677 | 99.4065
0.18678 | 99.3539
0.18679 | 99.384
0.1868 | 99.3659
0.18681 | 99.3633
0.18682 | 99.3847
0.18683 | 99.3879
0.18684 | 99.3779
0.18685 | 99.4
0.18686 | 99.4043
0.18687 | 99.3377
0.18688 | 99.3476
0.18689 | 99.3832
0.1869 | 99.3547
0.18691 | 99.3659
0.18692 | 99.3905
0.18693 | 99.377
0.18694 | 99.3388
0.18695 | 99.367
0.18696 | 99.3389
0.18697 | 99.2996
0.18698 | 99.3277
0.18699 | 99.3374
0.187 | 99.3588
0.18701 | 99.3955
0.18702 | 99.4036
0.18703 | 99.345
0.18704 | 99.3433
0.18705 | 99.3201
0.18706 | 99.2908
0.18707 | 99.2957
0.18708 | 99.3302
0.18709 | 99.3467
0.1871 | 99.3564
0.18711 | 99.3737
0.18712 | 99.3263
0.18713 | 99.2764
0.18714 | 99.2765
0.18715 | 99.3138
0.18716 | 99.3246
0.18717 | 99.3472
0.18718 | 99.331
0.18719 | 99.3275
0.1872 | 99.3446
0.18721 | 99.3031
0.18722 | 99.2784
0.18723 | 99.2702
0.18724 | 99.3017
0.18725 | 99.2573
0.18726 | 99.2992
0.18727 | 99.3278
0.18728 | 99.2892
0.18729 | 99.2862
0.1873 | 99.3528
0.18731 | 99.3211
0.18732 | 99.284
0.18733 | 99.2838
0.18734 | 99.2512
0.18735 | 99.2382
0.18736 | 99.289
0.18737 | 99.3106
0.18738 | 99.2899
0.18739 | 99.2954
0.1874 | 99.3374
0.18741 | 99.2852
0.18742 | 99.2197
0.18743 | 99.2591
0.18744 | 99.236
0.18745 | 99.2773
0.18746 | 99.3186
0.18747 | 99.3134
0.18748 | 99.2718
0.18749 | 99.2769
0.1875 | 99.2483
0.18751 | 99.2145
0.18752 | 99.2267
0.18753 | 99.2388
0.18754 | 99.2442
0.18755 | 99.2979
0.18756 | 99.3384
0.18757 | 99.265
0.18758 | 99.2178
0.18759 | 99.2431
0.1876 | 99.2374
0.18761 | 99.1864
0.18762 | 99.2588
0.18763 | 99.2696
0.18764 | 99.2504
0.18765 | 99.2898
0.18766 | 99.2662
0.18767 | 99.2431
0.18768 | 99.2167
0.18769 | 99.2341
0.1877 | 99.2348
0.18771 | 99.2532
0.18772 | 99.2613
0.18773 | 99.2403
0.18774 | 99.2344
0.18775 | 99.2575
0.18776 | 99.2562
0.18777 | 99.2259
0.18778 | 99.2497
0.18779 | 99.259
0.1878 | 99.2558
0.18781 | 99.2525
0.18782 | 99.2419
0.18783 | 99.198
0.18784 | 99.2185
0.18785 | 99.2992
0.18786 | 99.2833
0.18787 | 99.2642
0.18788 | 99.2702
0.18789 | 99.2356
0.1879 | 99.179
0.18791 | 99.2241
0.18792 | 99.2566
0.18793 | 99.2364
0.18794 | 99.3096
0.18795 | 99.3399
0.18796 | 99.2596
0.18797 | 99.2408
0.18798 | 99.2378
0.18799 | 99.1894
0.188 | 99.2246
0.18801 | 99.2701
0.18802 | 99.2867
0.18803 | 99.2741
0.18804 | 99.3023
0.18805 | 99.3014
0.18806 | 99.2311
0.18807 | 99.2217
0.18808 | 99.2218
0.18809 | 99.2541
0.1881 | 99.31
0.18811 | 99.3028
0.18812 | 99.2574
0.18813 | 99.2761
0.18814 | 99.2866
0.18815 | 99.2343
0.18816 | 99.2453
0.18817 | 99.2926
0.18818 | 99.2587
0.18819 | 99.2614
0.1882 | 99.3431
0.18821 | 99.2802
0.18822 | 99.23
0.18823 | 99.262
0.18824 | 99.3167
0.18825 | 99.2532
0.18826 | 99.2878
0.18827 | 99.3166
0.18828 | 99.2482
0.18829 | 99.2837
0.1883 | 99.3055
0.18831 | 99.2654
0.18832 | 99.2485
0.18833 | 99.322
0.18834 | 99.2906
0.18835 | 99.2898
0.18836 | 99.3382
0.18837 | 99.2963
0.18838 | 99.2194
0.18839 | 99.303
0.1884 | 99.3391
0.18841 | 99.2717
0.18842 | 99.3068
0.18843 | 99.3397
0.18844 | 99.3018
0.18845 | 99.2923
0.18846 | 99.3368
0.18847 | 99.2794
0.18848 | 99.2566
0.18849 | 99.3231
0.1885 | 99.3132
0.18851 | 99.2993
0.18852 | 99.3494
0.18853 | 99.3351
0.18854 | 99.2825
0.18855 | 99.345
0.18856 | 99.3597
0.18857 | 99.272
0.18858 | 99.311
0.18859 | 99.3421
0.1886 | 99.3194
0.18861 | 99.3246
0.18862 | 99.3599
0.18863 | 99.3348
0.18864 | 99.3066
0.18865 | 99.3457
0.18866 | 99.3627
0.18867 | 99.3167
0.18868 | 99.3471
0.18869 | 99.3581
0.1887 | 99.3273
0.18871 | 99.374
0.18872 | 99.3844
0.18873 | 99.3539
0.18874 | 99.3568
0.18875 | 99.3936
0.18876 | 99.3518
0.18877 | 99.2975
0.18878 | 99.3347
0.18879 | 99.378
0.1888 | 99.3779
0.18881 | 99.4306
0.18882 | 99.4262
0.18883 | 99.376
0.18884 | 99.3897
0.18885 | 99.3781
0.18886 | 99.3583
0.18887 | 99.3531
0.18888 | 99.4056
0.18889 | 99.4224
0.1889 | 99.3905
0.18891 | 99.4223
0.18892 | 99.4364
0.18893 | 99.3843
0.18894 | 99.3517
0.18895 | 99.4051
0.18896 | 99.3925
0.18897 | 99.4019
0.18898 | 99.4473
0.18899 | 99.4656
0.189 | 99.4292
0.18901 | 99.4123
0.18902 | 99.4065
0.18903 | 99.3723
0.18904 | 99.3906
0.18905 | 99.3932
0.18906 | 99.4215
0.18907 | 99.4572
0.18908 | 99.4519
0.18909 | 99.445
0.1891 | 99.4177
0.18911 | 99.4173
0.18912 | 99.416
0.18913 | 99.4349
0.18914 | 99.4497
0.18915 | 99.4549
0.18916 | 99.4188
0.18917 | 99.4521
0.18918 | 99.4345
0.18919 | 99.4098
0.1892 | 99.4458
0.18921 | 99.434
0.18922 | 99.4345
0.18923 | 99.4351
0.18924 | 99.4494
0.18925 | 99.437
0.18926 | 99.4456
0.18927 | 99.4681
0.18928 | 99.4502
0.18929 | 99.419
0.1893 | 99.4324
0.18931 | 99.4322
0.18932 | 99.407
0.18933 | 99.4447
0.18934 | 99.4342
0.18935 | 99.4495
0.18936 | 99.4757
0.18937 | 99.455
0.18938 | 99.4435
0.18939 | 99.4482
0.1894 | 99.4325
0.18941 | 99.4289
0.18942 | 99.4467
0.18943 | 99.4237
0.18944 | 99.4428
0.18945 | 99.4716
0.18946 | 99.4497
0.18947 | 99.4252
0.18948 | 99.4151
0.18949 | 99.4263
0.1895 | 99.4226
0.18951 | 99.4593
0.18952 | 99.4654
0.18953 | 99.4355
0.18954 | 99.405
0.18955 | 99.441
0.18956 | 99.4282
0.18957 | 99.4207
0.18958 | 99.4374
0.18959 | 99.4272
0.1896 | 99.4488
0.18961 | 99.4704
0.18962 | 99.4608
0.18963 | 99.3788
0.18964 | 99.423
0.18965 | 99.4529
0.18966 | 99.4372
0.18967 | 99.4561
0.18968 | 99.4772
0.18969 | 99.4325
0.1897 | 99.4224
0.18971 | 99.4232
0.18972 | 99.4198
0.18973 | 99.4046
0.18974 | 99.4463
0.18975 | 99.4832
0.18976 | 99.4567
0.18977 | 99.4688
0.18978 | 99.4559
0.18979 | 99.3928
0.1898 | 99.398
0.18981 | 99.4651
0.18982 | 99.4587
0.18983 | 99.4226
0.18984 | 99.4355
0.18985 | 99.4589
0.18986 | 99.4441
0.18987 | 99.4503
0.18988 | 99.4367
0.18989 | 99.4286
0.1899 | 99.4355
0.18991 | 99.4439
0.18992 | 99.4653
0.18993 | 99.4681
0.18994 | 99.4509
0.18995 | 99.4538
0.18996 | 99.44
0.18997 | 99.4231
0.18998 | 99.4481
0.18999 | 99.4465
0.19 | 99.4334
0.19001 | 99.458
0.19002 | 99.4772
0.19003 | 99.4374
0.19004 | 99.4247
0.19005 | 99.441
0.19006 | 99.4628
0.19007 | 99.4376
0.19008 | 99.4314
0.19009 | 99.4499
0.1901 | 99.4536
0.19011 | 99.4583
0.19012 | 99.4523
0.19013 | 99.45
0.19014 | 99.4187
0.19015 | 99.4493
0.19016 | 99.4696
0.19017 | 99.4413
0.19018 | 99.431
0.19019 | 99.4438
0.1902 | 99.4506
0.19021 | 99.4637
0.19022 | 99.4585
0.19023 | 99.4399
0.19024 | 99.4196
0.19025 | 99.4725
0.19026 | 99.4362
0.19027 | 99.42
0.19028 | 99.4299
0.19029 | 99.4334
0.1903 | 99.4148
0.19031 | 99.4456
0.19032 | 99.4845
0.19033 | 99.4173
0.19034 | 99.4364
0.19035 | 99.46
0.19036 | 99.4437
0.19037 | 99.4091
0.19038 | 99.4439
0.19039 | 99.4333
0.1904 | 99.4089
0.19041 | 99.4551
0.19042 | 99.4692
0.19043 | 99.4071
0.19044 | 99.4226
0.19045 | 99.4524
0.19046 | 99.4147
0.19047 | 99.4113
0.19048 | 99.4157
0.19049 | 99.4321
0.1905 | 99.4271
0.19051 | 99.4501
0.19052 | 99.431
0.19053 | 99.4279
0.19054 | 99.4499
0.19055 | 99.4023
0.19056 | 99.4041
0.19057 | 99.4137
0.19058 | 99.4089
0.19059 | 99.3998
0.1906 | 99.4228
0.19061 | 99.4387
0.19062 | 99.4241
0.19063 | 99.4306
0.19064 | 99.4353
0.19065 | 99.4197
0.19066 | 99.3776
0.19067 | 99.4231
0.19068 | 99.4254
0.19069 | 99.3968
0.1907 | 99.4325
0.19071 | 99.4441
0.19072 | 99.4082
0.19073 | 99.3968
0.19074 | 99.3798
0.19075 | 99.4057
0.19076 | 99.4277
0.19077 | 99.418
0.19078 | 99.411
0.19079 | 99.4122
0.1908 | 99.4213
0.19081 | 99.3891
0.19082 | 99.4073
0.19083 | 99.4293
0.19084 | 99.3758
0.19085 | 99.37
0.19086 | 99.4394
0.19087 | 99.4527
0.19088 | 99.3942
0.19089 | 99.4028
0.1909 | 99.4125
0.19091 | 99.378
0.19092 | 99.4063
0.19093 | 99.4407
0.19094 | 99.4275
0.19095 | 99.4114
0.19096 | 99.4334
0.19097 | 99.4026
0.19098 | 99.3749
0.19099 | 99.392
0.191 | 99.4093
0.19101 | 99.4003
0.19102 | 99.4422
0.19103 | 99.437
0.19104 | 99.3983
0.19105 | 99.42
0.19106 | 99.4497
0.19107 | 99.3932
0.19108 | 99.3791
0.19109 | 99.4055
0.1911 | 99.4039
0.19111 | 99.4247
0.19112 | 99.462
0.19113 | 99.4311
0.19114 | 99.3742
0.19115 | 99.4194
0.19116 | 99.4119
0.19117 | 99.3731
0.19118 | 99.4181
0.19119 | 99.4398
0.1912 | 99.4043
0.19121 | 99.4279
0.19122 | 99.4211
0.19123 | 99.3743
0.19124 | 99.3826
0.19125 | 99.4263
0.19126 | 99.41
0.19127 | 99.3975
0.19128 | 99.397
0.19129 | 99.4107
0.1913 | 99.4007
0.19131 | 99.4446
0.19132 | 99.4226
0.19133 | 99.3669
0.19134 | 99.3979
0.19135 | 99.4177
0.19136 | 99.3923
0.19137 | 99.3841
0.19138 | 99.4145
0.19139 | 99.3864
0.1914 | 99.4105
0.19141 | 99.4256
0.19142 | 99.4032
0.19143 | 99.3689
0.19144 | 99.4123
0.19145 | 99.4196
0.19146 | 99.3936
0.19147 | 99.4101
0.19148 | 99.4169
0.19149 | 99.373
0.1915 | 99.4016
0.19151 | 99.4153
0.19152 | 99.3701
0.19153 | 99.3652
0.19154 | 99.4013
0.19155 | 99.406
0.19156 | 99.4029
0.19157 | 99.4194
0.19158 | 99.4009
0.19159 | 99.3524
0.1916 | 99.3738
0.19161 | 99.4174
0.19162 | 99.3755
0.19163 | 99.3666
0.19164 | 99.3746
0.19165 | 99.411
0.19166 | 99.3847
0.19167 | 99.3868
0.19168 | 99.3584
0.19169 | 99.3934
0.1917 | 99.3908
0.19171 | 99.3783
0.19172 | 99.3899
0.19173 | 99.4059
0.19174 | 99.3816
0.19175 | 99.3826
0.19176 | 99.4131
0.19177 | 99.3706
0.19178 | 99.3348
0.19179 | 99.3699
0.1918 | 99.3852
0.19181 | 99.3692
0.19182 | 99.3975
0.19183 | 99.3856
0.19184 | 99.3733
0.19185 | 99.3804
0.19186 | 99.3947
0.19187 | 99.3898
0.19188 | 99.357
0.19189 | 99.3814
0.1919 | 99.3876
0.19191 | 99.3675
0.19192 | 99.3966
0.19193 | 99.3789
0.19194 | 99.3586
0.19195 | 99.3857
0.19196 | 99.3867
0.19197 | 99.3562
0.19198 | 99.3758
0.19199 | 99.4188
0.192 | 99.3829
0.19201 | 99.4002
0.19202 | 99.3983
0.19203 | 99.3377
0.19204 | 99.3476
0.19205 | 99.4007
0.19206 | 99.3939
0.19207 | 99.3853
0.19208 | 99.4104
0.19209 | 99.3757
0.1921 | 99.368
0.19211 | 99.3871
0.19212 | 99.3689
0.19213 | 99.3246
0.19214 | 99.3884
0.19215 | 99.4144
0.19216 | 99.3804
0.19217 | 99.3922
0.19218 | 99.4063
0.19219 | 99.379
0.1922 | 99.371
0.19221 | 99.3742
0.19222 | 99.3589
0.19223 | 99.3318
0.19224 | 99.4142
0.19225 | 99.4024
0.19226 | 99.3968
0.19227 | 99.4073
0.19228 | 99.3611
0.19229 | 99.3509
0.1923 | 99.3544
0.19231 | 99.3828
0.19232 | 99.3624
0.19233 | 99.3618
0.19234 | 99.3881
0.19235 | 99.3981
0.19236 | 99.3926
0.19237 | 99.3921
0.19238 | 99.374
0.19239 | 99.3345
0.1924 | 99.3826
0.19241 | 99.364
0.19242 | 99.3456
0.19243 | 99.3852
0.19244 | 99.4043
0.19245 | 99.3914
0.19246 | 99.392
0.19247 | 99.3856
0.19248 | 99.3278
0.19249 | 99.3478
0.1925 | 99.3833
0.19251 | 99.3738
0.19252 | 99.3725
0.19253 | 99.3684
0.19254 | 99.3557
0.19255 | 99.3585
0.19256 | 99.3767
0.19257 | 99.3603
0.19258 | 99.3075
0.19259 | 99.3484
0.1926 | 99.3972
0.19261 | 99.3701
0.19262 | 99.3923
0.19263 | 99.3939
0.19264 | 99.3362
0.19265 | 99.3096
0.19266 | 99.3607
0.19267 | 99.3289
0.19268 | 99.3409
0.19269 | 99.399
0.1927 | 99.3808
0.19271 | 99.35
0.19272 | 99.3844
0.19273 | 99.3638
0.19274 | 99.3246
0.19275 | 99.3612
0.19276 | 99.3749
0.19277 | 99.3486
0.19278 | 99.3312
0.19279 | 99.3841
0.1928 | 99.3585
0.19281 | 99.3549
0.19282 | 99.3808
0.19283 | 99.3402
0.19284 | 99.3259
0.19285 | 99.3964
0.19286 | 99.3791
0.19287 | 99.3472
0.19288 | 99.3591
0.19289 | 99.3419
0.1929 | 99.3315
0.19291 | 99.3854
0.19292 | 99.3783
0.19293 | 99.3388
0.19294 | 99.3734
0.19295 | 99.3764
0.19296 | 99.3419
0.19297 | 99.3561
0.19298 | 99.3751
0.19299 | 99.3396
0.193 | 99.364
0.19301 | 99.4046
0.19302 | 99.3833
0.19303 | 99.3095
0.19304 | 99.3665
0.19305 | 99.385
0.19306 | 99.3392
0.19307 | 99.3943
0.19308 | 99.3793
0.19309 | 99.3154
0.1931 | 99.3762
0.19311 | 99.4202
0.19312 | 99.3609
0.19313 | 99.3422
0.19314 | 99.3998
0.19315 | 99.3846
0.19316 | 99.3482
0.19317 | 99.3954
0.19318 | 99.3553
0.19319 | 99.3334
0.1932 | 99.4168
0.19321 | 99.4092
0.19322 | 99.3553
0.19323 | 99.3998
0.19324 | 99.4079
0.19325 | 99.3719
0.19326 | 99.3708
0.19327 | 99.3981
0.19328 | 99.3041
0.19329 | 99.3188
0.1933 | 99.4271
0.19331 | 99.4564
0.19332 | 99.3913
0.19333 | 99.3555
0.19334 | 99.3721
0.19335 | 99.3627
0.19336 | 99.3618
0.19337 | 99.389
0.19338 | 99.3626
0.19339 | 99.4091
0.1934 | 99.4592
0.19341 | 99.4401
0.19342 | 99.3854
0.19343 | 99.338
0.19344 | 99.3192
0.19345 | 99.357
0.19346 | 99.4154
0.19347 | 99.4475
0.19348 | 99.4009
0.19349 | 99.3867
0.1935 | 99.4413
0.19351 | 99.3974
0.19352 | 99.3315
0.19353 | 99.3743
0.19354 | 99.3876
0.19355 | 99.3833
0.19356 | 99.4461
0.19357 | 99.4355
0.19358 | 99.3711
0.19359 | 99.3775
0.1936 | 99.3966
0.19361 | 99.3816
0.19362 | 99.3957
0.19363 | 99.4122
0.19364 | 99.3675
0.19365 | 99.4122
0.19366 | 99.4424
0.19367 | 99.3921
0.19368 | 99.3473
0.19369 | 99.4037
0.1937 | 99.4144
0.19371 | 99.3813
0.19372 | 99.3796
0.19373 | 99.3946
0.19374 | 99.3705
0.19375 | 99.4119
0.19376 | 99.428
0.19377 | 99.4118
0.19378 | 99.3704
0.19379 | 99.4069
0.1938 | 99.4239
0.19381 | 99.4029
0.19382 | 99.4124
0.19383 | 99.4016
0.19384 | 99.3623
0.19385 | 99.3968
0.19386 | 99.4673
0.19387 | 99.4134
0.19388 | 99.3811
0.19389 | 99.3977
0.1939 | 99.405
0.19391 | 99.4132
0.19392 | 99.3942
0.19393 | 99.4116
0.19394 | 99.4108
0.19395 | 99.4311
0.19396 | 99.4469
0.19397 | 99.4297
0.19398 | 99.3951
0.19399 | 99.4084
0.194 | 99.4565
0.19401 | 99.4392
0.19402 | 99.4225
0.19403 | 99.4038
0.19404 | 99.4174
0.19405 | 99.4347
0.19406 | 99.4418
0.19407 | 99.4267
0.19408 | 99.3863
0.19409 | 99.4407
0.1941 | 99.479
0.19411 | 99.4408
0.19412 | 99.4401
0.19413 | 99.4216
0.19414 | 99.3917
0.19415 | 99.4336
0.19416 | 99.4976
0.19417 | 99.5
0.19418 | 99.4476
0.19419 | 99.4439
0.1942 | 99.446
0.19421 | 99.4132
0.19422 | 99.4253
0.19423 | 99.4326
0.19424 | 99.451
0.19425 | 99.4888
0.19426 | 99.5217
0.19427 | 99.5103
0.19428 | 99.4391
0.19429 | 99.4308
0.1943 | 99.4153
0.19431 | 99.4497
0.19432 | 99.4691
0.19433 | 99.4753
0.19434 | 99.4797
0.19435 | 99.5088
0.19436 | 99.5096
0.19437 | 99.4301
0.19438 | 99.4089
0.19439 | 99.4624
0.1944 | 99.4424
0.19441 | 99.4869
0.19442 | 99.5346
0.19443 | 99.4949
0.19444 | 99.4887
0.19445 | 99.4847
0.19446 | 99.4705
0.19447 | 99.4179
0.19448 | 99.4602
0.19449 | 99.4748
0.1945 | 99.4719
0.19451 | 99.5202
0.19452 | 99.5185
0.19453 | 99.455
0.19454 | 99.4642
0.19455 | 99.474
0.19456 | 99.4817
0.19457 | 99.4841
0.19458 | 99.4763
0.19459 | 99.4684
0.1946 | 99.5011
0.19461 | 99.5122
0.19462 | 99.4877
0.19463 | 99.4583
0.19464 | 99.4772
0.19465 | 99.4906
0.19466 | 99.4703
0.19467 | 99.489
0.19468 | 99.5012
0.19469 | 99.4647
0.1947 | 99.4903
0.19471 | 99.5044
0.19472 | 99.4758
0.19473 | 99.4945
0.19474 | 99.4699
0.19475 | 99.4869
0.19476 | 99.4998
0.19477 | 99.5078
0.19478 | 99.4798
0.19479 | 99.4837
0.1948 | 99.4986
0.19481 | 99.5092
0.19482 | 99.5013
0.19483 | 99.4703
0.19484 | 99.4656
0.19485 | 99.4667
0.19486 | 99.4963
0.19487 | 99.5135
0.19488 | 99.4914
0.19489 | 99.5196
0.1949 | 99.4861
0.19491 | 99.4807
0.19492 | 99.4787
0.19493 | 99.4794
0.19494 | 99.4742
0.19495 | 99.5329
0.19496 | 99.5621
0.19497 | 99.5149
0.19498 | 99.4839
0.19499 | 99.4867
0.195 | 99.4899
0.19501 | 99.4812
0.19502 | 99.5299
0.19503 | 99.5181
0.19504 | 99.5027
0.19505 | 99.5428
0.19506 | 99.5481
0.19507 | 99.4788
0.19508 | 99.4577
0.19509 | 99.5017
0.1951 | 99.5186
0.19511 | 99.5157
0.19512 | 99.5713
0.19513 | 99.519
0.19514 | 99.4817
0.19515 | 99.5127
0.19516 | 99.5219
0.19517 | 99.4773
0.19518 | 99.4774
0.19519 | 99.5699
0.1952 | 99.5646
0.19521 | 99.5748
0.19522 | 99.5666
0.19523 | 99.5012
0.19524 | 99.451
0.19525 | 99.508
0.19526 | 99.5083
0.19527 | 99.4958
0.19528 | 99.5592
0.19529 | 99.5406
0.1953 | 99.5327
0.19531 | 99.5605
0.19532 | 99.5352
0.19533 | 99.4473
0.19534 | 99.5015
0.19535 | 99.5612
0.19536 | 99.523
0.19537 | 99.5547
0.19538 | 99.5954
0.19539 | 99.5344
0.1954 | 99.5069
0.19541 | 99.5337
0.19542 | 99.5105
0.19543 | 99.4796
0.19544 | 99.5434
0.19545 | 99.5643
0.19546 | 99.5548
0.19547 | 99.5834
0.19548 | 99.5688
0.19549 | 99.5046
0.1955 | 99.52
0.19551 | 99.532
0.19552 | 99.5002
0.19553 | 99.5245
0.19554 | 99.5641
0.19555 | 99.5323
0.19556 | 99.5616
0.19557 | 99.5625
0.19558 | 99.5285
0.19559 | 99.5058
0.1956 | 99.5393
0.19561 | 99.5292
0.19562 | 99.5151
0.19563 | 99.5325
0.19564 | 99.5492
0.19565 | 99.569
0.19566 | 99.5576
0.19567 | 99.5386
0.19568 | 99.4962
0.19569 | 99.528
0.1957 | 99.5108
0.19571 | 99.4969
0.19572 | 99.5238
0.19573 | 99.5369
0.19574 | 99.548
0.19575 | 99.5593
0.19576 | 99.5489
0.19577 | 99.4964
0.19578 | 99.4918
0.19579 | 99.4871
0.1958 | 99.5219
0.19581 | 99.5194
0.19582 | 99.5428
0.19583 | 99.5542
0.19584 | 99.5101
0.19585 | 99.531
0.19586 | 99.5307
0.19587 | 99.4912
0.19588 | 99.4503
0.19589 | 99.491
0.1959 | 99.5359
0.19591 | 99.5533
0.19592 | 99.5647
0.19593 | 99.5026
0.19594 | 99.5084
0.19595 | 99.5025
0.19596 | 99.4751
0.19597 | 99.4788
0.19598 | 99.4987
0.19599 | 99.5267
0.196 | 99.5312
0.19601 | 99.5214
0.19602 | 99.5368
0.19603 | 99.4796
0.19604 | 99.4566
0.19605 | 99.5126
0.19606 | 99.5183
0.19607 | 99.498
0.19608 | 99.5059
0.19609 | 99.5152
0.1961 | 99.4968
0.19611 | 99.5231
0.19612 | 99.4987
0.19613 | 99.4671
0.19614 | 99.5057
0.19615 | 99.5226
0.19616 | 99.4806
0.19617 | 99.5095
0.19618 | 99.5009
0.19619 | 99.495
0.1962 | 99.5
0.19621 | 99.5316
0.19622 | 99.5017
0.19623 | 99.4706
0.19624 | 99.5163
0.19625 | 99.482
0.19626 | 99.4639
0.19627 | 99.5146
0.19628 | 99.5309
0.19629 | 99.4875
0.1963 | 99.5089
0.19631 | 99.5251
0.19632 | 99.4782
0.19633 | 99.4595
0.19634 | 99.5084
0.19635 | 99.4824
0.19636 | 99.487
0.19637 | 99.5165
0.19638 | 99.5001
0.19639 | 99.4738
0.1964 | 99.5038
0.19641 | 99.4972
0.19642 | 99.4574
0.19643 | 99.4993
0.19644 | 99.5101
0.19645 | 99.4768
0.19646 | 99.4897
0.19647 | 99.5186
0.19648 | 99.4597
0.19649 | 99.4785
0.1965 | 99.5374
0.19651 | 99.4824
0.19652 | 99.456
0.19653 | 99.504
0.19654 | 99.4837
0.19655 | 99.451
0.19656 | 99.4928
0.19657 | 99.5085
0.19658 | 99.4454
0.19659 | 99.473
0.1966 | 99.5109
0.19661 | 99.4844
0.19662 | 99.4824
0.19663 | 99.4718
0.19664 | 99.4379
0.19665 | 99.4431
0.19666 | 99.4951
0.19667 | 99.4798
0.19668 | 99.4612
0.19669 | 99.4906
0.1967 | 99.4794
0.19671 | 99.4583
0.19672 | 99.485
0.19673 | 99.4447
0.19674 | 99.3957
0.19675 | 99.4452
0.19676 | 99.5204
0.19677 | 99.4682
0.19678 | 99.4363
0.19679 | 99.4639
0.1968 | 99.4214
0.19681 | 99.4297
0.19682 | 99.4779
0.19683 | 99.4275
0.19684 | 99.44
0.19685 | 99.4873
0.19686 | 99.491
0.19687 | 99.46
0.19688 | 99.4298
0.19689 | 99.3976
0.1969 | 99.4131
0.19691 | 99.4708
0.19692 | 99.4687
0.19693 | 99.4056
0.19694 | 99.4414
0.19695 | 99.4904
0.19696 | 99.4424
0.19697 | 99.4188
0.19698 | 99.4428
0.19699 | 99.4261
0.197 | 99.422
0.19701 | 99.4794
0.19702 | 99.4269
0.19703 | 99.4173
0.19704 | 99.4519
0.19705 | 99.4449
0.19706 | 99.4187
0.19707 | 99.4326
0.19708 | 99.4196
0.19709 | 99.4005
0.1971 | 99.431
0.19711 | 99.4592
0.19712 | 99.4547
0.19713 | 99.4202
0.19714 | 99.4088
0.19715 | 99.4205
0.19716 | 99.4398
0.19717 | 99.4352
0.19718 | 99.4142
0.19719 | 99.4313
0.1972 | 99.4564
0.19721 | 99.4561
0.19722 | 99.4406
0.19723 | 99.4217
0.19724 | 99.4172
0.19725 | 99.417
0.19726 | 99.4691
0.19727 | 99.4595
0.19728 | 99.4067
0.19729 | 99.4394
0.1973 | 99.4558
0.19731 | 99.4303
0.19732 | 99.4237
0.19733 | 99.4099
0.19734 | 99.424
0.19735 | 99.4429
0.19736 | 99.4665
0.19737 | 99.4798
0.19738 | 99.4224
0.19739 | 99.3993
0.1974 | 99.4594
0.19741 | 99.4245
0.19742 | 99.4061
0.19743 | 99.4149
0.19744 | 99.4261
0.19745 | 99.4641
0.19746 | 99.4867
0.19747 | 99.4372
0.19748 | 99.4108
0.19749 | 99.4386
0.1975 | 99.4496
0.19751 | 99.4299
0.19752 | 99.4077
0.19753 | 99.4286
0.19754 | 99.4396
0.19755 | 99.453
0.19756 | 99.4891
0.19757 | 99.4409
0.19758 | 99.3944
0.19759 | 99.4174
0.1976 | 99.4553
0.19761 | 99.4115
0.19762 | 99.4445
0.19763 | 99.4632
0.19764 | 99.4461
0.19765 | 99.494
0.19766 | 99.4665
0.19767 | 99.4024
0.19768 | 99.3947
0.19769 | 99.413
0.1977 | 99.4251
0.19771 | 99.463
0.19772 | 99.4767
0.19773 | 99.4469
0.19774 | 99.437
0.19775 | 99.4522
0.19776 | 99.4486
0.19777 | 99.3953
0.19778 | 99.4126
0.19779 | 99.4637
0.1978 | 99.4399
0.19781 | 99.464
0.19782 | 99.4724
0.19783 | 99.4089
0.19784 | 99.4019
0.19785 | 99.4374
0.19786 | 99.4243
0.19787 | 99.3924
0.19788 | 99.4064
0.19789 | 99.4426
0.1979 | 99.4713
0.19791 | 99.4728
0.19792 | 99.4539
0.19793 | 99.4114
0.19794 | 99.3897
0.19795 | 99.4085
0.19796 | 99.429
0.19797 | 99.4207
0.19798 | 99.4323
0.19799 | 99.4333
0.198 | 99.4475
0.19801 | 99.4675
0.19802 | 99.4407
0.19803 | 99.3932
0.19804 | 99.3972
0.19805 | 99.4284
0.19806 | 99.4468
0.19807 | 99.4302
0.19808 | 99.432
0.19809 | 99.434
0.1981 | 99.4647
0.19811 | 99.4409
0.19812 | 99.414
0.19813 | 99.377
0.19814 | 99.3988
0.19815 | 99.4412
0.19816 | 99.4652
0.19817 | 99.4597
0.19818 | 99.4324
0.19819 | 99.4095
0.1982 | 99.4181
0.19821 | 99.4383
0.19822 | 99.405
0.19823 | 99.3851
0.19824 | 99.4232
0.19825 | 99.451
0.19826 | 99.4576
0.19827 | 99.4681
0.19828 | 99.4418
0.19829 | 99.3953
0.1983 | 99.4065
0.19831 | 99.439
0.19832 | 99.4208
0.19833 | 99.4149
0.19834 | 99.4654
0.19835 | 99.4607
0.19836 | 99.4419
0.19837 | 99.4398
0.19838 | 99.4134
0.19839 | 99.418
0.1984 | 99.4578
0.19841 | 99.4796
0.19842 | 99.4499
0.19843 | 99.4401
0.19844 | 99.4828
0.19845 | 99.466
0.19846 | 99.4169
0.19847 | 99.428
0.19848 | 99.4132
0.19849 | 99.424
0.1985 | 99.4929
0.19851 | 99.4801
0.19852 | 99.4454
0.19853 | 99.4757
0.19854 | 99.4638
0.19855 | 99.4007
0.19856 | 99.4205
0.19857 | 99.4652
0.19858 | 99.4778
0.19859 | 99.4434
0.1986 | 99.4939
0.19861 | 99.4687
0.19862 | 99.4321
0.19863 | 99.4377
0.19864 | 99.4555
0.19865 | 99.4287
0.19866 | 99.448
0.19867 | 99.4942
0.19868 | 99.4665
0.19869 | 99.4906
0.1987 | 99.4938
0.19871 | 99.4658
0.19872 | 99.4618
0.19873 | 99.4392
0.19874 | 99.4288
0.19875 | 99.445
0.19876 | 99.5044
0.19877 | 99.5146
0.19878 | 99.4645
0.19879 | 99.4736
0.1988 | 99.4642
0.19881 | 99.4388
0.19882 | 99.4627
0.19883 | 99.4927
0.19884 | 99.4434
0.19885 | 99.4497
0.19886 | 99.5029
0.19887 | 99.4626
0.19888 | 99.4507
0.19889 | 99.4645
0.1989 | 99.4291
0.19891 | 99.4463
0.19892 | 99.4726
0.19893 | 99.4518
0.19894 | 99.4649
0.19895 | 99.4618
0.19896 | 99.4784
0.19897 | 99.4757
0.19898 | 99.4593
0.19899 | 99.4159
0.199 | 99.4233
0.19901 | 99.4345
0.19902 | 99.4539
0.19903 | 99.4584
0.19904 | 99.491
0.19905 | 99.4817
0.19906 | 99.4613
0.19907 | 99.4397
0.19908 | 99.4503
0.19909 | 99.4127
0.1991 | 99.4523
0.19911 | 99.4877
0.19912 | 99.4735
0.19913 | 99.4766
0.19914 | 99.4703
0.19915 | 99.4855
0.19916 | 99.4647
0.19917 | 99.4815
0.19918 | 99.4631
0.19919 | 99.4366
0.1992 | 99.4842
0.19921 | 99.5022
0.19922 | 99.4875
0.19923 | 99.4925
0.19924 | 99.4877
0.19925 | 99.431
0.19926 | 99.4286
0.19927 | 99.4729
0.19928 | 99.4629
0.19929 | 99.4643
0.1993 | 99.4989
0.19931 | 99.5413
0.19932 | 99.4811
0.19933 | 99.4329
0.19934 | 99.4546
0.19935 | 99.4396
0.19936 | 99.445
0.19937 | 99.4772
0.19938 | 99.4865
0.19939 | 99.463
0.1994 | 99.4454
0.19941 | 99.4798
0.19942 | 99.4602
0.19943 | 99.4367
0.19944 | 99.4486
0.19945 | 99.4693
0.19946 | 99.5064
0.19947 | 99.5176
0.19948 | 99.489
0.19949 | 99.4642
0.1995 | 99.4549
0.19951 | 99.459
0.19952 | 99.4761
0.19953 | 99.475
0.19954 | 99.4947
0.19955 | 99.4986
0.19956 | 99.5061
0.19957 | 99.5228
0.19958 | 99.4719
0.19959 | 99.4386
0.1996 | 99.4579
0.19961 | 99.5025
0.19962 | 99.5137
0.19963 | 99.5433
0.19964 | 99.5017
0.19965 | 99.474
0.19966 | 99.4708
0.19967 | 99.4752
0.19968 | 99.451
0.19969 | 99.4831
0.1997 | 99.5065
0.19971 | 99.5135
0.19972 | 99.5216
0.19973 | 99.5172
0.19974 | 99.4728
0.19975 | 99.4374
0.19976 | 99.4676
0.19977 | 99.4587
0.19978 | 99.4538
0.19979 | 99.4869
0.1998 | 99.468
0.19981 | 99.4688
0.19982 | 99.5092
0.19983 | 99.4742
0.19984 | 99.4366
0.19985 | 99.4933
0.19986 | 99.526
0.19987 | 99.4765
0.19988 | 99.4817
0.19989 | 99.4924
0.1999 | 99.4601
0.19991 | 99.4703
0.19992 | 99.5054
0.19993 | 99.4627
0.19994 | 99.4492
0.19995 | 99.49
0.19996 | 99.4987
0.19997 | 99.486
0.19998 | 99.5258
0.19999 | 99.512
0.2 | 99.4549
0.20001 | 99.4974
0.20002 | 99.5264
0.20003 | 99.436
0.20004 | 99.453
0.20005 | 99.5033
0.20006 | 99.485
0.20007 | 99.4755
0.20008 | 99.5256
0.20009 | 99.485
0.2001 | 99.4456
0.20011 | 99.47
0.20012 | 99.4768
0.20013 | 99.4209
0.20014 | 99.4408
0.20015 | 99.5211
0.20016 | 99.4914
0.20017 | 99.4899
0.20018 | 99.5006
0.20019 | 99.4268
0.2002 | 99.394
0.20021 | 99.4619
0.20022 | 99.4815
0.20023 | 99.4492
0.20024 | 99.4959
0.20025 | 99.5068
0.20026 | 99.4746
0.20027 | 99.4888
0.20028 | 99.4659
0.20029 | 99.4299
0.2003 | 99.4602
0.20031 | 99.4643
0.20032 | 99.47
0.20033 | 99.4979
0.20034 | 99.519
0.20035 | 99.4662
0.20036 | 99.4592
0.20037 | 99.4836
0.20038 | 99.4855
0.20039 | 99.4395
0.2004 | 99.4837
0.20041 | 99.5
0.20042 | 99.4774
0.20043 | 99.4747
0.20044 | 99.4708
0.20045 | 99.434
0.20046 | 99.4634
0.20047 | 99.4826
0.20048 | 99.4775
0.20049 | 99.5018
0.2005 | 99.4796
0.20051 | 99.4594
0.20052 | 99.4736
0.20053 | 99.4635
0.20054 | 99.4398
0.20055 | 99.4902
0.20056 | 99.4887
0.20057 | 99.4716
0.20058 | 99.4653
0.20059 | 99.474
0.2006 | 99.4736
0.20061 | 99.4521
0.20062 | 99.4828
0.20063 | 99.4776
0.20064 | 99.4691
0.20065 | 99.4956
0.20066 | 99.5111
0.20067 | 99.4821
0.20068 | 99.4592
0.20069 | 99.4701
0.2007 | 99.4682
0.20071 | 99.4807
0.20072 | 99.4759
0.20073 | 99.4584
0.20074 | 99.4857
0.20075 | 99.5282
0.20076 | 99.506
0.20077 | 99.4846
0.20078 | 99.495
0.20079 | 99.4809
0.2008 | 99.468
0.20081 | 99.4925
0.20082 | 99.4985
0.20083 | 99.4806
0.20084 | 99.4634
0.20085 | 99.4879
0.20086 | 99.52
0.20087 | 99.5012
0.20088 | 99.4755
0.20089 | 99.4742
0.2009 | 99.489
0.20091 | 99.4948
0.20092 | 99.5031
0.20093 | 99.4845
0.20094 | 99.4905
0.20095 | 99.5075
0.20096 | 99.484
0.20097 | 99.4671
0.20098 | 99.4673
0.20099 | 99.4668
0.201 | 99.4823
0.20101 | 99.5245
0.20102 | 99.5255
0.20103 | 99.485
0.20104 | 99.4828
0.20105 | 99.4824
0.20106 | 99.4531
0.20107 | 99.4523
0.20108 | 99.4843
0.20109 | 99.4781
0.2011 | 99.5113
0.20111 | 99.5302
0.20112 | 99.5033
0.20113 | 99.467
0.20114 | 99.4569
0.20115 | 99.4641
0.20116 | 99.4844
0.20117 | 99.5271
0.20118 | 99.4959
0.20119 | 99.494
0.2012 | 99.5101
0.20121 | 99.4769
0.20122 | 99.4607
0.20123 | 99.4514
0.20124 | 99.4715
0.20125 | 99.4602
0.20126 | 99.5159
0.20127 | 99.5586
0.20128 | 99.4933
0.20129 | 99.4773
0.2013 | 99.5009
0.20131 | 99.466
0.20132 | 99.4321
0.20133 | 99.4588
0.20134 | 99.4757
0.20135 | 99.5285
0.20136 | 99.5417
0.20137 | 99.4886
0.20138 | 99.4185
0.20139 | 99.4458
0.2014 | 99.4794
0.20141 | 99.4913
0.20142 | 99.4943
0.20143 | 99.4918
0.20144 | 99.4776
0.20145 | 99.4753
0.20146 | 99.4918
0.20147 | 99.4601
0.20148 | 99.4174
0.20149 | 99.4613
0.2015 | 99.4775
0.20151 | 99.4892
0.20152 | 99.4833
0.20153 | 99.4759
0.20154 | 99.4655
0.20155 | 99.505
0.20156 | 99.4913
0.20157 | 99.4806
0.20158 | 99.4619
0.20159 | 99.4746
0.2016 | 99.4882
0.20161 | 99.469
0.20162 | 99.4557
0.20163 | 99.4527
0.20164 | 99.4509
0.20165 | 99.4959
0.20166 | 99.5075
0.20167 | 99.4761
0.20168 | 99.4641
0.20169 | 99.4763
0.2017 | 99.4662
0.20171 | 99.4782
0.20172 | 99.4996
0.20173 | 99.4863
0.20174 | 99.4741
0.20175 | 99.4801
0.20176 | 99.48
0.20177 | 99.4446
0.20178 | 99.4225
0.20179 | 99.4663
0.2018 | 99.5016
0.20181 | 99.5164
0.20182 | 99.5021
0.20183 | 99.4669
0.20184 | 99.4527
0.20185 | 99.455
0.20186 | 99.4703
0.20187 | 99.4898
0.20188 | 99.4704
0.20189 | 99.4581
0.2019 | 99.4944
0.20191 | 99.5027
0.20192 | 99.4451
0.20193 | 99.4254
0.20194 | 99.4681
0.20195 | 99.4979
0.20196 | 99.4809
0.20197 | 99.4972
0.20198 | 99.4906
0.20199 | 99.4731
0.202 | 99.4663
0.20201 | 99.4638
0.20202 | 99.4454
0.20203 | 99.428
0.20204 | 99.4964
0.20205 | 99.5063
0.20206 | 99.5069
0.20207 | 99.4855
0.20208 | 99.4456
0.20209 | 99.4439
0.2021 | 99.4567
0.20211 | 99.4617
0.20212 | 99.4826
0.20213 | 99.4885
0.20214 | 99.491
0.20215 | 99.4609
0.20216 | 99.4484
0.20217 | 99.4473
0.20218 | 99.4157
0.20219 | 99.4431
0.2022 | 99.4956
0.20221 | 99.5092
0.20222 | 99.4847
0.20223 | 99.4665
0.20224 | 99.466
0.20225 | 99.4175
0.20226 | 99.4211
0.20227 | 99.4574
0.20228 | 99.4595
0.20229 | 99.4873
0.2023 | 99.5163
0.20231 | 99.4861
0.20232 | 99.4148
0.20233 | 99.4182
0.20234 | 99.4301
0.20235 | 99.4458
0.20236 | 99.4899
0.20237 | 99.4981
0.20238 | 99.482
0.20239 | 99.4597
0.2024 | 99.4622
0.20241 | 99.4335
0.20242 | 99.446
0.20243 | 99.4365
0.20244 | 99.4508
0.20245 | 99.4602
0.20246 | 99.5146
0.20247 | 99.4922
0.20248 | 99.4294
0.20249 | 99.4567
0.2025 | 99.4628
0.20251 | 99.4236
0.20252 | 99.4434
0.20253 | 99.4629
0.20254 | 99.4549
0.20255 | 99.479
0.20256 | 99.4777
0.20257 | 99.4286
0.20258 | 99.4274
0.20259 | 99.4359
0.2026 | 99.4762
0.20261 | 99.4819
0.20262 | 99.4836
0.20263 | 99.4628
0.20264 | 99.4516
0.20265 | 99.4525
0.20266 | 99.4689
0.20267 | 99.4806
0.20268 | 99.4517
0.20269 | 99.4497
0.2027 | 99.4564
0.20271 | 99.4552
0.20272 | 99.4673
0.20273 | 99.4514
0.20274 | 99.4731
0.20275 | 99.4915
0.20276 | 99.4899
0.20277 | 99.4695
0.20278 | 99.4298
0.20279 | 99.4484
0.2028 | 99.4374
0.20281 | 99.4583
0.20282 | 99.4904
0.20283 | 99.5022
0.20284 | 99.4725
0.20285 | 99.4778
0.20286 | 99.4792
0.20287 | 99.4279
0.20288 | 99.4238
0.20289 | 99.4643
0.2029 | 99.4917
0.20291 | 99.4991
0.20292 | 99.5091
0.20293 | 99.4986
0.20294 | 99.451
0.20295 | 99.4433
0.20296 | 99.466
0.20297 | 99.4373
0.20298 | 99.4519
0.20299 | 99.5095
0.203 | 99.5269
0.20301 | 99.5119
0.20302 | 99.4802
0.20303 | 99.4441
0.20304 | 99.4064
0.20305 | 99.4239
0.20306 | 99.4923
0.20307 | 99.5039
0.20308 | 99.489
0.20309 | 99.5037
0.2031 | 99.5031
0.20311 | 99.4495
0.20312 | 99.4445
0.20313 | 99.4552
0.20314 | 99.4361
0.20315 | 99.4945
0.20316 | 99.5322
0.20317 | 99.5044
0.20318 | 99.4533
0.20319 | 99.4473
0.2032 | 99.4492
0.20321 | 99.4516
0.20322 | 99.469
0.20323 | 99.4839
0.20324 | 99.4683
0.20325 | 99.496
0.20326 | 99.5231
0.20327 | 99.4877
0.20328 | 99.4248
0.20329 | 99.4548
0.2033 | 99.4329
0.20331 | 99.4346
0.20332 | 99.5104
0.20333 | 99.4733
0.20334 | 99.441
0.20335 | 99.4881
0.20336 | 99.4946
0.20337 | 99.4243
0.20338 | 99.4277
0.20339 | 99.4756
0.2034 | 99.4796
0.20341 | 99.4921
0.20342 | 99.5206
0.20343 | 99.4584
0.20344 | 99.4181
0.20345 | 99.4676
0.20346 | 99.5082
0.20347 | 99.4449
0.20348 | 99.4459
0.20349 | 99.5049
0.2035 | 99.4516
0.20351 | 99.4727
0.20352 | 99.515
0.20353 | 99.4671
0.20354 | 99.4536
0.20355 | 99.4801
0.20356 | 99.4777
0.20357 | 99.4462
0.20358 | 99.4581
0.20359 | 99.4605
0.2036 | 99.4823
0.20361 | 99.5176
0.20362 | 99.5032
0.20363 | 99.4656
0.20364 | 99.4424
0.20365 | 99.4731
0.20366 | 99.4818
0.20367 | 99.4648
0.20368 | 99.4875
0.20369 | 99.4813
0.2037 | 99.4777
0.20371 | 99.4746
0.20372 | 99.4948
0.20373 | 99.4757
0.20374 | 99.4361
0.20375 | 99.4813
0.20376 | 99.4971
0.20377 | 99.5071
0.20378 | 99.503
0.20379 | 99.489
0.2038 | 99.5039
0.20381 | 99.4947
0.20382 | 99.4779
0.20383 | 99.4533
0.20384 | 99.4671
0.20385 | 99.4938
0.20386 | 99.5078
0.20387 | 99.5167
0.20388 | 99.4961
0.20389 | 99.4862
0.2039 | 99.4733
0.20391 | 99.4666
0.20392 | 99.5152
0.20393 | 99.4823
0.20394 | 99.4854
0.20395 | 99.5176
0.20396 | 99.5019
0.20397 | 99.4907
0.20398 | 99.4661
0.20399 | 99.4768
0.204 | 99.4826
0.20401 | 99.5066
0.20402 | 99.5117
0.20403 | 99.4964
0.20404 | 99.4924
0.20405 | 99.4686
0.20406 | 99.4985
0.20407 | 99.5097
0.20408 | 99.4865
0.20409 | 99.4954
0.2041 | 99.5078
0.20411 | 99.4718
0.20412 | 99.5182
0.20413 | 99.4809
0.20414 | 99.4805
0.20415 | 99.4909
0.20416 | 99.5131
0.20417 | 99.5448
0.20418 | 99.5208
0.20419 | 99.4516
0.2042 | 99.4798
0.20421 | 99.505
0.20422 | 99.477
0.20423 | 99.4763
0.20424 | 99.4776
0.20425 | 99.5354
0.20426 | 99.5389
0.20427 | 99.5176
0.20428 | 99.465
0.20429 | 99.4467
0.2043 | 99.4617
0.20431 | 99.4921
0.20432 | 99.5387
0.20433 | 99.5096
0.20434 | 99.4983
0.20435 | 99.5169
0.20436 | 99.507
0.20437 | 99.46
0.20438 | 99.4658
0.20439 | 99.4832
0.2044 | 99.4845
0.20441 | 99.4909
0.20442 | 99.5258
0.20443 | 99.5185
0.20444 | 99.4727
0.20445 | 99.5136
0.20446 | 99.4816
0.20447 | 99.4988
0.20448 | 99.4826
0.20449 | 99.456
0.2045 | 99.4662
0.20451 | 99.501
0.20452 | 99.5186
0.20453 | 99.4646
0.20454 | 99.4815
0.20455 | 99.5262
0.20456 | 99.4889
0.20457 | 99.4835
0.20458 | 99.4826
0.20459 | 99.4595
0.2046 | 99.4746
0.20461 | 99.5237
0.20462 | 99.5387
0.20463 | 99.5028
0.20464 | 99.5072
0.20465 | 99.488
0.20466 | 99.4813
0.20467 | 99.4755
0.20468 | 99.4611
0.20469 | 99.4411
0.2047 | 99.5083
0.20471 | 99.5802
0.20472 | 99.5384
0.20473 | 99.4853
0.20474 | 99.4996
0.20475 | 99.4579
0.20476 | 99.4226
0.20477 | 99.5051
0.20478 | 99.5112
0.20479 | 99.4925
0.2048 | 99.5435
0.20481 | 99.5701
0.20482 | 99.4851
0.20483 | 99.4738
0.20484 | 99.4687
0.20485 | 99.4658
0.20486 | 99.495
0.20487 | 99.5572
0.20488 | 99.5112
0.20489 | 99.4985
0.2049 | 99.5258
0.20491 | 99.5095
0.20492 | 99.4811
0.20493 | 99.4935
0.20494 | 99.4916
0.20495 | 99.4702
0.20496 | 99.5276
0.20497 | 99.542
0.20498 | 99.5045
0.20499 | 99.4941
0.205 | 99.5344
0.20501 | 99.4828
0.20502 | 99.4912
0.20503 | 99.5006
0.20504 | 99.5095
0.20505 | 99.4935
0.20506 | 99.5355
0.20507 | 99.5473
0.20508 | 99.5014
0.20509 | 99.5059
0.2051 | 99.5123
0.20511 | 99.5048
0.20512 | 99.5224
0.20513 | 99.5173
0.20514 | 99.4796
0.20515 | 99.5133
0.20516 | 99.5067
0.20517 | 99.5073
0.20518 | 99.4918
0.20519 | 99.5071
0.2052 | 99.4978
0.20521 | 99.5204
0.20522 | 99.5067
0.20523 | 99.4753
0.20524 | 99.4937
0.20525 | 99.5176
0.20526 | 99.5255
0.20527 | 99.5262
0.20528 | 99.5164
0.20529 | 99.5055
0.2053 | 99.4889
0.20531 | 99.4863
0.20532 | 99.4852
0.20533 | 99.4854
0.20534 | 99.5142
0.20535 | 99.5247
0.20536 | 99.5
0.20537 | 99.5262
0.20538 | 99.5151
0.20539 | 99.4649
0.2054 | 99.4985
0.20541 | 99.5387
0.20542 | 99.4958
0.20543 | 99.4656
0.20544 | 99.4942
0.20545 | 99.5018
0.20546 | 99.4906
0.20547 | 99.4817
0.20548 | 99.4948
0.20549 | 99.5016
0.2055 | 99.4831
0.20551 | 99.5194
0.20552 | 99.5131
0.20553 | 99.4849
0.20554 | 99.4583
0.20555 | 99.4665
0.20556 | 99.4784
0.20557 | 99.513
0.20558 | 99.5125
0.20559 | 99.4963
0.2056 | 99.4993
0.20561 | 99.4889
0.20562 | 99.4683
0.20563 | 99.4739
0.20564 | 99.4663
0.20565 | 99.485
0.20566 | 99.5145
0.20567 | 99.5602
0.20568 | 99.4604
0.20569 | 99.4667
0.2057 | 99.5023
0.20571 | 99.4839
0.20572 | 99.4702
0.20573 | 99.4988
0.20574 | 99.4908
0.20575 | 99.5032
0.20576 | 99.5342
0.20577 | 99.4999
0.20578 | 99.4959
0.20579 | 99.4755
0.2058 | 99.4817
0.20581 | 99.4781
0.20582 | 99.5083
0.20583 | 99.5062
0.20584 | 99.4772
0.20585 | 99.4761
0.20586 | 99.5286
0.20587 | 99.5064
0.20588 | 99.4627
0.20589 | 99.4848
0.2059 | 99.5244
0.20591 | 99.4864
0.20592 | 99.504
0.20593 | 99.4633
0.20594 | 99.4673
0.20595 | 99.4902
0.20596 | 99.5233
0.20597 | 99.5146
0.20598 | 99.481
0.20599 | 99.5123
0.206 | 99.4727
0.20601 | 99.4387
0.20602 | 99.4741
0.20603 | 99.5037
0.20604 | 99.5015
0.20605 | 99.5501
0.20606 | 99.5438
0.20607 | 99.4957
0.20608 | 99.488
0.20609 | 99.4493
0.2061 | 99.4552
0.20611 | 99.4759
0.20612 | 99.519
0.20613 | 99.538
0.20614 | 99.5059
0.20615 | 99.5176
0.20616 | 99.4972
0.20617 | 99.4857
0.20618 | 99.4656
0.20619 | 99.4504
0.2062 | 99.4817
0.20621 | 99.5187
0.20622 | 99.5243
0.20623 | 99.4871
0.20624 | 99.467
0.20625 | 99.4497
0.20626 | 99.462
0.20627 | 99.4789
0.20628 | 99.4753
0.20629 | 99.4708
0.2063 | 99.5196
0.20631 | 99.5298
0.20632 | 99.478
0.20633 | 99.4798
0.20634 | 99.4511
0.20635 | 99.4607
0.20636 | 99.4852
0.20637 | 99.4923
0.20638 | 99.4925
0.20639 | 99.4721
0.2064 | 99.4847
0.20641 | 99.4501
0.20642 | 99.469
0.20643 | 99.5013
0.20644 | 99.4723
0.20645 | 99.4688
0.20646 | 99.5217
0.20647 | 99.5017
0.20648 | 99.4428
0.20649 | 99.444
0.2065 | 99.4409
0.20651 | 99.4592
0.20652 | 99.4905
0.20653 | 99.4914
0.20654 | 99.4645
0.20655 | 99.468
0.20656 | 99.4837
0.20657 | 99.4506
0.20658 | 99.4425
0.20659 | 99.4673
0.2066 | 99.4691
0.20661 | 99.4773
0.20662 | 99.507
0.20663 | 99.4639
0.20664 | 99.4115
0.20665 | 99.4557
0.20666 | 99.45
0.20667 | 99.446
0.20668 | 99.4598
0.20669 | 99.4723
0.2067 | 99.483
0.20671 | 99.4705
0.20672 | 99.5034
0.20673 | 99.4361
0.20674 | 99.4293
0.20675 | 99.4448
0.20676 | 99.4561
0.20677 | 99.4594
0.20678 | 99.4485
0.20679 | 99.4633
0.2068 | 99.4764
0.20681 | 99.492
0.20682 | 99.4834
0.20683 | 99.4454
0.20684 | 99.4256
0.20685 | 99.477
0.20686 | 99.4607
0.20687 | 99.4851
0.20688 | 99.4817
0.20689 | 99.4443
0.2069 | 99.4672
0.20691 | 99.4873
0.20692 | 99.4782
0.20693 | 99.4349
0.20694 | 99.408
0.20695 | 99.44
0.20696 | 99.4684
0.20697 | 99.5071
0.20698 | 99.5017
0.20699 | 99.499
0.207 | 99.4825
0.20701 | 99.4552
0.20702 | 99.4233
0.20703 | 99.4278
0.20704 | 99.448
0.20705 | 99.4533
0.20706 | 99.5092
0.20707 | 99.5211
0.20708 | 99.4832
0.20709 | 99.4447
0.2071 | 99.4383
0.20711 | 99.453
0.20712 | 99.4438
0.20713 | 99.4641
0.20714 | 99.4932
0.20715 | 99.4824
0.20716 | 99.5159
0.20717 | 99.5017
0.20718 | 99.4366
0.20719 | 99.4102
0.2072 | 99.4482
0.20721 | 99.4641
0.20722 | 99.485
0.20723 | 99.5131
0.20724 | 99.5106
0.20725 | 99.5017
0.20726 | 99.4729
0.20727 | 99.4681
0.20728 | 99.4271
0.20729 | 99.445
0.2073 | 99.4718
0.20731 | 99.4818
0.20732 | 99.494
0.20733 | 99.4792
0.20734 | 99.4862
0.20735 | 99.4853
0.20736 | 99.4514
0.20737 | 99.4588
0.20738 | 99.4676
0.20739 | 99.4655
0.2074 | 99.4993
0.20741 | 99.4787
0.20742 | 99.4852
0.20743 | 99.4661
0.20744 | 99.4424
0.20745 | 99.463
0.20746 | 99.4599
0.20747 | 99.4544
0.20748 | 99.4728
0.20749 | 99.4867
0.2075 | 99.4665
0.20751 | 99.4726
0.20752 | 99.4736
0.20753 | 99.4635
0.20754 | 99.4521
0.20755 | 99.4628
0.20756 | 99.4837
0.20757 | 99.4548
0.20758 | 99.4721
0.20759 | 99.4762
0.2076 | 99.4645
0.20761 | 99.4637
0.20762 | 99.4831
0.20763 | 99.466
0.20764 | 99.4139
0.20765 | 99.4672
0.20766 | 99.4786
0.20767 | 99.4637
0.20768 | 99.4843
0.20769 | 99.4597
0.2077 | 99.4451
0.20771 | 99.4611
0.20772 | 99.4545
0.20773 | 99.4229
0.20774 | 99.463
0.20775 | 99.4828
0.20776 | 99.4747
0.20777 | 99.4892
0.20778 | 99.4619
0.20779 | 99.431
0.2078 | 99.4344
0.20781 | 99.4482
0.20782 | 99.4501
0.20783 | 99.4487
0.20784 | 99.4716
0.20785 | 99.4754
0.20786 | 99.4673
0.20787 | 99.483
0.20788 | 99.4618
0.20789 | 99.4122
0.2079 | 99.4269
0.20791 | 99.4852
0.20792 | 99.4776
0.20793 | 99.4551
0.20794 | 99.4834
0.20795 | 99.4458
0.20796 | 99.4195
0.20797 | 99.4676
0.20798 | 99.4526
0.20799 | 99.4174
0.208 | 99.4912
0.20801 | 99.5049
0.20802 | 99.4564
0.20803 | 99.4597
0.20804 | 99.4776
0.20805 | 99.4172
0.20806 | 99.4525
0.20807 | 99.4809
0.20808 | 99.4338
0.20809 | 99.443
0.2081 | 99.4915
0.20811 | 99.4839
0.20812 | 99.4463
0.20813 | 99.4608
0.20814 | 99.457
0.20815 | 99.4235
0.20816 | 99.4942
0.20817 | 99.5043
0.20818 | 99.4628
0.20819 | 99.4774
0.2082 | 99.4875
0.20821 | 99.4245
0.20822 | 99.4284
0.20823 | 99.4917
0.20824 | 99.4475
0.20825 | 99.4807
0.20826 | 99.4986
0.20827 | 99.4665
0.20828 | 99.4415
0.20829 | 99.4945
0.2083 | 99.4768
0.20831 | 99.4544
0.20832 | 99.4864
0.20833 | 99.4759
0.20834 | 99.4417
0.20835 | 99.4527
0.20836 | 99.4978
0.20837 | 99.4674
0.20838 | 99.4534
0.20839 | 99.4856
0.2084 | 99.4817
0.20841 | 99.4637
0.20842 | 99.5026
0.20843 | 99.4764
0.20844 | 99.431
0.20845 | 99.4957
0.20846 | 99.4786
0.20847 | 99.463
0.20848 | 99.4885
0.20849 | 99.4797
0.2085 | 99.4644
0.20851 | 99.4905
0.20852 | 99.4813
0.20853 | 99.4144
0.20854 | 99.4736
0.20855 | 99.5349
0.20856 | 99.4724
0.20857 | 99.4476
0.20858 | 99.4935
0.20859 | 99.4506
0.2086 | 99.4486
0.20861 | 99.4886
0.20862 | 99.461
0.20863 | 99.4389
0.20864 | 99.5032
0.20865 | 99.5232
0.20866 | 99.4735
0.20867 | 99.4612
0.20868 | 99.474
0.20869 | 99.4367
0.2087 | 99.4714
0.20871 | 99.4933
0.20872 | 99.4867
0.20873 | 99.4534
0.20874 | 99.4788
0.20875 | 99.4456
0.20876 | 99.4301
0.20877 | 99.4934
0.20878 | 99.4656
0.20879 | 99.4667
0.2088 | 99.5138
0.20881 | 99.529
0.20882 | 99.4517
0.20883 | 99.4258
0.20884 | 99.4723
0.20885 | 99.4624
0.20886 | 99.454
0.20887 | 99.4809
0.20888 | 99.4822
0.20889 | 99.4991
0.2089 | 99.5193
0.20891 | 99.485
0.20892 | 99.4372
0.20893 | 99.4518
0.20894 | 99.477
0.20895 | 99.4875
0.20896 | 99.5036
0.20897 | 99.5407
0.20898 | 99.474
0.20899 | 99.4686
0.209 | 99.4846
0.20901 | 99.4417
0.20902 | 99.4402
0.20903 | 99.4811
0.20904 | 99.5215
0.20905 | 99.5075
0.20906 | 99.5374
0.20907 | 99.4924
0.20908 | 99.4381
0.20909 | 99.4744
0.2091 | 99.4736
0.20911 | 99.4508
0.20912 | 99.4443
0.20913 | 99.5407
0.20914 | 99.5017
0.20915 | 99.477
0.20916 | 99.4915
0.20917 | 99.4573
0.20918 | 99.4531
0.20919 | 99.4573
0.2092 | 99.4835
0.20921 | 99.4845
0.20922 | 99.5337
0.20923 | 99.526
0.20924 | 99.4791
0.20925 | 99.4817
0.20926 | 99.4623
0.20927 | 99.4341
0.20928 | 99.4482
0.20929 | 99.5157
0.2093 | 99.5069
0.20931 | 99.5226
0.20932 | 99.5278
0.20933 | 99.5061
0.20934 | 99.4738
0.20935 | 99.4716
0.20936 | 99.4922
0.20937 | 99.461
0.20938 | 99.4791
0.20939 | 99.5034
0.2094 | 99.5032
0.20941 | 99.5097
0.20942 | 99.4932
0.20943 | 99.4552
0.20944 | 99.477
0.20945 | 99.4707
0.20946 | 99.4664
0.20947 | 99.4925
0.20948 | 99.5054
0.20949 | 99.4988
0.2095 | 99.5033
0.20951 | 99.4937
0.20952 | 99.4492
0.20953 | 99.4221
0.20954 | 99.436
0.20955 | 99.4736
0.20956 | 99.4912
0.20957 | 99.5239
0.20958 | 99.5156
0.20959 | 99.4876
0.2096 | 99.4844
0.20961 | 99.4883
0.20962 | 99.4384
0.20963 | 99.4519
0.20964 | 99.4778
0.20965 | 99.4951
0.20966 | 99.5071
0.20967 | 99.5344
0.20968 | 99.4676
0.20969 | 99.4596
0.2097 | 99.4897
0.20971 | 99.4684
0.20972 | 99.4467
0.20973 | 99.4974
0.20974 | 99.4986
0.20975 | 99.4984
0.20976 | 99.4975
0.20977 | 99.5161
0.20978 | 99.4454
0.20979 | 99.4246
0.2098 | 99.4816
0.20981 | 99.4344
0.20982 | 99.4555
0.20983 | 99.4986
0.20984 | 99.5091
0.20985 | 99.4742
0.20986 | 99.5067
0.20987 | 99.5049
0.20988 | 99.4295
0.20989 | 99.4432
0.2099 | 99.5073
0.20991 | 99.4409
0.20992 | 99.4619
0.20993 | 99.5108
0.20994 | 99.4866
0.20995 | 99.4786
0.20996 | 99.4899
0.20997 | 99.4991
0.20998 | 99.4562
0.20999 | 99.5104
0.21 | 99.5171
0.21001 | 99.4619
0.21002 | 99.4794
0.21003 | 99.5323
0.21004 | 99.4794
0.21005 | 99.475
0.21006 | 99.4983
0.21007 | 99.4877
0.21008 | 99.4587
0.21009 | 99.4865
0.2101 | 99.5184
0.21011 | 99.5128
0.21012 | 99.5061
0.21013 | 99.4961
0.21014 | 99.485
0.21015 | 99.4976
0.21016 | 99.4822
0.21017 | 99.4677
0.21018 | 99.5053
0.21019 | 99.5195
0.2102 | 99.5097
0.21021 | 99.517
0.21022 | 99.4968
0.21023 | 99.4572
0.21024 | 99.489
0.21025 | 99.545
0.21026 | 99.516
0.21027 | 99.5176
0.21028 | 99.5448
0.21029 | 99.5039
0.2103 | 99.4854
0.21031 | 99.4974
0.21032 | 99.4975
0.21033 | 99.4727
0.21034 | 99.5266
0.21035 | 99.5637
0.21036 | 99.5618
0.21037 | 99.5365
0.21038 | 99.5034
0.21039 | 99.4729
0.2104 | 99.4895
0.21041 | 99.5335
0.21042 | 99.4977
0.21043 | 99.5166
0.21044 | 99.5613
0.21045 | 99.5551
0.21046 | 99.4705
0.21047 | 99.5082
0.21048 | 99.5064
0.21049 | 99.4972
0.2105 | 99.5407
0.21051 | 99.5368
0.21052 | 99.5255
0.21053 | 99.5178
0.21054 | 99.5155
0.21055 | 99.4969
0.21056 | 99.5057
0.21057 | 99.5204
0.21058 | 99.5278
0.21059 | 99.4985
0.2106 | 99.5255
0.21061 | 99.5148
0.21062 | 99.5178
0.21063 | 99.526
0.21064 | 99.5484
0.21065 | 99.5558
0.21066 | 99.5219
0.21067 | 99.519
0.21068 | 99.4948
0.21069 | 99.4743
0.2107 | 99.4892
0.21071 | 99.5295
0.21072 | 99.5317
0.21073 | 99.5395
0.21074 | 99.5234
0.21075 | 99.5124
0.21076 | 99.4959
0.21077 | 99.4888
0.21078 | 99.4918
0.21079 | 99.5077
0.2108 | 99.5417
0.21081 | 99.53
0.21082 | 99.5311
0.21083 | 99.511
0.21084 | 99.4834
0.21085 | 99.4951
0.21086 | 99.496
0.21087 | 99.508
0.21088 | 99.5195
0.21089 | 99.5506
0.2109 | 99.5326
0.21091 | 99.5095
0.21092 | 99.5191
0.21093 | 99.5113
0.21094 | 99.4834
0.21095 | 99.4848
0.21096 | 99.5292
0.21097 | 99.535
0.21098 | 99.4974
0.21099 | 99.5249
0.211 | 99.503
0.21101 | 99.4943
0.21102 | 99.5034
0.21103 | 99.5325
0.21104 | 99.5165
0.21105 | 99.5484
0.21106 | 99.5596
0.21107 | 99.4911
0.21108 | 99.4609
0.21109 | 99.4897
0.2111 | 99.515
0.21111 | 99.5192
0.21112 | 99.5356
0.21113 | 99.5247
0.21114 | 99.5012
0.21115 | 99.5031
0.21116 | 99.4765
0.21117 | 99.5095
0.21118 | 99.5242
0.21119 | 99.5315
0.2112 | 99.5596
0.21121 | 99.5333
0.21122 | 99.4929
0.21123 | 99.4925
0.21124 | 99.4744
0.21125 | 99.4981
0.21126 | 99.5157
0.21127 | 99.5576
0.21128 | 99.5413
0.21129 | 99.511
0.2113 | 99.5269
0.21131 | 99.5133
0.21132 | 99.4849
0.21133 | 99.506
0.21134 | 99.4852
0.21135 | 99.5125
0.21136 | 99.5424
0.21137 | 99.5688
0.21138 | 99.504
0.21139 | 99.4994
0.2114 | 99.5136
0.21141 | 99.5095
0.21142 | 99.5279
0.21143 | 99.5403
0.21144 | 99.5297
0.21145 | 99.4856
0.21146 | 99.535
0.21147 | 99.5113
0.21148 | 99.4722
0.21149 | 99.5272
0.2115 | 99.5471
0.21151 | 99.4871
0.21152 | 99.5291
0.21153 | 99.5317
0.21154 | 99.489
0.21155 | 99.5079
0.21156 | 99.5711
0.21157 | 99.5365
0.21158 | 99.4786
0.21159 | 99.5189
0.2116 | 99.5346
0.21161 | 99.5113
0.21162 | 99.5217
0.21163 | 99.5138
0.21164 | 99.4793
0.21165 | 99.5042
0.21166 | 99.534
0.21167 | 99.5363
0.21168 | 99.5217
0.21169 | 99.5232
0.2117 | 99.5273
0.21171 | 99.4945
0.21172 | 99.5213
0.21173 | 99.5312
0.21174 | 99.5172
0.21175 | 99.5433
0.21176 | 99.5426
0.21177 | 99.5026
0.21178 | 99.4974
0.21179 | 99.5043
0.2118 | 99.5091
0.21181 | 99.5072
0.21182 | 99.5475
0.21183 | 99.5479
0.21184 | 99.5206
0.21185 | 99.5245
0.21186 | 99.525
0.21187 | 99.5016
0.21188 | 99.4809
0.21189 | 99.4806
0.2119 | 99.5175
0.21191 | 99.5337
0.21192 | 99.5378
0.21193 | 99.5207
0.21194 | 99.5054
0.21195 | 99.5122
0.21196 | 99.5122
0.21197 | 99.5241
0.21198 | 99.5173
0.21199 | 99.5071
0.212 | 99.5222
0.21201 | 99.531
0.21202 | 99.489
0.21203 | 99.4881
0.21204 | 99.5156
0.21205 | 99.4963
0.21206 | 99.4931
0.21207 | 99.5219
0.21208 | 99.5062
0.21209 | 99.504
0.2121 | 99.5303
0.21211 | 99.5204
0.21212 | 99.4986
0.21213 | 99.5095
0.21214 | 99.5014
0.21215 | 99.5097
0.21216 | 99.5189
0.21217 | 99.5017
0.21218 | 99.4613
0.21219 | 99.4736
0.2122 | 99.5271
0.21221 | 99.5153
0.21222 | 99.5144
0.21223 | 99.5559
0.21224 | 99.503
0.21225 | 99.4574
0.21226 | 99.4936
0.21227 | 99.4895
0.21228 | 99.4757
0.21229 | 99.5077
0.2123 | 99.5485
0.21231 | 99.5299
0.21232 | 99.5095
0.21233 | 99.4658
0.21234 | 99.4514
0.21235 | 99.4959
0.21236 | 99.5362
0.21237 | 99.5251
0.21238 | 99.5
0.21239 | 99.5261
0.2124 | 99.5207
0.21241 | 99.4823
0.21242 | 99.4703
0.21243 | 99.5041
0.21244 | 99.4797
0.21245 | 99.5567
0.21246 | 99.5352
0.21247 | 99.5026
0.21248 | 99.4838
0.21249 | 99.4781
0.2125 | 99.4871
0.21251 | 99.4982
0.21252 | 99.5387
0.21253 | 99.5102
0.21254 | 99.4949
0.21255 | 99.534
0.21256 | 99.4945
0.21257 | 99.4561
0.21258 | 99.4508
0.21259 | 99.5188
0.2126 | 99.5254
0.21261 | 99.5391
0.21262 | 99.5626
0.21263 | 99.4931
0.21264 | 99.4613
0.21265 | 99.4879
0.21266 | 99.4747
0.21267 | 99.4779
0.21268 | 99.5061
0.21269 | 99.5404
0.2127 | 99.5069
0.21271 | 99.4964
0.21272 | 99.5143
0.21273 | 99.468
0.21274 | 99.4577
0.21275 | 99.5138
0.21276 | 99.5205
0.21277 | 99.5296
0.21278 | 99.5191
0.21279 | 99.4934
0.2128 | 99.4942
0.21281 | 99.5047
0.21282 | 99.4944
0.21283 | 99.4714
0.21284 | 99.5187
0.21285 | 99.5278
0.21286 | 99.5015
0.21287 | 99.5124
0.21288 | 99.531
0.21289 | 99.4574
0.2129 | 99.5035
0.21291 | 99.5598
0.21292 | 99.4901
0.21293 | 99.4688
0.21294 | 99.5352
0.21295 | 99.524
0.21296 | 99.4641
0.21297 | 99.5126
0.21298 | 99.5121
0.21299 | 99.5076
0.213 | 99.5021
0.21301 | 99.5275
0.21302 | 99.5015
0.21303 | 99.4814
0.21304 | 99.5019
0.21305 | 99.5137
0.21306 | 99.507
0.21307 | 99.507
0.21308 | 99.4953
0.21309 | 99.4869
0.2131 | 99.5084
0.21311 | 99.5105
0.21312 | 99.4806
0.21313 | 99.4829
0.21314 | 99.517
0.21315 | 99.4953
0.21316 | 99.5189
0.21317 | 99.517
0.21318 | 99.5035
0.21319 | 99.4841
0.2132 | 99.4862
0.21321 | 99.5062
0.21322 | 99.5309
0.21323 | 99.4921
0.21324 | 99.4803
0.21325 | 99.5121
0.21326 | 99.519
0.21327 | 99.4937
0.21328 | 99.4918
0.21329 | 99.5034
0.2133 | 99.5196
0.21331 | 99.4978
0.21332 | 99.5204
0.21333 | 99.5051
0.21334 | 99.4903
0.21335 | 99.5131
0.21336 | 99.5062
0.21337 | 99.5023
0.21338 | 99.4909
0.21339 | 99.5144
0.2134 | 99.4982
0.21341 | 99.5267
0.21342 | 99.535
0.21343 | 99.4776
0.21344 | 99.4638
0.21345 | 99.4864
0.21346 | 99.5187
0.21347 | 99.4925
0.21348 | 99.5176
0.21349 | 99.5275
0.2135 | 99.497
0.21351 | 99.4944
0.21352 | 99.4879
0.21353 | 99.4679
0.21354 | 99.4883
0.21355 | 99.5351
0.21356 | 99.5077
0.21357 | 99.4871
0.21358 | 99.509
0.21359 | 99.4809
0.2136 | 99.4866
0.21361 | 99.5096
0.21362 | 99.5174
0.21363 | 99.4937
0.21364 | 99.4844
0.21365 | 99.5039
0.21366 | 99.4766
0.21367 | 99.5077
0.21368 | 99.4841
0.21369 | 99.4585
0.2137 | 99.4939
0.21371 | 99.5421
0.21372 | 99.4875
0.21373 | 99.4696
0.21374 | 99.5017
0.21375 | 99.489
0.21376 | 99.4721
0.21377 | 99.4897
0.21378 | 99.4891
0.21379 | 99.5028
0.2138 | 99.5291
0.21381 | 99.5167
0.21382 | 99.4834
0.21383 | 99.4687
0.21384 | 99.4583
0.21385 | 99.4393
0.21386 | 99.5247
0.21387 | 99.5361
0.21388 | 99.5064
0.21389 | 99.4677
0.2139 | 99.4946
0.21391 | 99.5026
0.21392 | 99.4542
0.21393 | 99.4755
0.21394 | 99.4813
0.21395 | 99.5172
0.21396 | 99.5427
0.21397 | 99.5075
0.21398 | 99.4348
0.21399 | 99.4489
0.214 | 99.4951
0.21401 | 99.4766
0.21402 | 99.486
0.21403 | 99.4976
0.21404 | 99.4783
0.21405 | 99.4708
0.21406 | 99.4972
0.21407 | 99.5005
0.21408 | 99.4409
0.21409 | 99.4666
0.2141 | 99.5131
0.21411 | 99.4861
0.21412 | 99.4829
0.21413 | 99.5056
0.21414 | 99.4758
0.21415 | 99.4441
0.21416 | 99.4962
0.21417 | 99.5116
0.21418 | 99.4839
0.21419 | 99.5082
0.2142 | 99.5155
0.21421 | 99.468
0.21422 | 99.469
0.21423 | 99.4755
0.21424 | 99.4647
0.21425 | 99.4942
0.21426 | 99.5275
0.21427 | 99.5101
0.21428 | 99.482
0.21429 | 99.477
0.2143 | 99.4698
0.21431 | 99.4826
0.21432 | 99.505
0.21433 | 99.4814
0.21434 | 99.5067
0.21435 | 99.5314
0.21436 | 99.5185
0.21437 | 99.4843
0.21438 | 99.4644
0.21439 | 99.4832
0.2144 | 99.4966
0.21441 | 99.526
0.21442 | 99.548
0.21443 | 99.495
0.21444 | 99.5036
0.21445 | 99.5169
0.21446 | 99.4878
0.21447 | 99.4795
0.21448 | 99.5124
0.21449 | 99.491
0.2145 | 99.5148
0.21451 | 99.5649
0.21452 | 99.498
0.21453 | 99.4669
0.21454 | 99.5314
0.21455 | 99.5071
0.21456 | 99.489
0.21457 | 99.5155
0.21458 | 99.5183
0.21459 | 99.4774
0.2146 | 99.5234
0.21461 | 99.5389
0.21462 | 99.4762
0.21463 | 99.4809
0.21464 | 99.5366
0.21465 | 99.5197
0.21466 | 99.4974
0.21467 | 99.551
0.21468 | 99.4963
0.21469 | 99.4475
0.2147 | 99.506
0.21471 | 99.5462
0.21472 | 99.4802
0.21473 | 99.4939
0.21474 | 99.5158
0.21475 | 99.4896
0.21476 | 99.5106
0.21477 | 99.5322
0.21478 | 99.4804
0.21479 | 99.4647
0.2148 | 99.5337
0.21481 | 99.4918
0.21482 | 99.4762
0.21483 | 99.5133
0.21484 | 99.4837
0.21485 | 99.468
0.21486 | 99.5203
0.21487 | 99.5101
0.21488 | 99.451
0.21489 | 99.4888
0.2149 | 99.4916
0.21491 | 99.4976
0.21492 | 99.4824
0.21493 | 99.4869
0.21494 | 99.4487
0.21495 | 99.4658
0.21496 | 99.4952
0.21497 | 99.4899
0.21498 | 99.4546
0.21499 | 99.4876
0.215 | 99.4763
0.21501 | 99.4724
0.21502 | 99.4749
0.21503 | 99.4401
0.21504 | 99.4382
0.21505 | 99.4515
0.21506 | 99.4768
0.21507 | 99.4761
0.21508 | 99.4495
0.21509 | 99.466
0.2151 | 99.4571
0.21511 | 99.4346
0.21512 | 99.4697
0.21513 | 99.4616
0.21514 | 99.4402
0.21515 | 99.4521
0.21516 | 99.4611
0.21517 | 99.4571
0.21518 | 99.4533
0.21519 | 99.4625
0.2152 | 99.4544
0.21521 | 99.4656
0.21522 | 99.4705
0.21523 | 99.4626
0.21524 | 99.4167
0.21525 | 99.4317
0.21526 | 99.46
0.21527 | 99.454
0.21528 | 99.4349
0.21529 | 99.4625
0.2153 | 99.4675
0.21531 | 99.4536
0.21532 | 99.4473
0.21533 | 99.4306
0.21534 | 99.3668
0.21535 | 99.4237
0.21536 | 99.4804
0.21537 | 99.4509
0.21538 | 99.4407
0.21539 | 99.4667
0.2154 | 99.4297
0.21541 | 99.4082
0.21542 | 99.4324
0.21543 | 99.427
0.21544 | 99.4089
0.21545 | 99.4908
0.21546 | 99.4855
0.21547 | 99.4524
0.21548 | 99.4412
0.21549 | 99.4179
0.2155 | 99.4131
0.21551 | 99.4297
0.21552 | 99.4978
0.21553 | 99.4372
0.21554 | 99.4394
0.21555 | 99.4374
0.21556 | 99.4624
0.21557 | 99.4332
0.21558 | 99.4432
0.21559 | 99.4424
0.2156 | 99.445
0.21561 | 99.4502
0.21562 | 99.4461
0.21563 | 99.4078
0.21564 | 99.4104
0.21565 | 99.4563
0.21566 | 99.4772
0.21567 | 99.4598
0.21568 | 99.4344
0.21569 | 99.4402
0.2157 | 99.4514
0.21571 | 99.4106
0.21572 | 99.417
0.21573 | 99.4476
0.21574 | 99.4315
0.21575 | 99.4761
0.21576 | 99.511
0.21577 | 99.4681
0.21578 | 99.4055
0.21579 | 99.408
0.2158 | 99.4154
0.21581 | 99.3913
0.21582 | 99.4269
0.21583 | 99.4759
0.21584 | 99.4776
0.21585 | 99.4985
0.21586 | 99.4729
0.21587 | 99.3998
0.21588 | 99.3865
0.21589 | 99.3878
0.2159 | 99.3925
0.21591 | 99.4431
0.21592 | 99.5022
0.21593 | 99.4695
0.21594 | 99.4584
0.21595 | 99.4544
0.21596 | 99.4112
0.21597 | 99.3673
0.21598 | 99.3835
0.21599 | 99.4197
0.216 | 99.452
0.21601 | 99.4522
0.21602 | 99.4713
0.21603 | 99.4479
0.21604 | 99.422
0.21605 | 99.4323
0.21606 | 99.4024
0.21607 | 99.3682
0.21608 | 99.3944
0.21609 | 99.4212
0.2161 | 99.4243
0.21611 | 99.4456
0.21612 | 99.4501
0.21613 | 99.4021
0.21614 | 99.4312
0.21615 | 99.4213
0.21616 | 99.3983
0.21617 | 99.3884
0.21618 | 99.4112
0.21619 | 99.433
0.2162 | 99.4469
0.21621 | 99.4297
0.21622 | 99.4483
0.21623 | 99.3979
0.21624 | 99.3799
0.21625 | 99.4214
0.21626 | 99.4162
0.21627 | 99.3871
0.21628 | 99.4106
0.21629 | 99.4486
0.2163 | 99.4606
0.21631 | 99.4525
0.21632 | 99.4114
0.21633 | 99.4033
0.21634 | 99.3975
0.21635 | 99.3946
0.21636 | 99.3863
0.21637 | 99.4229
0.21638 | 99.4535
0.21639 | 99.4289
0.2164 | 99.4237
0.21641 | 99.4334
0.21642 | 99.4159
0.21643 | 99.3906
0.21644 | 99.4185
0.21645 | 99.4426
0.21646 | 99.4467
0.21647 | 99.4402
0.21648 | 99.4123
0.21649 | 99.4234
0.2165 | 99.4319
0.21651 | 99.4509
0.21652 | 99.4488
0.21653 | 99.4297
0.21654 | 99.4022
0.21655 | 99.4116
0.21656 | 99.449
0.21657 | 99.4123
0.21658 | 99.4021
0.21659 | 99.4442
0.2166 | 99.4847
0.21661 | 99.4247
0.21662 | 99.4191
0.21663 | 99.4496
0.21664 | 99.4287
0.21665 | 99.419
0.21666 | 99.4366
0.21667 | 99.4165
0.21668 | 99.4026
0.21669 | 99.4572
0.2167 | 99.4775
0.21671 | 99.4475
0.21672 | 99.465
0.21673 | 99.3944
0.21674 | 99.373
0.21675 | 99.4451
0.21676 | 99.4704
0.21677 | 99.422
0.21678 | 99.4322
0.21679 | 99.4892
0.2168 | 99.4323
0.21681 | 99.4252
0.21682 | 99.4459
0.21683 | 99.3912
0.21684 | 99.3939
0.21685 | 99.4617
0.21686 | 99.4583
0.21687 | 99.432
0.21688 | 99.4778
0.21689 | 99.4774
0.2169 | 99.4258
0.21691 | 99.4371
0.21692 | 99.4643
0.21693 | 99.3909
0.21694 | 99.4238
0.21695 | 99.4779
0.21696 | 99.4518
0.21697 | 99.4384
0.21698 | 99.4401
0.21699 | 99.4536
0.217 | 99.4203
0.21701 | 99.4306
0.21702 | 99.4277
0.21703 | 99.4067
0.21704 | 99.4497
0.21705 | 99.4641
0.21706 | 99.4227
0.21707 | 99.4517
0.21708 | 99.4512
0.21709 | 99.4396
0.2171 | 99.4519
0.21711 | 99.4632
0.21712 | 99.4362
0.21713 | 99.4114
0.21714 | 99.4423
0.21715 | 99.4624
0.21716 | 99.4564
0.21717 | 99.4611
0.21718 | 99.4466
0.21719 | 99.4226
0.2172 | 99.4686
0.21721 | 99.4282
0.21722 | 99.4187
0.21723 | 99.4413
0.21724 | 99.4742
0.21725 | 99.4521
0.21726 | 99.4687
0.21727 | 99.4688
0.21728 | 99.4187
0.21729 | 99.4145
0.2173 | 99.4551
0.21731 | 99.458
0.21732 | 99.4498
0.21733 | 99.4585
0.21734 | 99.4716
0.21735 | 99.452
0.21736 | 99.4653
0.21737 | 99.4533
0.21738 | 99.4284
0.21739 | 99.46
0.2174 | 99.4806
0.21741 | 99.473
0.21742 | 99.4384
0.21743 | 99.4592
0.21744 | 99.4721
0.21745 | 99.4511
0.21746 | 99.4639
0.21747 | 99.4745
0.21748 | 99.4538
0.21749 | 99.4547
0.2175 | 99.4795
0.21751 | 99.4768
0.21752 | 99.4533
0.21753 | 99.445
0.21754 | 99.457
0.21755 | 99.4918
0.21756 | 99.4955
0.21757 | 99.4837
0.21758 | 99.4907
0.21759 | 99.4449
0.2176 | 99.457
0.21761 | 99.466
0.21762 | 99.4604
0.21763 | 99.4489
0.21764 | 99.4892
0.21765 | 99.5135
0.21766 | 99.4901
0.21767 | 99.4814
0.21768 | 99.4588
0.21769 | 99.4331
0.2177 | 99.4676
0.21771 | 99.5004
0.21772 | 99.5027
0.21773 | 99.4733
0.21774 | 99.5095
0.21775 | 99.5133
0.21776 | 99.4642
0.21777 | 99.4384
0.21778 | 99.4353
0.21779 | 99.4707
0.2178 | 99.4916
0.21781 | 99.518
0.21782 | 99.5084
0.21783 | 99.4909
0.21784 | 99.4672
0.21785 | 99.4651
0.21786 | 99.4562
0.21787 | 99.4843
0.21788 | 99.4832
0.21789 | 99.4632
0.2179 | 99.4884
0.21791 | 99.5087
0.21792 | 99.4778
0.21793 | 99.4611
0.21794 | 99.4929
0.21795 | 99.5145
0.21796 | 99.465
0.21797 | 99.4779
0.21798 | 99.4771
0.21799 | 99.4712
0.218 | 99.472
0.21801 | 99.5073
0.21802 | 99.4972
0.21803 | 99.4483
0.21804 | 99.5047
0.21805 | 99.4744
0.21806 | 99.4476
0.21807 | 99.4873
0.21808 | 99.4693
0.21809 | 99.462
0.2181 | 99.5106
0.21811 | 99.5148
0.21812 | 99.4592
0.21813 | 99.4567
0.21814 | 99.4829
0.21815 | 99.4664
0.21816 | 99.4541
0.21817 | 99.4738
0.21818 | 99.4649
0.21819 | 99.4627
0.2182 | 99.4977
0.21821 | 99.4687
0.21822 | 99.4558
0.21823 | 99.4529
0.21824 | 99.4804
0.21825 | 99.4637
0.21826 | 99.4838
0.21827 | 99.4811
0.21828 | 99.4516
0.21829 | 99.4697
0.2183 | 99.4644
0.21831 | 99.4525
0.21832 | 99.4679
0.21833 | 99.4862
0.21834 | 99.468
0.21835 | 99.4598
0.21836 | 99.496
0.21837 | 99.4478
0.21838 | 99.4176
0.21839 | 99.4459
0.2184 | 99.4785
0.21841 | 99.4611
0.21842 | 99.4818
0.21843 | 99.5067
0.21844 | 99.4472
0.21845 | 99.4447
0.21846 | 99.4782
0.21847 | 99.4263
0.21848 | 99.447
0.21849 | 99.4946
0.2185 | 99.5101
0.21851 | 99.4938
0.21852 | 99.4893
0.21853 | 99.4443
0.21854 | 99.4164
0.21855 | 99.446
0.21856 | 99.4604
0.21857 | 99.4691
0.21858 | 99.4524
0.21859 | 99.5081
0.2186 | 99.4846
0.21861 | 99.4604
0.21862 | 99.4677
0.21863 | 99.4551
0.21864 | 99.4347
0.21865 | 99.4585
0.21866 | 99.4762
0.21867 | 99.4708
0.21868 | 99.4899
0.21869 | 99.498
0.2187 | 99.4615
0.21871 | 99.4551
0.21872 | 99.4632
0.21873 | 99.4311
0.21874 | 99.4296
0.21875 | 99.4931
0.21876 | 99.4852
0.21877 | 99.4719
0.21878 | 99.5094
0.21879 | 99.4876
0.2188 | 99.4342
0.21881 | 99.4449
0.21882 | 99.4499
0.21883 | 99.4161
0.21884 | 99.4263
0.21885 | 99.4924
0.21886 | 99.503
0.21887 | 99.4611
0.21888 | 99.4554
0.21889 | 99.4726
0.2189 | 99.4519
0.21891 | 99.4271
0.21892 | 99.4592
0.21893 | 99.4614
0.21894 | 99.4542
0.21895 | 99.495
0.21896 | 99.4642
0.21897 | 99.4398
0.21898 | 99.4224
0.21899 | 99.4354
0.219 | 99.4282
0.21901 | 99.4685
0.21902 | 99.4659
0.21903 | 99.4452
0.21904 | 99.4581
0.21905 | 99.4643
0.21906 | 99.4334
0.21907 | 99.4593
0.21908 | 99.4512
0.21909 | 99.4361
0.2191 | 99.4431
0.21911 | 99.4666
0.21912 | 99.4294
0.21913 | 99.4215
0.21914 | 99.4304
0.21915 | 99.4374
0.21916 | 99.4727
0.21917 | 99.4892
0.21918 | 99.4514
0.21919 | 99.4438
0.2192 | 99.4389
0.21921 | 99.4239
0.21922 | 99.4188
0.21923 | 99.4268
0.21924 | 99.4424
0.21925 | 99.4712
0.21926 | 99.4869
0.21927 | 99.4645
0.21928 | 99.4465
0.21929 | 99.4213
0.2193 | 99.4084
0.21931 | 99.418
0.21932 | 99.441
0.21933 | 99.4611
0.21934 | 99.4705
0.21935 | 99.4722
0.21936 | 99.4783
0.21937 | 99.4278
0.21938 | 99.3741
0.21939 | 99.4304
0.2194 | 99.4245
0.21941 | 99.4559
0.21942 | 99.4757
0.21943 | 99.4611
0.21944 | 99.4627
0.21945 | 99.4593
0.21946 | 99.4495
0.21947 | 99.4241
0.21948 | 99.3978
0.21949 | 99.4387
0.2195 | 99.4588
0.21951 | 99.4452
0.21952 | 99.4559
0.21953 | 99.4525
0.21954 | 99.4501
0.21955 | 99.469
0.21956 | 99.4305
0.21957 | 99.426
0.21958 | 99.436
0.21959 | 99.4439
0.2196 | 99.4735
0.21961 | 99.4726
0.21962 | 99.4536
0.21963 | 99.4385
0.21964 | 99.443
0.21965 | 99.4519
0.21966 | 99.4333
0.21967 | 99.4311
0.21968 | 99.4526
0.21969 | 99.4493
0.2197 | 99.478
0.21971 | 99.4924
0.21972 | 99.4529
0.21973 | 99.4377
0.21974 | 99.459
0.21975 | 99.4583
0.21976 | 99.4334
0.21977 | 99.4506
0.21978 | 99.4347
0.21979 | 99.4469
0.2198 | 99.4695
0.21981 | 99.4589
0.21982 | 99.4788
0.21983 | 99.4376
0.21984 | 99.4577
0.21985 | 99.4487
0.21986 | 99.4439
0.21987 | 99.4449
0.21988 | 99.4447
0.21989 | 99.485
0.2199 | 99.4674
0.21991 | 99.4499
0.21992 | 99.445
0.21993 | 99.4597
0.21994 | 99.436
0.21995 | 99.427
0.21996 | 99.4796
0.21997 | 99.4714
0.21998 | 99.4561
0.21999 | 99.4617
0.22 | 99.4589
0.22001 | 99.4576
0.22002 | 99.4389
0.22003 | 99.445
0.22004 | 99.4497
0.22005 | 99.4567
0.22006 | 99.4545
0.22007 | 99.4582
0.22008 | 99.4552
0.22009 | 99.4452
0.2201 | 99.4471
0.22011 | 99.4598
0.22012 | 99.4873
0.22013 | 99.4442
0.22014 | 99.4716
0.22015 | 99.4755
0.22016 | 99.4533
0.22017 | 99.4387
0.22018 | 99.4288
0.22019 | 99.4329
0.2202 | 99.4686
0.22021 | 99.485
0.22022 | 99.483
0.22023 | 99.4389
0.22024 | 99.4334
0.22025 | 99.4165
0.22026 | 99.414
0.22027 | 99.4637
0.22028 | 99.4534
0.22029 | 99.4377
0.2203 | 99.485
0.22031 | 99.4892
0.22032 | 99.4252
0.22033 | 99.4418
0.22034 | 99.4402
0.22035 | 99.428
0.22036 | 99.4222
0.22037 | 99.4871
0.22038 | 99.4585
0.22039 | 99.4439
0.2204 | 99.4585
0.22041 | 99.4594
0.22042 | 99.4424
0.22043 | 99.4407
0.22044 | 99.4442
0.22045 | 99.4324
0.22046 | 99.4945
0.22047 | 99.4718
0.22048 | 99.4238
0.22049 | 99.4473
0.2205 | 99.4677
0.22051 | 99.4175
0.22052 | 99.4375
0.22053 | 99.4727
0.22054 | 99.4263
0.22055 | 99.4239
0.22056 | 99.4762
0.22057 | 99.4743
0.22058 | 99.4275
0.22059 | 99.4707
0.2206 | 99.5096
0.22061 | 99.4332
0.22062 | 99.4179
0.22063 | 99.4308
0.22064 | 99.4295
0.22065 | 99.4484
0.22066 | 99.4821
0.22067 | 99.4628
0.22068 | 99.4501
0.22069 | 99.4459
0.2207 | 99.4443
0.22071 | 99.422
0.22072 | 99.4387
0.22073 | 99.4672
0.22074 | 99.4316
0.22075 | 99.4542
0.22076 | 99.502
0.22077 | 99.4745
0.22078 | 99.4346
0.22079 | 99.4354
0.2208 | 99.4445
0.22081 | 99.4368
0.22082 | 99.4417
0.22083 | 99.453
0.22084 | 99.469
0.22085 | 99.4861
0.22086 | 99.4772
0.22087 | 99.4573
0.22088 | 99.4433
0.22089 | 99.4465
0.2209 | 99.4467
0.22091 | 99.4492
0.22092 | 99.4456
0.22093 | 99.4382
0.22094 | 99.4583
0.22095 | 99.4928
0.22096 | 99.4779
0.22097 | 99.469
0.22098 | 99.4568
0.22099 | 99.4288
0.221 | 99.435
0.22101 | 99.4545
0.22102 | 99.4555
0.22103 | 99.4301
0.22104 | 99.4847
0.22105 | 99.5103
0.22106 | 99.4699
0.22107 | 99.4746
0.22108 | 99.4345
0.22109 | 99.4232
0.2211 | 99.4313
0.22111 | 99.4541
0.22112 | 99.4585
0.22113 | 99.455
0.22114 | 99.4914
0.22115 | 99.4914
0.22116 | 99.4619
0.22117 | 99.44
0.22118 | 99.4211
0.22119 | 99.4082
0.2212 | 99.4493
0.22121 | 99.4812
0.22122 | 99.4751
0.22123 | 99.4892
0.22124 | 99.4913
0.22125 | 99.4553
0.22126 | 99.4475
0.22127 | 99.4353
0.22128 | 99.4093
0.22129 | 99.4354
0.2213 | 99.4654
0.22131 | 99.4677
0.22132 | 99.483
0.22133 | 99.483
0.22134 | 99.4741
0.22135 | 99.4642
0.22136 | 99.4374
0.22137 | 99.4383
0.22138 | 99.4263
0.22139 | 99.4442
0.2214 | 99.485
0.22141 | 99.4882
0.22142 | 99.4678
0.22143 | 99.4619
0.22144 | 99.4247
0.22145 | 99.4392
0.22146 | 99.4483
0.22147 | 99.4359
0.22148 | 99.4647
0.22149 | 99.4749
0.2215 | 99.4892
0.22151 | 99.4743
0.22152 | 99.4637
0.22153 | 99.4546
0.22154 | 99.4225
0.22155 | 99.412
0.22156 | 99.4615
0.22157 | 99.4781
0.22158 | 99.4308
0.22159 | 99.473
0.2216 | 99.5056
0.22161 | 99.4705
0.22162 | 99.4424
0.22163 | 99.4179
0.22164 | 99.4338
0.22165 | 99.4478
0.22166 | 99.5005
0.22167 | 99.5058
0.22168 | 99.4594
0.22169 | 99.4706
0.2217 | 99.4641
0.22171 | 99.4572
0.22172 | 99.4424
0.22173 | 99.4541
0.22174 | 99.4527
0.22175 | 99.4567
0.22176 | 99.5019
0.22177 | 99.5036
0.22178 | 99.4508
0.22179 | 99.4387
0.2218 | 99.4641
0.22181 | 99.4413
0.22182 | 99.4559
0.22183 | 99.4463
0.22184 | 99.4424
0.22185 | 99.5089
0.22186 | 99.5279
0.22187 | 99.4871
0.22188 | 99.4458
0.22189 | 99.4475
0.2219 | 99.4295
0.22191 | 99.451
0.22192 | 99.477
0.22193 | 99.4758
0.22194 | 99.4682
0.22195 | 99.4873
0.22196 | 99.5009
0.22197 | 99.4483
0.22198 | 99.4362
0.22199 | 99.4538
0.222 | 99.4697
0.22201 | 99.4858
0.22202 | 99.5191
0.22203 | 99.4938
0.22204 | 99.4477
0.22205 | 99.4798
0.22206 | 99.4845
0.22207 | 99.4546
0.22208 | 99.4355
0.22209 | 99.4689
0.2221 | 99.4931
0.22211 | 99.4881
0.22212 | 99.5069
0.22213 | 99.4681
0.22214 | 99.4562
0.22215 | 99.4635
0.22216 | 99.4918
0.22217 | 99.4852
0.22218 | 99.4576
0.22219 | 99.443
0.2222 | 99.4611
0.22221 | 99.4823
0.22222 | 99.4978
0.22223 | 99.4693
0.22224 | 99.4593
0.22225 | 99.4997
0.22226 | 99.4827
0.22227 | 99.477
0.22228 | 99.4622
0.22229 | 99.4643
0.2223 | 99.4677
0.22231 | 99.5008
0.22232 | 99.4901
0.22233 | 99.4753
0.22234 | 99.4416
0.22235 | 99.465
0.22236 | 99.4706
0.22237 | 99.4611
0.22238 | 99.449
0.22239 | 99.4596
0.2224 | 99.4822
0.22241 | 99.4813
0.22242 | 99.4784
0.22243 | 99.4456
0.22244 | 99.4311
0.22245 | 99.4537
0.22246 | 99.4827
0.22247 | 99.4757
0.22248 | 99.4599
0.22249 | 99.4632
0.2225 | 99.4646
0.22251 | 99.4681
0.22252 | 99.4552
0.22253 | 99.4327
0.22254 | 99.4498
0.22255 | 99.485
0.22256 | 99.4847
0.22257 | 99.4497
0.22258 | 99.4665
0.22259 | 99.4521
0.2226 | 99.4571
0.22261 | 99.4295
0.22262 | 99.4574
0.22263 | 99.4879
0.22264 | 99.4454
0.22265 | 99.4598
0.22266 | 99.4858
0.22267 | 99.4538
0.22268 | 99.4179
0.22269 | 99.4302
0.2227 | 99.4533
0.22271 | 99.4536
0.22272 | 99.4622
0.22273 | 99.4484
0.22274 | 99.4278
0.22275 | 99.4675
0.22276 | 99.467
0.22277 | 99.4273
0.22278 | 99.436
0.22279 | 99.4385
0.2228 | 99.4284
0.22281 | 99.466
0.22282 | 99.4817
0.22283 | 99.4288
0.22284 | 99.3912
0.22285 | 99.4276
0.22286 | 99.4215
0.22287 | 99.4225
0.22288 | 99.4463
0.22289 | 99.4443
0.2229 | 99.4415
0.22291 | 99.4641
0.22292 | 99.4482
0.22293 | 99.4028
0.22294 | 99.4028
0.22295 | 99.4084
0.22296 | 99.4168
0.22297 | 99.4727
0.22298 | 99.4523
0.22299 | 99.3764
0.223 | 99.4217
0.22301 | 99.4516
0.22302 | 99.4244
0.22303 | 99.4112
0.22304 | 99.4203
0.22305 | 99.4213
0.22306 | 99.4376
0.22307 | 99.4759
0.22308 | 99.4225
0.22309 | 99.3835
0.2231 | 99.4202
0.22311 | 99.4055
0.22312 | 99.3887
0.22313 | 99.4279
0.22314 | 99.431
0.22315 | 99.3976
0.22316 | 99.4465
0.22317 | 99.4512
0.22318 | 99.3906
0.22319 | 99.4281
0.2232 | 99.4432
0.22321 | 99.397
0.22322 | 99.4174
0.22323 | 99.4352
0.22324 | 99.38
0.22325 | 99.4241
0.22326 | 99.4493
0.22327 | 99.4258
0.22328 | 99.3995
0.22329 | 99.4187
0.2233 | 99.4209
0.22331 | 99.3968
0.22332 | 99.434
0.22333 | 99.4106
0.22334 | 99.3779
0.22335 | 99.4362
0.22336 | 99.4508
0.22337 | 99.3921
0.22338 | 99.3786
0.22339 | 99.4452
0.2234 | 99.3778
0.22341 | 99.3751
0.22342 | 99.4247
0.22343 | 99.4058
0.22344 | 99.3914
0.22345 | 99.4252
0.22346 | 99.4284
0.22347 | 99.3966
0.22348 | 99.4089
0.22349 | 99.3792
0.2235 | 99.374
0.22351 | 99.4211
0.22352 | 99.443
0.22353 | 99.387
0.22354 | 99.3838
0.22355 | 99.4284
0.22356 | 99.3884
0.22357 | 99.3777
0.22358 | 99.4211
0.22359 | 99.3932
0.2236 | 99.3829
0.22361 | 99.4376
0.22362 | 99.4255
0.22363 | 99.3641
0.22364 | 99.4054
0.22365 | 99.4315
0.22366 | 99.4131
0.22367 | 99.3926
0.22368 | 99.4177
0.22369 | 99.3682
0.2237 | 99.4102
0.22371 | 99.4408
0.22372 | 99.4056
0.22373 | 99.3613
0.22374 | 99.3835
0.22375 | 99.4329
0.22376 | 99.398
0.22377 | 99.3867
0.22378 | 99.4075
0.22379 | 99.3776
0.2238 | 99.3773
0.22381 | 99.4213
0.22382 | 99.3981
0.22383 | 99.4007
0.22384 | 99.4299
0.22385 | 99.4284
0.22386 | 99.4046
0.22387 | 99.368
0.22388 | 99.3671
0.22389 | 99.367
0.2239 | 99.4081
0.22391 | 99.4451
0.22392 | 99.4324
0.22393 | 99.3794
0.22394 | 99.4003
0.22395 | 99.399
0.22396 | 99.3981
0.22397 | 99.3936
0.22398 | 99.3844
0.22399 | 99.3897
0.224 | 99.428
0.22401 | 99.4229
0.22402 | 99.4135
0.22403 | 99.4058
0.22404 | 99.3676
0.22405 | 99.3755
0.22406 | 99.4192
0.22407 | 99.3912
0.22408 | 99.3846
0.22409 | 99.4142
0.2241 | 99.4291
0.22411 | 99.4027
0.22412 | 99.4024
0.22413 | 99.4006
0.22414 | 99.3684
0.22415 | 99.386
0.22416 | 99.4073
0.22417 | 99.3744
0.22418 | 99.3762
0.22419 | 99.4268
0.2242 | 99.4005
0.22421 | 99.3867
0.22422 | 99.4159
0.22423 | 99.4053
0.22424 | 99.3882
0.22425 | 99.4142
0.22426 | 99.4248
0.22427 | 99.3844
0.22428 | 99.3977
0.22429 | 99.4115
0.2243 | 99.3977
0.22431 | 99.4069
0.22432 | 99.3903
0.22433 | 99.3628
0.22434 | 99.3663
0.22435 | 99.3803
0.22436 | 99.3987
0.22437 | 99.4328
0.22438 | 99.4312
0.22439 | 99.4033
0.2244 | 99.4105
0.22441 | 99.3842
0.22442 | 99.3474
0.22443 | 99.3904
0.22444 | 99.3876
0.22445 | 99.3932
0.22446 | 99.3821
0.22447 | 99.4195
0.22448 | 99.4074
0.22449 | 99.3867
0.2245 | 99.3735
0.22451 | 99.3812
0.22452 | 99.3807
0.22453 | 99.4005
0.22454 | 99.3952
0.22455 | 99.3953
0.22456 | 99.4065
0.22457 | 99.4151
0.22458 | 99.3804
0.22459 | 99.3585
0.2246 | 99.3831
0.22461 | 99.3755
0.22462 | 99.4297
0.22463 | 99.4176
0.22464 | 99.3957
0.22465 | 99.3806
0.22466 | 99.4149
0.22467 | 99.4151
0.22468 | 99.3558
0.22469 | 99.3889
0.2247 | 99.3981
0.22471 | 99.3876
0.22472 | 99.3797
0.22473 | 99.4078
0.22474 | 99.3779
0.22475 | 99.3919
0.22476 | 99.4303
0.22477 | 99.3929
0.22478 | 99.3404
0.22479 | 99.3753
0.2248 | 99.4084
0.22481 | 99.3766
0.22482 | 99.4135
0.22483 | 99.4144
0.22484 | 99.3512
0.22485 | 99.3714
0.22486 | 99.4263
0.22487 | 99.3966
0.22488 | 99.3382
0.22489 | 99.399
0.2249 | 99.4291
0.22491 | 99.38
0.22492 | 99.4131
0.22493 | 99.3968
0.22494 | 99.3332
0.22495 | 99.3823
0.22496 | 99.4082
0.22497 | 99.3723
0.22498 | 99.3894
0.22499 | 99.4257
0.225 | 99.4205
0.22501 | 99.3622
0.22502 | 99.417
0.22503 | 99.3898
0.22504 | 99.3574
0.22505 | 99.4028
0.22506 | 99.4286
0.22507 | 99.3904
0.22508 | 99.3712
0.22509 | 99.3938
0.2251 | 99.4045
0.22511 | 99.3988
0.22512 | 99.405
0.22513 | 99.3841
0.22514 | 99.3789
0.22515 | 99.4079
0.22516 | 99.3727
0.22517 | 99.3897
0.22518 | 99.4117
0.22519 | 99.3963
0.2252 | 99.394
0.22521 | 99.3853
0.22522 | 99.4052
0.22523 | 99.3708
0.22524 | 99.3912
0.22525 | 99.3894
0.22526 | 99.3799
0.22527 | 99.401
0.22528 | 99.4157
0.22529 | 99.3898
0.2253 | 99.4148
0.22531 | 99.4172
0.22532 | 99.3553
0.22533 | 99.3632
0.22534 | 99.3719
0.22535 | 99.3841
0.22536 | 99.4151
0.22537 | 99.4316
0.22538 | 99.3968
0.22539 | 99.3465
0.2254 | 99.3721
0.22541 | 99.4039
0.22542 | 99.394
0.22543 | 99.3894
0.22544 | 99.4266
0.22545 | 99.3938
0.22546 | 99.3626
0.22547 | 99.4102
0.22548 | 99.3714
0.22549 | 99.3188
0.2255 | 99.4015
0.22551 | 99.4157
0.22552 | 99.3814
0.22553 | 99.3835
0.22554 | 99.3987
0.22555 | 99.376
0.22556 | 99.3693
0.22557 | 99.4147
0.22558 | 99.3451
0.22559 | 99.3407
0.2256 | 99.3997
0.22561 | 99.3794
0.22562 | 99.3617
0.22563 | 99.385
0.22564 | 99.3897
0.22565 | 99.3359
0.22566 | 99.3857
0.22567 | 99.4057
0.22568 | 99.3494
0.22569 | 99.3618
0.2257 | 99.4027
0.22571 | 99.3894
0.22572 | 99.3661
0.22573 | 99.3871
0.22574 | 99.3448
0.22575 | 99.353
0.22576 | 99.3479
0.22577 | 99.3659
0.22578 | 99.342
0.22579 | 99.3951
0.2258 | 99.4133
0.22581 | 99.371
0.22582 | 99.3797
0.22583 | 99.3927
0.22584 | 99.3294
0.22585 | 99.35
0.22586 | 99.3774
0.22587 | 99.351
0.22588 | 99.3574
0.22589 | 99.4009
0.2259 | 99.3711
0.22591 | 99.36
0.22592 | 99.3745
0.22593 | 99.3588
0.22594 | 99.3295
0.22595 | 99.379
0.22596 | 99.3579
0.22597 | 99.3631
0.22598 | 99.4046
0.22599 | 99.3749
0.226 | 99.3385
0.22601 | 99.3814
0.22602 | 99.3828
0.22603 | 99.3224
0.22604 | 99.3657
0.22605 | 99.3911
0.22606 | 99.336
0.22607 | 99.3783
0.22608 | 99.4071
0.22609 | 99.3593
0.2261 | 99.3641
0.22611 | 99.4041
0.22612 | 99.3564
0.22613 | 99.3137
0.22614 | 99.3586
0.22615 | 99.3873
0.22616 | 99.3386
0.22617 | 99.389
0.22618 | 99.4194
0.22619 | 99.3416
0.2262 | 99.3282
0.22621 | 99.3871
0.22622 | 99.3608
0.22623 | 99.3137
0.22624 | 99.3842
0.22625 | 99.3781
0.22626 | 99.3539
0.22627 | 99.3859
0.22628 | 99.3779
0.22629 | 99.311
0.2263 | 99.3431
0.22631 | 99.3891
0.22632 | 99.3282
0.22633 | 99.372
0.22634 | 99.4282
0.22635 | 99.3678
0.22636 | 99.3674
0.22637 | 99.3984
0.22638 | 99.3406
0.22639 | 99.3074
0.2264 | 99.3678
0.22641 | 99.371
0.22642 | 99.3568
0.22643 | 99.3767
0.22644 | 99.3735
0.22645 | 99.3305
0.22646 | 99.3653
0.22647 | 99.3861
0.22648 | 99.3575
0.22649 | 99.3426
0.2265 | 99.353
0.22651 | 99.3465
0.22652 | 99.3314
0.22653 | 99.3631
0.22654 | 99.3304
0.22655 | 99.3482
0.22656 | 99.4051
0.22657 | 99.3617
0.22658 | 99.3333
0.22659 | 99.3546
0.2266 | 99.357
0.22661 | 99.3612
0.22662 | 99.3749
0.22663 | 99.3676
0.22664 | 99.3456
0.22665 | 99.3762
0.22666 | 99.405
0.22667 | 99.3469
0.22668 | 99.2737
0.22669 | 99.3373
0.2267 | 99.3762
0.22671 | 99.3342
0.22672 | 99.3879
0.22673 | 99.3685
0.22674 | 99.3259
0.22675 | 99.3693
0.22676 | 99.374
0.22677 | 99.322
0.22678 | 99.3336
0.22679 | 99.3613
0.2268 | 99.3401
0.22681 | 99.3539
0.22682 | 99.4007
0.22683 | 99.3422
0.22684 | 99.3054
0.22685 | 99.3766
0.22686 | 99.371
0.22687 | 99.3362
0.22688 | 99.3549
0.22689 | 99.3793
0.2269 | 99.3427
0.22691 | 99.3556
0.22692 | 99.3516
0.22693 | 99.3335
0.22694 | 99.3278
0.22695 | 99.3686
0.22696 | 99.3756
0.22697 | 99.37
0.22698 | 99.3903
0.22699 | 99.3273
0.227 | 99.3302
0.22701 | 99.4044
0.22702 | 99.3436
0.22703 | 99.3101
0.22704 | 99.3487
0.22705 | 99.356
0.22706 | 99.3625
0.22707 | 99.3848
0.22708 | 99.3579
0.22709 | 99.307
0.2271 | 99.3302
0.22711 | 99.3867
0.22712 | 99.3614
0.22713 | 99.3117
0.22714 | 99.3644
0.22715 | 99.3885
0.22716 | 99.3732
0.22717 | 99.3816
0.22718 | 99.3351
0.22719 | 99.3056
0.2272 | 99.3558
0.22721 | 99.379
0.22722 | 99.3463
0.22723 | 99.376
0.22724 | 99.3839
0.22725 | 99.3627
0.22726 | 99.367
0.22727 | 99.3598
0.22728 | 99.3069
0.22729 | 99.3326
0.2273 | 99.3992
0.22731 | 99.3826
0.22732 | 99.3585
0.22733 | 99.3973
0.22734 | 99.3218
0.22735 | 99.334
0.22736 | 99.3856
0.22737 | 99.3609
0.22738 | 99.3042
0.22739 | 99.3688
0.2274 | 99.4161
0.22741 | 99.3692
0.22742 | 99.3721
0.22743 | 99.3544
0.22744 | 99.3263
0.22745 | 99.3592
0.22746 | 99.4226
0.22747 | 99.3433
0.22748 | 99.3115
0.22749 | 99.3701
0.2275 | 99.3908
0.22751 | 99.3569
0.22752 | 99.4025
0.22753 | 99.3899
0.22754 | 99.3117
0.22755 | 99.3633
0.22756 | 99.3941
0.22757 | 99.3287
0.22758 | 99.3232
0.22759 | 99.3976
0.2276 | 99.3774
0.22761 | 99.3504
0.22762 | 99.4093
0.22763 | 99.3667
0.22764 | 99.3205
0.22765 | 99.3573
0.22766 | 99.3695
0.22767 | 99.3403
0.22768 | 99.371
0.22769 | 99.3865
0.2277 | 99.3666
0.22771 | 99.3948
0.22772 | 99.375
0.22773 | 99.3222
0.22774 | 99.3089
0.22775 | 99.3768
0.22776 | 99.3771
0.22777 | 99.3634
0.22778 | 99.4055
0.22779 | 99.3508
0.2278 | 99.3183
0.22781 | 99.4075
0.22782 | 99.4022
0.22783 | 99.3117
0.22784 | 99.328
0.22785 | 99.3833
0.22786 | 99.3351
0.22787 | 99.3695
0.22788 | 99.3994
0.22789 | 99.3493
0.2279 | 99.3586
0.22791 | 99.3816
0.22792 | 99.3676
0.22793 | 99.3158
0.22794 | 99.3745
0.22795 | 99.3861
0.22796 | 99.33
0.22797 | 99.4015
0.22798 | 99.3944
0.22799 | 99.327
0.228 | 99.3831
0.22801 | 99.4128
0.22802 | 99.3159
0.22803 | 99.3291
0.22804 | 99.371
0.22805 | 99.3287
0.22806 | 99.3682
0.22807 | 99.4338
0.22808 | 99.396
0.22809 | 99.3017
0.2281 | 99.3921
0.22811 | 99.347
0.22812 | 99.2938
0.22813 | 99.3562
0.22814 | 99.3604
0.22815 | 99.3713
0.22816 | 99.4103
0.22817 | 99.414
0.22818 | 99.3156
0.22819 | 99.3259
0.2282 | 99.3776
0.22821 | 99.3248
0.22822 | 99.336
0.22823 | 99.4035
0.22824 | 99.3764
0.22825 | 99.3514
0.22826 | 99.4385
0.22827 | 99.3835
0.22828 | 99.2829
0.22829 | 99.3436
0.2283 | 99.3943
0.22831 | 99.3202
0.22832 | 99.3603
0.22833 | 99.4054
0.22834 | 99.3461
0.22835 | 99.3866
0.22836 | 99.4018
0.22837 | 99.3383
0.22838 | 99.3179
0.22839 | 99.3775
0.2284 | 99.3605
0.22841 | 99.3446
0.22842 | 99.4067
0.22843 | 99.3686
0.22844 | 99.3294
0.22845 | 99.405
0.22846 | 99.3915
0.22847 | 99.3216
0.22848 | 99.3391
0.22849 | 99.357
0.2285 | 99.3224
0.22851 | 99.3599
0.22852 | 99.4118
0.22853 | 99.3852
0.22854 | 99.3768
0.22855 | 99.4209
0.22856 | 99.3527
0.22857 | 99.3018
0.22858 | 99.3237
0.22859 | 99.3338
0.2286 | 99.3421
0.22861 | 99.399
0.22862 | 99.4084
0.22863 | 99.3525
0.22864 | 99.3434
0.22865 | 99.3527
0.22866 | 99.3149
0.22867 | 99.3493
0.22868 | 99.3877
0.22869 | 99.3646
0.2287 | 99.3735
0.22871 | 99.4109
0.22872 | 99.3861
0.22873 | 99.3018
0.22874 | 99.3231
0.22875 | 99.3557
0.22876 | 99.3283
0.22877 | 99.3725
0.22878 | 99.3828
0.22879 | 99.3341
0.2288 | 99.3456
0.22881 | 99.3879
0.22882 | 99.3303
0.22883 | 99.3352
0.22884 | 99.399
0.22885 | 99.3765
0.22886 | 99.3398
0.22887 | 99.3846
0.22888 | 99.3725
0.22889 | 99.2855
0.2289 | 99.3192
0.22891 | 99.3893
0.22892 | 99.3604
0.22893 | 99.3344
0.22894 | 99.3877
0.22895 | 99.3484
0.22896 | 99.3273
0.22897 | 99.3757
0.22898 | 99.3235
0.22899 | 99.3092
0.229 | 99.3672
0.22901 | 99.3781
0.22902 | 99.3555
0.22903 | 99.339
0.22904 | 99.3478
0.22905 | 99.3056
0.22906 | 99.3446
0.22907 | 99.3725
0.22908 | 99.2984
0.22909 | 99.2984
0.2291 | 99.3969
0.22911 | 99.3732
0.22912 | 99.3252
0.22913 | 99.3509
0.22914 | 99.348
0.22915 | 99.3213
0.22916 | 99.345
0.22917 | 99.3401
0.22918 | 99.3072
0.22919 | 99.3426
0.2292 | 99.3287
0.22921 | 99.338
0.22922 | 99.3429
0.22923 | 99.3433
0.22924 | 99.3464
0.22925 | 99.3461
0.22926 | 99.3579
0.22927 | 99.3185
0.22928 | 99.3074
0.22929 | 99.3267
0.2293 | 99.3423
0.22931 | 99.3659
0.22932 | 99.3472
0.22933 | 99.3302
0.22934 | 99.3539
0.22935 | 99.3299
0.22936 | 99.316
0.22937 | 99.3197
0.22938 | 99.3184
0.22939 | 99.3487
0.2294 | 99.3585
0.22941 | 99.3543
0.22942 | 99.3599
0.22943 | 99.3167
0.22944 | 99.322
0.22945 | 99.3239
0.22946 | 99.3067
0.22947 | 99.3235
0.22948 | 99.3322
0.22949 | 99.3465
0.2295 | 99.3773
0.22951 | 99.3476
0.22952 | 99.3394
0.22953 | 99.293
0.22954 | 99.3014
0.22955 | 99.3253
0.22956 | 99.3454
0.22957 | 99.3401
0.22958 | 99.3396
0.22959 | 99.3531
0.2296 | 99.3407
0.22961 | 99.322
0.22962 | 99.3122
0.22963 | 99.3103
0.22964 | 99.3185
0.22965 | 99.3326
0.22966 | 99.3537
0.22967 | 99.3275
0.22968 | 99.3398
0.22969 | 99.3429
0.2297 | 99.3486
0.22971 | 99.3205
0.22972 | 99.3246
0.22973 | 99.3221
0.22974 | 99.3248
0.22975 | 99.3273
0.22976 | 99.3115
0.22977 | 99.319
0.22978 | 99.3244
0.22979 | 99.3497
0.2298 | 99.3551
0.22981 | 99.3429
0.22982 | 99.2947
0.22983 | 99.2935
0.22984 | 99.3343
0.22985 | 99.3052
0.22986 | 99.3156
0.22987 | 99.3504
0.22988 | 99.3549
0.22989 | 99.332
0.2299 | 99.3478
0.22991 | 99.2916
0.22992 | 99.303
0.22993 | 99.3082
0.22994 | 99.3215
0.22995 | 99.3366
0.22996 | 99.363
0.22997 | 99.3648
0.22998 | 99.332
0.22999 | 99.303
0.23 | 99.3127
0.23001 | 99.2844
0.23002 | 99.2818
0.23003 | 99.325
0.23004 | 99.3618
0.23005 | 99.3273
0.23006 | 99.3177
0.23007 | 99.334
0.23008 | 99.3071
0.23009 | 99.2853
0.2301 | 99.3205
0.23011 | 99.3085
0.23012 | 99.3271
0.23013 | 99.3221
0.23014 | 99.3342
0.23015 | 99.322
0.23016 | 99.2954
0.23017 | 99.2912
0.23018 | 99.3002
0.23019 | 99.3113
0.2302 | 99.3532
0.23021 | 99.3286
0.23022 | 99.3046
0.23023 | 99.3149
0.23024 | 99.2927
0.23025 | 99.2968
0.23026 | 99.3283
0.23027 | 99.33
0.23028 | 99.3012
0.23029 | 99.3079
0.2303 | 99.3169
0.23031 | 99.272
0.23032 | 99.2987
0.23033 | 99.33
0.23034 | 99.3271
0.23035 | 99.3334
0.23036 | 99.3274
0.23037 | 99.3164
0.23038 | 99.2905
0.23039 | 99.3035
0.2304 | 99.3219
0.23041 | 99.3124
0.23042 | 99.3273
0.23043 | 99.3407
0.23044 | 99.3232
0.23045 | 99.3238
0.23046 | 99.3191
0.23047 | 99.2618
0.23048 | 99.285
0.23049 | 99.313
0.2305 | 99.3443
0.23051 | 99.3325
0.23052 | 99.3395
0.23053 | 99.3185
0.23054 | 99.3001
0.23055 | 99.2834
0.23056 | 99.3004
0.23057 | 99.3145
0.23058 | 99.2865
0.23059 | 99.3259
0.2306 | 99.3383
0.23061 | 99.3186
0.23062 | 99.3056
0.23063 | 99.3314
0.23064 | 99.2976
0.23065 | 99.2949
0.23066 | 99.3347
0.23067 | 99.3257
0.23068 | 99.305
0.23069 | 99.3148
0.2307 | 99.3135
0.23071 | 99.302
0.23072 | 99.3054
0.23073 | 99.3149
0.23074 | 99.2937
0.23075 | 99.3281
0.23076 | 99.3187
0.23077 | 99.3065
0.23078 | 99.3014
0.23079 | 99.3174
0.2308 | 99.3386
0.23081 | 99.3035
0.23082 | 99.3334
0.23083 | 99.3099
0.23084 | 99.2843
0.23085 | 99.311
0.23086 | 99.3216
0.23087 | 99.3178
0.23088 | 99.308
0.23089 | 99.3162
0.2309 | 99.3173
0.23091 | 99.3475
0.23092 | 99.317
0.23093 | 99.2855
0.23094 | 99.2872
0.23095 | 99.31
0.23096 | 99.3368
0.23097 | 99.3452
0.23098 | 99.3044
0.23099 | 99.3074
0.231 | 99.3173
0.23101 | 99.314
0.23102 | 99.3113
0.23103 | 99.3052
0.23104 | 99.3235
0.23105 | 99.3403
0.23106 | 99.333
0.23107 | 99.2929
0.23108 | 99.2891
0.23109 | 99.298
0.2311 | 99.3307
0.23111 | 99.3491
0.23112 | 99.3259
0.23113 | 99.3187
0.23114 | 99.3264
0.23115 | 99.3193
0.23116 | 99.3218
0.23117 | 99.3115
0.23118 | 99.2973
0.23119 | 99.3096
0.2312 | 99.3446
0.23121 | 99.3347
0.23122 | 99.3359
0.23123 | 99.3156
0.23124 | 99.3002
0.23125 | 99.2932
0.23126 | 99.2941
0.23127 | 99.3218
0.23128 | 99.3107
0.23129 | 99.3394
0.2313 | 99.3635
0.23131 | 99.3191
0.23132 | 99.2953
0.23133 | 99.2715
0.23134 | 99.2912
0.23135 | 99.305
0.23136 | 99.3379
0.23137 | 99.3278
0.23138 | 99.3439
0.23139 | 99.3685
0.2314 | 99.3046
0.23141 | 99.2919
0.23142 | 99.3214
0.23143 | 99.2747
0.23144 | 99.2712
0.23145 | 99.3576
0.23146 | 99.3497
0.23147 | 99.3057
0.23148 | 99.3251
0.23149 | 99.3513
0.2315 | 99.3061
0.23151 | 99.3075
0.23152 | 99.3244
0.23153 | 99.2718
0.23154 | 99.2971
0.23155 | 99.3676
0.23156 | 99.3611
0.23157 | 99.3093
0.23158 | 99.3235
0.23159 | 99.3256
0.2316 | 99.2723
0.23161 | 99.3101
0.23162 | 99.3334
0.23163 | 99.2753
0.23164 | 99.2863
0.23165 | 99.3713
0.23166 | 99.3647
0.23167 | 99.3145
0.23168 | 99.3436
0.23169 | 99.3273
0.2317 | 99.2588
0.23171 | 99.3061
0.23172 | 99.3291
0.23173 | 99.255
0.23174 | 99.3164
0.23175 | 99.3923
0.23176 | 99.3389
0.23177 | 99.3078
0.23178 | 99.3235
0.23179 | 99.274
0.2318 | 99.259
0.23181 | 99.3307
0.23182 | 99.3472
0.23183 | 99.2992
0.23184 | 99.3354
0.23185 | 99.3504
0.23186 | 99.2923
0.23187 | 99.3083
0.23188 | 99.2921
0.23189 | 99.2545
0.2319 | 99.2906
0.23191 | 99.3679
0.23192 | 99.3093
0.23193 | 99.2929
0.23194 | 99.3474
0.23195 | 99.3228
0.23196 | 99.2897
0.23197 | 99.3276
0.23198 | 99.322
0.23199 | 99.2596
0.232 | 99.3068
0.23201 | 99.314
0.23202 | 99.281
0.23203 | 99.2865
0.23204 | 99.3181
0.23205 | 99.3085
0.23206 | 99.295
0.23207 | 99.3337
0.23208 | 99.2766
0.23209 | 99.2562
0.2321 | 99.3353
0.23211 | 99.2985
0.23212 | 99.2763
0.23213 | 99.3394
0.23214 | 99.325
0.23215 | 99.2873
0.23216 | 99.2824
0.23217 | 99.3211
0.23218 | 99.2805
0.23219 | 99.2496
0.2322 | 99.306
0.23221 | 99.3095
0.23222 | 99.3197
0.23223 | 99.3334
0.23224 | 99.3082
0.23225 | 99.2799
0.23226 | 99.3022
0.23227 | 99.3104
0.23228 | 99.2903
0.23229 | 99.3009
0.2323 | 99.304
0.23231 | 99.2903
0.23232 | 99.2904
0.23233 | 99.2613
0.23234 | 99.29
0.23235 | 99.3061
0.23236 | 99.3186
0.23237 | 99.3009
0.23238 | 99.2675
0.23239 | 99.3014
0.2324 | 99.2883
0.23241 | 99.2878
0.23242 | 99.3121
0.23243 | 99.3138
0.23244 | 99.2907
0.23245 | 99.2863
0.23246 | 99.306
0.23247 | 99.2856
0.23248 | 99.2759
0.23249 | 99.2885
0.2325 | 99.2967
0.23251 | 99.308
0.23252 | 99.2858
0.23253 | 99.2853
0.23254 | 99.3012
0.23255 | 99.2947
0.23256 | 99.2906
0.23257 | 99.2891
0.23258 | 99.2799
0.23259 | 99.2651
0.2326 | 99.3076
0.23261 | 99.2971
0.23262 | 99.2919
0.23263 | 99.2744
0.23264 | 99.2919
0.23265 | 99.2947
0.23266 | 99.2685
0.23267 | 99.3098
0.23268 | 99.2859
0.23269 | 99.2818
0.2327 | 99.3081
0.23271 | 99.3048
0.23272 | 99.2647
0.23273 | 99.2553
0.23274 | 99.279
0.23275 | 99.2773
0.23276 | 99.2904
0.23277 | 99.3141
0.23278 | 99.2872
0.23279 | 99.268
0.2328 | 99.2854
0.23281 | 99.2822
0.23282 | 99.2589
0.23283 | 99.2711
0.23284 | 99.3091
0.23285 | 99.2788
0.23286 | 99.2791
0.23287 | 99.3083
0.23288 | 99.2556
0.23289 | 99.2416
0.2329 | 99.2963
0.23291 | 99.2793
0.23292 | 99.2673
0.23293 | 99.2986
0.23294 | 99.299
0.23295 | 99.2736
0.23296 | 99.2787
0.23297 | 99.2637
0.23298 | 99.2472
0.23299 | 99.2494
0.233 | 99.2981
0.23301 | 99.2983
0.23302 | 99.2789
0.23303 | 99.2938
0.23304 | 99.2816
0.23305 | 99.2482
0.23306 | 99.2558
0.23307 | 99.2569
0.23308 | 99.2289
0.23309 | 99.2848
0.2331 | 99.3335
0.23311 | 99.3089
0.23312 | 99.2766
0.23313 | 99.2678
0.23314 | 99.2386
0.23315 | 99.2334
0.23316 | 99.2471
0.23317 | 99.2979
0.23318 | 99.2893
0.23319 | 99.2954
0.2332 | 99.2857
0.23321 | 99.2702
0.23322 | 99.2459
0.23323 | 99.2528
0.23324 | 99.2571
0.23325 | 99.259
0.23326 | 99.2867
0.23327 | 99.2887
0.23328 | 99.2802
0.23329 | 99.2962
0.2333 | 99.2782
0.23331 | 99.2449
0.23332 | 99.2503
0.23333 | 99.2483
0.23334 | 99.2351
0.23335 | 99.2432
0.23336 | 99.3015
0.23337 | 99.2893
0.23338 | 99.293
0.23339 | 99.2779
0.2334 | 99.2579
0.23341 | 99.2464
0.23342 | 99.2485
0.23343 | 99.2755
0.23344 | 99.2511
0.23345 | 99.2911
0.23346 | 99.3044
0.23347 | 99.2939
0.23348 | 99.2979
0.23349 | 99.2639
0.2335 | 99.2268
0.23351 | 99.2455
0.23352 | 99.2743
0.23353 | 99.2383
0.23354 | 99.2626
0.23355 | 99.3003
0.23356 | 99.3215
0.23357 | 99.2961
0.23358 | 99.2711
0.23359 | 99.2464
0.2336 | 99.2158
0.23361 | 99.2575
0.23362 | 99.3018
0.23363 | 99.2971
0.23364 | 99.2878
0.23365 | 99.2783
0.23366 | 99.2607
0.23367 | 99.2646
0.23368 | 99.2675
0.23369 | 99.2411
0.2337 | 99.2524
0.23371 | 99.294
0.23372 | 99.3161
0.23373 | 99.2878
0.23374 | 99.2767
0.23375 | 99.2766
0.23376 | 99.2745
0.23377 | 99.2687
0.23378 | 99.2343
0.23379 | 99.2665
0.2338 | 99.2756
0.23381 | 99.2809
0.23382 | 99.3146
0.23383 | 99.2961
0.23384 | 99.2661
0.23385 | 99.2331
0.23386 | 99.2747
0.23387 | 99.2976
0.23388 | 99.254
0.23389 | 99.3023
0.2339 | 99.2919
0.23391 | 99.2693
0.23392 | 99.2953
0.23393 | 99.2833
0.23394 | 99.2472
0.23395 | 99.2371
0.23396 | 99.2857
0.23397 | 99.3022
0.23398 | 99.2526
0.23399 | 99.3074
0.234 | 99.287
0.23401 | 99.2577
0.23402 | 99.2779
0.23403 | 99.2718
0.23404 | 99.2362
0.23405 | 99.2501
0.23406 | 99.3201
0.23407 | 99.3123
0.23408 | 99.2786
0.23409 | 99.2942
0.2341 | 99.2831
0.23411 | 99.2579
0.23412 | 99.2691
0.23413 | 99.2851
0.23414 | 99.2655
0.23415 | 99.2913
0.23416 | 99.2949
0.23417 | 99.312
0.23418 | 99.2836
0.23419 | 99.2589
0.2342 | 99.2713
0.23421 | 99.2451
0.23422 | 99.2726
0.23423 | 99.3012
0.23424 | 99.2671
0.23425 | 99.2822
0.23426 | 99.3174
0.23427 | 99.3001
0.23428 | 99.2618
0.23429 | 99.2766
0.2343 | 99.2502
0.23431 | 99.2631
0.23432 | 99.2981
0.23433 | 99.292
0.23434 | 99.2408
0.23435 | 99.2802
0.23436 | 99.3142
0.23437 | 99.2835
0.23438 | 99.264
0.23439 | 99.2888
0.2344 | 99.2595
0.23441 | 99.232
0.23442 | 99.3149
0.23443 | 99.3178
0.23444 | 99.261
0.23445 | 99.2784
0.23446 | 99.2855
0.23447 | 99.2452
0.23448 | 99.2704
0.23449 | 99.2636
0.2345 | 99.2527
0.23451 | 99.2801
0.23452 | 99.3194
0.23453 | 99.2892
0.23454 | 99.2568
0.23455 | 99.2899
0.23456 | 99.2791
0.23457 | 99.2581
0.23458 | 99.2629
0.23459 | 99.2571
0.2346 | 99.2594
0.23461 | 99.3155
0.23462 | 99.3117
0.23463 | 99.2764
0.23464 | 99.2675
0.23465 | 99.2822
0.23466 | 99.2685
0.23467 | 99.2552
0.23468 | 99.2822
0.23469 | 99.3067
0.2347 | 99.2704
0.23471 | 99.2934
0.23472 | 99.2986
0.23473 | 99.2263
0.23474 | 99.2266
0.23475 | 99.2784
0.23476 | 99.2675
0.23477 | 99.2826
0.23478 | 99.3086
0.23479 | 99.2876
0.2348 | 99.2504
0.23481 | 99.2742
0.23482 | 99.2896
0.23483 | 99.2498
0.23484 | 99.2386
0.23485 | 99.2878
0.23486 | 99.2768
0.23487 | 99.2612
0.23488 | 99.3194
0.23489 | 99.293
0.2349 | 99.2425
0.23491 | 99.2631
0.23492 | 99.2919
0.23493 | 99.2339
0.23494 | 99.2437
0.23495 | 99.2933
0.23496 | 99.2883
0.23497 | 99.2902
0.23498 | 99.2698
0.23499 | 99.2495
0.235 | 99.2423
0.23501 | 99.274
0.23502 | 99.2559
0.23503 | 99.2389
0.23504 | 99.284
0.23505 | 99.298
0.23506 | 99.2768
0.23507 | 99.2771
0.23508 | 99.2567
0.23509 | 99.2292
0.2351 | 99.2092
0.23511 | 99.269
0.23512 | 99.2756
0.23513 | 99.2796
0.23514 | 99.2774
0.23515 | 99.2657
0.23516 | 99.2588
0.23517 | 99.2474
0.23518 | 99.2155
0.23519 | 99.2322
0.2352 | 99.2726
0.23521 | 99.2747
0.23522 | 99.2682
0.23523 | 99.2706
0.23524 | 99.2543
0.23525 | 99.2284
0.23526 | 99.2567
0.23527 | 99.267
0.23528 | 99.2437
0.23529 | 99.2382
0.2353 | 99.2609
0.23531 | 99.2689
0.23532 | 99.2471
0.23533 | 99.2433
0.23534 | 99.2424
0.23535 | 99.2463
0.23536 | 99.2533
0.23537 | 99.3018
0.23538 | 99.287
0.23539 | 99.198
0.2354 | 99.2242
0.23541 | 99.256
0.23542 | 99.2633
0.23543 | 99.221
0.23544 | 99.247
0.23545 | 99.2683
0.23546 | 99.2693
0.23547 | 99.2515
0.23548 | 99.2308
0.23549 | 99.2178
0.2355 | 99.258
0.23551 | 99.26
0.23552 | 99.265
0.23553 | 99.2392
0.23554 | 99.2362
0.23555 | 99.239
0.23556 | 99.2567
0.23557 | 99.2459
0.23558 | 99.2251
0.23559 | 99.2165
0.2356 | 99.246
0.23561 | 99.2932
0.23562 | 99.2525
0.23563 | 99.2094
0.23564 | 99.2055
0.23565 | 99.2263
0.23566 | 99.264
0.23567 | 99.2885
0.23568 | 99.2622
0.23569 | 99.2204
0.2357 | 99.2341
0.23571 | 99.2396
0.23572 | 99.2279
0.23573 | 99.2138
0.23574 | 99.233
0.23575 | 99.2668
0.23576 | 99.2702
0.23577 | 99.2814
0.23578 | 99.2272
0.23579 | 99.1825
0.2358 | 99.1982
0.23581 | 99.263
0.23582 | 99.2569
0.23583 | 99.2298
0.23584 | 99.2416
0.23585 | 99.2564
0.23586 | 99.2674
0.23587 | 99.2269
0.23588 | 99.2237
0.23589 | 99.1984
0.2359 | 99.2223
0.23591 | 99.2734
0.23592 | 99.2459
0.23593 | 99.249
0.23594 | 99.2439
0.23595 | 99.2453
0.23596 | 99.2275
0.23597 | 99.2302
0.23598 | 99.2154
0.23599 | 99.2324
0.236 | 99.2369
0.23601 | 99.2358
0.23602 | 99.2704
0.23603 | 99.2423
0.23604 | 99.2223
0.23605 | 99.215
0.23606 | 99.2492
0.23607 | 99.234
0.23608 | 99.2086
0.23609 | 99.2421
0.2361 | 99.2235
0.23611 | 99.2414
0.23612 | 99.2727
0.23613 | 99.2202
0.23614 | 99.2046
0.23615 | 99.2309
0.23616 | 99.2773
0.23617 | 99.2199
0.23618 | 99.2114
0.23619 | 99.2421
0.2362 | 99.2287
0.23621 | 99.2185
0.23622 | 99.2565
0.23623 | 99.2375
0.23624 | 99.1818
0.23625 | 99.2595
0.23626 | 99.2504
0.23627 | 99.2079
0.23628 | 99.2122
0.23629 | 99.2225
0.2363 | 99.222
0.23631 | 99.2299
0.23632 | 99.303
0.23633 | 99.2265
0.23634 | 99.195
0.23635 | 99.2115
0.23636 | 99.2007
0.23637 | 99.1971
0.23638 | 99.2291
0.23639 | 99.2207
0.2364 | 99.236
0.23641 | 99.2741
0.23642 | 99.2396
0.23643 | 99.1835
0.23644 | 99.1869
0.23645 | 99.2231
0.23646 | 99.2193
0.23647 | 99.2202
0.23648 | 99.2494
0.23649 | 99.2318
0.2365 | 99.2435
0.23651 | 99.2367
0.23652 | 99.2148
0.23653 | 99.1831
0.23654 | 99.1864
0.23655 | 99.2343
0.23656 | 99.221
0.23657 | 99.2655
0.23658 | 99.2556
0.23659 | 99.2208
0.2366 | 99.1891
0.23661 | 99.2055
0.23662 | 99.2257
0.23663 | 99.1984
0.23664 | 99.2116
0.23665 | 99.2491
0.23666 | 99.2239
0.23667 | 99.2443
0.23668 | 99.1956
0.23669 | 99.1969
0.2367 | 99.2206
0.23671 | 99.2377
0.23672 | 99.2227
0.23673 | 99.2267
0.23674 | 99.2126
0.23675 | 99.2036
0.23676 | 99.2141
0.23677 | 99.2384
0.23678 | 99.2182
0.23679 | 99.218
0.2368 | 99.2438
0.23681 | 99.227
0.23682 | 99.2306
0.23683 | 99.2099
0.23684 | 99.201
0.23685 | 99.211
0.23686 | 99.2203
0.23687 | 99.2378
0.23688 | 99.1995
0.23689 | 99.2319
0.2369 | 99.2393
0.23691 | 99.2269
0.23692 | 99.2154
0.23693 | 99.2082
0.23694 | 99.2111
0.23695 | 99.2349
0.23696 | 99.2436
0.23697 | 99.2343
0.23698 | 99.224
0.23699 | 99.1954
0.237 | 99.2055
0.23701 | 99.2293
0.23702 | 99.2561
0.23703 | 99.2171
0.23704 | 99.2132
0.23705 | 99.2533
0.23706 | 99.1983
0.23707 | 99.2195
0.23708 | 99.2334
0.23709 | 99.2339
0.2371 | 99.206
0.23711 | 99.2532
0.23712 | 99.2471
0.23713 | 99.1824
0.23714 | 99.2198
0.23715 | 99.2344
0.23716 | 99.2279
0.23717 | 99.2427
0.23718 | 99.2471
0.23719 | 99.2109
0.2372 | 99.2163
0.23721 | 99.2637
0.23722 | 99.2168
0.23723 | 99.1996
0.23724 | 99.2303
0.23725 | 99.2184
0.23726 | 99.21
0.23727 | 99.2674
0.23728 | 99.2701
0.23729 | 99.1875
0.2373 | 99.217
0.23731 | 99.2457
0.23732 | 99.2229
0.23733 | 99.2126
0.23734 | 99.2562
0.23735 | 99.2212
0.23736 | 99.2463
0.23737 | 99.2617
0.23738 | 99.2197
0.23739 | 99.2348
0.2374 | 99.2491
0.23741 | 99.2448
0.23742 | 99.2222
0.23743 | 99.2704
0.23744 | 99.2321
0.23745 | 99.2029
0.23746 | 99.2736
0.23747 | 99.2767
0.23748 | 99.2345
0.23749 | 99.2612
0.2375 | 99.2502
0.23751 | 99.2334
0.23752 | 99.2367
0.23753 | 99.243
0.23754 | 99.2397
0.23755 | 99.2543
0.23756 | 99.2601
0.23757 | 99.279
0.23758 | 99.2454
0.23759 | 99.2315
0.2376 | 99.233
0.23761 | 99.2296
0.23762 | 99.2594
0.23763 | 99.2634
0.23764 | 99.2581
0.23765 | 99.2732
0.23766 | 99.3024
0.23767 | 99.2747
0.23768 | 99.2435
0.23769 | 99.233
0.2377 | 99.2313
0.23771 | 99.2423
0.23772 | 99.2713
0.23773 | 99.2807
0.23774 | 99.2652
0.23775 | 99.2932
0.23776 | 99.2996
0.23777 | 99.2741
0.23778 | 99.2186
0.23779 | 99.2144
0.2378 | 99.2442
0.23781 | 99.2716
0.23782 | 99.3029
0.23783 | 99.2938
0.23784 | 99.2848
0.23785 | 99.2562
0.23786 | 99.2677
0.23787 | 99.2678
0.23788 | 99.2394
0.23789 | 99.2286
0.2379 | 99.2444
0.23791 | 99.3048
0.23792 | 99.3192
0.23793 | 99.2758
0.23794 | 99.2685
0.23795 | 99.2843
0.23796 | 99.2816
0.23797 | 99.2594
0.23798 | 99.2558
0.23799 | 99.2472
0.238 | 99.2696
0.23801 | 99.3007
0.23802 | 99.3261
0.23803 | 99.298
0.23804 | 99.2703
0.23805 | 99.2683
0.23806 | 99.2293
0.23807 | 99.248
0.23808 | 99.2835
0.23809 | 99.3054
0.2381 | 99.3031
0.23811 | 99.3024
0.23812 | 99.3049
0.23813 | 99.2588
0.23814 | 99.2557
0.23815 | 99.2569
0.23816 | 99.2614
0.23817 | 99.297
0.23818 | 99.3062
0.23819 | 99.2956
0.2382 | 99.3071
0.23821 | 99.2974
0.23822 | 99.2778
0.23823 | 99.2614
0.23824 | 99.2715
0.23825 | 99.2635
0.23826 | 99.2705
0.23827 | 99.3415
0.23828 | 99.2984
0.23829 | 99.2831
0.2383 | 99.2999
0.23831 | 99.2723
0.23832 | 99.2501
0.23833 | 99.2694
0.23834 | 99.2814
0.23835 | 99.2959
0.23836 | 99.3239
0.23837 | 99.3175
0.23838 | 99.2702
0.23839 | 99.2476
0.2384 | 99.2687
0.23841 | 99.2812
0.23842 | 99.2972
0.23843 | 99.2953
0.23844 | 99.2702
0.23845 | 99.2842
0.23846 | 99.3092
0.23847 | 99.3026
0.23848 | 99.2683
0.23849 | 99.2397
0.2385 | 99.2817
0.23851 | 99.2778
0.23852 | 99.2875
0.23853 | 99.2906
0.23854 | 99.2808
0.23855 | 99.2705
0.23856 | 99.3046
0.23857 | 99.3042
0.23858 | 99.2526
0.23859 | 99.2564
0.2386 | 99.2884
0.23861 | 99.3065
0.23862 | 99.3027
0.23863 | 99.3093
0.23864 | 99.2596
0.23865 | 99.2367
0.23866 | 99.2916
0.23867 | 99.2977
0.23868 | 99.2851
0.23869 | 99.2858
0.2387 | 99.302
0.23871 | 99.2643
0.23872 | 99.3094
0.23873 | 99.2991
0.23874 | 99.218
0.23875 | 99.2614
0.23876 | 99.3247
0.23877 | 99.3108
0.23878 | 99.2765
0.23879 | 99.2964
0.2388 | 99.263
0.23881 | 99.2516
0.23882 | 99.2857
0.23883 | 99.2948
0.23884 | 99.239
0.23885 | 99.2564
0.23886 | 99.3355
0.23887 | 99.327
0.23888 | 99.2829
0.23889 | 99.2829
0.2389 | 99.2676
0.23891 | 99.2506
0.23892 | 99.2649
0.23893 | 99.2797
0.23894 | 99.2772
0.23895 | 99.3032
0.23896 | 99.3246
0.23897 | 99.2832
0.23898 | 99.2832
0.23899 | 99.2412
0.239 | 99.2248
0.23901 | 99.2753
0.23902 | 99.3076
0.23903 | 99.2928
0.23904 | 99.2791
0.23905 | 99.2921
0.23906 | 99.2919
0.23907 | 99.264
0.23908 | 99.254
0.23909 | 99.2302
0.2391 | 99.2379
0.23911 | 99.2721
0.23912 | 99.3075
0.23913 | 99.3057
0.23914 | 99.2959
0.23915 | 99.2857
0.23916 | 99.2762
0.23917 | 99.251
0.23918 | 99.2384
0.23919 | 99.2592
0.2392 | 99.2824
0.23921 | 99.2928
0.23922 | 99.29
0.23923 | 99.2739
0.23924 | 99.2591
0.23925 | 99.2791
0.23926 | 99.2702
0.23927 | 99.276
0.23928 | 99.2584
0.23929 | 99.2502
0.2393 | 99.2691
0.23931 | 99.2966
0.23932 | 99.3151
0.23933 | 99.2524
0.23934 | 99.2397
0.23935 | 99.2311
0.23936 | 99.2305
0.23937 | 99.2438
0.23938 | 99.2779
0.23939 | 99.2628
0.2394 | 99.2593
0.23941 | 99.2759
0.23942 | 99.2622
0.23943 | 99.2498
0.23944 | 99.1982
0.23945 | 99.2172
0.23946 | 99.2343
0.23947 | 99.2531
0.23948 | 99.2455
0.23949 | 99.2642
0.2395 | 99.2815
0.23951 | 99.2302
0.23952 | 99.2033
0.23953 | 99.2211
0.23954 | 99.2185
0.23955 | 99.2468
0.23956 | 99.2552
0.23957 | 99.2851
0.23958 | 99.251
0.23959 | 99.2106
0.2396 | 99.2137
0.23961 | 99.238
0.23962 | 99.207
0.23963 | 99.2265
0.23964 | 99.2571
0.23965 | 99.2415
0.23966 | 99.2765
0.23967 | 99.2526
0.23968 | 99.2059
0.23969 | 99.1924
0.2397 | 99.1835
0.23971 | 99.1879
0.23972 | 99.2229
0.23973 | 99.2428
0.23974 | 99.2166
0.23975 | 99.2311
0.23976 | 99.2323
0.23977 | 99.1754
0.23978 | 99.1833
0.23979 | 99.2173
0.2398 | 99.2075
0.23981 | 99.2122
0.23982 | 99.2504
0.23983 | 99.2445
0.23984 | 99.2121
0.23985 | 99.195
0.23986 | 99.2076
0.23987 | 99.1706
0.23988 | 99.2038
0.23989 | 99.2389
0.2399 | 99.2104
0.23991 | 99.2262
0.23992 | 99.2585
0.23993 | 99.1943
0.23994 | 99.1769
0.23995 | 99.2148
0.23996 | 99.2004
0.23997 | 99.1927
0.23998 | 99.2451
0.23999 | 99.2317
0.24 | 99.2074
0.24001 | 99.2036
0.24002 | 99.222
0.24003 | 99.1922
0.24004 | 99.1758
0.24005 | 99.2377
0.24006 | 99.2295
0.24007 | 99.2333
0.24008 | 99.2358
0.24009 | 99.209
0.2401 | 99.2149
0.24011 | 99.2158
0.24012 | 99.2063
0.24013 | 99.2212
0.24014 | 99.237
0.24015 | 99.2422
0.24016 | 99.2057
0.24017 | 99.2175
0.24018 | 99.253
0.24019 | 99.2182
0.2402 | 99.1982
0.24021 | 99.2389
0.24022 | 99.2395
0.24023 | 99.2089
0.24024 | 99.2065
0.24025 | 99.2319
0.24026 | 99.2456
0.24027 | 99.2459
0.24028 | 99.2215
0.24029 | 99.2185
0.2403 | 99.2126
0.24031 | 99.1984
0.24032 | 99.1986
0.24033 | 99.2197
0.24034 | 99.2167
0.24035 | 99.233
0.24036 | 99.245
0.24037 | 99.2167
0.24038 | 99.2041
0.24039 | 99.218
0.2404 | 99.1922
0.24041 | 99.16
0.24042 | 99.2421
0.24043 | 99.2584
0.24044 | 99.1973
0.24045 | 99.2229
0.24046 | 99.2216
0.24047 | 99.2094
0.24048 | 99.1799
0.24049 | 99.2036
0.2405 | 99.2143
0.24051 | 99.1924
0.24052 | 99.2257
0.24053 | 99.2536
0.24054 | 99.2092
0.24055 | 99.2083
0.24056 | 99.2059
0.24057 | 99.1872
0.24058 | 99.175
0.24059 | 99.2126
0.2406 | 99.2162
0.24061 | 99.2289
0.24062 | 99.2212
0.24063 | 99.2119
0.24064 | 99.1703
0.24065 | 99.175
0.24066 | 99.2092
0.24067 | 99.1978
0.24068 | 99.1924
0.24069 | 99.219
0.2407 | 99.209
0.24071 | 99.1873
0.24072 | 99.1913
0.24073 | 99.1886
0.24074 | 99.1634
0.24075 | 99.2171
0.24076 | 99.1967
0.24077 | 99.1992
0.24078 | 99.1911
0.24079 | 99.1922
0.2408 | 99.1776
0.24081 | 99.1642
0.24082 | 99.2264
0.24083 | 99.1851
0.24084 | 99.1605
0.24085 | 99.1785
0.24086 | 99.2235
0.24087 | 99.1874
0.24088 | 99.147
0.24089 | 99.187
0.2409 | 99.1505
0.24091 | 99.1587
0.24092 | 99.2165
0.24093 | 99.1677
0.24094 | 99.1504
0.24095 | 99.1984
0.24096 | 99.1699
0.24097 | 99.134
0.24098 | 99.1567
0.24099 | 99.1655
0.241 | 99.1501
0.24101 | 99.1827
0.24102 | 99.224
0.24103 | 99.167
0.24104 | 99.1534
0.24105 | 99.187
0.24106 | 99.167
0.24107 | 99.1513
0.24108 | 99.1634
0.24109 | 99.1312
0.2411 | 99.1548
0.24111 | 99.1872
0.24112 | 99.2098
0.24113 | 99.1973
0.24114 | 99.1634
0.24115 | 99.1527
0.24116 | 99.1312
0.24117 | 99.1586
0.24118 | 99.1721
0.24119 | 99.1426
0.2412 | 99.1988
0.24121 | 99.222
0.24122 | 99.1956
0.24123 | 99.1341
0.24124 | 99.1563
0.24125 | 99.1466
0.24126 | 99.1179
0.24127 | 99.1791
0.24128 | 99.1893
0.24129 | 99.1576
0.2413 | 99.1898
0.24131 | 99.2143
0.24132 | 99.1512
0.24133 | 99.1393
0.24134 | 99.1541
0.24135 | 99.1192
0.24136 | 99.1619
0.24137 | 99.2073
0.24138 | 99.2021
0.24139 | 99.172
0.2414 | 99.1934
0.24141 | 99.1834
0.24142 | 99.1485
0.24143 | 99.1462
0.24144 | 99.1631
0.24145 | 99.1805
0.24146 | 99.2063
0.24147 | 99.2104
0.24148 | 99.2071
0.24149 | 99.184
0.2415 | 99.1625
0.24151 | 99.1557
0.24152 | 99.15
0.24153 | 99.2029
0.24154 | 99.187
0.24155 | 99.1833
0.24156 | 99.2321
0.24157 | 99.236
0.24158 | 99.1506
0.24159 | 99.1386
0.2416 | 99.1647
0.24161 | 99.1732
0.24162 | 99.1845
0.24163 | 99.2429
0.24164 | 99.196
0.24165 | 99.1949
0.24166 | 99.2249
0.24167 | 99.1922
0.24168 | 99.1465
0.24169 | 99.166
0.2417 | 99.1849
0.24171 | 99.1877
0.24172 | 99.2356
0.24173 | 99.2329
0.24174 | 99.1994
0.24175 | 99.18
0.24176 | 99.1758
0.24177 | 99.195
0.24178 | 99.1817
0.24179 | 99.1829
0.2418 | 99.2219
0.24181 | 99.2347
0.24182 | 99.2302
0.24183 | 99.2198
0.24184 | 99.2027
0.24185 | 99.182
0.24186 | 99.2117
0.24187 | 99.222
0.24188 | 99.1941
0.24189 | 99.183
0.2419 | 99.2215
0.24191 | 99.2307
0.24192 | 99.2281
0.24193 | 99.2145
0.24194 | 99.2072
0.24195 | 99.2159
0.24196 | 99.1913
0.24197 | 99.2119
0.24198 | 99.2116
0.24199 | 99.1788
0.242 | 99.2197
0.24201 | 99.2471
0.24202 | 99.2108
0.24203 | 99.195
0.24204 | 99.1782
0.24205 | 99.1653
0.24206 | 99.1941
0.24207 | 99.2389
0.24208 | 99.2199
0.24209 | 99.2179
0.2421 | 99.239
0.24211 | 99.213
0.24212 | 99.1982
0.24213 | 99.1919
0.24214 | 99.1707
0.24215 | 99.165
0.24216 | 99.2336
0.24217 | 99.2701
0.24218 | 99.1985
0.24219 | 99.1644
0.2422 | 99.2053
0.24221 | 99.1717
0.24222 | 99.1728
0.24223 | 99.21
0.24224 | 99.1889
0.24225 | 99.1966
0.24226 | 99.2332
0.24227 | 99.2346
0.24228 | 99.1694
0.24229 | 99.1533
0.2423 | 99.1379
0.24231 | 99.1421
0.24232 | 99.204
0.24233 | 99.2069
0.24234 | 99.1913
0.24235 | 99.1965
0.24236 | 99.2026
0.24237 | 99.1778
0.24238 | 99.1461
0.24239 | 99.1734
0.2424 | 99.1589
0.24241 | 99.1668
0.24242 | 99.2199
0.24243 | 99.1832
0.24244 | 99.1627
0.24245 | 99.1778
0.24246 | 99.1703
0.24247 | 99.1319
0.24248 | 99.1628
0.24249 | 99.1758
0.2425 | 99.1631
0.24251 | 99.1972
0.24252 | 99.2221
0.24253 | 99.1485
0.24254 | 99.1419
0.24255 | 99.1621
0.24256 | 99.1533
0.24257 | 99.1659
0.24258 | 99.1697
0.24259 | 99.1608
0.2426 | 99.1454
0.24261 | 99.1801
0.24262 | 99.1859
0.24263 | 99.1494
0.24264 | 99.1592
0.24265 | 99.1928
0.24266 | 99.1296
0.24267 | 99.1282
0.24268 | 99.1992
0.24269 | 99.142
0.2427 | 99.1328
0.24271 | 99.2236
0.24272 | 99.1816
0.24273 | 99.1105
0.24274 | 99.1405
0.24275 | 99.1779
0.24276 | 99.1253
0.24277 | 99.1595
0.24278 | 99.1872
0.24279 | 99.1496
0.2428 | 99.1668
0.24281 | 99.196
0.24282 | 99.1475
0.24283 | 99.1398
0.24284 | 99.1568
0.24285 | 99.1363
0.24286 | 99.1444
0.24287 | 99.1845
0.24288 | 99.1874
0.24289 | 99.1474
0.2429 | 99.1712
0.24291 | 99.1843
0.24292 | 99.1068
0.24293 | 99.1355
0.24294 | 99.1584
0.24295 | 99.1464
0.24296 | 99.1574
0.24297 | 99.1969
0.24298 | 99.1749
0.24299 | 99.1533
0.243 | 99.1552
0.24301 | 99.1608
0.24302 | 99.1309
0.24303 | 99.1518
0.24304 | 99.1817
0.24305 | 99.1672
0.24306 | 99.2076
0.24307 | 99.1828
0.24308 | 99.1169
0.24309 | 99.1249
0.2431 | 99.1831
0.24311 | 99.1451
0.24312 | 99.1608
0.24313 | 99.2117
0.24314 | 99.1862
0.24315 | 99.1699
0.24316 | 99.1676
0.24317 | 99.1204
0.24318 | 99.1078
0.24319 | 99.1526
0.2432 | 99.1827
0.24321 | 99.1668
0.24322 | 99.193
0.24323 | 99.1628
0.24324 | 99.149
0.24325 | 99.1475
0.24326 | 99.1459
0.24327 | 99.1327
0.24328 | 99.1565
0.24329 | 99.1829
0.2433 | 99.1582
0.24331 | 99.1737
0.24332 | 99.2071
0.24333 | 99.1773
0.24334 | 99.1079
0.24335 | 99.1337
0.24336 | 99.1513
0.24337 | 99.1374
0.24338 | 99.165
0.24339 | 99.183
0.2434 | 99.1805
0.24341 | 99.1546
0.24342 | 99.1381
0.24343 | 99.1224
0.24344 | 99.1398
0.24345 | 99.1542
0.24346 | 99.1528
0.24347 | 99.1673
0.24348 | 99.1615
0.24349 | 99.1352
0.2435 | 99.1479
0.24351 | 99.1681
0.24352 | 99.1639
0.24353 | 99.1098
0.24354 | 99.0986
0.24355 | 99.1486
0.24356 | 99.1571
0.24357 | 99.1622
0.24358 | 99.1756
0.24359 | 99.1601
0.2436 | 99.1384
0.24361 | 99.1385
0.24362 | 99.141
0.24363 | 99.1066
0.24364 | 99.1255
0.24365 | 99.1645
0.24366 | 99.1651
0.24367 | 99.1912
0.24368 | 99.1408
0.24369 | 99.1088
0.2437 | 99.1307
0.24371 | 99.1362
0.24372 | 99.1357
0.24373 | 99.1426
0.24374 | 99.152
0.24375 | 99.1402
0.24376 | 99.1593
0.24377 | 99.1808
0.24378 | 99.1017
0.24379 | 99.1178
0.2438 | 99.1371
0.24381 | 99.1358
0.24382 | 99.1528
0.24383 | 99.1614
0.24384 | 99.156
0.24385 | 99.1595
0.24386 | 99.1629
0.24387 | 99.1156
0.24388 | 99.0926
0.24389 | 99.1231
0.2439 | 99.1579
0.24391 | 99.1605
0.24392 | 99.1527
0.24393 | 99.1487
0.24394 | 99.1177
0.24395 | 99.1146
0.24396 | 99.1213
0.24397 | 99.1191
0.24398 | 99.1595
0.24399 | 99.1508
0.244 | 99.1442
0.24401 | 99.1314
0.24402 | 99.1538
0.24403 | 99.1261
0.24404 | 99.0947
0.24405 | 99.1576
0.24406 | 99.146
0.24407 | 99.1188
0.24408 | 99.1301
0.24409 | 99.1457
0.2441 | 99.1077
0.24411 | 99.1389
0.24412 | 99.153
0.24413 | 99.1213
0.24414 | 99.1342
0.24415 | 99.164
0.24416 | 99.148
0.24417 | 99.1334
0.24418 | 99.1473
0.24419 | 99.1337
0.2442 | 99.1064
0.24421 | 99.1289
0.24422 | 99.1503
0.24423 | 99.1108
0.24424 | 99.1287
0.24425 | 99.1349
0.24426 | 99.1347
0.24427 | 99.1299
0.24428 | 99.1481
0.24429 | 99.132
0.2443 | 99.104
0.24431 | 99.1518
0.24432 | 99.153
0.24433 | 99.109
0.24434 | 99.1409
0.24435 | 99.1374
0.24436 | 99.1195
0.24437 | 99.1149
0.24438 | 99.1475
0.24439 | 99.1372
0.2444 | 99.1105
0.24441 | 99.1565
0.24442 | 99.1397
0.24443 | 99.0997
0.24444 | 99.1176
0.24445 | 99.1582
0.24446 | 99.1284
0.24447 | 99.149
0.24448 | 99.1326
0.24449 | 99.0954
0.2445 | 99.1099
0.24451 | 99.144
0.24452 | 99.1391
0.24453 | 99.1088
0.24454 | 99.154
0.24455 | 99.1526
0.24456 | 99.1076
0.24457 | 99.1271
0.24458 | 99.1367
0.24459 | 99.1084
0.2446 | 99.1395
0.24461 | 99.1479
0.24462 | 99.1074
0.24463 | 99.1005
0.24464 | 99.1231
0.24465 | 99.0946
0.24466 | 99.1291
0.24467 | 99.1453
0.24468 | 99.1161
0.24469 | 99.1004
0.2447 | 99.1487
0.24471 | 99.148
0.24472 | 99.1133
0.24473 | 99.1405
0.24474 | 99.1167
0.24475 | 99.1055
0.24476 | 99.1244
0.24477 | 99.1286
0.24478 | 99.1263
0.24479 | 99.1229
0.2448 | 99.1251
0.24481 | 99.1399
0.24482 | 99.1147
0.24483 | 99.1123
0.24484 | 99.1393
0.24485 | 99.1442
0.24486 | 99.1391
0.24487 | 99.1449
0.24488 | 99.1102
0.24489 | 99.109
0.2449 | 99.1339
0.24491 | 99.0935
0.24492 | 99.1403
0.24493 | 99.149
0.24494 | 99.112
0.24495 | 99.1107
0.24496 | 99.1608
0.24497 | 99.1492
0.24498 | 99.1333
0.24499 | 99.1315
0.245 | 99.114
0.24501 | 99.1134
0.24502 | 99.1442
0.24503 | 99.131
0.24504 | 99.1137
0.24505 | 99.1126
0.24506 | 99.1376
0.24507 | 99.1033
0.24508 | 99.1078
0.24509 | 99.1307
0.2451 | 99.1162
0.24511 | 99.1444
0.24512 | 99.1378
0.24513 | 99.1382
0.24514 | 99.0806
0.24515 | 99.0957
0.24516 | 99.1111
0.24517 | 99.134
0.24518 | 99.1308
0.24519 | 99.1329
0.2452 | 99.1027
0.24521 | 99.1218
0.24522 | 99.1083
0.24523 | 99.1223
0.24524 | 99.1249
0.24525 | 99.1247
0.24526 | 99.1349
0.24527 | 99.147
0.24528 | 99.1229
0.24529 | 99.0912
0.2453 | 99.1223
0.24531 | 99.12
0.24532 | 99.1094
0.24533 | 99.118
0.24534 | 99.1355
0.24535 | 99.1128
0.24536 | 99.1098
0.24537 | 99.1374
0.24538 | 99.1318
0.24539 | 99.1139
0.2454 | 99.0849
0.24541 | 99.1256
0.24542 | 99.1023
0.24543 | 99.1173
0.24544 | 99.1049
0.24545 | 99.0905
0.24546 | 99.1509
0.24547 | 99.148
0.24548 | 99.1024
0.24549 | 99.1075
0.2455 | 99.1339
0.24551 | 99.0986
0.24552 | 99.0818
0.24553 | 99.1401
0.24554 | 99.1195
0.24555 | 99.1
0.24556 | 99.1403
0.24557 | 99.1625
0.24558 | 99.1131
0.24559 | 99.1056
0.2456 | 99.0969
0.24561 | 99.0878
0.24562 | 99.1028
0.24563 | 99.1391
0.24564 | 99.1383
0.24565 | 99.1412
0.24566 | 99.1405
0.24567 | 99.1297
0.24568 | 99.065
0.24569 | 99.0661
0.2457 | 99.0989
0.24571 | 99.0862
0.24572 | 99.1305
0.24573 | 99.1806
0.24574 | 99.1038
0.24575 | 99.1389
0.24576 | 99.1141
0.24577 | 99.0769
0.24578 | 99.0916
0.24579 | 99.1266
0.2458 | 99.1236
0.24581 | 99.1258
0.24582 | 99.1842
0.24583 | 99.1126
0.24584 | 99.0726
0.24585 | 99.0711
0.24586 | 99.0944
0.24587 | 99.0878
0.24588 | 99.1193
0.24589 | 99.1537
0.2459 | 99.1352
0.24591 | 99.1567
0.24592 | 99.1484
0.24593 | 99.0688
0.24594 | 99.0385
0.24595 | 99.0828
0.24596 | 99.1017
0.24597 | 99.112
0.24598 | 99.1514
0.24599 | 99.1382
0.246 | 99.1009
0.24601 | 99.1291
0.24602 | 99.1081
0.24603 | 99.0883
0.24604 | 99.0679
0.24605 | 99.1159
0.24606 | 99.151
0.24607 | 99.1179
0.24608 | 99.153
0.24609 | 99.0918
0.2461 | 99.0882
0.24611 | 99.1145
0.24612 | 99.0946
0.24613 | 99.0845
0.24614 | 99.0778
0.24615 | 99.1264
0.24616 | 99.1419
0.24617 | 99.127
0.24618 | 99.1101
0.24619 | 99.0907
0.2462 | 99.0938
0.24621 | 99.1165
0.24622 | 99.0835
0.24623 | 99.0703
0.24624 | 99.1262
0.24625 | 99.149
0.24626 | 99.1008
0.24627 | 99.1365
0.24628 | 99.1476
0.24629 | 99.0838
0.2463 | 99.067
0.24631 | 99.0996
0.24632 | 99.1058
0.24633 | 99.1015
0.24634 | 99.1202
0.24635 | 99.1354
0.24636 | 99.1219
0.24637 | 99.1259
0.24638 | 99.1038
0.24639 | 99.0636
0.2464 | 99.0753
0.24641 | 99.1164
0.24642 | 99.1149
0.24643 | 99.122
0.24644 | 99.1423
0.24645 | 99.1342
0.24646 | 99.1032
0.24647 | 99.0954
0.24648 | 99.0727
0.24649 | 99.055
0.2465 | 99.0912
0.24651 | 99.1131
0.24652 | 99.1333
0.24653 | 99.147
0.24654 | 99.1268
0.24655 | 99.1045
0.24656 | 99.0654
0.24657 | 99.0588
0.24658 | 99.07
0.24659 | 99.0976
0.2466 | 99.1285
0.24661 | 99.1573
0.24662 | 99.1521
0.24663 | 99.0851
0.24664 | 99.0651
0.24665 | 99.0741
0.24666 | 99.0798
0.24667 | 99.1079
0.24668 | 99.1279
0.24669 | 99.112
0.2467 | 99.141
0.24671 | 99.1358
0.24672 | 99.0641
0.24673 | 99.0627
0.24674 | 99.0606
0.24675 | 99.0896
0.24676 | 99.1189
0.24677 | 99.1437
0.24678 | 99.1451
0.24679 | 99.1436
0.2468 | 99.1356
0.24681 | 99.0653
0.24682 | 99.0608
0.24683 | 99.093
0.24684 | 99.0972
0.24685 | 99.1306
0.24686 | 99.1579
0.24687 | 99.1111
0.24688 | 99.1054
0.24689 | 99.0876
0.2469 | 99.0858
0.24691 | 99.0918
0.24692 | 99.1268
0.24693 | 99.1009
0.24694 | 99.1049
0.24695 | 99.1496
0.24696 | 99.153
0.24697 | 99.103
0.24698 | 99.0933
0.24699 | 99.0978
0.247 | 99.0888
0.24701 | 99.0738
0.24702 | 99.1166
0.24703 | 99.1283
0.24704 | 99.1185
0.24705 | 99.1258
0.24706 | 99.1281
0.24707 | 99.1191
0.24708 | 99.0951
0.24709 | 99.0888
0.2471 | 99.1117
0.24711 | 99.1334
0.24712 | 99.1216
0.24713 | 99.1089
0.24714 | 99.1165
0.24715 | 99.1283
0.24716 | 99.1303
0.24717 | 99.11
0.24718 | 99.0771
0.24719 | 99.0915
0.2472 | 99.1313
0.24721 | 99.124
0.24722 | 99.1185
0.24723 | 99.1634
0.24724 | 99.1307
0.24725 | 99.1279
0.24726 | 99.1174
0.24727 | 99.0771
0.24728 | 99.0643
0.24729 | 99.1166
0.2473 | 99.1391
0.24731 | 99.1601
0.24732 | 99.1549
0.24733 | 99.1337
0.24734 | 99.0881
0.24735 | 99.1088
0.24736 | 99.1059
0.24737 | 99.1049
0.24738 | 99.105
0.24739 | 99.1343
0.2474 | 99.1492
0.24741 | 99.122
0.24742 | 99.1333
0.24743 | 99.1147
0.24744 | 99.0987
0.24745 | 99.1212
0.24746 | 99.1232
0.24747 | 99.1144
0.24748 | 99.142
0.24749 | 99.141
0.2475 | 99.1291
0.24751 | 99.1449
0.24752 | 99.0989
0.24753 | 99.0576
0.24754 | 99.1025
0.24755 | 99.1355
0.24756 | 99.1209
0.24757 | 99.1467
0.24758 | 99.1563
0.24759 | 99.1325
0.2476 | 99.1192
0.24761 | 99.1242
0.24762 | 99.1045
0.24763 | 99.0903
0.24764 | 99.1255
0.24765 | 99.1068
0.24766 | 99.1363
0.24767 | 99.1395
0.24768 | 99.1094
0.24769 | 99.0916
0.2477 | 99.1202
0.24771 | 99.13
0.24772 | 99.1081
0.24773 | 99.1146
0.24774 | 99.1361
0.24775 | 99.1103
0.24776 | 99.1222
0.24777 | 99.1321
0.24778 | 99.0976
0.24779 | 99.1026
0.2478 | 99.1163
0.24781 | 99.1005
0.24782 | 99.0941
0.24783 | 99.0978
0.24784 | 99.103
0.24785 | 99.1219
0.24786 | 99.1368
0.24787 | 99.1259
0.24788 | 99.0939
0.24789 | 99.0927
0.2479 | 99.107
0.24791 | 99.0981
0.24792 | 99.0916
0.24793 | 99.0896
0.24794 | 99.1272
0.24795 | 99.1094
0.24796 | 99.092
0.24797 | 99.1044
0.24798 | 99.1124
0.24799 | 99.0913
0.248 | 99.1274
0.24801 | 99.109
0.24802 | 99.0937
0.24803 | 99.1297
0.24804 | 99.1169
0.24805 | 99.0926
0.24806 | 99.0944
0.24807 | 99.0863
0.24808 | 99.0595
0.24809 | 99.0957
0.2481 | 99.1594
0.24811 | 99.1259
0.24812 | 99.0883
0.24813 | 99.104
0.24814 | 99.0802
0.24815 | 99.0664
0.24816 | 99.1059
0.24817 | 99.1265
0.24818 | 99.1214
0.24819 | 99.0925
0.2482 | 99.0997
0.24821 | 99.1024
0.24822 | 99.0711
0.24823 | 99.0865
0.24824 | 99.0721
0.24825 | 99.1099
0.24826 | 99.1163
0.24827 | 99.1637
0.24828 | 99.1377
0.24829 | 99.0828
0.2483 | 99.0785
0.24831 | 99.0948
0.24832 | 99.103
0.24833 | 99.0787
0.24834 | 99.1033
0.24835 | 99.1419
0.24836 | 99.1381
0.24837 | 99.1172
0.24838 | 99.075
0.24839 | 99.0921
0.2484 | 99.0962
0.24841 | 99.0918
0.24842 | 99.1492
0.24843 | 99.1247
0.24844 | 99.1088
0.24845 | 99.0961
0.24846 | 99.0826
0.24847 | 99.0666
0.24848 | 99.0744
0.24849 | 99.1324
0.2485 | 99.1075
0.24851 | 99.1374
0.24852 | 99.1385
0.24853 | 99.0903
0.24854 | 99.0495
0.24855 | 99.1017
0.24856 | 99.1027
0.24857 | 99.0857
0.24858 | 99.1279
0.24859 | 99.1406
0.2486 | 99.0926
0.24861 | 99.1036
0.24862 | 99.1257
0.24863 | 99.0823
0.24864 | 99.0712
0.24865 | 99.1418
0.24866 | 99.1125
0.24867 | 99.0839
0.24868 | 99.127
0.24869 | 99.0937
0.2487 | 99.0808
0.24871 | 99.1035
0.24872 | 99.1038
0.24873 | 99.0873
0.24874 | 99.1036
0.24875 | 99.1406
0.24876 | 99.1064
0.24877 | 99.1019
0.24878 | 99.1048
0.24879 | 99.0619
0.2488 | 99.0825
0.24881 | 99.1472
0.24882 | 99.1151
0.24883 | 99.0866
0.24884 | 99.1146
0.24885 | 99.1095
0.24886 | 99.0529
0.24887 | 99.0859
0.24888 | 99.1091
0.24889 | 99.0784
0.2489 | 99.1094
0.24891 | 99.1475
0.24892 | 99.085
0.24893 | 99.0579
0.24894 | 99.1205
0.24895 | 99.0982
0.24896 | 99.091
0.24897 | 99.1074
0.24898 | 99.1102
0.24899 | 99.0598
0.249 | 99.0719
0.24901 | 99.0817
0.24902 | 99.1025
0.24903 | 99.1135
0.24904 | 99.1031
0.24905 | 99.0987
0.24906 | 99.1211
0.24907 | 99.0976
0.24908 | 99.0582
0.24909 | 99.0693
0.2491 | 99.0875
0.24911 | 99.0892
0.24912 | 99.1313
0.24913 | 99.142
0.24914 | 99.1016
0.24915 | 99.0734
0.24916 | 99.087
0.24917 | 99.0915
0.24918 | 99.044
0.24919 | 99.1113
0.2492 | 99.1277
0.24921 | 99.1189
0.24922 | 99.1281
0.24923 | 99.1006
0.24924 | 99.0595
0.24925 | 99.0675
0.24926 | 99.0535
0.24927 | 99.0753
0.24928 | 99.1326
0.24929 | 99.1684
0.2493 | 99.1138
0.24931 | 99.0751
0.24932 | 99.1042
0.24933 | 99.0405
0.24934 | 99.0232
0.24935 | 99.1086
0.24936 | 99.1071
0.24937 | 99.111
0.24938 | 99.1596
0.24939 | 99.1223
0.2494 | 99.0424
0.24941 | 99.0693
0.24942 | 99.1095
0.24943 | 99.077
0.24944 | 99.103
0.24945 | 99.1165
0.24946 | 99.1231
0.24947 | 99.1033
0.24948 | 99.1113
0.24949 | 99.0692
0.2495 | 99.0748
0.24951 | 99.0948
0.24952 | 99.086
0.24953 | 99.0958
0.24954 | 99.09
0.24955 | 99.1062
0.24956 | 99.1148
0.24957 | 99.1122
0.24958 | 99.1002
0.24959 | 99.0719
0.2496 | 99.0881
0.24961 | 99.1171
0.24962 | 99.1043
0.24963 | 99.112
0.24964 | 99.0766
0.24965 | 99.0997
0.24966 | 99.0983
0.24967 | 99.1255
0.24968 | 99.1196
0.24969 | 99.1064
0.2497 | 99.0893
0.24971 | 99.0714
0.24972 | 99.0948
0.24973 | 99.1038
0.24974 | 99.1066
0.24975 | 99.0931
0.24976 | 99.1331
0.24977 | 99.124
0.24978 | 99.0549
0.24979 | 99.0762
0.2498 | 99.069
0.24981 | 99.108
0.24982 | 99.1533
0.24983 | 99.1124
0.24984 | 99.1152
0.24985 | 99.1296
0.24986 | 99.0707
0.24987 | 99.0505
0.24988 | 99.0969
0.24989 | 99.104
0.2499 | 99.0921
0.24991 | 99.1385
0.24992 | 99.15
0.24993 | 99.1002
0.24994 | 99.0838
0.24995 | 99.0944
0.24996 | 99.0593
0.24997 | 99.0776
0.24998 | 99.0961
0.24999 | 99.1061
0.25 | 99.1171
0.25001 | 99.1525
0.25002 | 99.0981
0.25003 | 99.0759
0.25004 | 99.0889
0.25005 | 99.0662
0.25006 | 99.0757
0.25007 | 99.1249
0.25008 | 99.1414
0.25009 | 99.1125
0.2501 | 99.1055
0.25011 | 99.088
0.25012 | 99.0474
0.25013 | 99.0652
0.25014 | 99.0878
0.25015 | 99.1001
0.25016 | 99.1169
0.25017 | 99.144
0.25018 | 99.092
0.25019 | 99.0723
0.2502 | 99.0575
0.25021 | 99.0849
0.25022 | 99.0782
0.25023 | 99.0924
0.25024 | 99.0969
0.25025 | 99.0757
0.25026 | 99.0944
0.25027 | 99.1
0.25028 | 99.0584
0.25029 | 99.0649
0.2503 | 99.0999
0.25031 | 99.0922
0.25032 | 99.0844
0.25033 | 99.0896
0.25034 | 99.0893
0.25035 | 99.0402
0.25036 | 99.0982
0.25037 | 99.1087
0.25038 | 99.0485
0.25039 | 99.0576
0.2504 | 99.0828
0.25041 | 99.0642
0.25042 | 99.0702
0.25043 | 99.0974
0.25044 | 99.0699
0.25045 | 99.0737
0.25046 | 99.1052
0.25047 | 99.1019
0.25048 | 99.0666
0.25049 | 99.0391
0.2505 | 99.0514
0.25051 | 99.0556
0.25052 | 99.0767
0.25053 | 99.0854
0.25054 | 99.0664
0.25055 | 99.0888
0.25056 | 99.0968
0.25057 | 99.0481
0.25058 | 99.0255
0.25059 | 99.0361
0.2506 | 99.0645
0.25061 | 99.0662
0.25062 | 99.0938
0.25063 | 99.1135
0.25064 | 99.0774
0.25065 | 99.0299
0.25066 | 99.0322
0.25067 | 99.0196
0.25068 | 99.0388
0.25069 | 99.066
0.2507 | 99.0793
0.25071 | 99.1157
0.25072 | 99.1068
0.25073 | 99.0595
0.25074 | 99.0355
0.25075 | 99.06
0.25076 | 99.0236
0.25077 | 99.0226
0.25078 | 99.0592
0.25079 | 99.0932
0.2508 | 99.0823
0.25081 | 99.069
0.25082 | 99.0695
0.25083 | 99.0202
0.25084 | 98.9953
0.25085 | 99.0594
0.25086 | 99.0647
0.25087 | 99.0663
0.25088 | 99.0843
0.25089 | 99.0933
0.2509 | 99.0531
0.25091 | 99.0377
0.25092 | 99.0259
0.25093 | 99.0062
0.25094 | 99.0378
0.25095 | 99.0723
0.25096 | 99.0851
0.25097 | 99.0636
0.25098 | 99.0597
0.25099 | 99.0329
0.251 | 99.038
0.25101 | 99.0676
0.25102 | 99.0351
0.25103 | 99.0375
0.25104 | 99.0446
0.25105 | 99.0755
0.25106 | 99.0634
0.25107 | 99.0446
0.25108 | 99.0436
0.25109 | 99.0321
0.2511 | 99.0629
0.25111 | 99.0647
0.25112 | 99.0367
0.25113 | 99.0445
0.25114 | 99.051
0.25115 | 99.026
0.25116 | 99.0451
0.25117 | 99.0825
0.25118 | 99.0677
0.25119 | 99.0271
0.2512 | 99.0206
0.25121 | 99.0319
0.25122 | 99.0463
0.25123 | 99.0214
0.25124 | 99.0365
0.25125 | 99.0546
0.25126 | 99.0788
0.25127 | 99.0718
0.25128 | 99.0372
0.25129 | 99.0451
0.2513 | 99.0405
0.25131 | 99.0249
0.25132 | 99.0281
0.25133 | 99.0841
0.25134 | 99.0782
0.25135 | 99.0475
0.25136 | 99.0486
0.25137 | 99.0296
0.25138 | 99.0294
0.25139 | 99.0457
0.2514 | 99.0459
0.25141 | 99.0477
0.25142 | 99.0765
0.25143 | 99.062
0.25144 | 99.0373
0.25145 | 99.0236
0.25146 | 99.0242
0.25147 | 99.0094
0.25148 | 99.0483
0.25149 | 99.0888
0.2515 | 99.0647
0.25151 | 99.0768
0.25152 | 99.0525
0.25153 | 99.0131
0.25154 | 98.9908
0.25155 | 99.0454
0.25156 | 99.0047
0.25157 | 99.0372
0.25158 | 99.0804
0.25159 | 99.0671
0.2516 | 99.04
0.25161 | 99.0692
0.25162 | 99.0335
0.25163 | 98.9772
0.25164 | 99.0185
0.25165 | 99.0643
0.25166 | 99.0301
0.25167 | 99.0711
0.25168 | 99.1235
0.25169 | 99.0395
0.2517 | 98.9955
0.25171 | 99.0469
0.25172 | 98.9948
0.25173 | 98.9779
0.25174 | 99.0664
0.25175 | 99.0567
0.25176 | 99.0299
0.25177 | 99.0499
0.25178 | 99.0568
0.25179 | 99.0115
0.2518 | 99.0095
0.25181 | 99.0531
0.25182 | 99.0267
0.25183 | 99.029
0.25184 | 99.0355
0.25185 | 99.022
0.25186 | 99.0139
0.25187 | 99.0608
0.25188 | 99.0218
0.25189 | 98.992
0.2519 | 99.0288
0.25191 | 99.0013
0.25192 | 98.981
0.25193 | 99.011
0.25194 | 99.0632
0.25195 | 99.0351
0.25196 | 99.0199
0.25197 | 99.0546
0.25198 | 99.0092
0.25199 | 99.0021
0.252 | 99.0191
0.25201 | 98.979
0.25202 | 98.9873
0.25203 | 99.0417
0.25204 | 99.0447
0.25205 | 99.0167
0.25206 | 99.0338
0.25207 | 98.9956
0.25208 | 98.9662
0.25209 | 98.9798
0.2521 | 98.9952
0.25211 | 99.0017
0.25212 | 99.0287
0.25213 | 99.0456
0.25214 | 99.0133
0.25215 | 98.989
0.25216 | 98.9936
0.25217 | 98.9882
0.25218 | 98.9533
0.25219 | 98.9921
0.2522 | 99.0255
0.25221 | 99.0133
0.25222 | 99.0105
0.25223 | 99.0161
0.25224 | 98.9925
0.25225 | 98.9901
0.25226 | 98.9724
0.25227 | 98.9645
0.25228 | 99.0094
0.25229 | 98.9961
0.2523 | 98.9779
0.25231 | 99.0147
0.25232 | 99.0343
0.25233 | 98.9654
0.25234 | 98.9784
0.25235 | 99.0271
0.25236 | 98.9828
0.25237 | 98.9708
0.25238 | 99.0027
0.25239 | 99.0095
0.2524 | 98.9768
0.25241 | 98.9929
0.25242 | 99.0181
0.25243 | 99.0004
0.25244 | 98.9991
0.25245 | 98.987
0.25246 | 98.9869
0.25247 | 98.9948
0.25248 | 98.9842
0.25249 | 98.9737
0.2525 | 98.977
0.25251 | 99.0293
0.25252 | 99.0399
0.25253 | 98.9817
0.25254 | 98.968
0.25255 | 98.9914
0.25256 | 98.9609
0.25257 | 98.979
0.25258 | 99.0035
0.25259 | 98.9957
0.2526 | 99.0174
0.25261 | 99.0245
0.25262 | 99.0018
0.25263 | 98.9701
0.25264 | 98.972
0.25265 | 98.9901
0.25266 | 98.9738
0.25267 | 98.9892
0.25268 | 99.002
0.25269 | 99.0104
0.2527 | 98.9913
0.25271 | 99.0128
0.25272 | 98.9616
0.25273 | 98.9585
0.25274 | 99.0051
0.25275 | 99.021
0.25276 | 98.9883
0.25277 | 99.0171
0.25278 | 99.0122
0.25279 | 98.9607
0.2528 | 98.967
0.25281 | 99.0082
0.25282 | 98.9996
0.25283 | 98.9953
0.25284 | 99.0233
0.25285 | 99.0245
0.25286 | 99.0024
0.25287 | 99.0041
0.25288 | 98.9971
0.25289 | 98.9712
0.2529 | 98.9951
0.25291 | 98.9963
0.25292 | 99.0065
0.25293 | 99.0057
0.25294 | 99.0119
0.25295 | 99.0024
0.25296 | 98.9841
0.25297 | 98.98
0.25298 | 98.9668
0.25299 | 98.9657
0.253 | 99.0062
0.25301 | 99.0381
0.25302 | 99.0071
0.25303 | 98.9772
0.25304 | 98.9946
0.25305 | 98.9785
0.25306 | 98.9568
0.25307 | 99.0104
0.25308 | 99.0067
0.25309 | 98.9904
0.2531 | 98.9985
0.25311 | 99.0045
0.25312 | 98.9665
0.25313 | 98.9928
0.25314 | 98.9676
0.25315 | 98.9918
0.25316 | 99.0275
0.25317 | 98.9688
0.25318 | 98.9398
0.25319 | 98.9897
0.2532 | 98.9947
0.25321 | 98.9706
0.25322 | 99.0075
0.25323 | 99.0015
0.25324 | 98.9557
0.25325 | 98.9641
0.25326 | 99.021
0.25327 | 98.9664
0.25328 | 98.9401
0.25329 | 99.0029
0.2533 | 99.0036
0.25331 | 98.9808
0.25332 | 98.9827
0.25333 | 98.9725
0.25334 | 98.9367
0.25335 | 98.9654
0.25336 | 99.0039
0.25337 | 98.9727
0.25338 | 99.0004
0.25339 | 99.0471
0.2534 | 98.9962
0.25341 | 98.9596
0.25342 | 98.9784
0.25343 | 98.9306
0.25344 | 98.9106
0.25345 | 98.998
0.25346 | 99.0181
0.25347 | 99.012
0.25348 | 99.0146
0.25349 | 98.9793
0.2535 | 98.9675
0.25351 | 98.9977
0.25352 | 98.9513
0.25353 | 98.9361
0.25354 | 98.9757
0.25355 | 99.0138
0.25356 | 98.9939
0.25357 | 98.9977
0.25358 | 98.9833
0.25359 | 98.9405
0.2536 | 98.9657
0.25361 | 99.0034
0.25362 | 98.9603
0.25363 | 98.9543
0.25364 | 99.0215
0.25365 | 99.0368
0.25366 | 98.9729
0.25367 | 99.0024
0.25368 | 98.9901
0.25369 | 98.9295
0.2537 | 98.9741
0.25371 | 98.9891
0.25372 | 98.9662
0.25373 | 98.957
0.25374 | 98.983
0.25375 | 98.9932
0.25376 | 99.0041
0.25377 | 99.0234
0.25378 | 98.9817
0.25379 | 98.948
0.2538 | 99.0085
0.25381 | 98.9868
0.25382 | 98.9433
0.25383 | 98.9575
0.25384 | 98.9951
0.25385 | 98.9957
0.25386 | 99.0078
0.25387 | 98.9913
0.25388 | 98.968
0.25389 | 98.9351
0.2539 | 98.9435
0.25391 | 98.9593
0.25392 | 99.0041
0.25393 | 99.017
0.25394 | 98.9702
0.25395 | 99.0229
0.25396 | 99.0033
0.25397 | 98.967
0.25398 | 98.914
0.25399 | 98.9253
0.254 | 98.9686
0.25401 | 99.0094
0.25402 | 99.067
0.25403 | 99.0282
0.25404 | 98.9702
0.25405 | 98.9523
0.25406 | 98.926
0.25407 | 98.9192
0.25408 | 98.9366
0.25409 | 98.9842
0.2541 | 99.0305
0.25411 | 99.044
0.25412 | 99.0195
0.25413 | 98.9585
0.25414 | 98.9409
0.25415 | 98.92
0.25416 | 98.9164
0.25417 | 98.9713
0.25418 | 99.0002
0.25419 | 99.01
0.2542 | 99.0232
0.25421 | 98.9973
0.25422 | 99.0053
0.25423 | 98.9179
0.25424 | 98.8974
0.25425 | 98.9412
0.25426 | 98.9669
0.25427 | 98.9901
0.25428 | 99.0465
0.25429 | 99.0099
0.2543 | 98.957
0.25431 | 98.971
0.25432 | 98.9574
0.25433 | 98.9346
0.25434 | 98.942
0.25435 | 98.983
0.25436 | 99.0052
0.25437 | 98.9838
0.25438 | 98.9856
0.25439 | 98.9729
0.2544 | 98.9493
0.25441 | 98.967
0.25442 | 98.9611
0.25443 | 98.9662
0.25444 | 98.9641
0.25445 | 98.9962
0.25446 | 98.9933
0.25447 | 98.9679
0.25448 | 98.9661
0.25449 | 98.9346
0.2545 | 98.9379
0.25451 | 98.9615
0.25452 | 98.9889
0.25453 | 98.9578
0.25454 | 98.9552
0.25455 | 98.9924
0.25456 | 99.0115
0.25457 | 98.9662
0.25458 | 98.9427
0.25459 | 98.9252
0.2546 | 98.9458
0.25461 | 98.9613
0.25462 | 98.985
0.25463 | 98.9691
0.25464 | 98.9877
0.25465 | 98.9747
0.25466 | 98.949
0.25467 | 98.9743
0.25468 | 98.9317
0.25469 | 98.9069
0.2547 | 98.9409
0.25471 | 99.0257
0.25472 | 99.0207
0.25473 | 98.9764
0.25474 | 98.9648
0.25475 | 98.9465
0.25476 | 98.9049
0.25477 | 98.928
0.25478 | 98.9396
0.25479 | 98.9346
0.2548 | 98.9902
0.25481 | 99.0366
0.25482 | 99.0301
0.25483 | 98.9611
0.25484 | 98.9319
0.25485 | 98.9149
0.25486 | 98.9022
0.25487 | 98.9469
0.25488 | 98.9667
0.25489 | 98.9881
0.2549 | 99.0211
0.25491 | 99.0019
0.25492 | 98.9456
0.25493 | 98.9324
0.25494 | 98.9095
0.25495 | 98.9208
0.25496 | 98.9405
0.25497 | 99.0086
0.25498 | 99.0173
0.25499 | 98.9831
0.255 | 98.9744
0.25501 | 98.947
0.25502 | 98.9002
0.25503 | 98.8939
0.25504 | 98.9549
0.25505 | 98.9634
0.25506 | 98.9772
0.25507 | 98.9863
0.25508 | 98.9985
0.25509 | 98.9439
0.2551 | 98.9451
0.25511 | 98.942
0.25512 | 98.9444
0.25513 | 98.9209
0.25514 | 98.9785
0.25515 | 98.9813
0.25516 | 98.9853
0.25517 | 98.9751
0.25518 | 98.9396
0.25519 | 98.9229
0.2552 | 98.934
0.25521 | 98.931
0.25522 | 98.9656
0.25523 | 98.9656
0.25524 | 98.9885
0.25525 | 98.9614
0.25526 | 98.9675
0.25527 | 98.9612
0.25528 | 98.9446
0.25529 | 98.912
0.2553 | 98.9082
0.25531 | 98.9344
0.25532 | 98.9561
0.25533 | 98.9767
0.25534 | 98.9602
0.25535 | 98.9919
0.25536 | 98.9718
0.25537 | 98.966
0.25538 | 98.9107
0.25539 | 98.8672
0.2554 | 98.9264
0.25541 | 98.9671
0.25542 | 98.9898
0.25543 | 98.9701
0.25544 | 98.9594
0.25545 | 98.9445
0.25546 | 98.9562
0.25547 | 98.9469
0.25548 | 98.9451
0.25549 | 98.9185
0.2555 | 98.9265
0.25551 | 98.9741
0.25552 | 98.9967
0.25553 | 98.9592
0.25554 | 98.9175
0.25555 | 98.9462
0.25556 | 98.9186
0.25557 | 98.925
0.25558 | 98.9348
0.25559 | 98.9641
0.2556 | 98.9781
0.25561 | 98.9867
0.25562 | 98.9888
0.25563 | 98.9156
0.25564 | 98.9216
0.25565 | 98.9239
0.25566 | 98.9179
0.25567 | 98.9651
0.25568 | 98.979
0.25569 | 98.963
0.2557 | 98.9508
0.25571 | 98.9507
0.25572 | 98.934
0.25573 | 98.9314
0.25574 | 98.9396
0.25575 | 98.9607
0.25576 | 98.9747
0.25577 | 98.9805
0.25578 | 98.9381
0.25579 | 98.923
0.2558 | 98.9213
0.25581 | 98.9059
0.25582 | 98.9144
0.25583 | 98.9482
0.25584 | 98.9593
0.25585 | 98.9549
0.25586 | 98.9851
0.25587 | 98.9532
0.25588 | 98.9296
0.25589 | 98.9276
0.2559 | 98.9292
0.25591 | 98.9349
0.25592 | 98.9721
0.25593 | 98.9341
0.25594 | 98.9363
0.25595 | 98.9144
0.25596 | 98.9179
0.25597 | 98.9421
0.25598 | 98.9432
0.25599 | 98.9526
0.256 | 98.9864
0.25601 | 98.9768
0.25602 | 98.9509
0.25603 | 98.9368
0.25604 | 98.9123
0.25605 | 98.8927
0.25606 | 98.9299
0.25607 | 98.9539
0.25608 | 98.9226
0.25609 | 98.9224
0.2561 | 98.9222
0.25611 | 98.9405
0.25612 | 98.9295
0.25613 | 98.9434
0.25614 | 98.908
0.25615 | 98.9299
0.25616 | 98.9489
0.25617 | 98.9471
0.25618 | 98.9271
0.25619 | 98.8963
0.2562 | 98.9365
0.25621 | 98.8964
0.25622 | 98.9386
0.25623 | 98.9336
0.25624 | 98.9283
0.25625 | 98.9319
0.25626 | 98.9342
0.25627 | 98.923
0.25628 | 98.9297
0.25629 | 98.9252
0.2563 | 98.9349
0.25631 | 98.9331
0.25632 | 98.934
0.25633 | 98.9035
0.25634 | 98.8803
0.25635 | 98.9191
0.25636 | 98.9271
0.25637 | 98.9238
0.25638 | 98.9593
0.25639 | 98.9339
0.2564 | 98.8951
0.25641 | 98.9305
0.25642 | 98.9522
0.25643 | 98.9091
0.25644 | 98.9164
0.25645 | 98.9178
0.25646 | 98.9162
0.25647 | 98.9185
0.25648 | 98.9289
0.25649 | 98.9045
0.2565 | 98.9127
0.25651 | 98.9542
0.25652 | 98.9198
0.25653 | 98.9316
0.25654 | 98.9503
0.25655 | 98.9514
0.25656 | 98.9012
0.25657 | 98.8881
0.25658 | 98.9085
0.25659 | 98.8816
0.2566 | 98.9302
0.25661 | 98.9735
0.25662 | 98.9413
0.25663 | 98.9294
0.25664 | 98.9195
0.25665 | 98.8775
0.25666 | 98.9153
0.25667 | 98.9483
0.25668 | 98.8964
0.25669 | 98.9168
0.2567 | 98.9671
0.25671 | 98.9444
0.25672 | 98.9025
0.25673 | 98.8822
0.25674 | 98.9296
0.25675 | 98.888
0.25676 | 98.8987
0.25677 | 98.9784
0.25678 | 98.9426
0.25679 | 98.9402
0.2568 | 98.9635
0.25681 | 98.9239
0.25682 | 98.8987
0.25683 | 98.8945
0.25684 | 98.8979
0.25685 | 98.9227
0.25686 | 98.9364
0.25687 | 98.9764
0.25688 | 98.9325
0.25689 | 98.9248
0.2569 | 98.9137
0.25691 | 98.8977
0.25692 | 98.9108
0.25693 | 98.9521
0.25694 | 98.9217
0.25695 | 98.9348
0.25696 | 98.9754
0.25697 | 98.9171
0.25698 | 98.8997
0.25699 | 98.9162
0.257 | 98.893
0.25701 | 98.8827
0.25702 | 98.9353
0.25703 | 98.9574
0.25704 | 98.9503
0.25705 | 98.9529
0.25706 | 98.9574
0.25707 | 98.9404
0.25708 | 98.8798
0.25709 | 98.8919
0.2571 | 98.9123
0.25711 | 98.8781
0.25712 | 98.9185
0.25713 | 98.9427
0.25714 | 98.9531
0.25715 | 98.9598
0.25716 | 98.9354
0.25717 | 98.9215
0.25718 | 98.9119
0.25719 | 98.9004
0.2572 | 98.8819
0.25721 | 98.9329
0.25722 | 98.9575
0.25723 | 98.9422
0.25724 | 98.918
0.25725 | 98.9003
0.25726 | 98.9128
0.25727 | 98.9039
0.25728 | 98.8689
0.25729 | 98.8982
0.2573 | 98.9634
0.25731 | 98.97
0.25732 | 98.9263
0.25733 | 98.9544
0.25734 | 98.9332
0.25735 | 98.8905
0.25736 | 98.8601
0.25737 | 98.8986
0.25738 | 98.8706
0.25739 | 98.8929
0.2574 | 98.966
0.25741 | 98.9753
0.25742 | 98.9389
0.25743 | 98.9113
0.25744 | 98.891
0.25745 | 98.8566
0.25746 | 98.9147
0.25747 | 98.9323
0.25748 | 98.9149
0.25749 | 98.9282
0.2575 | 98.957
0.25751 | 98.9151
0.25752 | 98.8592
0.25753 | 98.8746
0.25754 | 98.8684
0.25755 | 98.9299
0.25756 | 98.9428
0.25757 | 98.9488
0.25758 | 98.9184
0.25759 | 98.9294
0.2576 | 98.9224
0.25761 | 98.865
0.25762 | 98.8747
0.25763 | 98.8962
0.25764 | 98.8501
0.25765 | 98.9082
0.25766 | 98.9915
0.25767 | 98.9224
0.25768 | 98.9046
0.25769 | 98.9363
0.2577 | 98.8607
0.25771 | 98.8429
0.25772 | 98.9253
0.25773 | 98.9239
0.25774 | 98.8796
0.25775 | 98.928
0.25776 | 98.9742
0.25777 | 98.8807
0.25778 | 98.8536
0.25779 | 98.8871
0.2578 | 98.8624
0.25781 | 98.8792
0.25782 | 98.9482
0.25783 | 98.9454
0.25784 | 98.9042
0.25785 | 98.9613
0.25786 | 98.9392
0.25787 | 98.8587
0.25788 | 98.8495
0.25789 | 98.8555
0.2579 | 98.8654
0.25791 | 98.9439
0.25792 | 98.9776
0.25793 | 98.9363
0.25794 | 98.9215
0.25795 | 98.9336
0.25796 | 98.8711
0.25797 | 98.8577
0.25798 | 98.8834
0.25799 | 98.8777
0.258 | 98.8547
0.25801 | 98.9443
0.25802 | 98.9611
0.25803 | 98.8785
0.25804 | 98.8801
0.25805 | 98.8805
0.25806 | 98.8242
0.25807 | 98.8404
0.25808 | 98.9127
0.25809 | 98.8883
0.2581 | 98.9572
0.25811 | 98.9877
0.25812 | 98.9139
0.25813 | 98.834
0.25814 | 98.8452
0.25815 | 98.8397
0.25816 | 98.8257
0.25817 | 98.895
0.25818 | 98.9292
0.25819 | 98.8923
0.2582 | 98.9372
0.25821 | 98.9608
0.25822 | 98.8756
0.25823 | 98.8233
0.25824 | 98.8706
0.25825 | 98.8463
0.25826 | 98.8656
0.25827 | 98.9319
0.25828 | 98.9223
0.25829 | 98.8629
0.2583 | 98.8933
0.25831 | 98.8937
0.25832 | 98.7941
0.25833 | 98.829
0.25834 | 98.8592
0.25835 | 98.8824
0.25836 | 98.9159
0.25837 | 98.9157
0.25838 | 98.9047
0.25839 | 98.8673
0.2584 | 98.8413
0.25841 | 98.8191
0.25842 | 98.8368
0.25843 | 98.8645
0.25844 | 98.8536
0.25845 | 98.8846
0.25846 | 98.911
0.25847 | 98.8979
0.25848 | 98.8531
0.25849 | 98.8489
0.2585 | 98.8601
0.25851 | 98.8342
0.25852 | 98.8291
0.25853 | 98.8616
0.25854 | 98.8637
0.25855 | 98.8679
0.25856 | 98.8706
0.25857 | 98.8342
0.25858 | 98.8332
0.25859 | 98.8289
0.2586 | 98.8592
0.25861 | 98.8567
0.25862 | 98.857
0.25863 | 98.8525
0.25864 | 98.8557
0.25865 | 98.8622
0.25866 | 98.8497
0.25867 | 98.8388
0.25868 | 98.7949
0.25869 | 98.8128
0.2587 | 98.842
0.25871 | 98.8811
0.25872 | 98.871
0.25873 | 98.8396
0.25874 | 98.8402
0.25875 | 98.8648
0.25876 | 98.8236
0.25877 | 98.8019
0.25878 | 98.845
0.25879 | 98.8199
0.2588 | 98.8379
0.25881 | 98.866
0.25882 | 98.846
0.25883 | 98.7888
0.25884 | 98.8158
0.25885 | 98.8489
0.25886 | 98.8517
0.25887 | 98.8481
0.25888 | 98.8472
0.25889 | 98.8234
0.2589 | 98.8496
0.25891 | 98.8487
0.25892 | 98.8313
0.25893 | 98.7999
0.25894 | 98.7974
0.25895 | 98.8162
0.25896 | 98.8106
0.25897 | 98.8454
0.25898 | 98.859
0.25899 | 98.822
0.259 | 98.8242
0.25901 | 98.84
0.25902 | 98.8271
0.25903 | 98.7954
0.25904 | 98.8083
0.25905 | 98.8321
0.25906 | 98.8363
0.25907 | 98.8276
0.25908 | 98.8347
0.25909 | 98.8063
0.2591 | 98.812
0.25911 | 98.8216
0.25912 | 98.8243
0.25913 | 98.8216
0.25914 | 98.832
0.25915 | 98.8154
0.25916 | 98.8194
0.25917 | 98.8441
0.25918 | 98.8229
0.25919 | 98.8032
0.2592 | 98.8278
0.25921 | 98.8214
0.25922 | 98.7779
0.25923 | 98.817
0.25924 | 98.8468
0.25925 | 98.8371
0.25926 | 98.851
0.25927 | 98.8515
0.25928 | 98.8113
0.25929 | 98.7913
0.2593 | 98.8107
0.25931 | 98.8077
0.25932 | 98.8257
0.25933 | 98.8435
0.25934 | 98.81
0.25935 | 98.815
0.25936 | 98.862
0.25937 | 98.8274
0.25938 | 98.7738
0.25939 | 98.8395
0.2594 | 98.8351
0.25941 | 98.7967
0.25942 | 98.8164
0.25943 | 98.8423
0.25944 | 98.8085
0.25945 | 98.813
0.25946 | 98.8392
0.25947 | 98.8051
0.25948 | 98.7826
0.25949 | 98.8046
0.2595 | 98.8143
0.25951 | 98.8214
0.25952 | 98.8508
0.25953 | 98.8347
0.25954 | 98.7955
0.25955 | 98.8018
0.25956 | 98.8373
0.25957 | 98.7822
0.25958 | 98.788
0.25959 | 98.7987
0.2596 | 98.7807
0.25961 | 98.822
0.25962 | 98.8178
0.25963 | 98.8189
0.25964 | 98.8231
0.25965 | 98.8559
0.25966 | 98.8227
0.25967 | 98.794
0.25968 | 98.7834
0.25969 | 98.7872
0.2597 | 98.7888
0.25971 | 98.8521
0.25972 | 98.8418
0.25973 | 98.7883
0.25974 | 98.781
0.25975 | 98.8141
0.25976 | 98.8063
0.25977 | 98.809
0.25978 | 98.8315
0.25979 | 98.8177
0.2598 | 98.802
0.25981 | 98.7995
0.25982 | 98.8123
0.25983 | 98.7762
0.25984 | 98.7784
0.25985 | 98.7804
0.25986 | 98.8092
0.25987 | 98.7947
0.25988 | 98.7994
0.25989 | 98.8028
0.2599 | 98.8158
0.25991 | 98.8164
0.25992 | 98.8071
0.25993 | 98.805
0.25994 | 98.8152
0.25995 | 98.7784
0.25996 | 98.7894
0.25997 | 98.8297
0.25998 | 98.7969
0.25999 | 98.784
0.26 | 98.8138
0.26001 | 98.8088
0.26002 | 98.7906
0.26003 | 98.8044
0.26004 | 98.814
0.26005 | 98.7986
0.26006 | 98.8131
0.26007 | 98.8275
0.26008 | 98.8199
0.26009 | 98.7893
0.2601 | 98.7972
0.26011 | 98.7615
0.26012 | 98.7833
0.26013 | 98.8141
0.26014 | 98.8172
0.26015 | 98.7913
0.26016 | 98.8433
0.26017 | 98.8144
0.26018 | 98.7964
0.26019 | 98.8192
0.2602 | 98.8091
0.26021 | 98.7844
0.26022 | 98.7987
0.26023 | 98.801
0.26024 | 98.7634
0.26025 | 98.8183
0.26026 | 98.8433
0.26027 | 98.812
0.26028 | 98.7988
0.26029 | 98.8065
0.2603 | 98.8014
0.26031 | 98.7807
0.26032 | 98.8145
0.26033 | 98.8235
0.26034 | 98.7726
0.26035 | 98.8207
0.26036 | 98.793
0.26037 | 98.7722
0.26038 | 98.8065
0.26039 | 98.8193
0.2604 | 98.7689
0.26041 | 98.7906
0.26042 | 98.8255
0.26043 | 98.7863
0.26044 | 98.805
0.26045 | 98.8366
0.26046 | 98.805
0.26047 | 98.7788
0.26048 | 98.8003
0.26049 | 98.7961
0.2605 | 98.7801
0.26051 | 98.7888
0.26052 | 98.8172
0.26053 | 98.8179
0.26054 | 98.8147
0.26055 | 98.83
0.26056 | 98.8048
0.26057 | 98.7699
0.26058 | 98.8064
0.26059 | 98.7827
0.2606 | 98.7683
0.26061 | 98.8536
0.26062 | 98.8506
0.26063 | 98.7692
0.26064 | 98.7865
0.26065 | 98.7938
0.26066 | 98.7702
0.26067 | 98.7895
0.26068 | 98.833
0.26069 | 98.7891
0.2607 | 98.8327
0.26071 | 98.8531
0.26072 | 98.8099
0.26073 | 98.776
0.26074 | 98.7807
0.26075 | 98.7903
0.26076 | 98.7805
0.26077 | 98.8016
0.26078 | 98.8054
0.26079 | 98.8304
0.2608 | 98.8459
0.26081 | 98.8111
0.26082 | 98.805
0.26083 | 98.7931
0.26084 | 98.7844
0.26085 | 98.7911
0.26086 | 98.833
0.26087 | 98.8522
0.26088 | 98.7958
0.26089 | 98.8108
0.2609 | 98.8182
0.26091 | 98.7935
0.26092 | 98.7827
0.26093 | 98.8218
0.26094 | 98.8282
0.26095 | 98.8304
0.26096 | 98.8575
0.26097 | 98.8133
0.26098 | 98.7979
0.26099 | 98.8104
0.261 | 98.7937
0.26101 | 98.7992
0.26102 | 98.798
0.26103 | 98.7818
0.26104 | 98.834
0.26105 | 98.8635
0.26106 | 98.8308
0.26107 | 98.8037
0.26108 | 98.8188
0.26109 | 98.8158
0.2611 | 98.8233
0.26111 | 98.8059
0.26112 | 98.8457
0.26113 | 98.8417
0.26114 | 98.7999
0.26115 | 98.8091
0.26116 | 98.8167
0.26117 | 98.8243
0.26118 | 98.8111
0.26119 | 98.8009
0.2612 | 98.8407
0.26121 | 98.8784
0.26122 | 98.8369
0.26123 | 98.8074
0.26124 | 98.8259
0.26125 | 98.8466
0.26126 | 98.8244
0.26127 | 98.8115
0.26128 | 98.8107
0.26129 | 98.8106
0.2613 | 98.8295
0.26131 | 98.8437
0.26132 | 98.854
0.26133 | 98.8391
0.26134 | 98.8214
0.26135 | 98.8115
0.26136 | 98.8246
0.26137 | 98.8278
0.26138 | 98.8357
0.26139 | 98.832
0.2614 | 98.8196
0.26141 | 98.8302
0.26142 | 98.8531
0.26143 | 98.8204
0.26144 | 98.8083
0.26145 | 98.8256
0.26146 | 98.8539
0.26147 | 98.8411
0.26148 | 98.8434
0.26149 | 98.8573
0.2615 | 98.857
0.26151 | 98.8592
0.26152 | 98.8518
0.26153 | 98.7972
0.26154 | 98.7694
0.26155 | 98.8456
0.26156 | 98.8558
0.26157 | 98.8635
0.26158 | 98.875
0.26159 | 98.8562
0.2616 | 98.8733
0.26161 | 98.8392
0.26162 | 98.8145
0.26163 | 98.7952
0.26164 | 98.8385
0.26165 | 98.8846
0.26166 | 98.877
0.26167 | 98.8681
0.26168 | 98.8418
0.26169 | 98.8285
0.2617 | 98.8252
0.26171 | 98.8196
0.26172 | 98.8394
0.26173 | 98.8394
0.26174 | 98.8746
0.26175 | 98.8749
0.26176 | 98.8719
0.26177 | 98.8743
0.26178 | 98.8183
0.26179 | 98.8091
0.2618 | 98.8402
0.26181 | 98.8274
0.26182 | 98.8603
0.26183 | 98.8596
0.26184 | 98.8633
0.26185 | 98.8728
0.26186 | 98.8927
0.26187 | 98.8544
0.26188 | 98.8183
0.26189 | 98.842
0.2619 | 98.8473
0.26191 | 98.8555
0.26192 | 98.8775
0.26193 | 98.8724
0.26194 | 98.8596
0.26195 | 98.8631
0.26196 | 98.8637
0.26197 | 98.8347
0.26198 | 98.8674
0.26199 | 98.8865
0.262 | 98.8765
0.26201 | 98.8762
0.26202 | 98.9019
0.26203 | 98.846
0.26204 | 98.8399
0.26205 | 98.8474
0.26206 | 98.864
0.26207 | 98.8783
0.26208 | 98.8504
0.26209 | 98.8673
0.2621 | 98.8882
0.26211 | 98.9
0.26212 | 98.8738
0.26213 | 98.871
0.26214 | 98.855
0.26215 | 98.8578
0.26216 | 98.8584
0.26217 | 98.8724
0.26218 | 98.8792
0.26219 | 98.8562
0.2622 | 98.8932
0.26221 | 98.9099
0.26222 | 98.8955
0.26223 | 98.8393
0.26224 | 98.8501
0.26225 | 98.8741
0.26226 | 98.9021
0.26227 | 98.9469
0.26228 | 98.8828
0.26229 | 98.8612
0.2623 | 98.8802
0.26231 | 98.8965
0.26232 | 98.8852
0.26233 | 98.8558
0.26234 | 98.8734
0.26235 | 98.8889
0.26236 | 98.8948
0.26237 | 98.903
0.26238 | 98.9028
0.26239 | 98.8722
0.2624 | 98.8702
0.26241 | 98.8975
0.26242 | 98.9018
0.26243 | 98.8874
0.26244 | 98.8706
0.26245 | 98.8778
0.26246 | 98.9194
0.26247 | 98.8983
0.26248 | 98.86
0.26249 | 98.8495
0.2625 | 98.8921
0.26251 | 98.9137
0.26252 | 98.8966
0.26253 | 98.8827
0.26254 | 98.8874
0.26255 | 98.8973
0.26256 | 98.8719
0.26257 | 98.8644
0.26258 | 98.8523
0.26259 | 98.8417
0.2626 | 98.9045
0.26261 | 98.8991
0.26262 | 98.895
0.26263 | 98.8764
0.26264 | 98.8573
0.26265 | 98.8664
0.26266 | 98.8562
0.26267 | 98.8594
0.26268 | 98.8418
0.26269 | 98.8391
0.2627 | 98.8583
0.26271 | 98.8514
0.26272 | 98.8189
0.26273 | 98.824
0.26274 | 98.7717
0.26275 | 98.7855
0.26276 | 98.8259
0.26277 | 98.8192
0.26278 | 98.7767
0.26279 | 98.785
0.2628 | 98.7919
0.26281 | 98.7631
0.26282 | 98.7481
0.26283 | 98.7283
0.26284 | 98.7055
0.26285 | 98.6887
0.26286 | 98.7218
0.26287 | 98.7222
0.26288 | 98.6794
0.26289 | 98.7114
0.2629 | 98.7075
0.26291 | 98.6548
0.26292 | 98.6644
0.26293 | 98.6386
0.26294 | 98.6035
0.26295 | 98.6112
0.26296 | 98.6418
0.26297 | 98.6242
0.26298 | 98.6159
0.26299 | 98.6196
0.263 | 98.5804
0.26301 | 98.5443
0.26302 | 98.5551
0.26303 | 98.5342
0.26304 | 98.4918
0.26305 | 98.5381
0.26306 | 98.5292
0.26307 | 98.5026
0.26308 | 98.473
0.26309 | 98.4563
0.2631 | 98.4116
0.26311 | 98.3859
0.26312 | 98.4106
0.26313 | 98.386
0.26314 | 98.4053
0.26315 | 98.4124
0.26316 | 98.3886
0.26317 | 98.3431
0.26318 | 98.3311
0.26319 | 98.3136
0.2632 | 98.2641
0.26321 | 98.2743
0.26322 | 98.3001
0.26323 | 98.2694
0.26324 | 98.2344
0.26325 | 98.2541
0.26326 | 98.1948
0.26327 | 98.185
0.26328 | 98.1659
0.26329 | 98.1352
0.2633 | 98.1767
0.26331 | 98.1726
0.26332 | 98.1367
0.26333 | 98.112
0.26334 | 98.0711
0.26335 | 98.0535
0.26336 | 98.0356
0.26337 | 98.0612
0.26338 | 98.0534
0.26339 | 98.0009
0.2634 | 98.0191
0.26341 | 97.9821
0.26342 | 97.9684
0.26343 | 97.9312
0.26344 | 97.9262
0.26345 | 97.9299
0.26346 | 97.9286
0.26347 | 97.9145
0.26348 | 97.8928
0.26349 | 97.8613
0.2635 | 97.8532
0.26351 | 97.802
0.26352 | 97.7474
0.26353 | 97.8121
0.26354 | 97.8192
0.26355 | 97.7402
0.26356 | 97.7812
0.26357 | 97.7949
0.26358 | 97.6833
0.26359 | 97.6597
0.2636 | 97.6943
0.26361 | 97.6225
0.26362 | 97.6132
0.26363 | 97.6512
0.26364 | 97.6378
0.26365 | 97.5778
0.26366 | 97.5916
0.26367 | 97.6053
0.26368 | 97.4981
0.26369 | 97.5157
0.2637 | 97.5191
0.26371 | 97.468
0.26372 | 97.4701
0.26373 | 97.4983
0.26374 | 97.4594
0.26375 | 97.4212
0.26376 | 97.4232
0.26377 | 97.3906
0.26378 | 97.3128
0.26379 | 97.3467
0.2638 | 97.3452
0.26381 | 97.2984
0.26382 | 97.3179
0.26383 | 97.3461
0.26384 | 97.2635
0.26385 | 97.2446
0.26386 | 97.2304
0.26387 | 97.1899
0.26388 | 97.1616
0.26389 | 97.165
0.2639 | 97.1655
0.26391 | 97.1541
0.26392 | 97.1671
0.26393 | 97.1187
0.26394 | 97.0721
0.26395 | 97.0949
0.26396 | 97.0358
0.26397 | 97.0155
0.26398 | 97.0093
0.26399 | 96.99
0.264 | 96.9873
0.26401 | 96.9783
0.26402 | 96.9596
0.26403 | 96.9257
0.26404 | 96.9359
0.26405 | 96.8992
0.26406 | 96.8508
0.26407 | 96.8482
0.26408 | 96.8483
0.26409 | 96.809
0.2641 | 96.8375
0.26411 | 96.8299
0.26412 | 96.7755
0.26413 | 96.743
0.26414 | 96.7303
0.26415 | 96.7028
0.26416 | 96.6826
0.26417 | 96.6892
0.26418 | 96.6651
0.26419 | 96.6797
0.2642 | 96.6797
0.26421 | 96.6578
0.26422 | 96.5987
0.26423 | 96.593
0.26424 | 96.5524
0.26425 | 96.4907
0.26426 | 96.5071
0.26427 | 96.554
0.26428 | 96.4932
0.26429 | 96.4809
0.2643 | 96.5254
0.26431 | 96.4521
0.26432 | 96.4045
0.26433 | 96.3868
0.26434 | 96.371
0.26435 | 96.3487
0.26436 | 96.3703
0.26437 | 96.3904
0.26438 | 96.3396
0.26439 | 96.2927
0.2644 | 96.2972
0.26441 | 96.2405
0.26442 | 96.2163
0.26443 | 96.2276
0.26444 | 96.1971
0.26445 | 96.1896
0.26446 | 96.2393
0.26447 | 96.1873
0.26448 | 96.1313
0.26449 | 96.1234
0.2645 | 96.1425
0.26451 | 96.0741
0.26452 | 96.074
0.26453 | 96.0627
0.26454 | 96.0019
0.26455 | 95.997
0.26456 | 96.0189
0.26457 | 96.0181
0.26458 | 95.9787
0.26459 | 95.9512
0.2646 | 95.944
0.26461 | 95.9032
0.26462 | 95.8955
0.26463 | 95.8588
0.26464 | 95.833
0.26465 | 95.8548
0.26466 | 95.8713
0.26467 | 95.8235
0.26468 | 95.7754
0.26469 | 95.785
0.2647 | 95.7865
0.26471 | 95.6982
0.26472 | 95.7343
0.26473 | 95.7257
0.26474 | 95.6889
0.26475 | 95.689
0.26476 | 95.7109
0.26477 | 95.6578
0.26478 | 95.5759
0.26479 | 95.5627
0.2648 | 95.5736
0.26481 | 95.5533
0.26482 | 95.5746
0.26483 | 95.5671
0.26484 | 95.5322
0.26485 | 95.5319
0.26486 | 95.5047
0.26487 | 95.4409
0.26488 | 95.4011
0.26489 | 95.4208
0.2649 | 95.4224
0.26491 | 95.4222
0.26492 | 95.4276
0.26493 | 95.3921
0.26494 | 95.3083
0.26495 | 95.3121
0.26496 | 95.3259
0.26497 | 95.2562
0.26498 | 95.2262
0.26499 | 95.2991
0.265 | 95.262
0.26501 | 95.2584
0.26502 | 95.2356
0.26503 | 95.192
0.26504 | 95.1479
0.26505 | 95.1557
0.26506 | 95.1649
0.26507 | 95.1204
0.26508 | 95.1183
0.26509 | 95.0733
0.2651 | 95.0993
0.26511 | 95.0969
0.26512 | 95.0315
0.26513 | 95.0062
0.26514 | 95.0148
0.26515 | 94.9985
0.26516 | 94.9582
0.26517 | 94.9523
0.26518 | 94.9429
0.26519 | 94.9231
0.2652 | 94.9015
0.26521 | 94.9252
0.26522 | 94.8689
0.26523 | 94.8392
0.26524 | 94.8427
0.26525 | 94.8144
0.26526 | 94.8
0.26527 | 94.8296
0.26528 | 94.8052
0.26529 | 94.7446
0.2653 | 94.7787
0.26531 | 94.7556
0.26532 | 94.681
0.26533 | 94.6689
0.26534 | 94.688
0.26535 | 94.6511
0.26536 | 94.6696
0.26537 | 94.702
0.26538 | 94.6217
0.26539 | 94.5789
0.2654 | 94.6003
0.26541 | 94.5704
0.26542 | 94.5142
0.26543 | 94.5352
0.26544 | 94.5468
0.26545 | 94.5137
0.26546 | 94.4995
0.26547 | 94.5243
0.26548 | 94.4212
0.26549 | 94.3667
0.2655 | 94.4209
0.26551 | 94.4436
0.26552 | 94.385
0.26553 | 94.4031
0.26554 | 94.3776
0.26555 | 94.3475
0.26556 | 94.3624
0.26557 | 94.3081
0.26558 | 94.2255
0.26559 | 94.2329
0.2656 | 94.2943
0.26561 | 94.2575
0.26562 | 94.2375
0.26563 | 94.2363
0.26564 | 94.1792
0.26565 | 94.1748
0.26566 | 94.1775
0.26567 | 94.1369
0.26568 | 94.0964
0.26569 | 94.1116
0.2657 | 94.1357
0.26571 | 94.0648
0.26572 | 94.0602
0.26573 | 94.0445
0.26574 | 94.0043
0.26575 | 93.9708
0.26576 | 94.0533
0.26577 | 94.0017
0.26578 | 93.9436
0.26579 | 93.9406
0.2658 | 93.9089
0.26581 | 93.8855
0.26582 | 93.9027
0.26583 | 93.8848
0.26584 | 93.8414
0.26585 | 93.8673
0.26586 | 93.8233
0.26587 | 93.7804
0.26588 | 93.7594
0.26589 | 93.7322
0.2659 | 93.761
0.26591 | 93.7285
0.26592 | 93.7447
0.26593 | 93.6885
0.26594 | 93.6798
0.26595 | 93.6944
0.26596 | 93.6299
0.26597 | 93.5829
0.26598 | 93.5991
0.26599 | 93.5572
0.266 | 93.5568
0.26601 | 93.6032
0.26602 | 93.5603
0.26603 | 93.4951
0.26604 | 93.491
0.26605 | 93.4669
0.26606 | 93.3979
0.26607 | 93.4321
0.26608 | 93.4302
0.26609 | 93.3956
0.2661 | 93.4311
0.26611 | 93.4336
0.26612 | 93.347
0.26613 | 93.2984
0.26614 | 93.28
0.26615 | 93.2479
0.26616 | 93.2449
0.26617 | 93.2528
0.26618 | 93.2434
0.26619 | 93.2182
0.2662 | 93.236
0.26621 | 93.21
0.26622 | 93.1535
0.26623 | 93.1402
0.26624 | 93.0995
0.26625 | 93.0687
0.26626 | 93.1004
0.26627 | 93.1061
0.26628 | 93.0434
0.26629 | 93.0145
0.2663 | 93.0522
0.26631 | 93.0061
0.26632 | 92.9684
0.26633 | 92.9573
0.26634 | 92.946
0.26635 | 92.9162
0.26636 | 92.9057
0.26637 | 92.92
0.26638 | 92.8614
0.26639 | 92.8612
0.2664 | 92.8556
0.26641 | 92.8112
0.26642 | 92.766
0.26643 | 92.7869
0.26644 | 92.7597
0.26645 | 92.7311
0.26646 | 92.7414
0.26647 | 92.7188
0.26648 | 92.6975
0.26649 | 92.6681
0.2665 | 92.6225
0.26651 | 92.6032
0.26652 | 92.6039
0.26653 | 92.5977
0.26654 | 92.5942
0.26655 | 92.5965
0.26656 | 92.6309
0.26657 | 92.5954
0.26658 | 92.5688
0.26659 | 92.5309
0.2666 | 92.4812
0.26661 | 92.4337
0.26662 | 92.4337
0.26663 | 92.4158
0.26664 | 92.415
0.26665 | 92.444
0.26666 | 92.3924
0.26667 | 92.3569
0.26668 | 92.3012
0.26669 | 92.2567
0.2667 | 92.2261
0.26671 | 92.261
0.26672 | 92.2541
0.26673 | 92.2482
0.26674 | 92.276
0.26675 | 92.2886
0.26676 | 92.2709
0.26677 | 92.2786
0.26678 | 92.2481
0.26679 | 92.1924
0.2668 | 92.2364
0.26681 | 92.2464
0.26682 | 92.188
0.26683 | 92.1597
0.26684 | 92.1213
0.26685 | 92.0652
0.26686 | 91.9857
0.26687 | 91.9527
0.26688 | 91.8839
0.26689 | 91.8773
0.2669 | 91.8996
0.26691 | 91.919
0.26692 | 91.9681
0.26693 | 91.9392
0.26694 | 91.9468
0.26695 | 91.9274
0.26696 | 91.9405
0.26697 | 91.8846
0.26698 | 91.8121
0.26699 | 91.7857
0.267 | 91.7512
0.26701 | 91.704
0.26702 | 91.6789
0.26703 | 91.698
0.26704 | 91.696
0.26705 | 91.76
0.26706 | 91.7685
0.26707 | 91.7616
0.26708 | 91.7803
0.26709 | 91.7756
0.2671 | 91.7158
0.26711 | 91.6633
0.26712 | 91.5873
0.26713 | 91.5204
0.26714 | 91.5278
0.26715 | 91.6051
0.26716 | 91.6352
0.26717 | 91.6755
0.26718 | 91.6963
0.26719 | 91.7208
0.2672 | 91.7308
0.26721 | 91.7352
0.26722 | 91.6915
0.26723 | 91.6386
0.26724 | 91.6649
0.26725 | 91.7029
0.26726 | 91.7424
0.26727 | 91.7488
0.26728 | 91.7575
0.26729 | 91.7094
0.2673 | 91.7014
0.26731 | 91.6447
0.26732 | 91.5593
0.26733 | 91.4867
0.26734 | 91.5262
0.26735 | 91.5636
0.26736 | 91.5989
0.26737 | 91.6361
0.26738 | 91.629
0.26739 | 91.6253
0.2674 | 91.6195
0.26741 | 91.6063
0.26742 | 91.5295
0.26743 | 91.4256
0.26744 | 91.4089
0.26745 | 91.3762
0.26746 | 91.3738
0.26747 | 91.4042
0.26748 | 91.4243
0.26749 | 91.4402
0.2675 | 91.5235
0.26751 | 91.5892
0.26752 | 91.6164
0.26753 | 91.6346
0.26754 | 91.6367
0.26755 | 91.6371
0.26756 | 91.5656
0.26757 | 91.4992
0.26758 | 91.4592
0.26759 | 91.4572
0.2676 | 91.4849
0.26761 | 91.4836
0.26762 | 91.4886
0.26763 | 91.4635
0.26764 | 91.4209
0.26765 | 91.4277
0.26766 | 91.4065
0.26767 | 91.3447
0.26768 | 91.3322
0.26769 | 91.3437
0.2677 | 91.3398
0.26771 | 91.3465
0.26772 | 91.3375
0.26773 | 91.3215
0.26774 | 91.2711
0.26775 | 91.2635
0.26776 | 91.2809
0.26777 | 91.2451
0.26778 | 91.2376
0.26779 | 91.224
0.2678 | 91.2118
0.26781 | 91.2145
0.26782 | 91.2091
0.26783 | 91.1748
0.26784 | 91.123
0.26785 | 91.1454
0.26786 | 91.1187
0.26787 | 91.0937
0.26788 | 91.0919
0.26789 | 91.0705
0.2679 | 91.0341
0.26791 | 91.0712
0.26792 | 91.0742
0.26793 | 90.9781
0.26794 | 90.9581
0.26795 | 90.9637
0.26796 | 90.9182
0.26797 | 90.8865
0.26798 | 90.9205
0.26799 | 90.8735
0.268 | 90.8871
0.26801 | 90.905
0.26802 | 90.8659
0.26803 | 90.7887
0.26804 | 90.7965
0.26805 | 90.801
0.26806 | 90.7552
0.26807 | 90.7803
0.26808 | 90.7616
0.26809 | 90.7109
0.2681 | 90.7064
0.26811 | 90.7055
0.26812 | 90.6812
0.26813 | 90.6185
0.26814 | 90.6352
0.26815 | 90.6506
0.26816 | 90.6699
0.26817 | 90.6432
0.26818 | 90.5856
0.26819 | 90.5383
0.2682 | 90.5344
0.26821 | 90.4905
0.26822 | 90.4593
0.26823 | 90.4353
0.26824 | 90.4205
0.26825 | 90.4179
0.26826 | 90.4482
0.26827 | 90.4809
0.26828 | 90.4519
0.26829 | 90.4557
0.2683 | 90.4962
0.26831 | 90.467
0.26832 | 90.4147
0.26833 | 90.3982
0.26834 | 90.3263
0.26835 | 90.2786
0.26836 | 90.2431
0.26837 | 90.2171
0.26838 | 90.1131
0.26839 | 90.124
0.2684 | 90.1585
0.26841 | 90.1679
0.26842 | 90.1866
0.26843 | 90.2023
0.26844 | 90.1895
0.26845 | 90.1851
0.26846 | 90.2038
0.26847 | 90.1378
0.26848 | 89.9975
0.26849 | 89.9634
0.2685 | 89.9599
0.26851 | 89.934
0.26852 | 90.0099
0.26853 | 90.1335
0.26854 | 90.1339
0.26855 | 90.1775
0.26856 | 90.2715
0.26857 | 90.2507
0.26858 | 90.2323
0.26859 | 90.2688
0.2686 | 90.3016
0.26861 | 90.2906
0.26862 | 90.3526
0.26863 | 90.3563
0.26864 | 90.2621
0.26865 | 90.2496
0.26866 | 90.2715
0.26867 | 90.1756
0.26868 | 90.0997
0.26869 | 90.1178
0.2687 | 90.0922
0.26871 | 90.0779
0.26872 | 90.1635
0.26873 | 90.1573
0.26874 | 90.0636
0.26875 | 90.0963
0.26876 | 90.0925
0.26877 | 90.0686
0.26878 | 90.072
0.26879 | 90.1432
0.2688 | 90.1216
0.26881 | 90.1037
0.26882 | 90.106
0.26883 | 90.026
0.26884 | 89.9716
0.26885 | 89.9612
0.26886 | 89.9965
0.26887 | 90.0385
0.26888 | 90.1752
0.26889 | 90.3545
0.2689 | 90.5168
0.26891 | 90.6518
0.26892 | 90.7202
0.26893 | 90.709
0.26894 | 90.7549
0.26895 | 90.7754
0.26896 | 90.7264
0.26897 | 90.7111
0.26898 | 90.6999
0.26899 | 90.6516
0.269 | 90.6679
0.26901 | 90.7153
0.26902 | 90.7257
0.26903 | 90.7279
0.26904 | 90.7511
0.26905 | 90.7601
0.26906 | 90.7059
0.26907 | 90.725
0.26908 | 90.6626
0.26909 | 90.6109
0.2691 | 90.6568
0.26911 | 90.7386
0.26912 | 90.7961
0.26913 | 90.8048
0.26914 | 90.8211
0.26915 | 90.788
0.26916 | 90.7165
0.26917 | 90.6964
0.26918 | 90.5862
0.26919 | 90.5525
0.2692 | 90.6285
0.26921 | 90.7272
0.26922 | 90.7837
0.26923 | 90.8724
0.26924 | 90.9629
0.26925 | 90.9759
0.26926 | 91.0557
0.26927 | 91.1245
0.26928 | 91.0778
0.26929 | 91.0293
0.2693 | 91.0398
0.26931 | 90.9705
0.26932 | 90.903
0.26933 | 90.937
0.26934 | 90.9181
0.26935 | 90.9216
0.26936 | 91.007
0.26937 | 91.0206
0.26938 | 90.9704
0.26939 | 90.9667
0.2694 | 90.9517
0.26941 | 90.8703
0.26942 | 90.8838
0.26943 | 90.9227
0.26944 | 90.8788
0.26945 | 90.8912
0.26946 | 90.9422
0.26947 | 90.9259
0.26948 | 90.8943
0.26949 | 90.9236
0.2695 | 90.9123
0.26951 | 90.8448
0.26952 | 90.8866
0.26953 | 90.8804
0.26954 | 90.8068
0.26955 | 90.8315
0.26956 | 90.8431
0.26957 | 90.8372
0.26958 | 90.8228
0.26959 | 90.8192
0.2696 | 90.7692
0.26961 | 90.7526
0.26962 | 90.7638
0.26963 | 90.7324
0.26964 | 90.7037
0.26965 | 90.7105
0.26966 | 90.6958
0.26967 | 90.6867
0.26968 | 90.6853
0.26969 | 90.65
0.2697 | 90.6058
0.26971 | 90.6101
0.26972 | 90.5779
0.26973 | 90.5462
0.26974 | 90.5391
0.26975 | 90.5572
0.26976 | 90.5514
0.26977 | 90.5338
0.26978 | 90.491
0.26979 | 90.4382
0.2698 | 90.4557
0.26981 | 90.4606
0.26982 | 90.4375
0.26983 | 90.4347
0.26984 | 90.4512
0.26985 | 90.4492
0.26986 | 90.4092
0.26987 | 90.3995
0.26988 | 90.3362
0.26989 | 90.2821
0.2699 | 90.2958
0.26991 | 90.3354
0.26992 | 90.3441
0.26993 | 90.3444
0.26994 | 90.3563
0.26995 | 90.312
0.26996 | 90.2853
0.26997 | 90.2431
0.26998 | 90.1854
0.26999 | 90.1885
0.27 | 90.1885
0.27001 | 90.1724
0.27002 | 90.1419
0.27003 | 90.1557
0.27004 | 90.1131
0.27005 | 90.1262
0.27006 | 90.1752
0.27007 | 90.207
0.27008 | 90.1847
0.27009 | 90.1494
0.2701 | 90.1476
0.27011 | 90.0763
0.27012 | 89.9798
0.27013 | 89.9189
0.27014 | 89.8827
0.27015 | 89.9069
0.27016 | 89.9981
0.27017 | 90.0911
0.27018 | 90.1595
0.27019 | 90.2444
0.2702 | 90.2799
0.27021 | 90.3006
0.27022 | 90.3206
0.27023 | 90.3351
0.27024 | 90.339
0.27025 | 90.3496
0.27026 | 90.366
0.27027 | 90.3708
0.27028 | 90.3934
0.27029 | 90.3736
0.2703 | 90.3335
0.27031 | 90.329
0.27032 | 90.3264
0.27033 | 90.2336
0.27034 | 90.2432
0.27035 | 90.2653
0.27036 | 90.2547
0.27037 | 90.3125
0.27038 | 90.3232
0.27039 | 90.3679
0.2704 | 90.3555
0.27041 | 90.3882
0.27042 | 90.372
0.27043 | 90.2978
0.27044 | 90.2205
0.27045 | 90.1792
0.27046 | 90.1419
0.27047 | 90.1488
0.27048 | 90.1799
0.27049 | 90.2449
0.2705 | 90.2907
0.27051 | 90.3793
0.27052 | 90.4284
0.27053 | 90.4601
0.27054 | 90.5178
0.27055 | 90.5755
0.27056 | 90.5718
0.27057 | 90.5632
0.27058 | 90.5347
0.27059 | 90.4777
0.2706 | 90.4654
0.27061 | 90.4827
0.27062 | 90.5094
0.27063 | 90.5556
0.27064 | 90.5489
0.27065 | 90.5652
0.27066 | 90.5475
0.27067 | 90.5312
0.27068 | 90.5358
0.27069 | 90.5049
0.2707 | 90.5364
0.27071 | 90.5473
0.27072 | 90.5805
0.27073 | 90.595
0.27074 | 90.5842
0.27075 | 90.6106
0.27076 | 90.5963
0.27077 | 90.5884
0.27078 | 90.6028
0.27079 | 90.6195
0.2708 | 90.5973
0.27081 | 90.6286
0.27082 | 90.6333
0.27083 | 90.6199
0.27084 | 90.6178
0.27085 | 90.6464
0.27086 | 90.6541
0.27087 | 90.6516
0.27088 | 90.6594
0.27089 | 90.6808
0.2709 | 90.6596
0.27091 | 90.665
0.27092 | 90.7004
0.27093 | 90.658
0.27094 | 90.6527
0.27095 | 90.6889
0.27096 | 90.712
0.27097 | 90.6808
0.27098 | 90.6903
0.27099 | 90.7286
0.271 | 90.6963
0.27101 | 90.7068
0.27102 | 90.7343
0.27103 | 90.7343
0.27104 | 90.7238
0.27105 | 90.7701
0.27106 | 90.7701
0.27107 | 90.7637
0.27108 | 90.8039
0.27109 | 90.7965
0.2711 | 90.8207
0.27111 | 90.8694
0.27112 | 90.8659
0.27113 | 90.8485
0.27114 | 90.8314
0.27115 | 90.8252
0.27116 | 90.825
0.27117 | 90.8424
0.27118 | 90.8442
0.27119 | 90.8652
0.2712 | 90.8669
0.27121 | 90.9086
0.27122 | 90.9119
0.27123 | 90.8435
0.27124 | 90.8539
0.27125 | 90.8598
0.27126 | 90.859
0.27127 | 90.9059
0.27128 | 90.9328
0.27129 | 90.9132
0.2713 | 90.9154
0.27131 | 90.9259
0.27132 | 90.9199
0.27133 | 90.8861
0.27134 | 90.8756
0.27135 | 90.9048
0.27136 | 90.9289
0.27137 | 90.932
0.27138 | 90.9418
0.27139 | 90.9376
0.2714 | 90.9502
0.27141 | 90.9289
0.27142 | 90.9655
0.27143 | 90.9383
0.27144 | 90.9417
0.27145 | 90.9548
0.27146 | 90.9637
0.27147 | 91.0009
0.27148 | 90.9717
0.27149 | 90.954
0.2715 | 90.9809
0.27151 | 90.9757
0.27152 | 90.9701
0.27153 | 90.9919
0.27154 | 90.9611
0.27155 | 90.9731
0.27156 | 91.0103
0.27157 | 91.0223
0.27158 | 91.0083
0.27159 | 91.0126
0.2716 | 91.0344
0.27161 | 91.0215
0.27162 | 90.9804
0.27163 | 90.999
0.27164 | 90.9908
0.27165 | 90.9858
0.27166 | 91.0198
0.27167 | 91.0534
0.27168 | 91.0119
0.27169 | 90.9901
0.2717 | 91.0188
0.27171 | 90.9901
0.27172 | 90.999
0.27173 | 91.0282
0.27174 | 91.0265
0.27175 | 91.0474
0.27176 | 91.0955
0.27177 | 91.0983
0.27178 | 91.0534
0.27179 | 91.0588
0.2718 | 91.0831
0.27181 | 91.0534
0.27182 | 91.0979
0.27183 | 91.1216
0.27184 | 91.1571
0.27185 | 91.1748
0.27186 | 91.1636
0.27187 | 91.1463
0.27188 | 91.1064
0.27189 | 91.1656
0.2719 | 91.1593
0.27191 | 91.1455
0.27192 | 91.2145
0.27193 | 91.2206
0.27194 | 91.1649
0.27195 | 91.1805
0.27196 | 91.1896
0.27197 | 91.1164
0.27198 | 91.1275
0.27199 | 91.1332
0.272 | 91.1429
0.27201 | 91.1981
0.27202 | 91.2284
0.27203 | 91.1965
0.27204 | 91.147
0.27205 | 91.2145
0.27206 | 91.1867
0.27207 | 91.1273
0.27208 | 91.1824
0.27209 | 91.2324
0.2721 | 91.2029
0.27211 | 91.2239
0.27212 | 91.2614
0.27213 | 91.2275
0.27214 | 91.1993
0.27215 | 91.2505
0.27216 | 91.2464
0.27217 | 91.2405
0.27218 | 91.2509
0.27219 | 91.2436
0.2722 | 91.2381
0.27221 | 91.2922
0.27222 | 91.2799
0.27223 | 91.212
0.27224 | 91.2272
0.27225 | 91.2846
0.27226 | 91.2326
0.27227 | 91.2679
0.27228 | 91.2909
0.27229 | 91.2618
0.2723 | 91.2439
0.27231 | 91.2636
0.27232 | 91.2429
0.27233 | 91.1889
0.27234 | 91.215
0.27235 | 91.241
0.27236 | 91.2075
0.27237 | 91.2466
0.27238 | 91.22
0.27239 | 91.191
0.2724 | 91.2425
0.27241 | 91.2421
0.27242 | 91.193
0.27243 | 91.1632
0.27244 | 91.1992
0.27245 | 91.193
0.27246 | 91.1975
0.27247 | 91.2209
0.27248 | 91.1823
0.27249 | 91.1532
0.2725 | 91.1762
0.27251 | 91.1882
0.27252 | 91.1266
0.27253 | 91.1536
0.27254 | 91.2087
0.27255 | 91.1965
0.27256 | 91.2043
0.27257 | 91.2485
0.27258 | 91.17
0.27259 | 91.149
0.2726 | 91.2053
0.27261 | 91.1718
0.27262 | 91.1501
0.27263 | 91.1811
0.27264 | 91.1587
0.27265 | 91.1774
0.27266 | 91.2028
0.27267 | 91.2096
0.27268 | 91.1444
0.27269 | 91.1451
0.2727 | 91.1683
0.27271 | 91.1611
0.27272 | 91.1769
0.27273 | 91.1662
0.27274 | 91.177
0.27275 | 91.1756
0.27276 | 91.1719
0.27277 | 91.1521
0.27278 | 91.1157
0.27279 | 91.1331
0.2728 | 91.1466
0.27281 | 91.1363
0.27282 | 91.1791
0.27283 | 91.1711
0.27284 | 91.129
0.27285 | 91.1411
0.27286 | 91.1811
0.27287 | 91.1373
0.27288 | 91.1264
0.27289 | 91.1486
0.2729 | 91.1531
0.27291 | 91.1448
0.27292 | 91.2043
0.27293 | 91.169
0.27294 | 91.1098
0.27295 | 91.1539
0.27296 | 91.1855
0.27297 | 91.1232
0.27298 | 91.1025
0.27299 | 91.1295
0.273 | 91.1302
0.27301 | 91.1812
0.27302 | 91.2205
0.27303 | 91.1888
0.27304 | 91.1482
0.27305 | 91.1743
0.27306 | 91.1583
0.27307 | 91.1327
0.27308 | 91.1778
0.27309 | 91.1904
0.2731 | 91.1656
0.27311 | 91.2449
0.27312 | 91.2349
0.27313 | 91.1673
0.27314 | 91.126
0.27315 | 91.1432
0.27316 | 91.0965
0.27317 | 91.1283
0.27318 | 91.196
0.27319 | 91.1728
0.2732 | 91.1659
0.27321 | 91.2062
0.27322 | 91.1784
0.27323 | 91.1002
0.27324 | 91.0968
0.27325 | 91.1393
0.27326 | 91.1099
0.27327 | 91.1477
0.27328 | 91.1725
0.27329 | 91.1343
0.2733 | 91.1511
0.27331 | 91.1617
0.27332 | 91.1142
0.27333 | 91.057
0.27334 | 91.0989
0.27335 | 91.1234
0.27336 | 91.1268
0.27337 | 91.1824
0.27338 | 91.1896
0.27339 | 91.1138
0.2734 | 91.1122
0.27341 | 91.1281
0.27342 | 91.0945
0.27343 | 91.0918
0.27344 | 91.1467
0.27345 | 91.1316
0.27346 | 91.1265
0.27347 | 91.1432
0.27348 | 91.1115
0.27349 | 91.0606
0.2735 | 91.0982
0.27351 | 91.111
0.27352 | 91.0402
0.27353 | 91.0729
0.27354 | 91.097
0.27355 | 91.079
0.27356 | 91.1092
0.27357 | 91.1352
0.27358 | 91.0765
0.27359 | 91.0461
0.2736 | 91.1092
0.27361 | 91.0867
0.27362 | 91.0587
0.27363 | 91.0942
0.27364 | 91.0702
0.27365 | 91.066
0.27366 | 91.1191
0.27367 | 91.0628
0.27368 | 91.0385
0.27369 | 91.0656
0.2737 | 91.0598
0.27371 | 91.0562
0.27372 | 91.0544
0.27373 | 91.0742
0.27374 | 91.0265
0.27375 | 91.0503
0.27376 | 91.1008
0.27377 | 91.0378
0.27378 | 91.0078
0.27379 | 91.0242
0.2738 | 91.0253
0.27381 | 91.0292
0.27382 | 91.0757
0.27383 | 91.0735
0.27384 | 91.048
0.27385 | 91.0411
0.27386 | 91.03
0.27387 | 91.0235
0.27388 | 91.026
0.27389 | 91.0578
0.2739 | 91.0359
0.27391 | 91.1005
0.27392 | 91.1082
0.27393 | 91.0593
0.27394 | 91.0346
0.27395 | 91.0666
0.27396 | 91.0663
0.27397 | 91.035
0.27398 | 91.0744
0.27399 | 91.0947
0.274 | 91.0788
0.27401 | 91.0815
0.27402 | 91.1066
0.27403 | 91.0505
0.27404 | 91.0143
0.27405 | 91.0387
0.27406 | 91.0611
0.27407 | 91.0829
0.27408 | 91.083
0.27409 | 91.0671
0.2741 | 91.0583
0.27411 | 91.0484
0.27412 | 91.0652
0.27413 | 91.0042
0.27414 | 90.9994
0.27415 | 91.0535
0.27416 | 91.0293
0.27417 | 91.0465
0.27418 | 91.0554
0.27419 | 91.0447
0.2742 | 91.0065
0.27421 | 91.0553
0.27422 | 91.0449
0.27423 | 90.9954
0.27424 | 91.0061
0.27425 | 91.0406
0.27426 | 91.0205
0.27427 | 91.0498
0.27428 | 91.0707
0.27429 | 91.0167
0.2743 | 91.021
0.27431 | 91.0325
0.27432 | 91.0258
0.27433 | 90.9868
0.27434 | 90.9934
0.27435 | 91.0056
0.27436 | 91.0002
0.27437 | 91.0158
0.27438 | 91.0301
0.27439 | 90.9638
0.2744 | 90.9837
0.27441 | 90.9661
0.27442 | 90.9269
0.27443 | 90.9117
0.27444 | 90.9605
0.27445 | 90.9294
0.27446 | 90.9153
0.27447 | 90.9708
0.27448 | 90.9035
0.27449 | 90.8414
0.2745 | 90.8792
0.27451 | 90.8655
0.27452 | 90.8274
0.27453 | 90.8333
0.27454 | 90.8495
0.27455 | 90.8173
0.27456 | 90.838
0.27457 | 90.8392
0.27458 | 90.7757
0.27459 | 90.7242
0.2746 | 90.7647
0.27461 | 90.7687
0.27462 | 90.7311
0.27463 | 90.7427
0.27464 | 90.7131
0.27465 | 90.7005
0.27466 | 90.7055
0.27467 | 90.6711
0.27468 | 90.6125
0.27469 | 90.6238
0.2747 | 90.6316
0.27471 | 90.5827
0.27472 | 90.5933
0.27473 | 90.6191
0.27474 | 90.5542
0.27475 | 90.5008
0.27476 | 90.5668
0.27477 | 90.5357
0.27478 | 90.4663
0.27479 | 90.4899
0.2748 | 90.4694
0.27481 | 90.4381
0.27482 | 90.4734
0.27483 | 90.469
0.27484 | 90.3845
0.27485 | 90.4123
0.27486 | 90.4032
0.27487 | 90.3378
0.27488 | 90.3336
0.27489 | 90.3562
0.2749 | 90.3175
0.27491 | 90.3117
0.27492 | 90.319
0.27493 | 90.2393
0.27494 | 90.1946
0.27495 | 90.2307
0.27496 | 90.1998
0.27497 | 90.1704
0.27498 | 90.1741
0.27499 | 90.1529
0.275 | 90.1123
0.27501 | 90.1165
0.27502 | 90.1373
0.27503 | 90.055
0.27504 | 90.0301
0.27505 | 90.0457
0.27506 | 90.0188
0.27507 | 89.9946
0.27508 | 90.0097
0.27509 | 89.9668
0.2751 | 89.9149
0.27511 | 89.9351
0.27512 | 89.9299
0.27513 | 89.8695
0.27514 | 89.8837
0.27515 | 89.8829
0.27516 | 89.8627
0.27517 | 89.8575
0.27518 | 89.8597
0.27519 | 89.7744
0.2752 | 89.7801
0.27521 | 89.7869
0.27522 | 89.7373
0.27523 | 89.7059
0.27524 | 89.7321
0.27525 | 89.7158
0.27526 | 89.6964
0.27527 | 89.7011
0.27528 | 89.6569
0.27529 | 89.6032
0.2753 | 89.6016
0.27531 | 89.6132
0.27532 | 89.5807
0.27533 | 89.571
0.27534 | 89.5563
0.27535 | 89.5303
0.27536 | 89.5102
0.27537 | 89.5149
0.27538 | 89.4872
0.27539 | 89.4408
0.2754 | 89.4654
0.27541 | 89.4342
0.27542 | 89.4029
0.27543 | 89.4035
0.27544 | 89.4064
0.27545 | 89.338
0.27546 | 89.3608
0.27547 | 89.3529
0.27548 | 89.2916
0.27549 | 89.3018
0.2755 | 89.2707
0.27551 | 89.2668
0.27552 | 89.2524
0.27553 | 89.2464
0.27554 | 89.2207
0.27555 | 89.1886
0.27556 | 89.1965
0.27557 | 89.1635
0.27558 | 89.118
0.27559 | 89.1241
0.2756 | 89.1365
0.27561 | 89.1109
0.27562 | 89.0907
0.27563 | 89.0789
0.27564 | 89.0493
0.27565 | 89.0185
0.27566 | 89.0184
0.27567 | 88.9948
0.27568 | 88.9951
0.27569 | 88.983
0.2757 | 88.9788
0.27571 | 88.9284
0.27572 | 88.9379
0.27573 | 88.8919
0.27574 | 88.8863
0.27575 | 88.8781
0.27576 | 88.882
0.27577 | 88.842
0.27578 | 88.817
0.27579 | 88.7853
0.2758 | 88.7558
0.27581 | 88.796
0.27582 | 88.7866
0.27583 | 88.74
0.27584 | 88.7188
0.27585 | 88.7415
0.27586 | 88.6988
0.27587 | 88.693
0.27588 | 88.6846
0.27589 | 88.6006
0.2759 | 88.5977
0.27591 | 88.6275
0.27592 | 88.6223
0.27593 | 88.5773
0.27594 | 88.5649
0.27595 | 88.5597
0.27596 | 88.5123
0.27597 | 88.5067
0.27598 | 88.4848
0.27599 | 88.446
0.276 | 88.4765
0.27601 | 88.4883
0.27602 | 88.4635
0.27603 | 88.4292
0.27604 | 88.4236
0.27605 | 88.388
0.27606 | 88.3547
0.27607 | 88.3404
0.27608 | 88.3591
0.27609 | 88.3036
0.2761 | 88.331
0.27611 | 88.3614
0.27612 | 88.286
0.27613 | 88.2617
0.27614 | 88.2318
0.27615 | 88.2161
0.27616 | 88.2142
0.27617 | 88.232
0.27618 | 88.1898
0.27619 | 88.1825
0.2762 | 88.1754
0.27621 | 88.1707
0.27622 | 88.1215
0.27623 | 88.0798
0.27624 | 88.0437
0.27625 | 88.0095
0.27626 | 88.0461
0.27627 | 88.0709
0.27628 | 88.0279
0.27629 | 87.9901
0.2763 | 88.024
0.27631 | 87.9664
0.27632 | 87.9116
0.27633 | 87.9157
0.27634 | 87.8605
0.27635 | 87.847
0.27636 | 87.9211
0.27637 | 87.9192
0.27638 | 87.8237
0.27639 | 87.8368
0.2764 | 87.839
0.27641 | 87.7528
0.27642 | 87.7427
0.27643 | 87.7472
0.27644 | 87.7012
0.27645 | 87.7143
0.27646 | 87.7687
0.27647 | 87.7232
0.27648 | 87.6798
0.27649 | 87.6589
0.2765 | 87.626
0.27651 | 87.5999
0.27652 | 87.615
0.27653 | 87.6104
0.27654 | 87.5377
0.27655 | 87.5763
0.27656 | 87.5978
0.27657 | 87.5228
0.27658 | 87.4798
0.27659 | 87.4833
0.2766 | 87.4287
0.27661 | 87.4044
0.27662 | 87.4521
0.27663 | 87.4321
0.27664 | 87.411
0.27665 | 87.4084
0.27666 | 87.4231
0.27667 | 87.3568
0.27668 | 87.2941
0.27669 | 87.2915
0.2767 | 87.2617
0.27671 | 87.2414
0.27672 | 87.2848
0.27673 | 87.2584
0.27674 | 87.221
0.27675 | 87.2069
0.27676 | 87.2099
0.27677 | 87.1557
0.27678 | 87.1216
0.27679 | 87.1263
0.2768 | 87.1155
0.27681 | 87.097
0.27682 | 87.0976
0.27683 | 87.1056
0.27684 | 87.0643
0.27685 | 87.019
0.27686 | 87.0283
0.27687 | 86.9903
0.27688 | 86.9629
0.27689 | 86.9379
0.2769 | 86.9327
0.27691 | 86.9534
0.27692 | 86.9459
0.27693 | 86.9261
0.27694 | 86.9005
0.27695 | 86.8665
0.27696 | 86.8068
0.27697 | 86.8338
0.27698 | 86.8167
0.27699 | 86.7594
0.277 | 86.767
0.27701 | 86.8167
0.27702 | 86.7656
0.27703 | 86.736
0.27704 | 86.7389
0.27705 | 86.7116
0.27706 | 86.6462
0.27707 | 86.655
0.27708 | 86.6309
0.27709 | 86.5753
0.2771 | 86.6436
0.27711 | 86.6663
0.27712 | 86.5927
0.27713 | 86.5528
0.27714 | 86.5516
0.27715 | 86.4919
0.27716 | 86.4676
0.27717 | 86.4868
0.27718 | 86.4648
0.27719 | 86.4462
0.2772 | 86.4803
0.27721 | 86.4808
0.27722 | 86.4184
0.27723 | 86.3672
0.27724 | 86.3481
0.27725 | 86.3254
0.27726 | 86.3208
0.27727 | 86.3696
0.27728 | 86.3369
0.27729 | 86.2933
0.2773 | 86.2789
0.27731 | 86.2543
0.27732 | 86.2465
0.27733 | 86.2229
0.27734 | 86.2014
0.27735 | 86.2161
0.27736 | 86.217
0.27737 | 86.1954
0.27738 | 86.12
0.27739 | 86.1236
0.2774 | 86.1288
0.27741 | 86.0955
0.27742 | 86.0819
0.27743 | 86.0768
0.27744 | 86.0692
0.27745 | 86.0349
0.27746 | 86.0399
0.27747 | 86.0166
0.27748 | 85.9854
0.27749 | 85.979
0.2775 | 85.9684
0.27751 | 85.9504
0.27752 | 85.9381
0.27753 | 85.9358
0.27754 | 85.8804
0.27755 | 85.8686
0.27756 | 85.9016
0.27757 | 85.8556
0.27758 | 85.8186
0.27759 | 85.847
0.2776 | 85.8152
0.27761 | 85.7794
0.27762 | 85.7697
0.27763 | 85.7657
0.27764 | 85.7232
0.27765 | 85.7352
0.27766 | 85.7343
0.27767 | 85.6714
0.27768 | 85.6669
0.27769 | 85.6409
0.2777 | 85.6208
0.27771 | 85.5886
0.27772 | 85.6093
0.27773 | 85.6183
0.27774 | 85.5923
0.27775 | 85.6046
0.27776 | 85.5624
0.27777 | 85.5186
0.27778 | 85.4835
0.27779 | 85.4706
0.2778 | 85.451
0.27781 | 85.4662
0.27782 | 85.4816
0.27783 | 85.4545
0.27784 | 85.4238
0.27785 | 85.4319
0.27786 | 85.3919
0.27787 | 85.3106
0.27788 | 85.3192
0.27789 | 85.3411
0.2779 | 85.3418
0.27791 | 85.3261
0.27792 | 85.3408
0.27793 | 85.2929
0.27794 | 85.2522
0.27795 | 85.2366
0.27796 | 85.2034
0.27797 | 85.1667
0.27798 | 85.1666
0.27799 | 85.1708
0.278 | 85.161
0.27801 | 85.1641
0.27802 | 85.1438
0.27803 | 85.1044
0.27804 | 85.0697
0.27805 | 85.0321
0.27806 | 85.0398
0.27807 | 85.0219
0.27808 | 84.9819
0.27809 | 84.9782
0.2781 | 84.9897
0.27811 | 84.997
0.27812 | 84.9562
0.27813 | 84.9292
0.27814 | 84.9025
0.27815 | 84.8771
0.27816 | 84.8734
0.27817 | 84.8635
0.27818 | 84.8399
0.27819 | 84.8008
0.2782 | 84.8312
0.27821 | 84.8167
0.27822 | 84.7752
0.27823 | 84.7298
0.27824 | 84.744
0.27825 | 84.7395
0.27826 | 84.6773
0.27827 | 84.6885
0.27828 | 84.68
0.27829 | 84.6516
0.2783 | 84.6565
0.27831 | 84.6329
0.27832 | 84.6047
0.27833 | 84.5591
0.27834 | 84.5482
0.27835 | 84.5619
0.27836 | 84.5087
0.27837 | 84.5338
0.27838 | 84.5304
0.27839 | 84.4921
0.2784 | 84.4674
0.27841 | 84.4626
0.27842 | 84.4267
0.27843 | 84.4099
0.27844 | 84.3823
0.27845 | 84.3721
0.27846 | 84.3628
0.27847 | 84.3633
0.27848 | 84.3369
0.27849 | 84.3012
0.2785 | 84.2913
0.27851 | 84.2928
0.27852 | 84.2666
0.27853 | 84.2272
0.27854 | 84.1933
0.27855 | 84.1897
0.27856 | 84.1907
0.27857 | 84.1652
0.27858 | 84.1643
0.27859 | 84.1348
0.2786 | 84.1492
0.27861 | 84.1053
0.27862 | 84.0471
0.27863 | 84.03
0.27864 | 84.0194
0.27865 | 84.0013
0.27866 | 84.0344
0.27867 | 84.0387
0.27868 | 83.9957
0.27869 | 83.9641
0.2787 | 83.9419
0.27871 | 83.9253
0.27872 | 83.8756
0.27873 | 83.8603
0.27874 | 83.8461
0.27875 | 83.8688
0.27876 | 83.8605
0.27877 | 83.8555
0.27878 | 83.8229
0.27879 | 83.7733
0.2788 | 83.7741
0.27881 | 83.7199
0.27882 | 83.7176
0.27883 | 83.7351
0.27884 | 83.7004
0.27885 | 83.721
0.27886 | 83.7057
0.27887 | 83.6602
0.27888 | 83.6236
0.27889 | 83.5847
0.2789 | 83.5796
0.27891 | 83.5559
0.27892 | 83.5551
0.27893 | 83.5559
0.27894 | 83.5156
0.27895 | 83.5147
0.27896 | 83.523
0.27897 | 83.4871
0.27898 | 83.4265
0.27899 | 83.41
0.279 | 83.414
0.27901 | 83.388
0.27902 | 83.3696
0.27903 | 83.3844
0.27904 | 83.3646
0.27905 | 83.3552
0.27906 | 83.3582
0.27907 | 83.3138
0.27908 | 83.2745
0.27909 | 83.2474
0.2791 | 83.2586
0.27911 | 83.2432
0.27912 | 83.2431
0.27913 | 83.2427
0.27914 | 83.2166
0.27915 | 83.2077
0.27916 | 83.2026
0.27917 | 83.172
0.27918 | 83.1048
0.27919 | 83.0593
0.2792 | 83.1057
0.27921 | 83.0944
0.27922 | 83.0781
0.27923 | 83.0839
0.27924 | 83.0648
0.27925 | 83.0551
0.27926 | 83.0242
0.27927 | 82.994
0.27928 | 82.9235
0.27929 | 82.9201
0.2793 | 82.9349
0.27931 | 82.952
0.27932 | 82.9679
0.27933 | 82.9315
0.27934 | 82.8594
0.27935 | 82.8601
0.27936 | 82.8585
0.27937 | 82.8203
0.27938 | 82.7858
0.27939 | 82.7966
0.2794 | 82.7978
0.27941 | 82.7799
0.27942 | 82.7911
0.27943 | 82.7554
0.27944 | 82.7001
0.27945 | 82.7163
0.27946 | 82.697
0.27947 | 82.6484
0.27948 | 82.6357
0.27949 | 82.6106
0.2795 | 82.6125
0.27951 | 82.6245
0.27952 | 82.6503
0.27953 | 82.6078
0.27954 | 82.5546
0.27955 | 82.5821
0.27956 | 82.5135
0.27957 | 82.4639
0.27958 | 82.5025
0.27959 | 82.4846
0.2796 | 82.4411
0.27961 | 82.5006
0.27962 | 82.5314
0.27963 | 82.4151
0.27964 | 82.4029
0.27965 | 82.3994
0.27966 | 82.3212
0.27967 | 82.3027
0.27968 | 82.3545
0.27969 | 82.3355
0.2797 | 82.3101
0.27971 | 82.3347
0.27972 | 82.338
0.27973 | 82.2226
0.27974 | 82.192
0.27975 | 82.2208
0.27976 | 82.1589
0.27977 | 82.177
0.27978 | 82.2054
0.27979 | 82.1784
0.2798 | 82.1371
0.27981 | 82.1558
0.27982 | 82.1272
0.27983 | 82.0514
0.27984 | 82.0521
0.27985 | 82.0452
0.27986 | 82.0272
0.27987 | 82.0534
0.27988 | 82.0461
0.27989 | 81.9689
0.2799 | 81.9719
0.27991 | 81.9793
0.27992 | 81.9287
0.27993 | 81.898
0.27994 | 81.9108
0.27995 | 81.9065
0.27996 | 81.8835
0.27997 | 81.8799
0.27998 | 81.8735
0.27999 | 81.8195
0.28 | 81.7895
0.28001 | 81.7996
0.28002 | 81.7683
0.28003 | 81.7606
0.28004 | 81.78
0.28005 | 81.7142
0.28006 | 81.717
0.28007 | 81.7402
0.28008 | 81.7075
0.28009 | 81.6512
0.2801 | 81.6678
0.28011 | 81.6399
0.28012 | 81.6238
0.28013 | 81.611
0.28014 | 81.5785
0.28015 | 81.5342
0.28016 | 81.5426
0.28017 | 81.5528
0.28018 | 81.5129
0.28019 | 81.4852
0.2802 | 81.4765
0.28021 | 81.4555
0.28022 | 81.4113
0.28023 | 81.4228
0.28024 | 81.4231
0.28025 | 81.37
0.28026 | 81.3819
0.28027 | 81.3743
0.28028 | 81.3223
0.28029 | 81.2909
0.2803 | 81.3024
0.28031 | 81.2659
0.28032 | 81.2436
0.28033 | 81.2701
0.28034 | 81.2458
0.28035 | 81.2227
0.28036 | 81.2135
0.28037 | 81.2038
0.28038 | 81.1377
0.28039 | 81.1269
0.2804 | 81.1467
0.28041 | 81.0965
0.28042 | 81.0985
0.28043 | 81.1121
0.28044 | 81.0897
0.28045 | 81.0347
0.28046 | 81.0587
0.28047 | 81.0185
0.28048 | 80.972
0.28049 | 80.9595
0.2805 | 80.962
0.28051 | 80.9646
0.28052 | 80.9515
0.28053 | 80.933
0.28054 | 80.9042
0.28055 | 80.8713
0.28056 | 80.8704
0.28057 | 80.8446
0.28058 | 80.7956
0.28059 | 80.7694
0.2806 | 80.7756
0.28061 | 80.7797
0.28062 | 80.7872
0.28063 | 80.766
0.28064 | 80.7266
0.28065 | 80.6907
0.28066 | 80.6715
0.28067 | 80.6534
0.28068 | 80.6131
0.28069 | 80.5984
0.2807 | 80.5996
0.28071 | 80.5983
0.28072 | 80.5928
0.28073 | 80.5738
0.28074 | 80.5441
0.28075 | 80.4896
0.28076 | 80.488
0.28077 | 80.4603
0.28078 | 80.4531
0.28079 | 80.4255
0.2808 | 80.4338
0.28081 | 80.444
0.28082 | 80.442
0.28083 | 80.3974
0.28084 | 80.3359
0.28085 | 80.3541
0.28086 | 80.3468
0.28087 | 80.3052
0.28088 | 80.2993
0.28089 | 80.313
0.2809 | 80.313
0.28091 | 80.2782
0.28092 | 80.2789
0.28093 | 80.2135
0.28094 | 80.1896
0.28095 | 80.1789
0.28096 | 80.1592
0.28097 | 80.1488
0.28098 | 80.1394
0.28099 | 80.1454
0.281 | 80.1321
0.28101 | 80.0985
0.28102 | 80.0717
0.28103 | 80.0426
0.28104 | 79.988
0.28105 | 79.9995
0.28106 | 80.002
0.28107 | 79.97
0.28108 | 79.9865
0.28109 | 79.9742
0.2811 | 79.9455
0.28111 | 79.9343
0.28112 | 79.8946
0.28113 | 79.8466
0.28114 | 79.8171
0.28115 | 79.8287
0.28116 | 79.8294
0.28117 | 79.8195
0.28118 | 79.8299
0.28119 | 79.792
0.2812 | 79.7763
0.28121 | 79.7414
0.28122 | 79.7276
0.28123 | 79.6904
0.28124 | 79.6581
0.28125 | 79.6662
0.28126 | 79.6812
0.28127 | 79.6616
0.28128 | 79.6292
0.28129 | 79.5996
0.2813 | 79.5857
0.28131 | 79.5662
0.28132 | 79.5566
0.28133 | 79.5599
0.28134 | 79.5276
0.28135 | 79.4925
0.28136 | 79.5162
0.28137 | 79.4911
0.28138 | 79.4474
0.28139 | 79.4212
0.2814 | 79.4443
0.28141 | 79.4063
0.28142 | 79.4146
0.28143 | 79.3871
0.28144 | 79.3423
0.28145 | 79.3309
0.28146 | 79.3171
0.28147 | 79.3076
0.28148 | 79.3245
0.28149 | 79.2923
0.2815 | 79.2489
0.28151 | 79.2493
0.28152 | 79.2472
0.28153 | 79.1851
0.28154 | 79.177
0.28155 | 79.1755
0.28156 | 79.162
0.28157 | 79.1542
0.28158 | 79.1699
0.28159 | 79.1222
0.2816 | 79.0964
0.28161 | 79.1034
0.28162 | 79.0621
0.28163 | 79.0253
0.28164 | 79.019
0.28165 | 79.0549
0.28166 | 79.0424
0.28167 | 79.0028
0.28168 | 79.0146
0.28169 | 78.97
0.2817 | 78.9371
0.28171 | 78.9018
0.28172 | 78.9003
0.28173 | 78.8952
0.28174 | 78.8861
0.28175 | 78.9089
0.28176 | 78.8863
0.28177 | 78.8655
0.28178 | 78.8646
0.28179 | 78.7816
0.2818 | 78.7563
0.28181 | 78.7889
0.28182 | 78.7666
0.28183 | 78.7344
0.28184 | 78.7488
0.28185 | 78.7714
0.28186 | 78.7191
0.28187 | 78.6933
0.28188 | 78.6532
0.28189 | 78.6285
0.2819 | 78.6376
0.28191 | 78.6769
0.28192 | 78.6559
0.28193 | 78.6259
0.28194 | 78.6625
0.28195 | 78.6192
0.28196 | 78.6005
0.28197 | 78.5802
0.28198 | 78.5471
0.28199 | 78.5188
0.282 | 78.5433
0.28201 | 78.5673
0.28202 | 78.5586
0.28203 | 78.5559
0.28204 | 78.5671
0.28205 | 78.5327
0.28206 | 78.5496
0.28207 | 78.6037
0.28208 | 78.5583
0.28209 | 78.5035
0.2821 | 78.5538
0.28211 | 78.5798
0.28212 | 78.5363
0.28213 | 78.5623
0.28214 | 78.5338
0.28215 | 78.4717
0.28216 | 78.4951
0.28217 | 78.5292
0.28218 | 78.4406
0.28219 | 78.425
0.2822 | 78.4749
0.28221 | 78.4226
0.28222 | 78.4323
0.28223 | 78.4276
0.28224 | 78.4032
0.28225 | 78.3585
0.28226 | 78.3839
0.28227 | 78.3784
0.28228 | 78.3668
0.28229 | 78.3652
0.2823 | 78.3582
0.28231 | 78.3409
0.28232 | 78.3395
0.28233 | 78.3575
0.28234 | 78.2976
0.28235 | 78.3049
0.28236 | 78.3218
0.28237 | 78.3003
0.28238 | 78.2789
0.28239 | 78.3434
0.2824 | 78.3483
0.28241 | 78.3339
0.28242 | 78.3538
0.28243 | 78.3497
0.28244 | 78.2804
0.28245 | 78.2718
0.28246 | 78.304
0.28247 | 78.2746
0.28248 | 78.2703
0.28249 | 78.3081
0.2825 | 78.3178
0.28251 | 78.2893
0.28252 | 78.2709
0.28253 | 78.2591
0.28254 | 78.2064
0.28255 | 78.2207
0.28256 | 78.2368
0.28257 | 78.2194
0.28258 | 78.2045
0.28259 | 78.2077
0.2826 | 78.2137
0.28261 | 78.1929
0.28262 | 78.1829
0.28263 | 78.1379
0.28264 | 78.0998
0.28265 | 78.1338
0.28266 | 78.1383
0.28267 | 78.1312
0.28268 | 78.1457
0.28269 | 78.1312
0.2827 | 78.0995
0.28271 | 78.093
0.28272 | 78.0756
0.28273 | 78.0593
0.28274 | 78.0401
0.28275 | 78.0386
0.28276 | 78.0533
0.28277 | 78.0548
0.28278 | 78.0545
0.28279 | 77.9977
0.2828 | 77.9997
0.28281 | 77.9821
0.28282 | 77.9351
0.28283 | 77.933
0.28284 | 77.9474
0.28285 | 77.9485
0.28286 | 77.9546
0.28287 | 77.9854
0.28288 | 77.9757
0.28289 | 77.9548
0.2829 | 77.9483
0.28291 | 77.9313
0.28292 | 77.9168
0.28293 | 77.9238
0.28294 | 77.9193
0.28295 | 77.9176
0.28296 | 77.9134
0.28297 | 77.9429
0.28298 | 77.9234
0.28299 | 77.8848
0.283 | 77.8614
0.28301 | 77.8263
0.28302 | 77.827
0.28303 | 77.8352
0.28304 | 77.8379
0.28305 | 77.8397
0.28306 | 77.8442
0.28307 | 77.8349
0.28308 | 77.7889
0.28309 | 77.7656
0.2831 | 77.7416
0.28311 | 77.7307
0.28312 | 77.7251
0.28313 | 77.7357
0.28314 | 77.7223
0.28315 | 77.7419
0.28316 | 77.7217
0.28317 | 77.6928
0.28318 | 77.6595
0.28319 | 77.6485
0.2832 | 77.6358
0.28321 | 77.6424
0.28322 | 77.6843
0.28323 | 77.6893
0.28324 | 77.6718
0.28325 | 77.659
0.28326 | 77.6756
0.28327 | 77.6411
0.28328 | 77.5893
0.28329 | 77.5726
0.2833 | 77.6045
0.28331 | 77.5996
0.28332 | 77.5993
0.28333 | 77.6038
0.28334 | 77.5723
0.28335 | 77.5385
0.28336 | 77.5478
0.28337 | 77.5674
0.28338 | 77.5341
0.28339 | 77.5287
0.2834 | 77.5729
0.28341 | 77.5508
0.28342 | 77.548
0.28343 | 77.5421
0.28344 | 77.5025
0.28345 | 77.5155
0.28346 | 77.5001
0.28347 | 77.4897
0.28348 | 77.4859
0.28349 | 77.4577
0.2835 | 77.448
0.28351 | 77.4545
0.28352 | 77.4417
0.28353 | 77.4309
0.28354 | 77.4157
0.28355 | 77.4248
0.28356 | 77.4123
0.28357 | 77.3839
0.28358 | 77.3847
0.28359 | 77.3783
0.2836 | 77.3534
0.28361 | 77.327
0.28362 | 77.3397
0.28363 | 77.3143
0.28364 | 77.2786
0.28365 | 77.2926
0.28366 | 77.2706
0.28367 | 77.2617
0.28368 | 77.2559
0.28369 | 77.2175
0.2837 | 77.2442
0.28371 | 77.2591
0.28372 | 77.2518
0.28373 | 77.2385
0.28374 | 77.2294
0.28375 | 77.2253
0.28376 | 77.2148
0.28377 | 77.1892
0.28378 | 77.1785
0.28379 | 77.1798
0.2838 | 77.1996
0.28381 | 77.2083
0.28382 | 77.1774
0.28383 | 77.1365
0.28384 | 77.0966
0.28385 | 77.0946
0.28386 | 77.0924
0.28387 | 77.088
0.28388 | 77.0779
0.28389 | 77.0618
0.2839 | 77.0997
0.28391 | 77.1217
0.28392 | 77.1281
0.28393 | 77.1151
0.28394 | 77.1121
0.28395 | 77.0985
0.28396 | 77.1056
0.28397 | 77.1248
0.28398 | 77.0854
0.28399 | 77.0551
0.284 | 77.0525
0.28401 | 77.0467
0.28402 | 77.0028
0.28403 | 77.005
0.28404 | 76.9832
0.28405 | 76.9687
0.28406 | 76.9897
0.28407 | 77.0562
0.28408 | 77.0581
0.28409 | 77.003
0.2841 | 77.0495
0.28411 | 77.0338
0.28412 | 77.0252
0.28413 | 77.0617
0.28414 | 77.0237
0.28415 | 77.0212
0.28416 | 77.0393
0.28417 | 77.062
0.28418 | 77.001
0.28419 | 76.9819
0.2842 | 76.9863
0.28421 | 76.9677
0.28422 | 76.9534
0.28423 | 76.9804
0.28424 | 76.9986
0.28425 | 76.9829
0.28426 | 77.014
0.28427 | 77.0366
0.28428 | 76.9973
0.28429 | 76.982
0.2843 | 76.9915
0.28431 | 76.9929
0.28432 | 77.0003
0.28433 | 77.002
0.28434 | 76.991
0.28435 | 77.0035
0.28436 | 76.9867
0.28437 | 76.9889
0.28438 | 76.994
0.28439 | 76.968
0.2844 | 76.99
0.28441 | 77.0017
0.28442 | 77.0254
0.28443 | 77.0275
0.28444 | 76.9975
0.28445 | 77.0065
0.28446 | 77.0068
0.28447 | 77.017
0.28448 | 76.9773
0.28449 | 76.9892
0.2845 | 77.0487
0.28451 | 77.0266
0.28452 | 76.998
0.28453 | 77.0033
0.28454 | 76.9972
0.28455 | 76.9456
0.28456 | 76.9823
0.28457 | 77.0095
0.28458 | 76.9662
0.28459 | 76.9676
0.2846 | 77.0157
0.28461 | 76.9741
0.28462 | 76.9687
0.28463 | 76.9966
0.28464 | 76.99
0.28465 | 76.9764
0.28466 | 76.9986
0.28467 | 77.0226
0.28468 | 76.9869
0.28469 | 76.9994
0.2847 | 76.9983
0.28471 | 76.978
0.28472 | 77.0045
0.28473 | 76.988
0.28474 | 76.9539
0.28475 | 76.9567
0.28476 | 76.9721
0.28477 | 76.9837
0.28478 | 76.9395
0.28479 | 76.9355
0.2848 | 76.9353
0.28481 | 76.921
0.28482 | 76.8975
0.28483 | 76.8831
0.28484 | 76.8942
0.28485 | 76.8717
0.28486 | 76.8605
0.28487 | 76.8795
0.28488 | 76.8771
0.28489 | 76.85
0.2849 | 76.8566
0.28491 | 76.8914
0.28492 | 76.8482
0.28493 | 76.8271
0.28494 | 76.8179
0.28495 | 76.8527
0.28496 | 76.851
0.28497 | 76.8366
0.28498 | 76.8316
0.28499 | 76.8066
0.285 | 76.8405
0.28501 | 76.8099
0.28502 | 76.8156
0.28503 | 76.8277
0.28504 | 76.8109
0.28505 | 76.8208
0.28506 | 76.8556
0.28507 | 76.8344
0.28508 | 76.8103
0.28509 | 76.7821
0.2851 | 76.8031
0.28511 | 76.8032
0.28512 | 76.7868
0.28513 | 76.7887
0.28514 | 76.7756
0.28515 | 76.7714
0.28516 | 76.7819
0.28517 | 76.7735
0.28518 | 76.721
0.28519 | 76.6787
0.2852 | 76.7228
0.28521 | 76.7371
0.28522 | 76.73
0.28523 | 76.7131
0.28524 | 76.6814
0.28525 | 76.671
0.28526 | 76.6773
0.28527 | 76.6934
0.28528 | 76.6655
0.28529 | 76.6308
0.2853 | 76.625
0.28531 | 76.6248
0.28532 | 76.6495
0.28533 | 76.6506
0.28534 | 76.5936
0.28535 | 76.6137
0.28536 | 76.5915
0.28537 | 76.6291
0.28538 | 76.5962
0.28539 | 76.6084
0.2854 | 76.6436
0.28541 | 76.6323
0.28542 | 76.6621
0.28543 | 76.6578
0.28544 | 76.6052
0.28545 | 76.5982
0.28546 | 76.625
0.28547 | 76.6175
0.28548 | 76.6177
0.28549 | 76.5974
0.2855 | 76.634
0.28551 | 76.5865
0.28552 | 76.5865
0.28553 | 76.6102
0.28554 | 76.5637
0.28555 | 76.5395
0.28556 | 76.5611
0.28557 | 76.5326
0.28558 | 76.5014
0.28559 | 76.5445
0.2856 | 76.576
0.28561 | 76.5252
0.28562 | 76.5202
0.28563 | 76.5269
0.28564 | 76.4837
0.28565 | 76.4582
0.28566 | 76.4869
0.28567 | 76.5144
0.28568 | 76.4607
0.28569 | 76.4905
0.2857 | 76.5295
0.28571 | 76.4906
0.28572 | 76.4481
0.28573 | 76.4401
0.28574 | 76.4511
0.28575 | 76.4347
0.28576 | 76.4742
0.28577 | 76.4737
0.28578 | 76.4613
0.28579 | 76.4616
0.2858 | 76.5002
0.28581 | 76.4567
0.28582 | 76.4409
0.28583 | 76.4081
0.28584 | 76.3916
0.28585 | 76.3965
0.28586 | 76.4278
0.28587 | 76.4437
0.28588 | 76.413
0.28589 | 76.3754
0.2859 | 76.387
0.28591 | 76.3826
0.28592 | 76.3911
0.28593 | 76.341
0.28594 | 76.3197
0.28595 | 76.33
0.28596 | 76.3882
0.28597 | 76.3814
0.28598 | 76.3668
0.28599 | 76.3125
0.286 | 76.3101
0.28601 | 76.2837
0.28602 | 76.2866
0.28603 | 76.3153
0.28604 | 76.261
0.28605 | 76.2892
0.28606 | 76.3183
0.28607 | 76.3369
0.28608 | 76.2996
0.28609 | 76.2935
0.2861 | 76.2729
0.28611 | 76.2237
0.28612 | 76.2456
0.28613 | 76.2529
0.28614 | 76.2253
0.28615 | 76.2423
0.28616 | 76.2603
0.28617 | 76.2789
0.28618 | 76.2461
0.28619 | 76.2151
0.2862 | 76.217
0.28621 | 76.1768
0.28622 | 76.2119
0.28623 | 76.2427
0.28624 | 76.2178
0.28625 | 76.2343
0.28626 | 76.2578
0.28627 | 76.2163
0.28628 | 76.195
0.28629 | 76.177
0.2863 | 76.1821
0.28631 | 76.1461
0.28632 | 76.146
0.28633 | 76.1731
0.28634 | 76.1573
0.28635 | 76.1783
0.28636 | 76.1963
0.28637 | 76.1404
0.28638 | 76.1127
0.28639 | 76.0945
0.2864 | 76.0921
0.28641 | 76.0894
0.28642 | 76.1211
0.28643 | 76.1089
0.28644 | 76.0945
0.28645 | 76.1199
0.28646 | 76.1045
0.28647 | 76.0949
0.28648 | 76.0472
0.28649 | 76.0416
0.2865 | 76.0417
0.28651 | 76.0409
0.28652 | 76.0647
0.28653 | 76.0572
0.28654 | 76.0592
0.28655 | 76.0437
0.28656 | 76.0721
0.28657 | 76.0605
0.28658 | 76.0321
0.28659 | 76.0443
0.2866 | 76.0794
0.28661 | 76.0824
0.28662 | 76.0934
0.28663 | 76.094
0.28664 | 76.0316
0.28665 | 76.0131
0.28666 | 76.0134
0.28667 | 76.0102
0.28668 | 76.0048
0.28669 | 75.992
0.2867 | 76.0243
0.28671 | 76.0295
0.28672 | 76.0149
0.28673 | 76.0357
0.28674 | 76.0355
0.28675 | 75.9937
0.28676 | 76.0149
0.28677 | 76.0593
0.28678 | 76.0395
0.28679 | 76.0172
0.2868 | 76.0631
0.28681 | 76.0648
0.28682 | 76.0154
0.28683 | 76.0185
0.28684 | 75.9959
0.28685 | 75.9912
0.28686 | 76.0222
0.28687 | 76.0349
0.28688 | 75.9906
0.28689 | 76.007
0.2869 | 76.0353
0.28691 | 75.979
0.28692 | 75.9749
0.28693 | 76.0302
0.28694 | 76.017
0.28695 | 75.996
0.28696 | 76.0621
0.28697 | 76.0633
0.28698 | 76.0108
0.28699 | 76.0332
0.287 | 76.0786
0.28701 | 76.0016
0.28702 | 76.0166
0.28703 | 76.0631
0.28704 | 76.0293
0.28705 | 76.0461
0.28706 | 76.1314
0.28707 | 76.0833
0.28708 | 76.0373
0.28709 | 76.06
0.2871 | 76.0695
0.28711 | 76.0336
0.28712 | 76.0832
0.28713 | 76.0978
0.28714 | 76.0437
0.28715 | 76.0662
0.28716 | 76.1121
0.28717 | 76.0744
0.28718 | 76.0428
0.28719 | 76.0672
0.2872 | 76.0637
0.28721 | 76.0413
0.28722 | 76.0592
0.28723 | 76.0739
0.28724 | 76.0335
0.28725 | 76.0665
0.28726 | 76.0846
0.28727 | 76.0811
0.28728 | 76.077
0.28729 | 76.0604
0.2873 | 76.0805
0.28731 | 76.1252
0.28732 | 76.1351
0.28733 | 76.1216
0.28734 | 76.0887
0.28735 | 76.1322
0.28736 | 76.1232
0.28737 | 76.1144
0.28738 | 76.1356
0.28739 | 76.1002
0.2874 | 76.0847
0.28741 | 76.1434
0.28742 | 76.128
0.28743 | 76.0972
0.28744 | 76.1106
0.28745 | 76.1005
0.28746 | 76.091
0.28747 | 76.0758
0.28748 | 76.083
0.28749 | 76.0282
0.2875 | 76.0729
0.28751 | 76.0924
0.28752 | 76.0613
0.28753 | 76.0521
0.28754 | 76.0416
0.28755 | 76.0377
0.28756 | 76.0513
0.28757 | 76.0835
0.28758 | 76.062
0.28759 | 76.0441
0.2876 | 76.0757
0.28761 | 76.1028
0.28762 | 76.0753
0.28763 | 76.0815
0.28764 | 76.0626
0.28765 | 76.0656
0.28766 | 76.0709
0.28767 | 76.0885
0.28768 | 76.0572
0.28769 | 76.0626
0.2877 | 76.0836
0.28771 | 76.0627
0.28772 | 76.0477
0.28773 | 76.0655
0.28774 | 76.0358
0.28775 | 75.9968
0.28776 | 76.0506
0.28777 | 76.0522
0.28778 | 76.0048
0.28779 | 76.0042
0.2878 | 76.0146
0.28781 | 75.9747
0.28782 | 75.9769
0.28783 | 75.9726
0.28784 | 75.9431
0.28785 | 75.9447
0.28786 | 75.9521
0.28787 | 75.9526
0.28788 | 75.946
0.28789 | 75.9719
0.2879 | 75.9466
0.28791 | 75.9398
0.28792 | 75.9639
0.28793 | 75.9159
0.28794 | 75.8935
0.28795 | 75.9379
0.28796 | 75.9536
0.28797 | 75.9222
0.28798 | 75.9188
0.28799 | 75.9453
0.288 | 75.919
0.28801 | 75.9474
0.28802 | 75.9497
0.28803 | 75.9168
0.28804 | 75.9246
0.28805 | 75.9349
0.28806 | 75.9515
0.28807 | 75.9384
0.28808 | 75.9438
0.28809 | 75.9068
0.2881 | 75.8881
0.28811 | 75.9048
0.28812 | 75.8836
0.28813 | 75.8635
0.28814 | 75.8841
0.28815 | 75.8888
0.28816 | 75.9156
0.28817 | 75.8943
0.28818 | 75.8802
0.28819 | 75.8415
0.2882 | 75.821
0.28821 | 75.8711
0.28822 | 75.8501
0.28823 | 75.8365
0.28824 | 75.8463
0.28825 | 75.847
0.28826 | 75.8604
0.28827 | 75.8687
0.28828 | 75.8633
0.28829 | 75.8261
0.2883 | 75.8358
0.28831 | 75.8607
0.28832 | 75.8537
0.28833 | 75.8491
0.28834 | 75.8563
0.28835 | 75.8672
0.28836 | 75.8366
0.28837 | 75.8239
0.28838 | 75.8393
0.28839 | 75.8213
0.2884 | 75.8297
0.28841 | 75.8505
0.28842 | 75.8557
0.28843 | 75.8511
0.28844 | 75.8171
0.28845 | 75.826
0.28846 | 75.8389
0.28847 | 75.8238
0.28848 | 75.8376
0.28849 | 75.7749
0.2885 | 75.7804
0.28851 | 75.8051
0.28852 | 75.8028
0.28853 | 75.7821
0.28854 | 75.7577
0.28855 | 75.8061
0.28856 | 75.8162
0.28857 | 75.813
0.28858 | 75.8257
0.28859 | 75.829
0.2886 | 75.8143
0.28861 | 75.8477
0.28862 | 75.8601
0.28863 | 75.8385
0.28864 | 75.8371
0.28865 | 75.8565
0.28866 | 75.8371
0.28867 | 75.824
0.28868 | 75.8412
0.28869 | 75.8019
0.2887 | 75.7967
0.28871 | 75.8141
0.28872 | 75.8407
0.28873 | 75.8179
0.28874 | 75.781
0.28875 | 75.8156
0.28876 | 75.8133
0.28877 | 75.7924
0.28878 | 75.8187
0.28879 | 75.8036
0.2888 | 75.7671
0.28881 | 75.786
0.28882 | 75.8235
0.28883 | 75.8096
0.28884 | 75.7656
0.28885 | 75.7825
0.28886 | 75.7917
0.28887 | 75.8083
0.28888 | 75.7946
0.28889 | 75.8151
0.2889 | 75.814
0.28891 | 75.7943
0.28892 | 75.812
0.28893 | 75.8313
0.28894 | 75.8315
0.28895 | 75.789
0.28896 | 75.8042
0.28897 | 75.8249
0.28898 | 75.8208
0.28899 | 75.7959
0.289 | 75.7866
0.28901 | 75.8131
0.28902 | 75.8451
0.28903 | 75.8141
0.28904 | 75.8123
0.28905 | 75.8279
0.28906 | 75.8203
0.28907 | 75.8162
0.28908 | 75.8406
0.28909 | 75.867
0.2891 | 75.8365
0.28911 | 75.8391
0.28912 | 75.8856
0.28913 | 75.8686
0.28914 | 75.8328
0.28915 | 75.8868
0.28916 | 75.8987
0.28917 | 75.833
0.28918 | 75.8339
0.28919 | 75.8586
0.2892 | 75.8447
0.28921 | 75.88
0.28922 | 75.9072
0.28923 | 75.8559
0.28924 | 75.8577
0.28925 | 75.8856
0.28926 | 75.8788
0.28927 | 75.8644
0.28928 | 75.8999
0.28929 | 75.8889
0.2893 | 75.8545
0.28931 | 75.9205
0.28932 | 75.9135
0.28933 | 75.847
0.28934 | 75.8652
0.28935 | 75.9061
0.28936 | 75.891
0.28937 | 75.926
0.28938 | 75.9455
0.28939 | 75.9004
0.2894 | 75.9102
0.28941 | 75.9668
0.28942 | 75.944
0.28943 | 75.8887
0.28944 | 75.9142
0.28945 | 75.9298
0.28946 | 75.9126
0.28947 | 75.9229
0.28948 | 75.9444
0.28949 | 75.9091
0.2895 | 75.9045
0.28951 | 75.9308
0.28952 | 75.9134
0.28953 | 75.8799
0.28954 | 75.8849
0.28955 | 75.8822
0.28956 | 75.88
0.28957 | 75.9274
0.28958 | 75.9046
0.28959 | 75.8646
0.2896 | 75.9033
0.28961 | 75.9226
0.28962 | 75.8769
0.28963 | 75.9107
0.28964 | 75.9038
0.28965 | 75.8937
0.28966 | 75.9334
0.28967 | 75.9876
0.28968 | 75.9408
0.28969 | 75.9027
0.2897 | 75.9453
0.28971 | 75.9264
0.28972 | 75.9009
0.28973 | 75.9274
0.28974 | 75.9083
0.28975 | 75.9005
0.28976 | 75.9405
0.28977 | 75.9287
0.28978 | 75.8795
0.28979 | 75.8859
0.2898 | 75.8922
0.28981 | 75.8517
0.28982 | 75.8705
0.28983 | 75.8947
0.28984 | 75.83
0.28985 | 75.8298
0.28986 | 75.899
0.28987 | 75.8453
0.28988 | 75.8017
0.28989 | 75.8382
0.2899 | 75.8141
0.28991 | 75.7735
0.28992 | 75.8144
0.28993 | 75.8463
0.28994 | 75.7954
0.28995 | 75.8107
0.28996 | 75.8326
0.28997 | 75.8072
0.28998 | 75.7998
0.28999 | 75.83
0.29 | 75.8012
0.29001 | 75.7944
0.29002 | 75.8492
0.29003 | 75.8403
0.29004 | 75.8111
0.29005 | 75.8513
0.29006 | 75.8233
0.29007 | 75.7601
0.29008 | 75.7917
0.29009 | 75.8028
0.2901 | 75.7615
0.29011 | 75.8012
0.29012 | 75.8115
0.29013 | 75.77
0.29014 | 75.7662
0.29015 | 75.7941
0.29016 | 75.7183
0.29017 | 75.7187
0.29018 | 75.7366
0.29019 | 75.7067
0.2902 | 75.7013
0.29021 | 75.7419
0.29022 | 75.7184
0.29023 | 75.6951
0.29024 | 75.735
0.29025 | 75.6769
0.29026 | 75.6353
0.29027 | 75.6775
0.29028 | 75.6563
0.29029 | 75.6329
0.2903 | 75.6994
0.29031 | 75.752
0.29032 | 75.6977
0.29033 | 75.6824
0.29034 | 75.7035
0.29035 | 75.6695
0.29036 | 75.6733
0.29037 | 75.708
0.29038 | 75.6789
0.29039 | 75.6658
0.2904 | 75.7249
0.29041 | 75.7387
0.29042 | 75.6919
0.29043 | 75.7101
0.29044 | 75.6828
0.29045 | 75.6386
0.29046 | 75.686
0.29047 | 75.6885
0.29048 | 75.6232
0.29049 | 75.6609
0.2905 | 75.6877
0.29051 | 75.675
0.29052 | 75.6665
0.29053 | 75.6677
0.29054 | 75.6009
0.29055 | 75.6299
0.29056 | 75.6975
0.29057 | 75.6853
0.29058 | 75.6557
0.29059 | 75.6918
0.2906 | 75.6932
0.29061 | 75.6599
0.29062 | 75.686
0.29063 | 75.6974
0.29064 | 75.6254
0.29065 | 75.623
0.29066 | 75.7101
0.29067 | 75.6892
0.29068 | 75.6798
0.29069 | 75.6961
0.2907 | 75.6781
0.29071 | 75.6651
0.29072 | 75.675
0.29073 | 75.6685
0.29074 | 75.6359
0.29075 | 75.6535
0.29076 | 75.6914
0.29077 | 75.6718
0.29078 | 75.6598
0.29079 | 75.6884
0.2908 | 75.6669
0.29081 | 75.665
0.29082 | 75.7053
0.29083 | 75.6927
0.29084 | 75.6742
0.29085 | 75.7133
0.29086 | 75.7251
0.29087 | 75.73
0.29088 | 75.7166
0.29089 | 75.7255
0.2909 | 75.7307
0.29091 | 75.7089
0.29092 | 75.721
0.29093 | 75.7534
0.29094 | 75.7294
0.29095 | 75.7286
0.29096 | 75.7443
0.29097 | 75.7331
0.29098 | 75.7376
0.29099 | 75.7266
0.291 | 75.7292
0.29101 | 75.7576
0.29102 | 75.7539
0.29103 | 75.7429
0.29104 | 75.7382
0.29105 | 75.7795
0.29106 | 75.7464
0.29107 | 75.7291
0.29108 | 75.7327
0.29109 | 75.7291
0.2911 | 75.7502
0.29111 | 75.7722
0.29112 | 75.766
0.29113 | 75.7875
0.29114 | 75.759
0.29115 | 75.7805
0.29116 | 75.7591
0.29117 | 75.7619
0.29118 | 75.783
0.29119 | 75.7776
0.2912 | 75.7669
0.29121 | 75.789
0.29122 | 75.8212
0.29123 | 75.7796
0.29124 | 75.755
0.29125 | 75.7893
0.29126 | 75.7703
0.29127 | 75.7472
0.29128 | 75.7492
0.29129 | 75.7745
0.2913 | 75.7849
0.29131 | 75.8197
0.29132 | 75.8046
0.29133 | 75.7724
0.29134 | 75.7851
0.29135 | 75.7824
0.29136 | 75.789
0.29137 | 75.7924
0.29138 | 75.8164
0.29139 | 75.8229
0.2914 | 75.826
0.29141 | 75.8278
0.29142 | 75.8303
0.29143 | 75.8163
0.29144 | 75.7978
0.29145 | 75.8165
0.29146 | 75.8535
0.29147 | 75.8343
0.29148 | 75.8328
0.29149 | 75.8457
0.2915 | 75.8152
0.29151 | 75.8481
0.29152 | 75.8451
0.29153 | 75.8206
0.29154 | 75.7905
0.29155 | 75.8283
0.29156 | 75.8311
0.29157 | 75.8257
0.29158 | 75.8215
0.29159 | 75.81
0.2916 | 75.795
0.29161 | 75.8384
0.29162 | 75.8396
0.29163 | 75.7989
0.29164 | 75.823
0.29165 | 75.8292
0.29166 | 75.8278
0.29167 | 75.8285
0.29168 | 75.8438
0.29169 | 75.8427
0.2917 | 75.8281
0.29171 | 75.8479
0.29172 | 75.8569
0.29173 | 75.8671
0.29174 | 75.8352
0.29175 | 75.8444
0.29176 | 75.8672
0.29177 | 75.8298
0.29178 | 75.8208
0.29179 | 75.8378
0.2918 | 75.8365
0.29181 | 75.8282
0.29182 | 75.8464
0.29183 | 75.8347
0.29184 | 75.7765
0.29185 | 75.804
0.29186 | 75.8077
0.29187 | 75.806
0.29188 | 75.8079
0.29189 | 75.8126
0.2919 | 75.807
0.29191 | 75.8251
0.29192 | 75.8113
0.29193 | 75.7789
0.29194 | 75.7772
0.29195 | 75.7922
0.29196 | 75.7872
0.29197 | 75.8135
0.29198 | 75.8268
0.29199 | 75.8148
0.292 | 75.81
0.29201 | 75.8189
0.29202 | 75.8276
0.29203 | 75.81
0.29204 | 75.7795
0.29205 | 75.8118
0.29206 | 75.8083
0.29207 | 75.784
0.29208 | 75.7953
0.29209 | 75.7965
0.2921 | 75.7731
0.29211 | 75.785
0.29212 | 75.7756
0.29213 | 75.7937
0.29214 | 75.7768
0.29215 | 75.7809
0.29216 | 75.7653
0.29217 | 75.7577
0.29218 | 75.7443
0.29219 | 75.7385
0.2922 | 75.7078
0.29221 | 75.7249
0.29222 | 75.774
0.29223 | 75.7387
0.29224 | 75.7256
0.29225 | 75.7593
0.29226 | 75.76
0.29227 | 75.7537
0.29228 | 75.7393
0.29229 | 75.746
0.2923 | 75.7486
0.29231 | 75.7897
0.29232 | 75.7688
0.29233 | 75.7514
0.29234 | 75.7486
0.29235 | 75.7523
0.29236 | 75.7579
0.29237 | 75.7346
0.29238 | 75.7356
0.29239 | 75.7498
0.2924 | 75.7396
0.29241 | 75.7754
0.29242 | 75.7697
0.29243 | 75.7262
0.29244 | 75.709
0.29245 | 75.738
0.29246 | 75.72
0.29247 | 75.7077
0.29248 | 75.7208
0.29249 | 75.6875
0.2925 | 75.6965
0.29251 | 75.7264
0.29252 | 75.7315
0.29253 | 75.7143
0.29254 | 75.7032
0.29255 | 75.7322
0.29256 | 75.7446
0.29257 | 75.7499
0.29258 | 75.7716
0.29259 | 75.7638
0.2926 | 75.7516
0.29261 | 75.7828
0.29262 | 75.7891
0.29263 | 75.7479
0.29264 | 75.7672
0.29265 | 75.7928
0.29266 | 75.7544
0.29267 | 75.7968
0.29268 | 75.8186
0.29269 | 75.7862
0.2927 | 75.8014
0.29271 | 75.821
0.29272 | 75.7934
0.29273 | 75.7914
0.29274 | 75.8434
0.29275 | 75.8134
0.29276 | 75.8156
0.29277 | 75.8418
0.29278 | 75.8381
0.29279 | 75.8076
0.2928 | 75.8139
0.29281 | 75.8513
0.29282 | 75.8262
0.29283 | 75.8339
0.29284 | 75.8314
0.29285 | 75.8189
0.29286 | 75.815
0.29287 | 75.8429
0.29288 | 75.8303
0.29289 | 75.8311
0.2929 | 75.8526
0.29291 | 75.8689
0.29292 | 75.8656
0.29293 | 75.8813
0.29294 | 75.8794
0.29295 | 75.8692
0.29296 | 75.8511
0.29297 | 75.9033
0.29298 | 75.9044
0.29299 | 75.8761
0.293 | 75.8836
0.29301 | 75.9193
0.29302 | 75.9229
0.29303 | 75.8999
0.29304 | 75.9077
0.29305 | 75.9192
0.29306 | 75.9168
0.29307 | 75.9136
0.29308 | 75.9425
0.29309 | 75.9477
0.2931 | 75.9732
0.29311 | 75.9672
0.29312 | 75.9736
0.29313 | 75.9521
0.29314 | 75.9119
0.29315 | 75.9249
0.29316 | 75.9493
0.29317 | 75.9899
0.29318 | 75.9788
0.29319 | 75.9572
0.2932 | 75.9683
0.29321 | 75.9705
0.29322 | 75.9558
0.29323 | 75.924
0.29324 | 75.9491
0.29325 | 75.9524
0.29326 | 75.952
0.29327 | 75.99
0.29328 | 75.9521
0.29329 | 75.9579
0.2933 | 75.9961
0.29331 | 75.9933
0.29332 | 75.9833
0.29333 | 75.9788
0.29334 | 75.97
0.29335 | 75.9543
0.29336 | 75.9841
0.29337 | 76.0289
0.29338 | 76.0069
0.29339 | 75.9812
0.2934 | 75.9979
0.29341 | 75.999
0.29342 | 75.9792
0.29343 | 75.9483
0.29344 | 75.9506
0.29345 | 75.9852
0.29346 | 75.996
0.29347 | 75.9921
0.29348 | 75.9769
0.29349 | 75.9745
0.2935 | 75.9674
0.29351 | 75.9708
0.29352 | 75.9688
0.29353 | 75.9519
0.29354 | 75.9822
0.29355 | 76.0012
0.29356 | 75.9933
0.29357 | 76.0069
0.29358 | 76.0194
0.29359 | 75.9824
0.2936 | 75.9548
0.29361 | 75.9966
0.29362 | 76.0016
0.29363 | 75.9689
0.29364 | 75.9489
0.29365 | 76.0052
0.29366 | 76.0177
0.29367 | 75.9897
0.29368 | 75.9923
0.29369 | 75.9983
0.2937 | 75.9622
0.29371 | 75.9902
0.29372 | 75.9829
0.29373 | 75.9551
0.29374 | 75.9703
0.29375 | 75.971
0.29376 | 75.9817
0.29377 | 75.9945
0.29378 | 76.0194
0.29379 | 75.9533
0.2938 | 75.9547
0.29381 | 76.0021
0.29382 | 76.0024
0.29383 | 75.9477
0.29384 | 75.9846
0.29385 | 76.0226
0.29386 | 75.9838
0.29387 | 76.016
0.29388 | 76.0194
0.29389 | 75.9767
0.2939 | 75.9645
0.29391 | 75.9901
0.29392 | 75.9762
0.29393 | 75.9573
0.29394 | 75.9873
0.29395 | 76.0107
0.29396 | 75.973
0.29397 | 75.9972
0.29398 | 75.9913
0.29399 | 75.9046
0.294 | 75.9276
0.29401 | 75.9696
0.29402 | 75.9499
0.29403 | 75.9388
0.29404 | 75.9713
0.29405 | 75.9641
0.29406 | 75.948
0.29407 | 75.9802
0.29408 | 75.9592
0.29409 | 75.9076
0.2941 | 75.95
0.29411 | 75.9786
0.29412 | 75.9681
0.29413 | 75.9438
0.29414 | 75.9721
0.29415 | 75.9578
0.29416 | 75.9558
0.29417 | 75.9891
0.29418 | 75.9589
0.29419 | 75.9504
0.2942 | 75.9892
0.29421 | 75.9889
0.29422 | 75.9554
0.29423 | 75.9736
0.29424 | 75.9621
0.29425 | 75.9378
0.29426 | 75.943
0.29427 | 75.9768
0.29428 | 75.9525
0.29429 | 75.9456
0.2943 | 75.9703
0.29431 | 75.9603
0.29432 | 75.9654
0.29433 | 75.9724
0.29434 | 75.9674
0.29435 | 75.9558
0.29436 | 75.9704
0.29437 | 75.9713
0.29438 | 75.968
0.29439 | 75.9538
0.2944 | 75.9848
0.29441 | 75.949
0.29442 | 75.9332
0.29443 | 75.9676
0.29444 | 75.9779
0.29445 | 75.9541
0.29446 | 75.9725
0.29447 | 75.9834
0.29448 | 75.9726
0.29449 | 75.9689
0.2945 | 75.9679
0.29451 | 75.9646
0.29452 | 75.9811
0.29453 | 75.9762
0.29454 | 75.948
0.29455 | 75.9622
0.29456 | 75.9992
0.29457 | 75.9675
0.29458 | 75.9943
0.29459 | 76.0014
0.2946 | 75.9721
0.29461 | 76.0026
0.29462 | 76.0082
0.29463 | 75.9872
0.29464 | 75.9764
0.29465 | 76.0228
0.29466 | 76.0332
0.29467 | 76.0196
0.29468 | 76.0567
0.29469 | 76.0316
0.2947 | 76.0039
0.29471 | 76.0289
0.29472 | 76.0412
0.29473 | 76.0011
0.29474 | 76.0196
0.29475 | 76.0536
0.29476 | 76.0306
0.29477 | 76.0605
0.29478 | 76.0973
0.29479 | 76.0476
0.2948 | 76.0551
0.29481 | 76.0601
0.29482 | 76.0595
0.29483 | 76.0214
0.29484 | 76.0771
0.29485 | 76.0864
0.29486 | 76.0307
0.29487 | 76.0803
0.29488 | 76.1265
0.29489 | 76.0658
0.2949 | 76.031
0.29491 | 76.0848
0.29492 | 76.0674
0.29493 | 76.0613
0.29494 | 76.0948
0.29495 | 76.1017
0.29496 | 76.0986
0.29497 | 76.1095
0.29498 | 76.0803
0.29499 | 76.0736
0.295 | 76.122
0.29501 | 76.0949
0.29502 | 76.055
0.29503 | 76.1125
0.29504 | 76.1206
0.29505 | 76.0682
0.29506 | 76.1089
0.29507 | 76.1241
0.29508 | 76.0972
0.29509 | 76.0671
0.2951 | 76.1205
0.29511 | 76.1142
0.29512 | 76.1043
0.29513 | 76.1374
0.29514 | 76.1131
0.29515 | 76.0911
0.29516 | 76.1613
0.29517 | 76.1667
0.29518 | 76.1103
0.29519 | 76.1129
0.2952 | 76.147
0.29521 | 76.1009
0.29522 | 76.1253
0.29523 | 76.123
0.29524 | 76.0986
0.29525 | 76.111
0.29526 | 76.1311
0.29527 | 76.1637
0.29528 | 76.081
0.29529 | 76.1003
0.2953 | 76.1056
0.29531 | 76.1074
0.29532 | 76.1243
0.29533 | 76.1366
0.29534 | 76.082
0.29535 | 76.0991
0.29536 | 76.1473
0.29537 | 76.1253
0.29538 | 76.1
0.29539 | 76.1261
0.2954 | 76.1394
0.29541 | 76.0983
0.29542 | 76.1345
0.29543 | 76.1171
0.29544 | 76.0895
0.29545 | 76.098
0.29546 | 76.1371
0.29547 | 76.1397
0.29548 | 76.1082
0.29549 | 76.1214
0.2955 | 76.1314
0.29551 | 76.0956
0.29552 | 76.1061
0.29553 | 76.0974
0.29554 | 76.097
0.29555 | 76.1098
0.29556 | 76.1152
0.29557 | 76.1127
0.29558 | 76.1061
0.29559 | 76.0931
0.2956 | 76.0878
0.29561 | 76.0687
0.29562 | 76.1196
0.29563 | 76.1142
0.29564 | 76.0869
0.29565 | 76.1039
0.29566 | 76.1311
0.29567 | 76.0895
0.29568 | 76.0934
0.29569 | 76.0853
0.2957 | 76.1052
0.29571 | 76.0813
0.29572 | 76.0749
0.29573 | 76.1399
0.29574 | 76.0831
0.29575 | 76.0757
0.29576 | 76.1102
0.29577 | 76.0958
0.29578 | 76.0719
0.29579 | 76.1058
0.2958 | 76.0888
0.29581 | 76.0647
0.29582 | 76.0884
0.29583 | 76.1041
0.29584 | 76.0614
0.29585 | 76.0825
0.29586 | 76.114
0.29587 | 76.082
0.29588 | 76.088
0.29589 | 76.0917
0.2959 | 76.1062
0.29591 | 76.0777
0.29592 | 76.0976
0.29593 | 76.1342
0.29594 | 76.0868
0.29595 | 76.1172
0.29596 | 76.1306
0.29597 | 76.1327
0.29598 | 76.093
0.29599 | 76.0881
0.296 | 76.1075
0.29601 | 76.0962
0.29602 | 76.0871
0.29603 | 76.1113
0.29604 | 76.0897
0.29605 | 76.1017
0.29606 | 76.1104
0.29607 | 76.0938
0.29608 | 76.0881
0.29609 | 76.094
0.2961 | 76.1141
0.29611 | 76.0868
0.29612 | 76.1136
0.29613 | 76.1003
0.29614 | 76.1005
0.29615 | 76.0937
0.29616 | 76.1191
0.29617 | 76.1193
0.29618 | 76.0897
0.29619 | 76.0656
0.2962 | 76.1049
0.29621 | 76.1206
0.29622 | 76.1357
0.29623 | 76.1214
0.29624 | 76.1211
0.29625 | 76.1238
0.29626 | 76.139
0.29627 | 76.1408
0.29628 | 76.0982
0.29629 | 76.129
0.2963 | 76.1217
0.29631 | 76.1548
0.29632 | 76.1568
0.29633 | 76.1519
0.29634 | 76.1394
0.29635 | 76.1121
0.29636 | 76.1261
0.29637 | 76.1738
0.29638 | 76.1273
0.29639 | 76.0974
0.2964 | 76.1404
0.29641 | 76.1447
0.29642 | 76.1445
0.29643 | 76.1438
0.29644 | 76.1523
0.29645 | 76.1243
0.29646 | 76.1583
0.29647 | 76.1498
0.29648 | 76.145
0.29649 | 76.1462
0.2965 | 76.149
0.29651 | 76.1796
0.29652 | 76.1765
0.29653 | 76.1785
0.29654 | 76.139
0.29655 | 76.1239
0.29656 | 76.164
0.29657 | 76.1671
0.29658 | 76.151
0.29659 | 76.1652
0.2966 | 76.178
0.29661 | 76.1708
0.29662 | 76.1589
0.29663 | 76.1769
0.29664 | 76.1366
0.29665 | 76.136
0.29666 | 76.1892
0.29667 | 76.1822
0.29668 | 76.1501
0.29669 | 76.1787
0.2967 | 76.1953
0.29671 | 76.1682
0.29672 | 76.1474
0.29673 | 76.178
0.29674 | 76.1588
0.29675 | 76.171
0.29676 | 76.2221
0.29677 | 76.2131
0.29678 | 76.167
0.29679 | 76.1908
0.2968 | 76.1778
0.29681 | 76.1776
0.29682 | 76.1976
0.29683 | 76.2053
0.29684 | 76.1791
0.29685 | 76.1671
0.29686 | 76.2195
0.29687 | 76.1953
0.29688 | 76.1598
0.29689 | 76.1914
0.2969 | 76.2163
0.29691 | 76.2039
0.29692 | 76.2148
0.29693 | 76.2163
0.29694 | 76.1576
0.29695 | 76.1859
0.29696 | 76.2335
0.29697 | 76.22
0.29698 | 76.1961
0.29699 | 76.2129
0.297 | 76.1922
0.29701 | 76.1832
0.29702 | 76.1982
0.29703 | 76.214
0.29704 | 76.1747
0.29705 | 76.2036
0.29706 | 76.2163
0.29707 | 76.2075
0.29708 | 76.1995
0.29709 | 76.1999
0.2971 | 76.1777
0.29711 | 76.1729
0.29712 | 76.2466
0.29713 | 76.2076
0.29714 | 76.1607
0.29715 | 76.2294
0.29716 | 76.2228
0.29717 | 76.1864
0.29718 | 76.2032
0.29719 | 76.2006
0.2972 | 76.1774
0.29721 | 76.1706
0.29722 | 76.2298
0.29723 | 76.1987
0.29724 | 76.1774
0.29725 | 76.2128
0.29726 | 76.2206
0.29727 | 76.2008
0.29728 | 76.1963
0.29729 | 76.1905
0.2973 | 76.1767
0.29731 | 76.1946
0.29732 | 76.2198
0.29733 | 76.1935
0.29734 | 76.1787
0.29735 | 76.1942
0.29736 | 76.1856
0.29737 | 76.1942
0.29738 | 76.22
0.29739 | 76.1822
0.2974 | 76.1707
0.29741 | 76.2113
0.29742 | 76.2088
0.29743 | 76.1952
0.29744 | 76.2014
0.29745 | 76.1711
0.29746 | 76.1529
0.29747 | 76.1974
0.29748 | 76.1821
0.29749 | 76.1321
0.2975 | 76.1748
0.29751 | 76.1871
0.29752 | 76.1424
0.29753 | 76.1496
0.29754 | 76.1807
0.29755 | 76.1171
0.29756 | 76.1424
0.29757 | 76.2086
0.29758 | 76.1548
0.29759 | 76.1574
0.2976 | 76.2064
0.29761 | 76.1699
0.29762 | 76.1462
0.29763 | 76.1538
0.29764 | 76.1584
0.29765 | 76.1177
0.29766 | 76.1587
0.29767 | 76.1819
0.29768 | 76.1333
0.29769 | 76.134
0.2977 | 76.1782
0.29771 | 76.1622
0.29772 | 76.1254
0.29773 | 76.1462
0.29774 | 76.1261
0.29775 | 76.1077
0.29776 | 76.1471
0.29777 | 76.1692
0.29778 | 76.1195
0.29779 | 76.1389
0.2978 | 76.1611
0.29781 | 76.1189
0.29782 | 76.1235
0.29783 | 76.123
0.29784 | 76.0947
0.29785 | 76.1002
0.29786 | 76.1955
0.29787 | 76.1807
0.29788 | 76.1188
0.29789 | 76.1339
0.2979 | 76.1099
0.29791 | 76.0889
0.29792 | 76.1159
0.29793 | 76.1406
0.29794 | 76.1123
0.29795 | 76.1258
0.29796 | 76.1873
0.29797 | 76.1177
0.29798 | 76.1056
0.29799 | 76.1269
0.298 | 76.0947
0.29801 | 76.0622
0.29802 | 76.111
0.29803 | 76.1209
0.29804 | 76.1047
0.29805 | 76.1266
0.29806 | 76.1531
0.29807 | 76.1265
0.29808 | 76.0964
0.29809 | 76.135
0.2981 | 76.1243
0.29811 | 76.094
0.29812 | 76.1624
0.29813 | 76.1737
0.29814 | 76.14
0.29815 | 76.1666
0.29816 | 76.1995
0.29817 | 76.1574
0.29818 | 76.1458
0.29819 | 76.1345
0.2982 | 76.1286
0.29821 | 76.1493
0.29822 | 76.1727
0.29823 | 76.1712
0.29824 | 76.1505
0.29825 | 76.1803
0.29826 | 76.1609
0.29827 | 76.1316
0.29828 | 76.1571
0.29829 | 76.1374
0.2983 | 76.1251
0.29831 | 76.1714
0.29832 | 76.2002
0.29833 | 76.1445
0.29834 | 76.1546
0.29835 | 76.1836
0.29836 | 76.173
0.29837 | 76.1695
0.29838 | 76.1906
0.29839 | 76.1656
0.2984 | 76.1669
0.29841 | 76.2185
0.29842 | 76.2623
0.29843 | 76.2084
0.29844 | 76.1841
0.29845 | 76.2208
0.29846 | 76.1995
0.29847 | 76.2312
0.29848 | 76.2318
0.29849 | 76.2135
0.2985 | 76.2051
0.29851 | 76.259
0.29852 | 76.2598
0.29853 | 76.2151
0.29854 | 76.2485
0.29855 | 76.2539
0.29856 | 76.224
0.29857 | 76.2898
0.29858 | 76.2637
0.29859 | 76.2203
0.2986 | 76.24
0.29861 | 76.2623
0.29862 | 76.2494
0.29863 | 76.2434
0.29864 | 76.2885
0.29865 | 76.2304
0.29866 | 76.2447
0.29867 | 76.2793
0.29868 | 76.2436
0.29869 | 76.2214
0.2987 | 76.2952
0.29871 | 76.2752
0.29872 | 76.2262
0.29873 | 76.3018
0.29874 | 76.3013
0.29875 | 76.2441
0.29876 | 76.2726
0.29877 | 76.3081
0.29878 | 76.2039
0.29879 | 76.2294
0.2988 | 76.3079
0.29881 | 76.282
0.29882 | 76.2456
0.29883 | 76.2902
0.29884 | 76.2601
0.29885 | 76.2265
0.29886 | 76.2988
0.29887 | 76.2831
0.29888 | 76.2406
0.29889 | 76.3052
0.2989 | 76.3197
0.29891 | 76.2486
0.29892 | 76.2992
0.29893 | 76.3154
0.29894 | 76.2002
0.29895 | 76.2441
0.29896 | 76.3126
0.29897 | 76.269
0.29898 | 76.2681
0.29899 | 76.309
0.299 | 76.2661
0.29901 | 76.2297
0.29902 | 76.2767
0.29903 | 76.2686
0.29904 | 76.2062
0.29905 | 76.2632
0.29906 | 76.299
0.29907 | 76.2596
0.29908 | 76.2599
0.29909 | 76.2755
0.2991 | 76.2362
0.29911 | 76.2116
0.29912 | 76.2537
0.29913 | 76.2505
0.29914 | 76.2194
0.29915 | 76.2631
0.29916 | 76.2801
0.29917 | 76.2367
0.29918 | 76.2657
0.29919 | 76.2703
0.2992 | 76.1965
0.29921 | 76.2043
0.29922 | 76.2589
0.29923 | 76.2335
0.29924 | 76.2112
0.29925 | 76.2773
0.29926 | 76.2536
0.29927 | 76.2255
0.29928 | 76.2327
0.29929 | 76.2229
0.2993 | 76.1965
0.29931 | 76.235
0.29932 | 76.2402
0.29933 | 76.2092
0.29934 | 76.2116
0.29935 | 76.2174
0.29936 | 76.213
0.29937 | 76.2183
0.29938 | 76.2082
0.29939 | 76.1849
0.2994 | 76.2122
0.29941 | 76.2265
0.29942 | 76.2082
0.29943 | 76.2134
0.29944 | 76.2306
0.29945 | 76.2075
0.29946 | 76.2249
0.29947 | 76.2208
0.29948 | 76.2134
0.29949 | 76.1847
0.2995 | 76.1893
0.29951 | 76.2125
0.29952 | 76.2047
0.29953 | 76.2157
0.29954 | 76.205
0.29955 | 76.2021
0.29956 | 76.2193
0.29957 | 76.2118
0.29958 | 76.182
0.29959 | 76.1629
0.2996 | 76.1789
0.29961 | 76.2053
0.29962 | 76.2039
0.29963 | 76.2011
0.29964 | 76.1756
0.29965 | 76.1544
0.29966 | 76.1847
0.29967 | 76.2214
0.29968 | 76.1662
0.29969 | 76.1531
0.2997 | 76.2097
0.29971 | 76.1913
0.29972 | 76.1669
0.29973 | 76.2071
0.29974 | 76.1985
0.29975 | 76.1459
0.29976 | 76.1802
0.29977 | 76.2627
0.29978 | 76.1845
0.29979 | 76.1683
0.2998 | 76.2167
0.29981 | 76.191
0.29982 | 76.1912
0.29983 | 76.2421
0.29984 | 76.2099
0.29985 | 76.1778
0.29986 | 76.2375
0.29987 | 76.2471
0.29988 | 76.1787
0.29989 | 76.1983
0.2999 | 76.2442
0.29991 | 76.1626
0.29992 | 76.1753
0.29993 | 76.2505
0.29994 | 76.201
0.29995 | 76.1937
0.29996 | 76.256
0.29997 | 76.2365
0.29998 | 76.1912
0.29999 | 76.2378
0.3 | 76.2213
0.30001 | 76.1743
0.30002 | 76.2374
0.30003 | 76.2762
0.30004 | 76.2271
0.30005 | 76.2174
0.30006 | 76.2868
0.30007 | 76.2384
0.30008 | 76.1848
0.30009 | 76.253
0.3001 | 76.2323
0.30011 | 76.2157
0.30012 | 76.2759
0.30013 | 76.278
0.30014 | 76.2357
0.30015 | 76.2813
0.30016 | 76.2868
0.30017 | 76.2267
0.30018 | 76.2532
0.30019 | 76.2744
0.3002 | 76.2402
0.30021 | 76.2632
0.30022 | 76.3089
0.30023 | 76.2674
0.30024 | 76.2426
0.30025 | 76.3202
0.30026 | 76.2896
0.30027 | 76.2624
0.30028 | 76.3069
0.30029 | 76.2777
0.3003 | 76.2549
0.30031 | 76.328
0.30032 | 76.3535
0.30033 | 76.2939
0.30034 | 76.2968
0.30035 | 76.33
0.30036 | 76.2818
0.30037 | 76.3069
0.30038 | 76.3403
0.30039 | 76.2655
0.3004 | 76.2589
0.30041 | 76.3395
0.30042 | 76.3431
0.30043 | 76.3067
0.30044 | 76.3084
0.30045 | 76.3156
0.30046 | 76.2668
0.30047 | 76.2996
0.30048 | 76.3244
0.30049 | 76.2653
0.3005 | 76.2932
0.30051 | 76.338
0.30052 | 76.3386
0.30053 | 76.305
0.30054 | 76.3067
0.30055 | 76.295
0.30056 | 76.2782
0.30057 | 76.321
0.30058 | 76.3166
0.30059 | 76.2831
0.3006 | 76.3134
0.30061 | 76.3391
0.30062 | 76.2965
0.30063 | 76.3287
0.30064 | 76.3381
0.30065 | 76.3174
0.30066 | 76.3014
0.30067 | 76.3338
0.30068 | 76.3155
0.30069 | 76.2742
0.3007 | 76.2919
0.30071 | 76.2993
0.30072 | 76.2847
0.30073 | 76.295
0.30074 | 76.3116
0.30075 | 76.2976
0.30076 | 76.3023
0.30077 | 76.292
0.30078 | 76.2732
0.30079 | 76.2791
0.3008 | 76.2916
0.30081 | 76.2935
0.30082 | 76.3083
0.30083 | 76.3035
0.30084 | 76.2893
0.30085 | 76.2877
0.30086 | 76.2634
0.30087 | 76.2584
0.30088 | 76.2533
0.30089 | 76.2958
0.3009 | 76.2972
0.30091 | 76.2961
0.30092 | 76.3176
0.30093 | 76.3096
0.30094 | 76.2445
0.30095 | 76.2591
0.30096 | 76.2904
0.30097 | 76.2607
0.30098 | 76.2653
0.30099 | 76.2885
0.301 | 76.2856
0.30101 | 76.2648
0.30102 | 76.2894
0.30103 | 76.2486
0.30104 | 76.1988
0.30105 | 76.2523
0.30106 | 76.2624
0.30107 | 76.2518
0.30108 | 76.2651
0.30109 | 76.2674
0.3011 | 76.2539
0.30111 | 76.2698
0.30112 | 76.2936
0.30113 | 76.2485
0.30114 | 76.2199
0.30115 | 76.2611
0.30116 | 76.2563
0.30117 | 76.2457
0.30118 | 76.2756
0.30119 | 76.2327
0.3012 | 76.2398
0.30121 | 76.2652
0.30122 | 76.2545
0.30123 | 76.2463
0.30124 | 76.246
0.30125 | 76.2392
0.30126 | 76.2471
0.30127 | 76.2733
0.30128 | 76.2503
0.30129 | 76.2271
0.3013 | 76.235
0.30131 | 76.2479
0.30132 | 76.2145
0.30133 | 76.2462
0.30134 | 76.2431
0.30135 | 76.2162
0.30136 | 76.1981
0.30137 | 76.2319
0.30138 | 76.24
0.30139 | 76.2321
0.3014 | 76.2482
0.30141 | 76.2495
0.30142 | 76.2421
0.30143 | 76.2311
0.30144 | 76.2178
0.30145 | 76.2383
0.30146 | 76.2393
0.30147 | 76.2335
0.30148 | 76.2301
0.30149 | 76.2487
0.3015 | 76.2546
0.30151 | 76.2466
0.30152 | 76.231
0.30153 | 76.2188
0.30154 | 76.2027
0.30155 | 76.2397
0.30156 | 76.2485
0.30157 | 76.2352
0.30158 | 76.2158
0.30159 | 76.2367
0.3016 | 76.2501
0.30161 | 76.2207
0.30162 | 76.2345
0.30163 | 76.2291
0.30164 | 76.2123
0.30165 | 76.2342
0.30166 | 76.2665
0.30167 | 76.2309
0.30168 | 76.2014
0.30169 | 76.2098
0.3017 | 76.1966
0.30171 | 76.2251
0.30172 | 76.2417
0.30173 | 76.2402
0.30174 | 76.2352
0.30175 | 76.2458
0.30176 | 76.2552
0.30177 | 76.2557
0.30178 | 76.2621
0.30179 | 76.226
0.3018 | 76.204
0.30181 | 76.2511
0.30182 | 76.2577
0.30183 | 76.2294
0.30184 | 76.2266
0.30185 | 76.2398
0.30186 | 76.2368
0.30187 | 76.2468
0.30188 | 76.2436
0.30189 | 76.2208
0.3019 | 76.2405
0.30191 | 76.2795
0.30192 | 76.2514
0.30193 | 76.2464
0.30194 | 76.2712
0.30195 | 76.2454
0.30196 | 76.2163
0.30197 | 76.262
0.30198 | 76.2632
0.30199 | 76.2179
0.302 | 76.2432
0.30201 | 76.2621
0.30202 | 76.2873
0.30203 | 76.2892
0.30204 | 76.298
0.30205 | 76.2907
0.30206 | 76.26
0.30207 | 76.3214
0.30208 | 76.3084
0.30209 | 76.2516
0.3021 | 76.2862
0.30211 | 76.311
0.30212 | 76.2817
0.30213 | 76.2845
0.30214 | 76.3088
0.30215 | 76.2885
0.30216 | 76.2563
0.30217 | 76.2962
0.30218 | 76.3001
0.30219 | 76.2737
0.3022 | 76.3012
0.30221 | 76.3206
0.30222 | 76.3081
0.30223 | 76.3124
0.30224 | 76.3191
0.30225 | 76.3022
0.30226 | 76.3208
0.30227 | 76.3339
0.30228 | 76.2858
0.30229 | 76.2914
0.3023 | 76.3217
0.30231 | 76.3196
0.30232 | 76.31
0.30233 | 76.3545
0.30234 | 76.3386
0.30235 | 76.326
0.30236 | 76.3428
0.30237 | 76.3235
0.30238 | 76.2795
0.30239 | 76.3477
0.3024 | 76.3601
0.30241 | 76.3423
0.30242 | 76.377
0.30243 | 76.3892
0.30244 | 76.3151
0.30245 | 76.3297
0.30246 | 76.364
0.30247 | 76.3401
0.30248 | 76.3399
0.30249 | 76.3573
0.3025 | 76.3529
0.30251 | 76.3499
0.30252 | 76.4121
0.30253 | 76.402
0.30254 | 76.3234
0.30255 | 76.3853
0.30256 | 76.3901
0.30257 | 76.3578
0.30258 | 76.3497
0.30259 | 76.3722
0.3026 | 76.3756
0.30261 | 76.3727
0.30262 | 76.3957
0.30263 | 76.3898
0.30264 | 76.3599
0.30265 | 76.3855
0.30266 | 76.3358
0.30267 | 76.3702
0.30268 | 76.4076
0.30269 | 76.3485
0.3027 | 76.3426
0.30271 | 76.4021
0.30272 | 76.3992
0.30273 | 76.3513
0.30274 | 76.3602
0.30275 | 76.4031
0.30276 | 76.3434
0.30277 | 76.3659
0.30278 | 76.3827
0.30279 | 76.3663
0.3028 | 76.3767
0.30281 | 76.4104
0.30282 | 76.3831
0.30283 | 76.3562
0.30284 | 76.3741
0.30285 | 76.4048
0.30286 | 76.3861
0.30287 | 76.3692
0.30288 | 76.353
0.30289 | 76.3322
0.3029 | 76.3785
0.30291 | 76.401
0.30292 | 76.4075
0.30293 | 76.3932
0.30294 | 76.3801
0.30295 | 76.3608
0.30296 | 76.37
0.30297 | 76.3599
0.30298 | 76.3551
0.30299 | 76.3442
0.303 | 76.4031
0.30301 | 76.4167
0.30302 | 76.3828
0.30303 | 76.3939
0.30304 | 76.3881
0.30305 | 76.3654
0.30306 | 76.3712
0.30307 | 76.4005
0.30308 | 76.3865
0.30309 | 76.3711
0.3031 | 76.4005
0.30311 | 76.4171
0.30312 | 76.3836
0.30313 | 76.3699
0.30314 | 76.3584
0.30315 | 76.3489
0.30316 | 76.3715
0.30317 | 76.4047
0.30318 | 76.4081
0.30319 | 76.4103
0.3032 | 76.4148
0.30321 | 76.414
0.30322 | 76.4203
0.30323 | 76.4045
0.30324 | 76.3854
0.30325 | 76.3941
0.30326 | 76.3894
0.30327 | 76.4139
0.30328 | 76.4457
0.30329 | 76.4249
0.3033 | 76.4079
0.30331 | 76.4206
0.30332 | 76.4381
0.30333 | 76.4012
0.30334 | 76.3954
0.30335 | 76.413
0.30336 | 76.4373
0.30337 | 76.4432
0.30338 | 76.452
0.30339 | 76.4261
0.3034 | 76.4289
0.30341 | 76.4367
0.30342 | 76.4238
0.30343 | 76.3997
0.30344 | 76.4048
0.30345 | 76.4306
0.30346 | 76.4209
0.30347 | 76.4466
0.30348 | 76.4633
0.30349 | 76.4412
0.3035 | 76.4313
0.30351 | 76.4716
0.30352 | 76.4455
0.30353 | 76.42
0.30354 | 76.4368
0.30355 | 76.487
0.30356 | 76.4707
0.30357 | 76.4872
0.30358 | 76.4938
0.30359 | 76.4235
0.3036 | 76.4465
0.30361 | 76.4767
0.30362 | 76.4707
0.30363 | 76.467
0.30364 | 76.4833
0.30365 | 76.5008
0.30366 | 76.4727
0.30367 | 76.5116
0.30368 | 76.5067
0.30369 | 76.4399
0.3037 | 76.4422
0.30371 | 76.4751
0.30372 | 76.4796
0.30373 | 76.4569
0.30374 | 76.4652
0.30375 | 76.5035
0.30376 | 76.4695
0.30377 | 76.4776
0.30378 | 76.4947
0.30379 | 76.4472
0.3038 | 76.4554
0.30381 | 76.478
0.30382 | 76.5042
0.30383 | 76.4827
0.30384 | 76.4808
0.30385 | 76.5104
0.30386 | 76.496
0.30387 | 76.4829
0.30388 | 76.4841
0.30389 | 76.4763
0.3039 | 76.468
0.30391 | 76.482
0.30392 | 76.4951
0.30393 | 76.4878
0.30394 | 76.4898
0.30395 | 76.5061
0.30396 | 76.5066
0.30397 | 76.5024
0.30398 | 76.47
0.30399 | 76.4663
0.304 | 76.4764
0.30401 | 76.5014
0.30402 | 76.4913
0.30403 | 76.4838
0.30404 | 76.4987
0.30405 | 76.4919
0.30406 | 76.4918
0.30407 | 76.4762
0.30408 | 76.4734
0.30409 | 76.4426
0.3041 | 76.4722
0.30411 | 76.4779
0.30412 | 76.5071
0.30413 | 76.5002
0.30414 | 76.5011
0.30415 | 76.5293
0.30416 | 76.4812
0.30417 | 76.4723
0.30418 | 76.4807
0.30419 | 76.466
0.3042 | 76.467
0.30421 | 76.4893
0.30422 | 76.5064
0.30423 | 76.4686
0.30424 | 76.464
0.30425 | 76.4996
0.30426 | 76.4855
0.30427 | 76.4687
0.30428 | 76.4809
0.30429 | 76.4635
0.3043 | 76.4549
0.30431 | 76.5059
0.30432 | 76.4989
0.30433 | 76.4532
0.30434 | 76.4578
0.30435 | 76.4628
0.30436 | 76.4623
0.30437 | 76.4336
0.30438 | 76.456
0.30439 | 76.4637
0.3044 | 76.445
0.30441 | 76.4991
0.30442 | 76.4803
0.30443 | 76.448
0.30444 | 76.4642
0.30445 | 76.4526
0.30446 | 76.441
0.30447 | 76.4506
0.30448 | 76.4557
0.30449 | 76.4428
0.3045 | 76.4382
0.30451 | 76.4726
0.30452 | 76.4619
0.30453 | 76.4414
0.30454 | 76.4162
0.30455 | 76.4435
0.30456 | 76.4397
0.30457 | 76.4139
0.30458 | 76.4306
0.30459 | 76.4152
0.3046 | 76.4219
0.30461 | 76.4461
0.30462 | 76.4169
0.30463 | 76.4334
0.30464 | 76.4379
0.30465 | 76.421
0.30466 | 76.4
0.30467 | 76.4272
0.30468 | 76.4147
0.30469 | 76.355
0.3047 | 76.4271
0.30471 | 76.4607
0.30472 | 76.3842
0.30473 | 76.3889
0.30474 | 76.4137
0.30475 | 76.3762
0.30476 | 76.3898
0.30477 | 76.3932
0.30478 | 76.4162
0.30479 | 76.4008
0.3048 | 76.3965
0.30481 | 76.4115
0.30482 | 76.3877
0.30483 | 76.3792
0.30484 | 76.342
0.30485 | 76.3493
0.30486 | 76.3584
0.30487 | 76.3786
0.30488 | 76.3714
0.30489 | 76.3617
0.3049 | 76.3675
0.30491 | 76.4018
0.30492 | 76.3565
0.30493 | 76.3442
0.30494 | 76.3646
0.30495 | 76.3605
0.30496 | 76.3885
0.30497 | 76.3924
0.30498 | 76.3642
0.30499 | 76.3409
0.305 | 76.3245
0.30501 | 76.3491
0.30502 | 76.3617
0.30503 | 76.3592
0.30504 | 76.3507
0.30505 | 76.3565
0.30506 | 76.3522
0.30507 | 76.3681
0.30508 | 76.3715
0.30509 | 76.3481
0.3051 | 76.3638
0.30511 | 76.3476
0.30512 | 76.3436
0.30513 | 76.3616
0.30514 | 76.3468
0.30515 | 76.363
0.30516 | 76.3419
0.30517 | 76.3398
0.30518 | 76.3438
0.30519 | 76.3371
0.3052 | 76.3365
0.30521 | 76.3264
0.30522 | 76.3309
0.30523 | 76.3579
0.30524 | 76.3297
0.30525 | 76.3235
0.30526 | 76.3429
0.30527 | 76.3437
0.30528 | 76.3439
0.30529 | 76.3378
0.3053 | 76.3562
0.30531 | 76.3447
0.30532 | 76.3554
0.30533 | 76.3477
0.30534 | 76.3287
0.30535 | 76.3376
0.30536 | 76.3442
0.30537 | 76.3354
0.30538 | 76.3376
0.30539 | 76.3404
0.3054 | 76.3517
0.30541 | 76.3698
0.30542 | 76.3825
0.30543 | 76.3436
0.30544 | 76.3066
0.30545 | 76.3536
0.30546 | 76.3704
0.30547 | 76.315
0.30548 | 76.3307
0.30549 | 76.3302
0.3055 | 76.3324
0.30551 | 76.358
0.30552 | 76.3763
0.30553 | 76.3551
0.30554 | 76.3232
0.30555 | 76.337
0.30556 | 76.3528
0.30557 | 76.3562
0.30558 | 76.3649
0.30559 | 76.3428
0.3056 | 76.3493
0.30561 | 76.3927
0.30562 | 76.3922
0.30563 | 76.3384
0.30564 | 76.3206
0.30565 | 76.3567
0.30566 | 76.3548
0.30567 | 76.3406
0.30568 | 76.3688
0.30569 | 76.3796
0.3057 | 76.3428
0.30571 | 76.37
0.30572 | 76.397
0.30573 | 76.374
0.30574 | 76.3436
0.30575 | 76.3541
0.30576 | 76.3516
0.30577 | 76.3653
0.30578 | 76.3671
0.30579 | 76.3672
0.3058 | 76.3564
0.30581 | 76.354
0.30582 | 76.3575
0.30583 | 76.3481
0.30584 | 76.3591
0.30585 | 76.3777
0.30586 | 76.3375
0.30587 | 76.376
0.30588 | 76.3928
0.30589 | 76.3776
0.3059 | 76.3824
0.30591 | 76.404
0.30592 | 76.3799
0.30593 | 76.3693
0.30594 | 76.3911
0.30595 | 76.4013
0.30596 | 76.384
0.30597 | 76.3752
0.30598 | 76.4119
0.30599 | 76.3793
0.306 | 76.3709
0.30601 | 76.3917
0.30602 | 76.4085
0.30603 | 76.3839
0.30604 | 76.3812
0.30605 | 76.4112
0.30606 | 76.4225
0.30607 | 76.403
0.30608 | 76.3988
0.30609 | 76.403
0.3061 | 76.399
0.30611 | 76.3977
0.30612 | 76.3778
0.30613 | 76.3668
0.30614 | 76.3924
0.30615 | 76.3838
0.30616 | 76.4156
0.30617 | 76.3993
0.30618 | 76.3649
0.30619 | 76.3831
0.3062 | 76.3975
0.30621 | 76.3924
0.30622 | 76.4076
0.30623 | 76.4142
0.30624 | 76.3924
0.30625 | 76.4012
0.30626 | 76.4087
0.30627 | 76.3952
0.30628 | 76.3709
0.30629 | 76.3631
0.3063 | 76.3781
0.30631 | 76.4048
0.30632 | 76.3997
0.30633 | 76.4014
0.30634 | 76.3796
0.30635 | 76.4024
0.30636 | 76.4042
0.30637 | 76.3977
0.30638 | 76.4061
0.30639 | 76.378
0.3064 | 76.3706
0.30641 | 76.4004
0.30642 | 76.3988
0.30643 | 76.3872
0.30644 | 76.3898
0.30645 | 76.3847
0.30646 | 76.3593
0.30647 | 76.4242
0.30648 | 76.4115
0.30649 | 76.3413
0.3065 | 76.359
0.30651 | 76.4054
0.30652 | 76.3835
0.30653 | 76.3778
0.30654 | 76.4054
0.30655 | 76.3841
0.30656 | 76.3676
0.30657 | 76.3753
0.30658 | 76.3575
0.30659 | 76.3045
0.3066 | 76.3627
0.30661 | 76.4012
0.30662 | 76.3769
0.30663 | 76.3778
0.30664 | 76.3885
0.30665 | 76.3683
0.30666 | 76.3545
0.30667 | 76.3661
0.30668 | 76.3506
0.30669 | 76.2958
0.3067 | 76.3568
0.30671 | 76.413
0.30672 | 76.378
0.30673 | 76.3718
0.30674 | 76.334
0.30675 | 76.3204
0.30676 | 76.3163
0.30677 | 76.3507
0.30678 | 76.2875
0.30679 | 76.324
0.3068 | 76.3559
0.30681 | 76.3797
0.30682 | 76.3498
0.30683 | 76.3296
0.30684 | 76.3128
0.30685 | 76.2838
0.30686 | 76.3333
0.30687 | 76.3186
0.30688 | 76.3002
0.30689 | 76.3135
0.3069 | 76.329
0.30691 | 76.3481
0.30692 | 76.33
0.30693 | 76.31
0.30694 | 76.2634
0.30695 | 76.2754
0.30696 | 76.3048
0.30697 | 76.3363
0.30698 | 76.3309
0.30699 | 76.3085
0.307 | 76.3106
0.30701 | 76.2934
0.30702 | 76.3334
0.30703 | 76.3046
0.30704 | 76.2522
0.30705 | 76.2864
0.30706 | 76.3117
0.30707 | 76.3122
0.30708 | 76.2965
0.30709 | 76.2819
0.3071 | 76.2835
0.30711 | 76.2649
0.30712 | 76.2786
0.30713 | 76.2999
0.30714 | 76.2684
0.30715 | 76.2712
0.30716 | 76.2813
0.30717 | 76.291
0.30718 | 76.2907
0.30719 | 76.3042
0.3072 | 76.2761
0.30721 | 76.2501
0.30722 | 76.2976
0.30723 | 76.2784
0.30724 | 76.2665
0.30725 | 76.2873
0.30726 | 76.2743
0.30727 | 76.2636
0.30728 | 76.2896
0.30729 | 76.2876
0.3073 | 76.2729
0.30731 | 76.2612
0.30732 | 76.2823
0.30733 | 76.2943
0.30734 | 76.2618
0.30735 | 76.2711
0.30736 | 76.2718
0.30737 | 76.2976
0.30738 | 76.2772
0.30739 | 76.2649
0.3074 | 76.2907
0.30741 | 76.2724
0.30742 | 76.2652
0.30743 | 76.2733
0.30744 | 76.255
0.30745 | 76.2705
0.30746 | 76.2832
0.30747 | 76.3015
0.30748 | 76.2933
0.30749 | 76.2562
0.3075 | 76.2703
0.30751 | 76.2647
0.30752 | 76.2779
0.30753 | 76.2749
0.30754 | 76.2571
0.30755 | 76.2655
0.30756 | 76.2939
0.30757 | 76.2989
0.30758 | 76.258
0.30759 | 76.2651
0.3076 | 76.2702
0.30761 | 76.2746
0.30762 | 76.2701
0.30763 | 76.2989
0.30764 | 76.2701
0.30765 | 76.2743
0.30766 | 76.2934
0.30767 | 76.3142
0.30768 | 76.2907
0.30769 | 76.2585
0.3077 | 76.2668
0.30771 | 76.2829
0.30772 | 76.3151
0.30773 | 76.2857
0.30774 | 76.2812
0.30775 | 76.281
0.30776 | 76.3098
0.30777 | 76.3
0.30778 | 76.2536
0.30779 | 76.2638
0.3078 | 76.2866
0.30781 | 76.3069
0.30782 | 76.3025
0.30783 | 76.2991
0.30784 | 76.2974
0.30785 | 76.2896
0.30786 | 76.2843
0.30787 | 76.2749
0.30788 | 76.2516
0.30789 | 76.309
0.3079 | 76.3015
0.30791 | 76.2961
0.30792 | 76.3169
0.30793 | 76.3075
0.30794 | 76.2823
0.30795 | 76.3123
0.30796 | 76.3014
0.30797 | 76.2796
0.30798 | 76.2871
0.30799 | 76.2876
0.308 | 76.2673
0.30801 | 76.3143
0.30802 | 76.32
0.30803 | 76.2825
0.30804 | 76.2826
0.30805 | 76.3074
0.30806 | 76.2819
0.30807 | 76.2879
0.30808 | 76.3114
0.30809 | 76.2812
0.3081 | 76.3018
0.30811 | 76.301
0.30812 | 76.291
0.30813 | 76.3053
0.30814 | 76.3066
0.30815 | 76.2763
0.30816 | 76.284
0.30817 | 76.3326
0.30818 | 76.3247
0.30819 | 76.2688
0.3082 | 76.3024
0.30821 | 76.2903
0.30822 | 76.2828
0.30823 | 76.2854
0.30824 | 76.3158
0.30825 | 76.2764
0.30826 | 76.3068
0.30827 | 76.3477
0.30828 | 76.2861
0.30829 | 76.2496
0.3083 | 76.3231
0.30831 | 76.292
0.30832 | 76.2494
0.30833 | 76.2981
0.30834 | 76.3412
0.30835 | 76.2987
0.30836 | 76.3106
0.30837 | 76.335
0.30838 | 76.2941
0.30839 | 76.2608
0.3084 | 76.2782
0.30841 | 76.2911
0.30842 | 76.2911
0.30843 | 76.3124
0.30844 | 76.2959
0.30845 | 76.3144
0.30846 | 76.3515
0.30847 | 76.3124
0.30848 | 76.265
0.30849 | 76.256
0.3085 | 76.2974
0.30851 | 76.2634
0.30852 | 76.2726
0.30853 | 76.3096
0.30854 | 76.2729
0.30855 | 76.2843
0.30856 | 76.3071
0.30857 | 76.2769
0.30858 | 76.2626
0.30859 | 76.2577
0.3086 | 76.2661
0.30861 | 76.2698
0.30862 | 76.3079
0.30863 | 76.3043
0.30864 | 76.2621
0.30865 | 76.2999
0.30866 | 76.2865
0.30867 | 76.2701
0.30868 | 76.2593
0.30869 | 76.2736
0.3087 | 76.2685
0.30871 | 76.2741
0.30872 | 76.3058
0.30873 | 76.2853
0.30874 | 76.2587
0.30875 | 76.2729
0.30876 | 76.3045
0.30877 | 76.2606
0.30878 | 76.2634
0.30879 | 76.2761
0.3088 | 76.2464
0.30881 | 76.2637
0.30882 | 76.2914
0.30883 | 76.2617
0.30884 | 76.2434
0.30885 | 76.2776
0.30886 | 76.278
0.30887 | 76.2509
0.30888 | 76.2496
0.30889 | 76.2417
0.3089 | 76.2492
0.30891 | 76.2611
0.30892 | 76.2838
0.30893 | 76.2549
0.30894 | 76.2548
0.30895 | 76.2721
0.30896 | 76.2866
0.30897 | 76.2766
0.30898 | 76.2461
0.30899 | 76.2267
0.309 | 76.246
0.30901 | 76.2857
0.30902 | 76.2879
0.30903 | 76.2573
0.30904 | 76.2599
0.30905 | 76.2798
0.30906 | 76.2616
0.30907 | 76.2406
0.30908 | 76.2511
0.30909 | 76.2322
0.3091 | 76.2441
0.30911 | 76.2893
0.30912 | 76.2881
0.30913 | 76.2423
0.30914 | 76.2509
0.30915 | 76.2324
0.30916 | 76.2196
0.30917 | 76.2447
0.30918 | 76.2367
0.30919 | 76.2314
0.3092 | 76.2707
0.30921 | 76.2769
0.30922 | 76.2688
0.30923 | 76.2581
0.30924 | 76.2398
0.30925 | 76.2443
0.30926 | 76.2516
0.30927 | 76.2544
0.30928 | 76.2661
0.30929 | 76.2573
0.3093 | 76.2655
0.30931 | 76.2706
0.30932 | 76.2636
0.30933 | 76.2583
0.30934 | 76.217
0.30935 | 76.2427
0.30936 | 76.2578
0.30937 | 76.2657
0.30938 | 76.2871
0.30939 | 76.2402
0.3094 | 76.2318
0.30941 | 76.2622
0.30942 | 76.2501
0.30943 | 76.2361
0.30944 | 76.2361
0.30945 | 76.2748
0.30946 | 76.2776
0.30947 | 76.2609
0.30948 | 76.2569
0.30949 | 76.2755
0.3095 | 76.2333
0.30951 | 76.2507
0.30952 | 76.2811
0.30953 | 76.2592
0.30954 | 76.2818
0.30955 | 76.3004
0.30956 | 76.2715
0.30957 | 76.2632
0.30958 | 76.28
0.30959 | 76.2565
0.3096 | 76.244
0.30961 | 76.2774
0.30962 | 76.292
0.30963 | 76.2643
0.30964 | 76.2765
0.30965 | 76.279
0.30966 | 76.243
0.30967 | 76.2559
0.30968 | 76.2855
0.30969 | 76.2479
0.3097 | 76.2501
0.30971 | 76.3001
0.30972 | 76.3155
0.30973 | 76.2731
0.30974 | 76.275
0.30975 | 76.2963
0.30976 | 76.2731
0.30977 | 76.277
0.30978 | 76.2858
0.30979 | 76.2575
0.3098 | 76.2718
0.30981 | 76.3189
0.30982 | 76.2836
0.30983 | 76.2374
0.30984 | 76.2731
0.30985 | 76.3186
0.30986 | 76.2741
0.30987 | 76.2798
0.30988 | 76.3258
0.30989 | 76.2823
0.3099 | 76.2907
0.30991 | 76.325
0.30992 | 76.3057
0.30993 | 76.2886
0.30994 | 76.292
0.30995 | 76.2837
0.30996 | 76.286
0.30997 | 76.3487
0.30998 | 76.3322
0.30999 | 76.2796
0.31 | 76.3105
0.31001 | 76.3318
0.31002 | 76.2798
0.31003 | 76.2951
0.31004 | 76.3324
0.31005 | 76.2979
0.31006 | 76.3328
0.31007 | 76.3429
0.31008 | 76.3285
0.31009 | 76.2795
0.3101 | 76.2883
0.31011 | 76.3118
0.31012 | 76.3079
0.31013 | 76.3191
0.31014 | 76.3176
0.31015 | 76.3184
0.31016 | 76.3094
0.31017 | 76.3193
0.31018 | 76.3399
0.31019 | 76.289
0.3102 | 76.2722
0.31021 | 76.2967
0.31022 | 76.311
0.31023 | 76.326
0.31024 | 76.3121
0.31025 | 76.3272
0.31026 | 76.335
0.31027 | 76.3158
0.31028 | 76.2997
0.31029 | 76.2969
0.3103 | 76.2989
0.31031 | 76.3151
0.31032 | 76.3507
0.31033 | 76.3672
0.31034 | 76.3442
0.31035 | 76.3419
0.31036 | 76.3017
0.31037 | 76.3232
0.31038 | 76.338
0.31039 | 76.2987
0.3104 | 76.3171
0.31041 | 76.3423
0.31042 | 76.3333
0.31043 | 76.3488
0.31044 | 76.332
0.31045 | 76.3348
0.31046 | 76.333
0.31047 | 76.3156
0.31048 | 76.3191
0.31049 | 76.3318
0.3105 | 76.3467
0.31051 | 76.3862
0.31052 | 76.3543
0.31053 | 76.3379
0.31054 | 76.3696
0.31055 | 76.3467
0.31056 | 76.3293
0.31057 | 76.3583
0.31058 | 76.3676
0.31059 | 76.326
0.3106 | 76.3638
0.31061 | 76.3949
0.31062 | 76.3614
0.31063 | 76.3598
0.31064 | 76.3428
0.31065 | 76.3464
0.31066 | 76.3509
0.31067 | 76.3815
0.31068 | 76.3749
0.31069 | 76.3472
0.3107 | 76.3261
0.31071 | 76.3898
0.31072 | 76.3906
0.31073 | 76.3471
0.31074 | 76.3669
0.31075 | 76.3559
0.31076 | 76.3702
0.31077 | 76.3773
0.31078 | 76.3868
0.31079 | 76.3395
0.3108 | 76.3496
0.31081 | 76.3667
0.31082 | 76.3992
0.31083 | 76.3911
0.31084 | 76.3932
0.31085 | 76.3746
0.31086 | 76.3654
0.31087 | 76.3873
0.31088 | 76.3505
0.31089 | 76.3542
0.3109 | 76.396
0.31091 | 76.408
0.31092 | 76.3939
0.31093 | 76.4055
0.31094 | 76.3909
0.31095 | 76.3512
0.31096 | 76.3617
0.31097 | 76.3806
0.31098 | 76.3958
0.31099 | 76.4008
0.311 | 76.4224
0.31101 | 76.4375
0.31102 | 76.4065
0.31103 | 76.4156
0.31104 | 76.393
0.31105 | 76.3578
0.31106 | 76.3936
0.31107 | 76.4147
0.31108 | 76.4269
0.31109 | 76.4279
0.3111 | 76.4526
0.31111 | 76.4259
0.31112 | 76.4112
0.31113 | 76.3949
0.31114 | 76.3724
0.31115 | 76.3832
0.31116 | 76.406
0.31117 | 76.4449
0.31118 | 76.4529
0.31119 | 76.4541
0.3112 | 76.464
0.31121 | 76.4294
0.31122 | 76.3911
0.31123 | 76.4063
0.31124 | 76.421
0.31125 | 76.4043
0.31126 | 76.4287
0.31127 | 76.5048
0.31128 | 76.4767
0.31129 | 76.4462
0.3113 | 76.4526
0.31131 | 76.4359
0.31132 | 76.4046
0.31133 | 76.4238
0.31134 | 76.4522
0.31135 | 76.4591
0.31136 | 76.4911
0.31137 | 76.4949
0.31138 | 76.4539
0.31139 | 76.4408
0.3114 | 76.4491
0.31141 | 76.4564
0.31142 | 76.4354
0.31143 | 76.4281
0.31144 | 76.453
0.31145 | 76.4682
0.31146 | 76.5048
0.31147 | 76.5057
0.31148 | 76.4522
0.31149 | 76.4622
0.3115 | 76.4862
0.31151 | 76.4594
0.31152 | 76.4714
0.31153 | 76.469
0.31154 | 76.4534
0.31155 | 76.485
0.31156 | 76.4928
0.31157 | 76.4956
0.31158 | 76.4932
0.31159 | 76.4829
0.3116 | 76.4851
0.31161 | 76.4655
0.31162 | 76.4898
0.31163 | 76.5026
0.31164 | 76.4605
0.31165 | 76.4974
0.31166 | 76.4895
0.31167 | 76.4855
0.31168 | 76.494
0.31169 | 76.4656
0.3117 | 76.4615
0.31171 | 76.4614
0.31172 | 76.4962
0.31173 | 76.4851
0.31174 | 76.4453
0.31175 | 76.4863
0.31176 | 76.4643
0.31177 | 76.4775
0.31178 | 76.5188
0.31179 | 76.4829
0.3118 | 76.4351
0.31181 | 76.489
0.31182 | 76.4857
0.31183 | 76.4298
0.31184 | 76.4474
0.31185 | 76.485
0.31186 | 76.4578
0.31187 | 76.4558
0.31188 | 76.4868
0.31189 | 76.4659
0.3119 | 76.4565
0.31191 | 76.465
0.31192 | 76.4603
0.31193 | 76.4272
0.31194 | 76.4674
0.31195 | 76.4486
0.31196 | 76.4278
0.31197 | 76.476
0.31198 | 76.4574
0.31199 | 76.4361
0.312 | 76.4515
0.31201 | 76.4755
0.31202 | 76.4126
0.31203 | 76.4371
0.31204 | 76.4592
0.31205 | 76.4396
0.31206 | 76.4371
0.31207 | 76.4628
0.31208 | 76.4312
0.31209 | 76.4147
0.3121 | 76.4577
0.31211 | 76.4278
0.31212 | 76.4285
0.31213 | 76.4362
0.31214 | 76.4248
0.31215 | 76.4176
0.31216 | 76.422
0.31217 | 76.4586
0.31218 | 76.3983
0.31219 | 76.4076
0.3122 | 76.4081
0.31221 | 76.393
0.31222 | 76.3775
0.31223 | 76.4243
0.31224 | 76.3942
0.31225 | 76.3801
0.31226 | 76.4109
0.31227 | 76.4186
0.31228 | 76.3612
0.31229 | 76.4034
0.3123 | 76.4147
0.31231 | 76.3729
0.31232 | 76.3786
0.31233 | 76.3835
0.31234 | 76.354
0.31235 | 76.3708
0.31236 | 76.3702
0.31237 | 76.3768
0.31238 | 76.3979
0.31239 | 76.3889
0.3124 | 76.3588
0.31241 | 76.3481
0.31242 | 76.3663
0.31243 | 76.3655
0.31244 | 76.325
0.31245 | 76.3636
0.31246 | 76.3868
0.31247 | 76.3586
0.31248 | 76.3604
0.31249 | 76.373
0.3125 | 76.3472
0.31251 | 76.3209
0.31252 | 76.3656
0.31253 | 76.3328
0.31254 | 76.3189
0.31255 | 76.3604
0.31256 | 76.3645
0.31257 | 76.3489
0.31258 | 76.3483
0.31259 | 76.3373
0.3126 | 76.3242
0.31261 | 76.3019
0.31262 | 76.3174
0.31263 | 76.3451
0.31264 | 76.324
0.31265 | 76.3173
0.31266 | 76.3429
0.31267 | 76.3483
0.31268 | 76.3489
0.31269 | 76.309
0.3127 | 76.2849
0.31271 | 76.3159
0.31272 | 76.3244
0.31273 | 76.3302
0.31274 | 76.29
0.31275 | 76.3388
0.31276 | 76.3371
0.31277 | 76.3404
0.31278 | 76.339
0.31279 | 76.3119
0.3128 | 76.3004
0.31281 | 76.3126
0.31282 | 76.318
0.31283 | 76.2941
0.31284 | 76.3059
0.31285 | 76.319
0.31286 | 76.3069
0.31287 | 76.331
0.31288 | 76.3113
0.31289 | 76.2626
0.3129 | 76.3139
0.31291 | 76.2983
0.31292 | 76.2882
0.31293 | 76.3113
0.31294 | 76.3234
0.31295 | 76.312
0.31296 | 76.3142
0.31297 | 76.3333
0.31298 | 76.3124
0.31299 | 76.2733
0.313 | 76.2984
0.31301 | 76.3068
0.31302 | 76.3068
0.31303 | 76.3072
0.31304 | 76.2943
0.31305 | 76.3191
0.31306 | 76.3409
0.31307 | 76.3133
0.31308 | 76.277
0.31309 | 76.2858
0.3131 | 76.3052
0.31311 | 76.3131
0.31312 | 76.3042
0.31313 | 76.3337
0.31314 | 76.2921
0.31315 | 76.2858
0.31316 | 76.3224
0.31317 | 76.3092
0.31318 | 76.2918
0.31319 | 76.3115
0.3132 | 76.3243
0.31321 | 76.3035
0.31322 | 76.3291
0.31323 | 76.3277
0.31324 | 76.2803
0.31325 | 76.287
0.31326 | 76.3442
0.31327 | 76.3146
0.31328 | 76.2931
0.31329 | 76.3486
0.3133 | 76.3231
0.31331 | 76.2876
0.31332 | 76.3205
0.31333 | 76.3279
0.31334 | 76.2836
0.31335 | 76.3126
0.31336 | 76.3438
0.31337 | 76.3252
0.31338 | 76.3191
0.31339 | 76.3631
0.3134 | 76.3204
0.31341 | 76.294
0.31342 | 76.3218
0.31343 | 76.3058
0.31344 | 76.2895
0.31345 | 76.3227
0.31346 | 76.3381
0.31347 | 76.3257
0.31348 | 76.3244
0.31349 | 76.3243
0.3135 | 76.292
0.31351 | 76.3055
0.31352 | 76.3124
0.31353 | 76.3257
0.31354 | 76.3184
0.31355 | 76.3431
0.31356 | 76.3474
0.31357 | 76.3256
0.31358 | 76.3382
0.31359 | 76.3079
0.3136 | 76.2929
0.31361 | 76.3298
0.31362 | 76.3551
0.31363 | 76.3154
0.31364 | 76.3116
0.31365 | 76.3307
0.31366 | 76.3236
0.31367 | 76.3343
0.31368 | 76.3314
0.31369 | 76.325
0.3137 | 76.2974
0.31371 | 76.3341
0.31372 | 76.3283
0.31373 | 76.2975
0.31374 | 76.3001
0.31375 | 76.3393
0.31376 | 76.3199
0.31377 | 76.3311
0.31378 | 76.3507
0.31379 | 76.3162
0.3138 | 76.3136
0.31381 | 76.3351
0.31382 | 76.3044
0.31383 | 76.3049
0.31384 | 76.295
0.31385 | 76.3084
0.31386 | 76.3438
0.31387 | 76.375
0.31388 | 76.3331
0.31389 | 76.3207
0.3139 | 76.3285
0.31391 | 76.2868
0.31392 | 76.2913
0.31393 | 76.3223
0.31394 | 76.3128
0.31395 | 76.3067
0.31396 | 76.3722
0.31397 | 76.3593
0.31398 | 76.2988
0.31399 | 76.3134
0.314 | 76.2916
0.31401 | 76.2573
0.31402 | 76.2948
0.31403 | 76.3357
0.31404 | 76.3118
0.31405 | 76.3198
0.31406 | 76.3548
0.31407 | 76.339
0.31408 | 76.3042
0.31409 | 76.2798
0.3141 | 76.2798
0.31411 | 76.2701
0.31412 | 76.3034
0.31413 | 76.3382
0.31414 | 76.3355
0.31415 | 76.3235
0.31416 | 76.3237
0.31417 | 76.3118
0.31418 | 76.2724
0.31419 | 76.2789
0.3142 | 76.2839
0.31421 | 76.2844
0.31422 | 76.3253
0.31423 | 76.3041
0.31424 | 76.2995
0.31425 | 76.333
0.31426 | 76.3112
0.31427 | 76.2753
0.31428 | 76.2799
0.31429 | 76.2582
0.3143 | 76.2499
0.31431 | 76.2858
0.31432 | 76.3219
0.31433 | 76.3065
0.31434 | 76.2683
0.31435 | 76.2863
0.31436 | 76.3012
0.31437 | 76.2591
0.31438 | 76.2619
0.31439 | 76.2511
0.3144 | 76.2471
0.31441 | 76.3053
0.31442 | 76.2935
0.31443 | 76.2531
0.31444 | 76.2888
0.31445 | 76.2406
0.31446 | 76.2354
0.31447 | 76.2668
0.31448 | 76.2825
0.31449 | 76.2234
0.3145 | 76.2498
0.31451 | 76.2793
0.31452 | 76.2586
0.31453 | 76.2553
0.31454 | 76.2469
0.31455 | 76.2284
0.31456 | 76.2265
0.31457 | 76.2758
0.31458 | 76.2494
0.31459 | 76.2045
0.3146 | 76.2112
0.31461 | 76.2367
0.31462 | 76.2324
0.31463 | 76.2368
0.31464 | 76.2386
0.31465 | 76.2109
0.31466 | 76.2223
0.31467 | 76.2532
0.31468 | 76.2253
0.31469 | 76.1997
0.3147 | 76.1954
0.31471 | 76.2178
0.31472 | 76.2252
0.31473 | 76.2112
0.31474 | 76.2495
0.31475 | 76.2111
0.31476 | 76.2022
0.31477 | 76.2266
0.31478 | 76.1841
0.31479 | 76.1798
0.3148 | 76.2054
0.31481 | 76.1953
0.31482 | 76.1963
0.31483 | 76.2342
0.31484 | 76.2115
0.31485 | 76.1576
0.31486 | 76.2114
0.31487 | 76.198
0.31488 | 76.154
0.31489 | 76.1987
0.3149 | 76.21
0.31491 | 76.1818
0.31492 | 76.1939
0.31493 | 76.2096
0.31494 | 76.1626
0.31495 | 76.163
0.31496 | 76.1979
0.31497 | 76.1768
0.31498 | 76.1398
0.31499 | 76.2054
0.315 | 76.1973
0.31501 | 76.1589
0.31502 | 76.178
0.31503 | 76.191
0.31504 | 76.1315
0.31505 | 76.1363
0.31506 | 76.1766
0.31507 | 76.1806
0.31508 | 76.1649
0.31509 | 76.1938
0.3151 | 76.1812
0.31511 | 76.156
0.31512 | 76.1536
0.31513 | 76.1791
0.31514 | 76.1475
0.31515 | 76.1553
0.31516 | 76.191
0.31517 | 76.1682
0.31518 | 76.1645
0.31519 | 76.169
0.3152 | 76.1772
0.31521 | 76.1544
0.31522 | 76.1666
0.31523 | 76.1381
0.31524 | 76.1318
0.31525 | 76.1712
0.31526 | 76.1882
0.31527 | 76.201
0.31528 | 76.1998
0.31529 | 76.1735
0.3153 | 76.1638
0.31531 | 76.1642
0.31532 | 76.1606
0.31533 | 76.1179
0.31534 | 76.1579
0.31535 | 76.1707
0.31536 | 76.1824
0.31537 | 76.1922
0.31538 | 76.196
0.31539 | 76.1166
0.3154 | 76.1535
0.31541 | 76.177
0.31542 | 76.131
0.31543 | 76.1559
0.31544 | 76.1685
0.31545 | 76.1862
0.31546 | 76.1905
0.31547 | 76.1911
0.31548 | 76.1564
0.31549 | 76.1203
0.3155 | 76.1398
0.31551 | 76.1503
0.31552 | 76.1458
0.31553 | 76.1749
0.31554 | 76.1615
0.31555 | 76.1784
0.31556 | 76.1754
0.31557 | 76.1952
0.31558 | 76.1807
0.31559 | 76.1625
0.3156 | 76.1424
0.31561 | 76.1462
0.31562 | 76.1505
0.31563 | 76.1949
0.31564 | 76.1579
0.31565 | 76.1691
0.31566 | 76.2177
0.31567 | 76.1804
0.31568 | 76.1409
0.31569 | 76.1389
0.3157 | 76.148
0.31571 | 76.1436
0.31572 | 76.1705
0.31573 | 76.2008
0.31574 | 76.166
0.31575 | 76.1636
0.31576 | 76.2143
0.31577 | 76.1697
0.31578 | 76.1459
0.31579 | 76.1626
0.3158 | 76.1256
0.31581 | 76.1193
0.31582 | 76.2143
0.31583 | 76.1813
0.31584 | 76.1908
0.31585 | 76.338
0.31586 | 76.1852
0.31587 | 76.1674
0.31588 | 76.1077
0.31589 | 76.1424
0.3159 | 76.1391
0.31591 | 76.1333
0.31592 | 76.2287
0.31593 | 76.1929
0.31594 | 76.1339
0.31595 | 76.1914
0.31596 | 76.1619
0.31597 | 76.1327
0.31598 | 76.1547
0.31599 | 76.1563
0.316 | 76.1135
0.31601 | 76.1531
0.31602 | 76.1995
0.31603 | 76.178
0.31604 | 76.1739
0.31605 | 76.1809
0.31606 | 76.1284
0.31607 | 76.134
0.31608 | 76.1737
0.31609 | 76.1404
0.3161 | 76.1161
0.31611 | 76.1753
0.31612 | 76.2176
0.31613 | 76.1697
0.31614 | 76.1656
0.31615 | 76.1949
0.31616 | 76.1413
0.31617 | 76.1271
0.31618 | 76.1519
0.31619 | 76.1322
0.3162 | 76.1242
0.31621 | 76.1832
0.31622 | 76.2071
0.31623 | 76.1853
0.31624 | 76.1586
0.31625 | 76.1325
0.31626 | 76.1396
0.31627 | 76.1231
0.31628 | 76.1241
0.31629 | 76.1429
0.3163 | 76.143
0.31631 | 76.1936
0.31632 | 76.18
0.31633 | 76.1701
0.31634 | 76.1358
0.31635 | 76.1228
0.31636 | 76.1275
0.31637 | 76.1002
0.31638 | 76.134
0.31639 | 76.1445
0.3164 | 76.161
0.31641 | 76.1699
0.31642 | 76.1806
0.31643 | 76.14
0.31644 | 76.1068
0.31645 | 76.1095
0.31646 | 76.1229
0.31647 | 76.1217
0.31648 | 76.143
0.31649 | 76.1527
0.3165 | 76.1546
0.31651 | 76.1621
0.31652 | 76.1256
0.31653 | 76.1255
0.31654 | 76.1121
0.31655 | 76.1337
0.31656 | 76.1528
0.31657 | 76.1402
0.31658 | 76.1378
0.31659 | 76.1391
0.3166 | 76.1474
0.31661 | 76.1397
0.31662 | 76.1364
0.31663 | 76.1398
0.31664 | 76.1063
0.31665 | 76.1353
0.31666 | 76.1342
0.31667 | 76.1318
0.31668 | 76.1484
0.31669 | 76.1366
0.3167 | 76.1082
0.31671 | 76.115
0.31672 | 76.1381
0.31673 | 76.1201
0.31674 | 76.1251
0.31675 | 76.1488
0.31676 | 76.1305
0.31677 | 76.1125
0.31678 | 76.1418
0.31679 | 76.1129
0.3168 | 76.1437
0.31681 | 76.134
0.31682 | 76.165
0.31683 | 76.1349
0.31684 | 76.0894
0.31685 | 76.1273
0.31686 | 76.1222
0.31687 | 76.1493
0.31688 | 76.1422
0.31689 | 76.0945
0.3169 | 76.1316
0.31691 | 76.1615
0.31692 | 76.1398
0.31693 | 76.1185
0.31694 | 76.1196
0.31695 | 76.1112
0.31696 | 76.1236
0.31697 | 76.1421
0.31698 | 76.1262
0.31699 | 76.1409
0.317 | 76.1477
0.31701 | 76.1067
0.31702 | 76.143
0.31703 | 76.1311
0.31704 | 76.1156
0.31705 | 76.1314
0.31706 | 76.1536
0.31707 | 76.1587
0.31708 | 76.1469
0.31709 | 76.1102
0.3171 | 76.1196
0.31711 | 76.1596
0.31712 | 76.1458
0.31713 | 76.1383
0.31714 | 76.1278
0.31715 | 76.1553
0.31716 | 76.1474
0.31717 | 76.1422
0.31718 | 76.1628
0.31719 | 76.1406
0.3172 | 76.1164
0.31721 | 76.1584
0.31722 | 76.1697
0.31723 | 76.1351
0.31724 | 76.1389
0.31725 | 76.1841
0.31726 | 76.1452
0.31727 | 76.1497
0.31728 | 76.1591
0.31729 | 76.1509
0.3173 | 76.1544
0.31731 | 76.1651
0.31732 | 76.1513
0.31733 | 76.1347
0.31734 | 76.1426
0.31735 | 76.1441
0.31736 | 76.1633
0.31737 | 76.1744
0.31738 | 76.1816
0.31739 | 76.1569
0.3174 | 76.1459
0.31741 | 76.1426
0.31742 | 76.1486
0.31743 | 76.1709
0.31744 | 76.1849
0.31745 | 76.1733
0.31746 | 76.1824
0.31747 | 76.1935
0.31748 | 76.1637
0.31749 | 76.1521
0.3175 | 76.1423
0.31751 | 76.1782
0.31752 | 76.188
0.31753 | 76.1869
0.31754 | 76.1761
0.31755 | 76.1884
0.31756 | 76.2021
0.31757 | 76.1898
0.31758 | 76.1554
0.31759 | 76.1469
0.3176 | 76.1604
0.31761 | 76.1733
0.31762 | 76.2125
0.31763 | 76.2221
0.31764 | 76.1911
0.31765 | 76.1774
0.31766 | 76.1682
0.31767 | 76.173
0.31768 | 76.165
0.31769 | 76.1645
0.3177 | 76.1848
0.31771 | 76.2131
0.31772 | 76.2123
0.31773 | 76.1953
0.31774 | 76.2026
0.31775 | 76.1563
0.31776 | 76.1678
0.31777 | 76.1699
0.31778 | 76.1689
0.31779 | 76.1787
0.3178 | 76.2128
0.31781 | 76.2236
0.31782 | 76.2226
0.31783 | 76.1766
0.31784 | 76.1671
0.31785 | 76.1888
0.31786 | 76.1813
0.31787 | 76.1821
0.31788 | 76.2028
0.31789 | 76.2073
0.3179 | 76.1903
0.31791 | 76.1963
0.31792 | 76.1816
0.31793 | 76.1677
0.31794 | 76.1678
0.31795 | 76.1987
0.31796 | 76.2093
0.31797 | 76.1879
0.31798 | 76.1635
0.31799 | 76.1718
0.318 | 76.1731
0.31801 | 76.1796
0.31802 | 76.1968
0.31803 | 76.1978
0.31804 | 76.1569
0.31805 | 76.1912
0.31806 | 76.2084
0.31807 | 76.1738
0.31808 | 76.1642
0.31809 | 76.1512
0.3181 | 76.1669
0.31811 | 76.1764
0.31812 | 76.224
0.31813 | 76.2127
0.31814 | 76.1768
0.31815 | 76.1687
0.31816 | 76.1554
0.31817 | 76.1542
0.31818 | 76.152
0.31819 | 76.1661
0.3182 | 76.1659
0.31821 | 76.1857
0.31822 | 76.2181
0.31823 | 76.1809
0.31824 | 76.1313
0.31825 | 76.153
0.31826 | 76.1465
0.31827 | 76.1329
0.31828 | 76.1585
0.31829 | 76.1491
0.3183 | 76.174
0.31831 | 76.2051
0.31832 | 76.1949
0.31833 | 76.1653
0.31834 | 76.1445
0.31835 | 76.1472
0.31836 | 76.1063
0.31837 | 76.1342
0.31838 | 76.1889
0.31839 | 76.1533
0.3184 | 76.1594
0.31841 | 76.1809
0.31842 | 76.1819
0.31843 | 76.125
0.31844 | 76.1411
0.31845 | 76.1227
0.31846 | 76.1168
0.31847 | 76.1495
0.31848 | 76.1582
0.31849 | 76.1389
0.3185 | 76.139
0.31851 | 76.1811
0.31852 | 76.1775
0.31853 | 76.1376
0.31854 | 76.1315
0.31855 | 76.117
0.31856 | 76.1163
0.31857 | 76.157
0.31858 | 76.1447
0.31859 | 76.1271
0.3186 | 76.1761
0.31861 | 76.1796
0.31862 | 76.1284
0.31863 | 76.1422
0.31864 | 76.1408
0.31865 | 76.1207
0.31866 | 76.1207
0.31867 | 76.1499
0.31868 | 76.1552
0.31869 | 76.1387
0.3187 | 76.1674
0.31871 | 76.163
0.31872 | 76.1405
0.31873 | 76.1278
0.31874 | 76.1252
0.31875 | 76.1054
0.31876 | 76.1228
0.31877 | 76.1555
0.31878 | 76.1501
0.31879 | 76.1489
0.3188 | 76.1867
0.31881 | 76.1562
0.31882 | 76.1372
0.31883 | 76.1282
0.31884 | 76.1077
0.31885 | 76.1192
0.31886 | 76.1493
0.31887 | 76.1472
0.31888 | 76.1471
0.31889 | 76.1639
0.3189 | 76.1709
0.31891 | 76.1541
0.31892 | 76.1409
0.31893 | 76.1188
0.31894 | 76.1144
0.31895 | 76.117
0.31896 | 76.1619
0.31897 | 76.18
0.31898 | 76.1615
0.31899 | 76.1532
0.319 | 76.1413
0.31901 | 76.1507
0.31902 | 76.1332
0.31903 | 76.1232
0.31904 | 76.1093
0.31905 | 76.1532
0.31906 | 76.1504
0.31907 | 76.1371
0.31908 | 76.1584
0.31909 | 76.1565
0.3191 | 76.1354
0.31911 | 76.1447
0.31912 | 76.1626
0.31913 | 76.1476
0.31914 | 76.1116
0.31915 | 76.1611
0.31916 | 76.1695
0.31917 | 76.1554
0.31918 | 76.156
0.31919 | 76.1605
0.3192 | 76.1634
0.31921 | 76.1562
0.31922 | 76.1696
0.31923 | 76.1648
0.31924 | 76.1236
0.31925 | 76.1346
0.31926 | 76.168
0.31927 | 76.1705
0.31928 | 76.1711
0.31929 | 76.1632
0.3193 | 76.1597
0.31931 | 76.1463
0.31932 | 76.1497
0.31933 | 76.151
0.31934 | 76.1396
0.31935 | 76.1538
0.31936 | 76.2005
0.31937 | 76.1947
0.31938 | 76.1688
0.31939 | 76.164
0.3194 | 76.1674
0.31941 | 76.1687
0.31942 | 76.1637
0.31943 | 76.1691
0.31944 | 76.1627
0.31945 | 76.1813
0.31946 | 76.2048
0.31947 | 76.1749
0.31948 | 76.1844
0.31949 | 76.1778
0.3195 | 76.1475
0.31951 | 76.1594
0.31952 | 76.2112
0.31953 | 76.1863
0.31954 | 76.155
0.31955 | 76.191
0.31956 | 76.2163
0.31957 | 76.1802
0.31958 | 76.1655
0.31959 | 76.189
0.3196 | 76.1819
0.31961 | 76.1998
0.31962 | 76.2084
0.31963 | 76.1871
0.31964 | 76.156
0.31965 | 76.1848
0.31966 | 76.1897
0.31967 | 76.1748
0.31968 | 76.1982
0.31969 | 76.1768
0.3197 | 76.1843
0.31971 | 76.206
0.31972 | 76.2017
0.31973 | 76.1788
0.31974 | 76.1395
0.31975 | 76.1791
0.31976 | 76.1993
0.31977 | 76.1974
0.31978 | 76.2213
0.31979 | 76.1915
0.3198 | 76.1805
0.31981 | 76.1682
0.31982 | 76.179
0.31983 | 76.1872
0.31984 | 76.1748
0.31985 | 76.1699
0.31986 | 76.2034
0.31987 | 76.2114
0.31988 | 76.191
0.31989 | 76.1682
0.3199 | 76.1508
0.31991 | 76.1736
0.31992 | 76.2141
0.31993 | 76.1905
0.31994 | 76.175
0.31995 | 76.1767
0.31996 | 76.1742
0.31997 | 76.1914
0.31998 | 76.1927
0.31999 | 76.1625
0.32 | 76.1585
0.32001 | 76.175
0.32002 | 76.1864
0.32003 | 76.1859
0.32004 | 76.1841
0.32005 | 76.1495
0.32006 | 76.1668
0.32007 | 76.1818
0.32008 | 76.1734
0.32009 | 76.1588
0.3201 | 76.1661
0.32011 | 76.2068
0.32012 | 76.1789
0.32013 | 76.1723
0.32014 | 76.1748
0.32015 | 76.1574
0.32016 | 76.1531
0.32017 | 76.1916
0.32018 | 76.2049
0.32019 | 76.1566
0.3202 | 76.1607
0.32021 | 76.1767
0.32022 | 76.174
0.32023 | 76.1607
0.32024 | 76.154
0.32025 | 76.1639
0.32026 | 76.1657
0.32027 | 76.1656
0.32028 | 76.1617
0.32029 | 76.1604
0.3203 | 76.1557
0.32031 | 76.159
0.32032 | 76.1642
0.32033 | 76.1468
0.32034 | 76.1472
0.32035 | 76.1568
0.32036 | 76.151
0.32037 | 76.1691
0.32038 | 76.1566
0.32039 | 76.1383
0.3204 | 76.1476
0.32041 | 76.1625
0.32042 | 76.1541
0.32043 | 76.1824
0.32044 | 76.1808
0.32045 | 76.1382
0.32046 | 76.1391
0.32047 | 76.1561
0.32048 | 76.1413
0.32049 | 76.126
0.3205 | 76.1224
0.32051 | 76.1721
0.32052 | 76.1697
0.32053 | 76.1628
0.32054 | 76.1398
0.32055 | 76.132
0.32056 | 76.1531
0.32057 | 76.1476
0.32058 | 76.1449
0.32059 | 76.1542
0.3206 | 76.175
0.32061 | 76.1662
0.32062 | 76.1753
0.32063 | 76.1578
0.32064 | 76.1209
0.32065 | 76.1281
0.32066 | 76.1252
0.32067 | 76.1465
0.32068 | 76.1885
0.32069 | 76.1724
0.3207 | 76.1606
0.32071 | 76.177
0.32072 | 76.1637
0.32073 | 76.1301
0.32074 | 76.1114
0.32075 | 76.1407
0.32076 | 76.1473
0.32077 | 76.157
0.32078 | 76.1788
0.32079 | 76.1687
0.3208 | 76.1669
0.32081 | 76.1604
0.32082 | 76.1499
0.32083 | 76.1277
0.32084 | 76.1478
0.32085 | 76.1612
0.32086 | 76.1557
0.32087 | 76.2028
0.32088 | 76.197
0.32089 | 76.1493
0.3209 | 76.1465
0.32091 | 76.1924
0.32092 | 76.1685
0.32093 | 76.1447
0.32094 | 76.1505
0.32095 | 76.1779
0.32096 | 76.1674
0.32097 | 76.1826
0.32098 | 76.1976
0.32099 | 76.1675
0.321 | 76.1557
0.32101 | 76.1751
0.32102 | 76.1849
0.32103 | 76.1215
0.32104 | 76.1617
0.32105 | 76.1957
0.32106 | 76.1804
0.32107 | 76.1974
0.32108 | 76.2071
0.32109 | 76.1503
0.3211 | 76.1645
0.32111 | 76.1923
0.32112 | 76.168
0.32113 | 76.1419
0.32114 | 76.1654
0.32115 | 76.1785
0.32116 | 76.1639
0.32117 | 76.2256
0.32118 | 76.2294
0.32119 | 76.1581
0.3212 | 76.1633
0.32121 | 76.1818
0.32122 | 76.1541
0.32123 | 76.1514
0.32124 | 76.1796
0.32125 | 76.2117
0.32126 | 76.1995
0.32127 | 76.2337
0.32128 | 76.1982
0.32129 | 76.139
0.3213 | 76.1467
0.32131 | 76.1789
0.32132 | 76.1434
0.32133 | 76.166
0.32134 | 76.2127
0.32135 | 76.1995
0.32136 | 76.2048
0.32137 | 76.2359
0.32138 | 76.1768
0.32139 | 76.1375
0.3214 | 76.1496
0.32141 | 76.1804
0.32142 | 76.1644
0.32143 | 76.2223
0.32144 | 76.2501
0.32145 | 76.1997
0.32146 | 76.1942
0.32147 | 76.2165
0.32148 | 76.1748
0.32149 | 76.139
0.3215 | 76.1818
0.32151 | 76.1994
0.32152 | 76.1759
0.32153 | 76.2015
0.32154 | 76.2183
0.32155 | 76.1772
0.32156 | 76.1997
0.32157 | 76.1928
0.32158 | 76.1565
0.32159 | 76.1585
0.3216 | 76.1978
0.32161 | 76.1982
0.32162 | 76.1864
0.32163 | 76.2271
0.32164 | 76.1958
0.32165 | 76.1623
0.32166 | 76.1699
0.32167 | 76.1882
0.32168 | 76.1723
0.32169 | 76.171
0.3217 | 76.1967
0.32171 | 76.1948
0.32172 | 76.1917
0.32173 | 76.1983
0.32174 | 76.1885
0.32175 | 76.1912
0.32176 | 76.2025
0.32177 | 76.1765
0.32178 | 76.1704
0.32179 | 76.1744
0.3218 | 76.1802
0.32181 | 76.19
0.32182 | 76.1982
0.32183 | 76.1988
0.32184 | 76.1868
0.32185 | 76.1657
0.32186 | 76.1718
0.32187 | 76.1856
0.32188 | 76.2207
0.32189 | 76.1525
0.3219 | 76.1424
0.32191 | 76.2146
0.32192 | 76.1999
0.32193 | 76.1702
0.32194 | 76.1648
0.32195 | 76.1967
0.32196 | 76.1616
0.32197 | 76.163
0.32198 | 76.1838
0.32199 | 76.1542
0.322 | 76.1695
0.32201 | 76.1918
0.32202 | 76.1613
0.32203 | 76.1664
0.32204 | 76.1574
0.32205 | 76.1486
0.32206 | 76.1371
0.32207 | 76.1873
0.32208 | 76.1839
0.32209 | 76.1443
0.3221 | 76.1755
0.32211 | 76.1927
0.32212 | 76.1655
0.32213 | 76.143
0.32214 | 76.1649
0.32215 | 76.1327
0.32216 | 76.1374
0.32217 | 76.174
0.32218 | 76.1587
0.32219 | 76.1565
0.3222 | 76.1803
0.32221 | 76.1546
0.32222 | 76.1468
0.32223 | 76.1361
0.32224 | 76.1302
0.32225 | 76.1248
0.32226 | 76.1638
0.32227 | 76.1748
0.32228 | 76.1663
0.32229 | 76.1597
0.3223 | 76.1573
0.32231 | 76.1349
0.32232 | 76.123
0.32233 | 76.1474
0.32234 | 76.1331
0.32235 | 76.1384
0.32236 | 76.1751
0.32237 | 76.1915
0.32238 | 76.1559
0.32239 | 76.1346
0.3224 | 76.1532
0.32241 | 76.1258
0.32242 | 76.1139
0.32243 | 76.1453
0.32244 | 76.1482
0.32245 | 76.1346
0.32246 | 76.176
0.32247 | 76.1815
0.32248 | 76.1163
0.32249 | 76.1172
0.3225 | 76.1375
0.32251 | 76.1266
0.32252 | 76.14
0.32253 | 76.1684
0.32254 | 76.1284
0.32255 | 76.1127
0.32256 | 76.1482
0.32257 | 76.1442
0.32258 | 76.1278
0.32259 | 76.1488
0.3226 | 76.1286
0.32261 | 76.1004
0.32262 | 76.1355
0.32263 | 76.1655
0.32264 | 76.1312
0.32265 | 76.1342
0.32266 | 76.1525
0.32267 | 76.0935
0.32268 | 76.1075
0.32269 | 76.1525
0.3227 | 76.1587
0.32271 | 76.109
0.32272 | 76.1288
0.32273 | 76.1593
0.32274 | 76.1042
0.32275 | 76.1078
0.32276 | 76.1503
0.32277 | 76.1297
0.32278 | 76.1056
0.32279 | 76.149
0.3228 | 76.1446
0.32281 | 76.1084
0.32282 | 76.1411
0.32283 | 76.1535
0.32284 | 76.1043
0.32285 | 76.1299
0.32286 | 76.171
0.32287 | 76.1256
0.32288 | 76.1222
0.32289 | 76.1341
0.3229 | 76.145
0.32291 | 76.1263
0.32292 | 76.1546
0.32293 | 76.1519
0.32294 | 76.0972
0.32295 | 76.1472
0.32296 | 76.1695
0.32297 | 76.1356
0.32298 | 76.1302
0.32299 | 76.1647
0.323 | 76.1496
0.32301 | 76.1386
0.32302 | 76.1748
0.32303 | 76.162
0.32304 | 76.1072
0.32305 | 76.129
0.32306 | 76.1571
0.32307 | 76.1542
0.32308 | 76.1588
0.32309 | 76.1398
0.3231 | 76.1404
0.32311 | 76.1505
0.32312 | 76.1727
0.32313 | 76.1511
0.32314 | 76.1359
0.32315 | 76.1437
0.32316 | 76.1437
0.32317 | 76.1504
0.32318 | 76.1752
0.32319 | 76.1617
0.3232 | 76.1493
0.32321 | 76.1574
0.32322 | 76.1632
0.32323 | 76.1531
0.32324 | 76.1115
0.32325 | 76.1315
0.32326 | 76.1565
0.32327 | 76.1817
0.32328 | 76.1764
0.32329 | 76.1809
0.3233 | 76.1399
0.32331 | 76.1421
0.32332 | 76.1519
0.32333 | 76.1255
0.32334 | 76.133
0.32335 | 76.1791
0.32336 | 76.1784
0.32337 | 76.1804
0.32338 | 76.1818
0.32339 | 76.1564
0.3234 | 76.1613
0.32341 | 76.1472
0.32342 | 76.1331
0.32343 | 76.1634
0.32344 | 76.1699
0.32345 | 76.1518
0.32346 | 76.1843
0.32347 | 76.2088
0.32348 | 76.1598
0.32349 | 76.1483
0.3235 | 76.1497
0.32351 | 76.1285
0.32352 | 76.1633
0.32353 | 76.1801
0.32354 | 76.1565
0.32355 | 76.1514
0.32356 | 76.1697
0.32357 | 76.173
0.32358 | 76.1655
0.32359 | 76.1718
0.3236 | 76.1632
0.32361 | 76.1336
0.32362 | 76.1577
0.32363 | 76.191
0.32364 | 76.1472
0.32365 | 76.1209
0.32366 | 76.1907
0.32367 | 76.1951
0.32368 | 76.1278
0.32369 | 76.1509
0.3237 | 76.1682
0.32371 | 76.1353
0.32372 | 76.1431
0.32373 | 76.1864
0.32374 | 76.1385
0.32375 | 76.1381
0.32376 | 76.172
0.32377 | 76.1708
0.32378 | 76.1366
0.32379 | 76.1578
0.3238 | 76.1525
0.32381 | 76.1459
0.32382 | 76.1407
0.32383 | 76.1462
0.32384 | 76.1504
0.32385 | 76.1519
0.32386 | 76.1785
0.32387 | 76.1376
0.32388 | 76.1278
0.32389 | 76.1579
0.3239 | 76.1255
0.32391 | 76.1092
0.32392 | 76.1519
0.32393 | 76.1595
0.32394 | 76.1154
0.32395 | 76.1512
0.32396 | 76.1929
0.32397 | 76.1352
0.32398 | 76.1327
0.32399 | 76.1455
0.324 | 76.1114
0.32401 | 76.1234
0.32402 | 76.1647
0.32403 | 76.1347
0.32404 | 76.0903
0.32405 | 76.1341
0.32406 | 76.1778
0.32407 | 76.1182
0.32408 | 76.1484
0.32409 | 76.1632
0.3241 | 76.1039
0.32411 | 76.1214
0.32412 | 76.1742
0.32413 | 76.1516
0.32414 | 76.0942
0.32415 | 76.1566
0.32416 | 76.1258
0.32417 | 76.123
0.32418 | 76.1447
0.32419 | 76.1313
0.3242 | 76.1171
0.32421 | 76.1471
0.32422 | 76.1791
0.32423 | 76.1253
0.32424 | 76.1255
0.32425 | 76.1434
0.32426 | 76.1263
0.32427 | 76.134
0.32428 | 76.1546
0.32429 | 76.1261
0.3243 | 76.1071
0.32431 | 76.1232
0.32432 | 76.1383
0.32433 | 76.1093
0.32434 | 76.1281
0.32435 | 76.1502
0.32436 | 76.1195
0.32437 | 76.146
0.32438 | 76.1597
0.32439 | 76.1164
0.3244 | 76.1083
0.32441 | 76.1598
0.32442 | 76.142
0.32443 | 76.1161
0.32444 | 76.1407
0.32445 | 76.1483
0.32446 | 76.1078
0.32447 | 76.1276
0.32448 | 76.1546
0.32449 | 76.1222
0.3245 | 76.1081
0.32451 | 76.133
0.32452 | 76.1447
0.32453 | 76.123
0.32454 | 76.1308
0.32455 | 76.1402
0.32456 | 76.1114
0.32457 | 76.1381
0.32458 | 76.1397
0.32459 | 76.1257
0.3246 | 76.1305
0.32461 | 76.1314
0.32462 | 76.1235
0.32463 | 76.1465
0.32464 | 76.1322
0.32465 | 76.1274
0.32466 | 76.1355
0.32467 | 76.1553
0.32468 | 76.1446
0.32469 | 76.1356
0.3247 | 76.1172
0.32471 | 76.1266
0.32472 | 76.1258
0.32473 | 76.1426
0.32474 | 76.1346
0.32475 | 76.0998
0.32476 | 76.1548
0.32477 | 76.1468
0.32478 | 76.1136
0.32479 | 76.1357
0.3248 | 76.156
0.32481 | 76.1257
0.32482 | 76.0996
0.32483 | 76.1144
0.32484 | 76.1346
0.32485 | 76.1293
0.32486 | 76.1342
0.32487 | 76.1541
0.32488 | 76.122
0.32489 | 76.14
0.3249 | 76.1286
0.32491 | 76.1156
0.32492 | 76.1519
0.32493 | 76.1586
0.32494 | 76.1321
0.32495 | 76.1301
0.32496 | 76.1475
0.32497 | 76.1199
0.32498 | 76.1326
0.32499 | 76.1256
0.325 | 76.1545
0.32501 | 76.1552
0.32502 | 76.176
0.32503 | 76.1599
0.32504 | 76.1015
0.32505 | 76.1458
0.32506 | 76.1462
0.32507 | 76.1391
0.32508 | 76.1587
0.32509 | 76.153
0.3251 | 76.1219
0.32511 | 76.1527
0.32512 | 76.1877
0.32513 | 76.1454
0.32514 | 76.1147
0.32515 | 76.1512
0.32516 | 76.1323
0.32517 | 76.1293
0.32518 | 76.1761
0.32519 | 76.1783
0.3252 | 76.1185
0.32521 | 76.1433
0.32522 | 76.1907
0.32523 | 76.1182
0.32524 | 76.1301
0.32525 | 76.1568
0.32526 | 76.1383
0.32527 | 76.1182
0.32528 | 76.2016
0.32529 | 76.1513
0.3253 | 76.1153
0.32531 | 76.1836
0.32532 | 76.1553
0.32533 | 76.1127
0.32534 | 76.1227
0.32535 | 76.1726
0.32536 | 76.166
0.32537 | 76.1492
0.32538 | 76.2047
0.32539 | 76.1493
0.3254 | 76.1293
0.32541 | 76.1674
0.32542 | 76.1432
0.32543 | 76.0935
0.32544 | 76.1786
0.32545 | 76.1872
0.32546 | 76.1401
0.32547 | 76.1653
0.32548 | 76.1977
0.32549 | 76.1282
0.3255 | 76.1166
0.32551 | 76.2015
0.32552 | 76.1605
0.32553 | 76.113
0.32554 | 76.148
0.32555 | 76.1528
0.32556 | 76.1346
0.32557 | 76.1895
0.32558 | 76.1737
0.32559 | 76.1226
0.3256 | 76.139
0.32561 | 76.1653
0.32562 | 76.1349
0.32563 | 76.1295
0.32564 | 76.1844
0.32565 | 76.1297
0.32566 | 76.1452
0.32567 | 76.1994
0.32568 | 76.1504
0.32569 | 76.1097
0.3257 | 76.1586
0.32571 | 76.1584
0.32572 | 76.1
0.32573 | 76.1671
0.32574 | 76.1548
0.32575 | 76.1242
0.32576 | 76.142
0.32577 | 76.199
0.32578 | 76.1445
0.32579 | 76.0967
0.3258 | 76.14
0.32581 | 76.1314
0.32582 | 76.1292
0.32583 | 76.1572
0.32584 | 76.1484
0.32585 | 76.1086
0.32586 | 76.1446
0.32587 | 76.1602
0.32588 | 76.1108
0.32589 | 76.1209
0.3259 | 76.1387
0.32591 | 76.1158
0.32592 | 76.1271
0.32593 | 76.1519
0.32594 | 76.1411
0.32595 | 76.1164
0.32596 | 76.1445
0.32597 | 76.1371
0.32598 | 76.0863
0.32599 | 76.1139
0.326 | 76.1097
0.32601 | 76.1165
0.32602 | 76.1411
0.32603 | 76.1126
0.32604 | 76.1209
0.32605 | 76.1254
0.32606 | 76.1107
0.32607 | 76.0913
0.32608 | 76.1016
0.32609 | 76.1061
0.3261 | 76.0935
0.32611 | 76.1143
0.32612 | 76.1368
0.32613 | 76.1205
0.32614 | 76.1023
0.32615 | 76.1113
0.32616 | 76.0888
0.32617 | 76.0919
0.32618 | 76.1253
0.32619 | 76.1104
0.3262 | 76.0921
0.32621 | 76.122
0.32622 | 76.1367
0.32623 | 76.0717
0.32624 | 76.0878
0.32625 | 76.1054
0.32626 | 76.0803
0.32627 | 76.0777
0.32628 | 76.1295
0.32629 | 76.0833
0.3263 | 76.0524
0.32631 | 76.1024
0.32632 | 76.1285
0.32633 | 76.0682
0.32634 | 76.0672
0.32635 | 76.0881
0.32636 | 76.0615
0.32637 | 76.0955
0.32638 | 76.1202
0.32639 | 76.0767
0.3264 | 76.0885
0.32641 | 76.1023
0.32642 | 76.0826
0.32643 | 76.0498
0.32644 | 76.0818
0.32645 | 76.0773
0.32646 | 76.0575
0.32647 | 76.1118
0.32648 | 76.1033
0.32649 | 76.0691
0.3265 | 76.0809
0.32651 | 76.0863
0.32652 | 76.0579
0.32653 | 76.0892
0.32654 | 76.0985
0.32655 | 76.0488
0.32656 | 76.0432
0.32657 | 76.1189
0.32658 | 76.0744
0.32659 | 76.0553
0.3266 | 76.1136
0.32661 | 76.0796
0.32662 | 76.0422
0.32663 | 76.0707
0.32664 | 76.0643
0.32665 | 76.044
0.32666 | 76.0682
0.32667 | 76.0989
0.32668 | 76.0742
0.32669 | 76.0524
0.3267 | 76.0998
0.32671 | 76.077
0.32672 | 76.036
0.32673 | 76.0724
0.32674 | 76.0816
0.32675 | 76.0438
0.32676 | 76.0901
0.32677 | 76.1136
0.32678 | 76.0674
0.32679 | 76.0418
0.3268 | 76.0862
0.32681 | 76.0841
0.32682 | 76.0269
0.32683 | 76.0637
0.32684 | 76.0863
0.32685 | 76.0596
0.32686 | 76.0968
0.32687 | 76.0957
0.32688 | 76.069
0.32689 | 76.0618
0.3269 | 76.0493
0.32691 | 76.0409
0.32692 | 76.0618
0.32693 | 76.0804
0.32694 | 76.0504
0.32695 | 76.056
0.32696 | 76.1155
0.32697 | 76.1146
0.32698 | 76.0474
0.32699 | 76.0325
0.327 | 76.0711
0.32701 | 76.041
0.32702 | 76.0749
0.32703 | 76.1079
0.32704 | 76.0827
0.32705 | 76.0841
0.32706 | 76.1161
0.32707 | 76.0724
0.32708 | 76.059
0.32709 | 76.0439
0.3271 | 76.0543
0.32711 | 76.069
0.32712 | 76.0974
0.32713 | 76.1009
0.32714 | 76.0876
0.32715 | 76.0914
0.32716 | 76.0998
0.32717 | 76.0991
0.32718 | 76.0707
0.32719 | 76.0525
0.3272 | 76.0723
0.32721 | 76.0862
0.32722 | 76.0944
0.32723 | 76.1113
0.32724 | 76.0751
0.32725 | 76.0819
0.32726 | 76.0901
0.32727 | 76.1023
0.32728 | 76.0727
0.32729 | 76.0714
0.3273 | 76.0897
0.32731 | 76.1045
0.32732 | 76.1079
0.32733 | 76.1068
0.32734 | 76.0725
0.32735 | 76.0953
0.32736 | 76.0834
0.32737 | 76.081
0.32738 | 76.0833
0.32739 | 76.0795
0.3274 | 76.0812
0.32741 | 76.0899
0.32742 | 76.1207
0.32743 | 76.0825
0.32744 | 76.0794
0.32745 | 76.1028
0.32746 | 76.0914
0.32747 | 76.0821
0.32748 | 76.1022
0.32749 | 76.0741
0.3275 | 76.0712
0.32751 | 76.1071
0.32752 | 76.1224
0.32753 | 76.0818
0.32754 | 76.0764
0.32755 | 76.0971
0.32756 | 76.0694
0.32757 | 76.1009
0.32758 | 76.0994
0.32759 | 76.0785
0.3276 | 76.0874
0.32761 | 76.105
0.32762 | 76.1169
0.32763 | 76.0785
0.32764 | 76.0753
0.32765 | 76.0654
0.32766 | 76.0854
0.32767 | 76.1179
0.32768 | 76.0854
0.32769 | 76.0623
0.3277 | 76.0858
0.32771 | 76.0757
0.32772 | 76.0769
0.32773 | 76.1066
0.32774 | 76.0854
0.32775 | 76.0516
0.32776 | 76.0608
0.32777 | 76.0934
0.32778 | 76.0906
0.32779 | 76.0717
0.3278 | 76.0846
0.32781 | 76.0802
0.32782 | 76.0707
0.32783 | 76.0873
0.32784 | 76.0689
0.32785 | 76.0347
0.32786 | 76.0851
0.32787 | 76.0957
0.32788 | 76.0305
0.32789 | 76.0645
0.3279 | 76.1133
0.32791 | 76.0744
0.32792 | 76.0487
0.32793 | 76.0897
0.32794 | 76.0711
0.32795 | 76.0252
0.32796 | 76.0573
0.32797 | 76.081
0.32798 | 76.0352
0.32799 | 76.0813
0.328 | 76.0833
0.32801 | 76.0433
0.32802 | 76.0689
0.32803 | 76.0556
0.32804 | 76.0282
0.32805 | 76.0388
0.32806 | 76.0732
0.32807 | 76.0626
0.32808 | 76.0566
0.32809 | 76.0609
0.3281 | 76.0657
0.32811 | 76.0572
0.32812 | 76.065
0.32813 | 76.0551
0.32814 | 76.0037
0.32815 | 76.0709
0.32816 | 76.106
0.32817 | 76.0564
0.32818 | 76.0345
0.32819 | 76.0568
0.3282 | 76.0394
0.32821 | 76.0171
0.32822 | 76.0685
0.32823 | 76.0576
0.32824 | 76.016
0.32825 | 76.0611
0.32826 | 76.1076
0.32827 | 76.0397
0.32828 | 76.0631
0.32829 | 76.0564
0.3283 | 76.0153
0.32831 | 76.0301
0.32832 | 76.0832
0.32833 | 76.0695
0.32834 | 76.0167
0.32835 | 76.0477
0.32836 | 76.0721
0.32837 | 76.0502
0.32838 | 76.0128
0.32839 | 76.0216
0.3284 | 76.0314
0.32841 | 76.059
0.32842 | 76.091
0.32843 | 76.0888
0.32844 | 76.0372
0.32845 | 76.0366
0.32846 | 76.0493
0.32847 | 76.0421
0.32848 | 76.0482
0.32849 | 76.0346
0.3285 | 76.0386
0.32851 | 76.0529
0.32852 | 76.056
0.32853 | 76.0772
0.32854 | 76.0325
0.32855 | 76.0202
0.32856 | 76.0636
0.32857 | 76.0609
0.32858 | 76.0561
0.32859 | 76.0617
0.3286 | 76.0708
0.32861 | 76.0422
0.32862 | 76.0778
0.32863 | 76.0714
0.32864 | 76.0143
0.32865 | 76.0315
0.32866 | 76.0695
0.32867 | 76.0576
0.32868 | 76.0568
0.32869 | 76.0967
0.3287 | 76.0919
0.32871 | 76.0618
0.32872 | 76.0812
0.32873 | 76.0723
0.32874 | 76.0366
0.32875 | 76.0681
0.32876 | 76.1194
0.32877 | 76.0653
0.32878 | 76.0765
0.32879 | 76.1086
0.3288 | 76.0481
0.32881 | 76.043
0.32882 | 76.0992
0.32883 | 76.1016
0.32884 | 76.0306
0.32885 | 76.0813
0.32886 | 76.1376
0.32887 | 76.0978
0.32888 | 76.0811
0.32889 | 76.097
0.3289 | 76.0849
0.32891 | 76.0856
0.32892 | 76.1283
0.32893 | 76.102
0.32894 | 76.0726
0.32895 | 76.1097
0.32896 | 76.1146
0.32897 | 76.1027
0.32898 | 76.1112
0.32899 | 76.1007
0.329 | 76.0741
0.32901 | 76.0909
0.32902 | 76.143
0.32903 | 76.1036
0.32904 | 76.0951
0.32905 | 76.1349
0.32906 | 76.1193
0.32907 | 76.0843
0.32908 | 76.1235
0.32909 | 76.1192
0.3291 | 76.0716
0.32911 | 76.1125
0.32912 | 76.1142
0.32913 | 76.0896
0.32914 | 76.1063
0.32915 | 76.137
0.32916 | 76.1163
0.32917 | 76.1204
0.32918 | 76.129
0.32919 | 76.0822
0.3292 | 76.0969
0.32921 | 76.1244
0.32922 | 76.1033
0.32923 | 76.1024
0.32924 | 76.1387
0.32925 | 76.1204
0.32926 | 76.1061
0.32927 | 76.1342
0.32928 | 76.0943
0.32929 | 76.0796
0.3293 | 76.1292
0.32931 | 76.1287
0.32932 | 76.1234
0.32933 | 76.1209
0.32934 | 76.1174
0.32935 | 76.1097
0.32936 | 76.1086
0.32937 | 76.1202
0.32938 | 76.0974
0.32939 | 76.1039
0.3294 | 76.1223
0.32941 | 76.111
0.32942 | 76.1166
0.32943 | 76.1396
0.32944 | 76.1063
0.32945 | 76.0841
0.32946 | 76.123
0.32947 | 76.1122
0.32948 | 76.0966
0.32949 | 76.1073
0.3295 | 76.1316
0.32951 | 76.0931
0.32952 | 76.1003
0.32953 | 76.1284
0.32954 | 76.0516
0.32955 | 76.0694
0.32956 | 76.1234
0.32957 | 76.117
0.32958 | 76.1062
0.32959 | 76.1207
0.3296 | 76.1014
0.32961 | 76.0893
0.32962 | 76.1179
0.32963 | 76.0928
0.32964 | 76.0757
0.32965 | 76.1176
0.32966 | 76.1027
0.32967 | 76.0884
0.32968 | 76.112
0.32969 | 76.128
0.3297 | 76.0656
0.32971 | 76.0824
0.32972 | 76.1302
0.32973 | 76.0624
0.32974 | 76.0684
0.32975 | 76.1247
0.32976 | 76.0982
0.32977 | 76.073
0.32978 | 76.1028
0.32979 | 76.0861
0.3298 | 76.0755
0.32981 | 76.1155
0.32982 | 76.1282
0.32983 | 76.0706
0.32984 | 76.0828
0.32985 | 76.1095
0.32986 | 76.0607
0.32987 | 76.0916
0.32988 | 76.1262
0.32989 | 76.067
0.3299 | 76.0362
0.32991 | 76.1345
0.32992 | 76.1243
0.32993 | 76.036
0.32994 | 76.0718
0.32995 | 76.0916
0.32996 | 76.0543
0.32997 | 76.0828
0.32998 | 76.1136
0.32999 | 76.0729
0.33 | 76.0713
0.33001 | 76.1164
0.33002 | 76.0775
0.33003 | 76.0358
0.33004 | 76.0676
0.33005 | 76.0703
0.33006 | 76.0704
0.33007 | 76.1106
0.33008 | 76.1033
0.33009 | 76.0729
0.3301 | 76.0697
0.33011 | 76.075
0.33012 | 76.0663
0.33013 | 76.0828
0.33014 | 76.0919
0.33015 | 76.0739
0.33016 | 76.0692
0.33017 | 76.1157
0.33018 | 76.0961
0.33019 | 76.0772
0.3302 | 76.0869
0.33021 | 76.0773
0.33022 | 76.0648
0.33023 | 76.0846
0.33024 | 76.0645
0.33025 | 76.0737
0.33026 | 76.104
0.33027 | 76.1031
0.33028 | 76.1103
0.33029 | 76.0841
0.3303 | 76.0857
0.33031 | 76.0492
0.33032 | 76.08
0.33033 | 76.0811
0.33034 | 76.0697
0.33035 | 76.0971
0.33036 | 76.0862
0.33037 | 76.0828
0.33038 | 76.0863
0.33039 | 76.0937
0.3304 | 76.0667
0.33041 | 76.083
0.33042 | 76.0992
0.33043 | 76.068
0.33044 | 76.0656
0.33045 | 76.0837
0.33046 | 76.1052
0.33047 | 76.0622
0.33048 | 76.1064
0.33049 | 76.124
0.3305 | 76.0401
0.33051 | 76.0699
0.33052 | 76.1157
0.33053 | 76.0638
0.33054 | 76.0483
0.33055 | 76.1215
0.33056 | 76.0916
0.33057 | 76.0691
0.33058 | 76.109
0.33059 | 76.0826
0.3306 | 76.0641
0.33061 | 76.0802
0.33062 | 76.0817
0.33063 | 76.0462
0.33064 | 76.0786
0.33065 | 76.1026
0.33066 | 76.0725
0.33067 | 76.0945
0.33068 | 76.1001
0.33069 | 76.0614
0.3307 | 76.04
0.33071 | 76.1063
0.33072 | 76.0962
0.33073 | 76.0466
0.33074 | 76.0624
0.33075 | 76.0922
0.33076 | 76.0658
0.33077 | 76.0747
0.33078 | 76.1024
0.33079 | 76.0469
0.3308 | 76.0444
0.33081 | 76.0783
0.33082 | 76.0837
0.33083 | 76.0634
0.33084 | 76.0729
0.33085 | 76.0961
0.33086 | 76.0758
0.33087 | 76.089
0.33088 | 76.0772
0.33089 | 76.0413
0.3309 | 76.0521
0.33091 | 76.0803
0.33092 | 76.0916
0.33093 | 76.0733
0.33094 | 76.082
0.33095 | 76.0904
0.33096 | 76.0669
0.33097 | 76.0835
0.33098 | 76.0785
0.33099 | 76.0365
0.331 | 76.0383
0.33101 | 76.0742
0.33102 | 76.0766
0.33103 | 76.0626
0.33104 | 76.0805
0.33105 | 76.0576
0.33106 | 76.0725
0.33107 | 76.0394
0.33108 | 76.0585
0.33109 | 76.0559
0.3311 | 76.0325
0.33111 | 76.0684
0.33112 | 76.0828
0.33113 | 76.0602
0.33114 | 76.0466
0.33115 | 76.0611
0.33116 | 76.0493
0.33117 | 76.0473
0.33118 | 76.0704
0.33119 | 76.0646
0.3312 | 76.0568
0.33121 | 76.0711
0.33122 | 76.0986
0.33123 | 76.06
0.33124 | 76.035
0.33125 | 76.0535
0.33126 | 76.0595
0.33127 | 76.0693
0.33128 | 76.0803
0.33129 | 76.0736
0.3313 | 76.0648
0.33131 | 76.067
0.33132 | 76.0641
0.33133 | 76.0515
0.33134 | 76.0548
0.33135 | 76.0678
0.33136 | 76.0717
0.33137 | 76.0706
0.33138 | 76.0942
0.33139 | 76.0451
0.3314 | 76.0467
0.33141 | 76.0499
0.33142 | 76.0396
0.33143 | 76.025
0.33144 | 76.0375
0.33145 | 76.0503
0.33146 | 76.0659
0.33147 | 76.0799
0.33148 | 76.0846
0.33149 | 76.0411
0.3315 | 76.0246
0.33151 | 76.0439
0.33152 | 76.0377
0.33153 | 76.0336
0.33154 | 76.0649
0.33155 | 76.0605
0.33156 | 76.0478
0.33157 | 76.0617
0.33158 | 76.0465
0.33159 | 76.0246
0.3316 | 76.0291
0.33161 | 76.0665
0.33162 | 76.0737
0.33163 | 76.0667
0.33164 | 76.0656
0.33165 | 76.0734
0.33166 | 76.0613
0.33167 | 76.0581
0.33168 | 76.047
0.33169 | 76.0294
0.3317 | 76.0476
0.33171 | 76.0747
0.33172 | 76.0727
0.33173 | 76.0605
0.33174 | 76.0353
0.33175 | 76.0531
0.33176 | 76.0508
0.33177 | 76.0417
0.33178 | 76.051
0.33179 | 76.0206
0.3318 | 76.0506
0.33181 | 76.0698
0.33182 | 76.0504
0.33183 | 76.0643
0.33184 | 76.0153
0.33185 | 76.0003
0.33186 | 76.0267
0.33187 | 76.0591
0.33188 | 76.0356
0.33189 | 76.0102
0.3319 | 76.0478
0.33191 | 76.0629
0.33192 | 76.0267
0.33193 | 76.0221
0.33194 | 76.0309
0.33195 | 75.9955
0.33196 | 76.0229
0.33197 | 76.06
0.33198 | 76.0308
0.33199 | 76.0166
0.332 | 76.0336
0.33201 | 76.0412
0.33202 | 76.0229
0.33203 | 76.0445
0.33204 | 76.0405
0.33205 | 75.9881
0.33206 | 76.008
0.33207 | 76.0322
0.33208 | 76.0193
0.33209 | 76.0377
0.3321 | 76.049
0.33211 | 76.0448
0.33212 | 76.0278
0.33213 | 76.0283
0.33214 | 76.0185
0.33215 | 76.0146
0.33216 | 76.0164
0.33217 | 76.0365
0.33218 | 76.0207
0.33219 | 76.0132
0.3322 | 76.0128
0.33221 | 76.0037
0.33222 | 76.0085
0.33223 | 76.0146
0.33224 | 75.9962
0.33225 | 75.9802
0.33226 | 75.9893
0.33227 | 76.0209
0.33228 | 76.016
0.33229 | 75.9829
0.3323 | 76.0254
0.33231 | 76.0298
0.33232 | 75.9984
0.33233 | 75.9941
0.33234 | 75.9726
0.33235 | 75.9874
0.33236 | 75.9966
0.33237 | 76.0045
0.33238 | 76.0147
0.33239 | 75.9962
0.3324 | 76.0034
0.33241 | 75.9812
0.33242 | 75.9959
0.33243 | 76.0037
0.33244 | 76.0011
0.33245 | 75.9756
0.33246 | 76.0258
0.33247 | 76.0439
0.33248 | 76.0242
0.33249 | 75.98
0.3325 | 75.9927
0.33251 | 76.0134
0.33252 | 75.9921
0.33253 | 76.0108
0.33254 | 76.0269
0.33255 | 76.0151
0.33256 | 75.9938
0.33257 | 76.0175
0.33258 | 76.0171
0.33259 | 75.9771
0.3326 | 76.0034
0.33261 | 76.0367
0.33262 | 75.9919
0.33263 | 75.9909
0.33264 | 76.0237
0.33265 | 76.0113
0.33266 | 75.9738
0.33267 | 76.0248
0.33268 | 76.0296
0.33269 | 75.981
0.3327 | 76.0122
0.33271 | 76.0419
0.33272 | 76.0038
0.33273 | 76.0267
0.33274 | 76.0127
0.33275 | 75.9933
0.33276 | 75.9965
0.33277 | 76.048
0.33278 | 76.0431
0.33279 | 76.0052
0.3328 | 76.0391
0.33281 | 76.0382
0.33282 | 76.0011
0.33283 | 76.011
0.33284 | 76.0296
0.33285 | 76.0337
0.33286 | 76.0596
0.33287 | 76.071
0.33288 | 76.0302
0.33289 | 75.9904
0.3329 | 76.0334
0.33291 | 76.0556
0.33292 | 76.0132
0.33293 | 76.0428
0.33294 | 76.071
0.33295 | 76.0488
0.33296 | 76.0411
0.33297 | 76.0931
0.33298 | 76.0273
0.33299 | 76.005
0.333 | 76.0446
0.33301 | 76.0661
0.33302 | 76.0427
0.33303 | 76.0674
0.33304 | 76.0867
0.33305 | 76.0347
0.33306 | 76.0399
0.33307 | 76.0697
0.33308 | 76.0486
0.33309 | 76.0034
0.3331 | 76.0486
0.33311 | 76.088
0.33312 | 76.0691
0.33313 | 76.0598
0.33314 | 76.06
0.33315 | 76.027
0.33316 | 76.0197
0.33317 | 76.0669
0.33318 | 76.0527
0.33319 | 76.0315
0.3332 | 76.0924
0.33321 | 76.1035
0.33322 | 76.0721
0.33323 | 76.0536
0.33324 | 76.0605
0.33325 | 76.0494
0.33326 | 76.0406
0.33327 | 76.0787
0.33328 | 76.0714
0.33329 | 76.062
0.3333 | 76.085
0.33331 | 76.0863
0.33332 | 76.0646
0.33333 | 76.0634
0.33334 | 76.057
0.33335 | 76.0555
0.33336 | 76.0504
0.33337 | 76.0845
0.33338 | 76.0886
0.33339 | 76.0667
0.3334 | 76.0451
0.33341 | 76.0652
0.33342 | 76.0636
0.33343 | 76.0354
0.33344 | 76.0345
0.33345 | 76.0513
0.33346 | 76.0799
0.33347 | 76.083
0.33348 | 76.0603
0.33349 | 76.0336
0.3335 | 76.0651
0.33351 | 76.0691
0.33352 | 76.0477
0.33353 | 76.0648
0.33354 | 76.0639
0.33355 | 76.026
0.33356 | 76.0595
0.33357 | 76.0711
0.33358 | 76.0516
0.33359 | 76.0265
0.3336 | 76.0441
0.33361 | 76.0487
0.33362 | 76.0339
0.33363 | 76.0589
0.33364 | 76.0464
0.33365 | 76.0247
0.33366 | 76.048
0.33367 | 76.0773
0.33368 | 76.0661
0.33369 | 76.0522
0.3337 | 76.0645
0.33371 | 76.0704
0.33372 | 76.0158
0.33373 | 76.0207
0.33374 | 76.0558
0.33375 | 76.0362
0.33376 | 76.0474
0.33377 | 76.0637
0.33378 | 76.0469
0.33379 | 76.0422
0.3338 | 76.0438
0.33381 | 76.019
0.33382 | 76.0406
0.33383 | 76.0594
0.33384 | 76.0193
0.33385 | 76.0313
0.33386 | 76.0637
0.33387 | 76.0772
0.33388 | 76.0512
0.33389 | 76.0035
0.3339 | 76.0287
0.33391 | 76.0446
0.33392 | 76.0034
0.33393 | 76.013
0.33394 | 76.0453
0.33395 | 76.0464
0.33396 | 76.0419
0.33397 | 76.071
0.33398 | 76.0429
0.33399 | 76.0031
0.334 | 76.0464
0.33401 | 76.0297
0.33402 | 76.0199
0.33403 | 76.0731
0.33404 | 76.0463
0.33405 | 76.0364
0.33406 | 76.0807
0.33407 | 76.0549
0.33408 | 76.0036
0.33409 | 76.009
0.3341 | 76.0531
0.33411 | 76.0538
0.33412 | 76.0766
0.33413 | 76.0736
0.33414 | 76.0206
0.33415 | 76.0368
0.33416 | 76.0544
0.33417 | 76.0545
0.33418 | 76.048
0.33419 | 76.033
0.3342 | 76.0607
0.33421 | 76.0607
0.33422 | 76.0692
0.33423 | 76.0634
0.33424 | 76.0447
0.33425 | 76.0383
0.33426 | 76.0557
0.33427 | 76.0552
0.33428 | 76.0622
0.33429 | 76.0433
0.3343 | 76.0433
0.33431 | 76.0588
0.33432 | 76.0732
0.33433 | 76.0942
0.33434 | 76.0903
0.33435 | 76.0471
0.33436 | 76.0699
0.33437 | 76.0762
0.33438 | 76.0803
0.33439 | 76.0955
0.3344 | 76.0692
0.33441 | 76.095
0.33442 | 76.0789
0.33443 | 76.0635
0.33444 | 76.088
0.33445 | 76.0783
0.33446 | 76.0691
0.33447 | 76.0886
0.33448 | 76.1113
0.33449 | 76.0848
0.3345 | 76.1043
0.33451 | 76.1211
0.33452 | 76.1062
0.33453 | 76.1193
0.33454 | 76.0848
0.33455 | 76.1049
0.33456 | 76.0995
0.33457 | 76.1045
0.33458 | 76.1066
0.33459 | 76.1211
0.3346 | 76.1376
0.33461 | 76.0951
0.33462 | 76.1078
0.33463 | 76.0992
0.33464 | 76.0694
0.33465 | 76.06
0.33466 | 76.1088
0.33467 | 76.1394
0.33468 | 76.1302
0.33469 | 76.1241
0.3347 | 76.1376
0.33471 | 76.1056
0.33472 | 76.0941
0.33473 | 76.1062
0.33474 | 76.0731
0.33475 | 76.0973
0.33476 | 76.1461
0.33477 | 76.1571
0.33478 | 76.1475
0.33479 | 76.128
0.3348 | 76.1186
0.33481 | 76.0886
0.33482 | 76.0846
0.33483 | 76.1452
0.33484 | 76.1215
0.33485 | 76.1271
0.33486 | 76.1731
0.33487 | 76.1832
0.33488 | 76.1409
0.33489 | 76.0988
0.3349 | 76.1069
0.33491 | 76.1119
0.33492 | 76.1245
0.33493 | 76.1434
0.33494 | 76.1404
0.33495 | 76.1652
0.33496 | 76.1385
0.33497 | 76.1438
0.33498 | 76.1315
0.33499 | 76.1071
0.335 | 76.0707
0.33501 | 76.0972
0.33502 | 76.1453
0.33503 | 76.1413
0.33504 | 76.1431
0.33505 | 76.1362
0.33506 | 76.1113
0.33507 | 76.0948
0.33508 | 76.1125
0.33509 | 76.0752
0.3351 | 76.0827
0.33511 | 76.0941
0.33512 | 76.1144
0.33513 | 76.1038
0.33514 | 76.1018
0.33515 | 76.1153
0.33516 | 76.1044
0.33517 | 76.1042
0.33518 | 76.083
0.33519 | 76.0458
0.3352 | 76.0893
0.33521 | 76.0839
0.33522 | 76.1149
0.33523 | 76.1053
0.33524 | 76.094
0.33525 | 76.0641
0.33526 | 76.0813
0.33527 | 76.0886
0.33528 | 76.067
0.33529 | 76.0673
0.3353 | 76.0812
0.33531 | 76.0533
0.33532 | 76.0667
0.33533 | 76.0946
0.33534 | 76.0724
0.33535 | 76.0607
0.33536 | 76.0936
0.33537 | 76.0848
0.33538 | 76.0283
0.33539 | 76.0403
0.3354 | 76.0646
0.33541 | 76.0682
0.33542 | 76.0484
0.33543 | 76.0667
0.33544 | 76.0686
0.33545 | 76.0378
0.33546 | 76.0342
0.33547 | 76.0715
0.33548 | 76.0213
0.33549 | 76.0071
0.3355 | 76.0527
0.33551 | 76.0792
0.33552 | 76.0457
0.33553 | 76.0629
0.33554 | 76.0568
0.33555 | 76.0448
0.33556 | 76.0232
0.33557 | 76.0214
0.33558 | 76.0484
0.33559 | 76.0342
0.3356 | 76.0519
0.33561 | 76.0901
0.33562 | 76.1121
0.33563 | 76.0693
0.33564 | 76.0601
0.33565 | 76.0455
0.33566 | 76.062
0.33567 | 76.0929
0.33568 | 76.0745
0.33569 | 76.0792
0.3357 | 76.0924
0.33571 | 76.1097
0.33572 | 76.0968
0.33573 | 76.0622
0.33574 | 76.0592
0.33575 | 76.0548
0.33576 | 76.0565
0.33577 | 76.0965
0.33578 | 76.1226
0.33579 | 76.0583
0.3358 | 76.0497
0.33581 | 76.1134
0.33582 | 76.0845
0.33583 | 76.0361
0.33584 | 76.0739
0.33585 | 76.0791
0.33586 | 76.0441
0.33587 | 76.1192
0.33588 | 76.1327
0.33589 | 76.0533
0.3359 | 76.0466
0.33591 | 76.0981
0.33592 | 76.0934
0.33593 | 76.074
0.33594 | 76.088
0.33595 | 76.0964
0.33596 | 76.0783
0.33597 | 76.1094
0.33598 | 76.1411
0.33599 | 76.0852
0.336 | 76.0978
0.33601 | 76.1186
0.33602 | 76.0816
0.33603 | 76.087
0.33604 | 76.1096
0.33605 | 76.1016
0.33606 | 76.0803
0.33607 | 76.1273
0.33608 | 76.1174
0.33609 | 76.1042
0.3361 | 76.1151
0.33611 | 76.1082
0.33612 | 76.0974
0.33613 | 76.0891
0.33614 | 76.1082
0.33615 | 76.0927
0.33616 | 76.0763
0.33617 | 76.1325
0.33618 | 76.1166
0.33619 | 76.0557
0.3362 | 76.095
0.33621 | 76.1013
0.33622 | 76.042
0.33623 | 76.0539
0.33624 | 76.0922
0.33625 | 76.0772
0.33626 | 76.0927
0.33627 | 76.1015
0.33628 | 76.0814
0.33629 | 76.0346
0.3363 | 76.0581
0.33631 | 76.0504
0.33632 | 76.0566
0.33633 | 76.0706
0.33634 | 76.054
0.33635 | 76.0851
0.33636 | 76.0898
0.33637 | 76.0766
0.33638 | 76.0579
0.33639 | 76.0342
0.3364 | 76.0164
0.33641 | 76.052
0.33642 | 76.0792
0.33643 | 76.0732
0.33644 | 76.0717
0.33645 | 76.0557
0.33646 | 76.0561
0.33647 | 76.0693
0.33648 | 76.055
0.33649 | 76.0281
0.3365 | 76.0222
0.33651 | 76.0621
0.33652 | 76.0762
0.33653 | 76.0839
0.33654 | 76.0732
0.33655 | 76.0663
0.33656 | 76.0263
0.33657 | 76.0754
0.33658 | 76.0489
0.33659 | 76.0389
0.3366 | 76.0488
0.33661 | 76.0866
0.33662 | 76.1026
0.33663 | 76.0644
0.33664 | 76.0925
0.33665 | 76.0613
0.33666 | 76.0229
0.33667 | 76.0673
0.33668 | 76.0957
0.33669 | 76.0529
0.3367 | 76.0921
0.33671 | 76.1202
0.33672 | 76.0768
0.33673 | 76.0511
0.33674 | 76.1235
0.33675 | 76.117
0.33676 | 76.0879
0.33677 | 76.1109
0.33678 | 76.1344
0.33679 | 76.1178
0.3368 | 76.1179
0.33681 | 76.1372
0.33682 | 76.1475
0.33683 | 76.1144
0.33684 | 76.1076
0.33685 | 76.1301
0.33686 | 76.1266
0.33687 | 76.1235
0.33688 | 76.1406
0.33689 | 76.1497
0.3369 | 76.1239
0.33691 | 76.1595
0.33692 | 76.1675
0.33693 | 76.108
0.33694 | 76.1241
0.33695 | 76.1118
0.33696 | 76.1494
0.33697 | 76.1291
0.33698 | 76.1639
0.33699 | 76.1687
0.337 | 76.1252
0.33701 | 76.1383
0.33702 | 76.2046
0.33703 | 76.143
0.33704 | 76.1007
0.33705 | 76.1505
0.33706 | 76.1937
0.33707 | 76.1769
0.33708 | 76.1901
0.33709 | 76.175
0.3371 | 76.1563
0.33711 | 76.1707
0.33712 | 76.1879
0.33713 | 76.1462
0.33714 | 76.1532
0.33715 | 76.184
0.33716 | 76.1919
0.33717 | 76.1729
0.33718 | 76.1987
0.33719 | 76.1888
0.3372 | 76.1424
0.33721 | 76.1709
0.33722 | 76.1695
0.33723 | 76.1553
0.33724 | 76.1527
0.33725 | 76.1785
0.33726 | 76.1755
0.33727 | 76.1926
0.33728 | 76.2272
0.33729 | 76.1501
0.3373 | 76.1118
0.33731 | 76.1907
0.33732 | 76.1868
0.33733 | 76.1434
0.33734 | 76.1932
0.33735 | 76.2183
0.33736 | 76.1666
0.33737 | 76.1654
0.33738 | 76.1764
0.33739 | 76.1278
0.3374 | 76.1209
0.33741 | 76.1895
0.33742 | 76.153
0.33743 | 76.1465
0.33744 | 76.1721
0.33745 | 76.1737
0.33746 | 76.1441
0.33747 | 76.1576
0.33748 | 76.1621
0.33749 | 76.106
0.3375 | 76.1311
0.33751 | 76.1978
0.33752 | 76.1696
0.33753 | 76.1486
0.33754 | 76.1767
0.33755 | 76.1551
0.33756 | 76.1336
0.33757 | 76.155
0.33758 | 76.1787
0.33759 | 76.1617
0.3376 | 76.1826
0.33761 | 76.1817
0.33762 | 76.1543
0.33763 | 76.1805
0.33764 | 76.2074
0.33765 | 76.1587
0.33766 | 76.1626
0.33767 | 76.185
0.33768 | 76.165
0.33769 | 76.1605
0.3377 | 76.183
0.33771 | 76.1888
0.33772 | 76.1649
0.33773 | 76.1969
0.33774 | 76.1766
0.33775 | 76.1503
0.33776 | 76.18
0.33777 | 76.1887
0.33778 | 76.1787
0.33779 | 76.1781
0.3378 | 76.1978
0.33781 | 76.1563
0.33782 | 76.1916
0.33783 | 76.2207
0.33784 | 76.1737
0.33785 | 76.1515
0.33786 | 76.2193
0.33787 | 76.1821
0.33788 | 76.1607
0.33789 | 76.2274
0.3379 | 76.2117
0.33791 | 76.191
0.33792 | 76.2129
0.33793 | 76.2094
0.33794 | 76.1709
0.33795 | 76.1841
0.33796 | 76.2247
0.33797 | 76.2219
0.33798 | 76.2115
0.33799 | 76.2226
0.338 | 76.2025
0.33801 | 76.1907
0.33802 | 76.237
0.33803 | 76.2051
0.33804 | 76.1617
0.33805 | 76.2114
0.33806 | 76.2503
0.33807 | 76.2152
0.33808 | 76.2403
0.33809 | 76.2381
0.3381 | 76.1826
0.33811 | 76.1894
0.33812 | 76.1973
0.33813 | 76.2104
0.33814 | 76.209
0.33815 | 76.262
0.33816 | 76.2347
0.33817 | 76.2234
0.33818 | 76.2744
0.33819 | 76.2294
0.3382 | 76.1598
0.33821 | 76.2184
0.33822 | 76.2333
0.33823 | 76.2074
0.33824 | 76.2188
0.33825 | 76.2471
0.33826 | 76.237
0.33827 | 76.2403
0.33828 | 76.2404
0.33829 | 76.2223
0.3383 | 76.2106
0.33831 | 76.1969
0.33832 | 76.196
0.33833 | 76.2292
0.33834 | 76.2427
0.33835 | 76.2542
0.33836 | 76.2636
0.33837 | 76.2442
0.33838 | 76.2036
0.33839 | 76.1772
0.3384 | 76.2206
0.33841 | 76.2238
0.33842 | 76.208
0.33843 | 76.2277
0.33844 | 76.2663
0.33845 | 76.2499
0.33846 | 76.2386
0.33847 | 76.2768
0.33848 | 76.2039
0.33849 | 76.1819
0.3385 | 76.2234
0.33851 | 76.2438
0.33852 | 76.2274
0.33853 | 76.2351
0.33854 | 76.2592
0.33855 | 76.2485
0.33856 | 76.2584
0.33857 | 76.249
0.33858 | 76.2021
0.33859 | 76.1801
0.3386 | 76.2357
0.33861 | 76.2449
0.33862 | 76.2557
0.33863 | 76.2688
0.33864 | 76.2533
0.33865 | 76.2569
0.33866 | 76.24
0.33867 | 76.2571
0.33868 | 76.2317
0.33869 | 76.2096
0.3387 | 76.2297
0.33871 | 76.2511
0.33872 | 76.2716
0.33873 | 76.2763
0.33874 | 76.2423
0.33875 | 76.2245
0.33876 | 76.2667
0.33877 | 76.2496
0.33878 | 76.231
0.33879 | 76.2508
0.3388 | 76.2426
0.33881 | 76.2471
0.33882 | 76.2714
0.33883 | 76.2729
0.33884 | 76.2516
0.33885 | 76.2335
0.33886 | 76.2493
0.33887 | 76.2612
0.33888 | 76.2289
0.33889 | 76.2426
0.3389 | 76.2635
0.33891 | 76.2595
0.33892 | 76.2419
0.33893 | 76.2723
0.33894 | 76.2518
0.33895 | 76.208
0.33896 | 76.258
0.33897 | 76.2614
0.33898 | 76.2376
0.33899 | 76.2536
0.339 | 76.2638
0.33901 | 76.2488
0.33902 | 76.2501
0.33903 | 76.2533
0.33904 | 76.2272
0.33905 | 76.2302
0.33906 | 76.2555
0.33907 | 76.2529
0.33908 | 76.26
0.33909 | 76.2389
0.3391 | 76.2461
0.33911 | 76.2644
0.33912 | 76.2254
0.33913 | 76.226
0.33914 | 76.2113
0.33915 | 76.2405
0.33916 | 76.2511
0.33917 | 76.2479
0.33918 | 76.2652
0.33919 | 76.2368
0.3392 | 76.2059
0.33921 | 76.2139
0.33922 | 76.2204
0.33923 | 76.2088
0.33924 | 76.2047
0.33925 | 76.2308
0.33926 | 76.237
0.33927 | 76.2239
0.33928 | 76.2212
0.33929 | 76.1946
0.3393 | 76.1965
0.33931 | 76.2064
0.33932 | 76.2247
0.33933 | 76.2058
0.33934 | 76.1809
0.33935 | 76.2266
0.33936 | 76.2314
0.33937 | 76.1806
0.33938 | 76.2199
0.33939 | 76.198
0.3394 | 76.1583
0.33941 | 76.1923
0.33942 | 76.2284
0.33943 | 76.1885
0.33944 | 76.197
0.33945 | 76.2108
0.33946 | 76.1891
0.33947 | 76.2097
0.33948 | 76.1867
0.33949 | 76.1773
0.3395 | 76.1822
0.33951 | 76.1792
0.33952 | 76.1844
0.33953 | 76.1571
0.33954 | 76.1734
0.33955 | 76.1832
0.33956 | 76.1751
0.33957 | 76.1888
0.33958 | 76.1856
0.33959 | 76.1515
0.3396 | 76.1503
0.33961 | 76.156
0.33962 | 76.1626
0.33963 | 76.1602
0.33964 | 76.1556
0.33965 | 76.1486
0.33966 | 76.1651
0.33967 | 76.1915
0.33968 | 76.1408
0.33969 | 76.1329
0.3397 | 76.1616
0.33971 | 76.1576
0.33972 | 76.1275
0.33973 | 76.1597
0.33974 | 76.1655
0.33975 | 76.1307
0.33976 | 76.1515
0.33977 | 76.1655
0.33978 | 76.1306
0.33979 | 76.1106
0.3398 | 76.1298
0.33981 | 76.1275
0.33982 | 76.1336
0.33983 | 76.1751
0.33984 | 76.1302
0.33985 | 76.1097
0.33986 | 76.1448
0.33987 | 76.1374
0.33988 | 76.1157
0.33989 | 76.1239
0.3399 | 76.1239
0.33991 | 76.1194
0.33992 | 76.1582
0.33993 | 76.154
0.33994 | 76.1005
0.33995 | 76.1141
0.33996 | 76.1465
0.33997 | 76.113
0.33998 | 76.1252
0.33999 | 76.1432
0.34 | 76.1394
0.34001 | 76.1244
0.34002 | 76.1662
0.34003 | 76.1259
0.34004 | 76.0805
0.34005 | 76.1334
0.34006 | 76.1425
0.34007 | 76.0893
0.34008 | 76.1254
0.34009 | 76.1671
0.3401 | 76.105
0.34011 | 76.099
0.34012 | 76.1387
0.34013 | 76.1017
0.34014 | 76.0757
0.34015 | 76.1449
0.34016 | 76.1518
0.34017 | 76.1211
0.34018 | 76.1628
0.34019 | 76.1166
0.3402 | 76.0537
0.34021 | 76.1057
0.34022 | 76.1164
0.34023 | 76.0762
0.34024 | 76.0951
0.34025 | 76.167
0.34026 | 76.1334
0.34027 | 76.123
0.34028 | 76.1574
0.34029 | 76.0908
0.3403 | 76.071
0.34031 | 76.1227
0.34032 | 76.1239
0.34033 | 76.0971
0.34034 | 76.1449
0.34035 | 76.1573
0.34036 | 76.1052
0.34037 | 76.1229
0.34038 | 76.1232
0.34039 | 76.0673
0.3404 | 76.0676
0.34041 | 76.1127
0.34042 | 76.1378
0.34043 | 76.1356
0.34044 | 76.1477
0.34045 | 76.1327
0.34046 | 76.1177
0.34047 | 76.1109
0.34048 | 76.0894
0.34049 | 76.0565
0.3405 | 76.1097
0.34051 | 76.1192
0.34052 | 76.1136
0.34053 | 76.1424
0.34054 | 76.1079
0.34055 | 76.0813
0.34056 | 76.1149
0.34057 | 76.1121
0.34058 | 76.0916
0.34059 | 76.1069
0.3406 | 76.1283
0.34061 | 76.1091
0.34062 | 76.1058
0.34063 | 76.1286
0.34064 | 76.082
0.34065 | 76.0749
0.34066 | 76.1127
0.34067 | 76.1516
0.34068 | 76.0882
0.34069 | 76.0926
0.3407 | 76.1227
0.34071 | 76.0931
0.34072 | 76.1167
0.34073 | 76.1306
0.34074 | 76.0739
0.34075 | 76.0704
0.34076 | 76.148
0.34077 | 76.122
0.34078 | 76.0769
0.34079 | 76.1317
0.3408 | 76.1376
0.34081 | 76.0818
0.34082 | 76.1247
0.34083 | 76.1454
0.34084 | 76.0847
0.34085 | 76.1161
0.34086 | 76.1471
0.34087 | 76.119
0.34088 | 76.0845
0.34089 | 76.1161
0.3409 | 76.0957
0.34091 | 76.0958
0.34092 | 76.1666
0.34093 | 76.1481
0.34094 | 76.0785
0.34095 | 76.1146
0.34096 | 76.1455
0.34097 | 76.0727
0.34098 | 76.1194
0.34099 | 76.152
0.341 | 76.1016
0.34101 | 76.1055
0.34102 | 76.1623
0.34103 | 76.1137
0.34104 | 76.0686
0.34105 | 76.1194
0.34106 | 76.1166
0.34107 | 76.068
0.34108 | 76.128
0.34109 | 76.1447
0.3411 | 76.0975
0.34111 | 76.1351
0.34112 | 76.1518
0.34113 | 76.0929
0.34114 | 76.0905
0.34115 | 76.1325
0.34116 | 76.1318
0.34117 | 76.1099
0.34118 | 76.1497
0.34119 | 76.1552
0.3412 | 76.1041
0.34121 | 76.1182
0.34122 | 76.1197
0.34123 | 76.0921
0.34124 | 76.0897
0.34125 | 76.1353
0.34126 | 76.1556
0.34127 | 76.1509
0.34128 | 76.1553
0.34129 | 76.121
0.3413 | 76.0923
0.34131 | 76.1298
0.34132 | 76.1347
0.34133 | 76.0876
0.34134 | 76.1205
0.34135 | 76.1565
0.34136 | 76.1473
0.34137 | 76.1361
0.34138 | 76.1603
0.34139 | 76.0997
0.3414 | 76.0898
0.34141 | 76.1509
0.34142 | 76.1724
0.34143 | 76.1404
0.34144 | 76.122
0.34145 | 76.1465
0.34146 | 76.1344
0.34147 | 76.1197
0.34148 | 76.1361
0.34149 | 76.1127
0.3415 | 76.1052
0.34151 | 76.1185
0.34152 | 76.1613
0.34153 | 76.1357
0.34154 | 76.1095
0.34155 | 76.1416
0.34156 | 76.1189
0.34157 | 76.1329
0.34158 | 76.1293
0.34159 | 76.1164
0.3416 | 76.1175
0.34161 | 76.1376
0.34162 | 76.1452
0.34163 | 76.1247
0.34164 | 76.1136
0.34165 | 76.1359
0.34166 | 76.1006
0.34167 | 76.1169
0.34168 | 76.1328
0.34169 | 76.1297
0.3417 | 76.1207
0.34171 | 76.1432
0.34172 | 76.1684
0.34173 | 76.1383
0.34174 | 76.1224
0.34175 | 76.1329
0.34176 | 76.1121
0.34177 | 76.1345
0.34178 | 76.1423
0.34179 | 76.1338
0.3418 | 76.1424
0.34181 | 76.145
0.34182 | 76.1685
0.34183 | 76.152
0.34184 | 76.1244
0.34185 | 76.1513
0.34186 | 76.1308
0.34187 | 76.1365
0.34188 | 76.1545
0.34189 | 76.132
0.3419 | 76.1495
0.34191 | 76.1326
0.34192 | 76.1398
0.34193 | 76.1574
0.34194 | 76.1118
0.34195 | 76.1209
0.34196 | 76.1611
0.34197 | 76.1516
0.34198 | 76.1576
0.34199 | 76.1594
0.342 | 76.1457
0.34201 | 76.1368
0.34202 | 76.1642
0.34203 | 76.1589
0.34204 | 76.1021
0.34205 | 76.1161
0.34206 | 76.1503
0.34207 | 76.1441
0.34208 | 76.1674
0.34209 | 76.1638
0.3421 | 76.1467
0.34211 | 76.1623
0.34212 | 76.1713
0.34213 | 76.1235
0.34214 | 76.1235
0.34215 | 76.1548
0.34216 | 76.1661
0.34217 | 76.1699
0.34218 | 76.2
0.34219 | 76.168
0.3422 | 76.1062
0.34221 | 76.1489
0.34222 | 76.1603
0.34223 | 76.1241
0.34224 | 76.1467
0.34225 | 76.1927
0.34226 | 76.161
0.34227 | 76.17
0.34228 | 76.1903
0.34229 | 76.1341
0.3423 | 76.1202
0.34231 | 76.1732
0.34232 | 76.1684
0.34233 | 76.1396
0.34234 | 76.1676
0.34235 | 76.1737
0.34236 | 76.1716
0.34237 | 76.172
0.34238 | 76.1733
0.34239 | 76.1428
0.3424 | 76.1784
0.34241 | 76.1818
0.34242 | 76.1554
0.34243 | 76.1766
0.34244 | 76.2068
0.34245 | 76.1713
0.34246 | 76.1805
0.34247 | 76.2056
0.34248 | 76.1531
0.34249 | 76.1421
0.3425 | 76.1801
0.34251 | 76.1949
0.34252 | 76.2026
0.34253 | 76.2026
0.34254 | 76.1861
0.34255 | 76.1801
0.34256 | 76.2106
0.34257 | 76.1998
0.34258 | 76.1607
0.34259 | 76.1644
0.3426 | 76.1906
0.34261 | 76.2041
0.34262 | 76.2106
0.34263 | 76.2372
0.34264 | 76.1925
0.34265 | 76.1846
0.34266 | 76.2146
0.34267 | 76.1916
0.34268 | 76.1727
0.34269 | 76.1818
0.3427 | 76.1995
0.34271 | 76.2058
0.34272 | 76.224
0.34273 | 76.2451
0.34274 | 76.2256
0.34275 | 76.2058
0.34276 | 76.2189
0.34277 | 76.2
0.34278 | 76.1941
0.34279 | 76.2413
0.3428 | 76.2204
0.34281 | 76.2026
0.34282 | 76.2668
0.34283 | 76.2774
0.34284 | 76.2206
0.34285 | 76.2346
0.34286 | 76.2262
0.34287 | 76.2045
0.34288 | 76.2294
0.34289 | 76.262
0.3429 | 76.2441
0.34291 | 76.2372
0.34292 | 76.2928
0.34293 | 76.2829
0.34294 | 76.2113
0.34295 | 76.2238
0.34296 | 76.2453
0.34297 | 76.2094
0.34298 | 76.2576
0.34299 | 76.2915
0.343 | 76.2679
0.34301 | 76.2633
0.34302 | 76.2667
0.34303 | 76.2119
0.34304 | 76.2119
0.34305 | 76.2478
0.34306 | 76.2692
0.34307 | 76.2259
0.34308 | 76.2917
0.34309 | 76.2934
0.3431 | 76.2503
0.34311 | 76.2576
0.34312 | 76.2436
0.34313 | 76.2215
0.34314 | 76.2374
0.34315 | 76.2784
0.34316 | 76.2587
0.34317 | 76.2748
0.34318 | 76.3013
0.34319 | 76.2384
0.3432 | 76.2201
0.34321 | 76.263
0.34322 | 76.2531
0.34323 | 76.2314
0.34324 | 76.243
0.34325 | 76.2772
0.34326 | 76.2751
0.34327 | 76.2645
0.34328 | 76.2611
0.34329 | 76.2305
0.3433 | 76.2229
0.34331 | 76.2567
0.34332 | 76.2417
0.34333 | 76.2419
0.34334 | 76.2501
0.34335 | 76.242
0.34336 | 76.241
0.34337 | 76.2348
0.34338 | 76.254
0.34339 | 76.2256
0.3434 | 76.2103
0.34341 | 76.2275
0.34342 | 76.2232
0.34343 | 76.2145
0.34344 | 76.2185
0.34345 | 76.2459
0.34346 | 76.2071
0.34347 | 76.19
0.34348 | 76.2022
0.34349 | 76.2226
0.3435 | 76.2033
0.34351 | 76.2069
0.34352 | 76.2107
0.34353 | 76.197
0.34354 | 76.1753
0.34355 | 76.2064
0.34356 | 76.2172
0.34357 | 76.1867
0.34358 | 76.1996
0.34359 | 76.1951
0.3436 | 76.1841
0.34361 | 76.1671
0.34362 | 76.198
0.34363 | 76.1913
0.34364 | 76.1633
0.34365 | 76.2172
0.34366 | 76.2286
0.34367 | 76.1785
0.34368 | 76.19
0.34369 | 76.1727
0.3437 | 76.1496
0.34371 | 76.1682
0.34372 | 76.2
0.34373 | 76.196
0.34374 | 76.1627
0.34375 | 76.1761
0.34376 | 76.1737
0.34377 | 76.1557
0.34378 | 76.1515
0.34379 | 76.1568
0.3438 | 76.1443
0.34381 | 76.1691
0.34382 | 76.2152
0.34383 | 76.1564
0.34384 | 76.1722
0.34385 | 76.2072
0.34386 | 76.1361
0.34387 | 76.1511
0.34388 | 76.1802
0.34389 | 76.1241
0.3439 | 76.1424
0.34391 | 76.1914
0.34392 | 76.1744
0.34393 | 76.1353
0.34394 | 76.1772
0.34395 | 76.1738
0.34396 | 76.1309
0.34397 | 76.1554
0.34398 | 76.1901
0.34399 | 76.1446
0.344 | 76.1635
0.34401 | 76.1727
0.34402 | 76.146
0.34403 | 76.154
0.34404 | 76.1949
0.34405 | 76.1683
0.34406 | 76.1735
0.34407 | 76.23
0.34408 | 76.2054
0.34409 | 76.1613
0.3441 | 76.2019
0.34411 | 76.1989
0.34412 | 76.1827
0.34413 | 76.1873
0.34414 | 76.2033
0.34415 | 76.1927
0.34416 | 76.2055
0.34417 | 76.2326
0.34418 | 76.1976
0.34419 | 76.1784
0.3442 | 76.1929
0.34421 | 76.179
0.34422 | 76.1752
0.34423 | 76.2443
0.34424 | 76.2226
0.34425 | 76.1673
0.34426 | 76.2275
0.34427 | 76.2247
0.34428 | 76.1603
0.34429 | 76.1647
0.3443 | 76.2079
0.34431 | 76.1684
0.34432 | 76.2017
0.34433 | 76.235
0.34434 | 76.1921
0.34435 | 76.1986
0.34436 | 76.2293
0.34437 | 76.2239
0.34438 | 76.1556
0.34439 | 76.1841
0.3444 | 76.2121
0.34441 | 76.1778
0.34442 | 76.2187
0.34443 | 76.256
0.34444 | 76.2238
0.34445 | 76.2041
0.34446 | 76.2181
0.34447 | 76.209
0.34448 | 76.1993
0.34449 | 76.2189
0.3445 | 76.2279
0.34451 | 76.2329
0.34452 | 76.2566
0.34453 | 76.2223
0.34454 | 76.1841
0.34455 | 76.2102
0.34456 | 76.2185
0.34457 | 76.2032
0.34458 | 76.2171
0.34459 | 76.1811
0.3446 | 76.1983
0.34461 | 76.2242
0.34462 | 76.2094
0.34463 | 76.1766
0.34464 | 76.1867
0.34465 | 76.24
0.34466 | 76.2008
0.34467 | 76.1674
0.34468 | 76.2309
0.34469 | 76.1961
0.3447 | 76.1385
0.34471 | 76.1804
0.34472 | 76.2101
0.34473 | 76.1622
0.34474 | 76.1716
0.34475 | 76.1869
0.34476 | 76.189
0.34477 | 76.2051
0.34478 | 76.2083
0.34479 | 76.1673
0.3448 | 76.1802
0.34481 | 76.2198
0.34482 | 76.1977
0.34483 | 76.1867
0.34484 | 76.1927
0.34485 | 76.1789
0.34486 | 76.1572
0.34487 | 76.2024
0.34488 | 76.2051
0.34489 | 76.1596
0.3449 | 76.1726
0.34491 | 76.1984
0.34492 | 76.1718
0.34493 | 76.2008
0.34494 | 76.1897
0.34495 | 76.1466
0.34496 | 76.1636
0.34497 | 76.2155
0.34498 | 76.1647
0.34499 | 76.1623
0.345 | 76.2163
0.34501 | 76.175
0.34502 | 76.1616
0.34503 | 76.1985
0.34504 | 76.1845
0.34505 | 76.1345
0.34506 | 76.1933
0.34507 | 76.2219
0.34508 | 76.1602
0.34509 | 76.1424
0.3451 | 76.2036
0.34511 | 76.1854
0.34512 | 76.1437
0.34513 | 76.1996
0.34514 | 76.2061
0.34515 | 76.1432
0.34516 | 76.1984
0.34517 | 76.1999
0.34518 | 76.1745
0.34519 | 76.1474
0.3452 | 76.1978
0.34521 | 76.179
0.34522 | 76.1874
0.34523 | 76.2037
0.34524 | 76.1824
0.34525 | 76.1586
0.34526 | 76.2101
0.34527 | 76.1959
0.34528 | 76.1524
0.34529 | 76.1583
0.3453 | 76.1943
0.34531 | 76.1821
0.34532 | 76.206
0.34533 | 76.2227
0.34534 | 76.1785
0.34535 | 76.1684
0.34536 | 76.1853
0.34537 | 76.1639
0.34538 | 76.1716
0.34539 | 76.2049
0.3454 | 76.2056
0.34541 | 76.2348
0.34542 | 76.2003
0.34543 | 76.2049
0.34544 | 76.1597
0.34545 | 76.1815
0.34546 | 76.1821
0.34547 | 76.1968
0.34548 | 76.189
0.34549 | 76.2127
0.3455 | 76.2129
0.34551 | 76.2377
0.34552 | 76.1955
0.34553 | 76.1745
0.34554 | 76.1706
0.34555 | 76.1772
0.34556 | 76.2039
0.34557 | 76.1926
0.34558 | 76.2112
0.34559 | 76.1987
0.3456 | 76.221
0.34561 | 76.2183
0.34562 | 76.2185
0.34563 | 76.1825
0.34564 | 76.1692
0.34565 | 76.1807
0.34566 | 76.1942
0.34567 | 76.2231
0.34568 | 76.1979
0.34569 | 76.1991
0.3457 | 76.1991
0.34571 | 76.1881
0.34572 | 76.1828
0.34573 | 76.1695
0.34574 | 76.1731
0.34575 | 76.1922
0.34576 | 76.2122
0.34577 | 76.2053
0.34578 | 76.2207
0.34579 | 76.1864
0.3458 | 76.1761
0.34581 | 76.1844
0.34582 | 76.2047
0.34583 | 76.1901
0.34584 | 76.1833
0.34585 | 76.1691
0.34586 | 76.2007
0.34587 | 76.2249
0.34588 | 76.217
0.34589 | 76.205
0.3459 | 76.1884
0.34591 | 76.2062
0.34592 | 76.221
0.34593 | 76.2254
0.34594 | 76.2123
0.34595 | 76.1903
0.34596 | 76.2089
0.34597 | 76.2108
0.34598 | 76.2006
0.34599 | 76.2011
0.346 | 76.213
0.34601 | 76.209
0.34602 | 76.2176
0.34603 | 76.2066
0.34604 | 76.2103
0.34605 | 76.2011
0.34606 | 76.2153
0.34607 | 76.2172
0.34608 | 76.208
0.34609 | 76.2303
0.3461 | 76.1948
0.34611 | 76.2059
0.34612 | 76.2099
0.34613 | 76.1886
0.34614 | 76.191
0.34615 | 76.2441
0.34616 | 76.2352
0.34617 | 76.2147
0.34618 | 76.198
0.34619 | 76.209
0.3462 | 76.229
0.34621 | 76.2335
0.34622 | 76.2226
0.34623 | 76.2269
0.34624 | 76.2212
0.34625 | 76.2204
0.34626 | 76.2429
0.34627 | 76.2722
0.34628 | 76.2324
0.34629 | 76.2174
0.3463 | 76.2356
0.34631 | 76.2167
0.34632 | 76.2579
0.34633 | 76.2881
0.34634 | 76.2509
0.34635 | 76.2285
0.34636 | 76.2599
0.34637 | 76.2731
0.34638 | 76.2267
0.34639 | 76.2369
0.3464 | 76.2466
0.34641 | 76.258
0.34642 | 76.2859
0.34643 | 76.2835
0.34644 | 76.269
0.34645 | 76.2382
0.34646 | 76.2495
0.34647 | 76.2404
0.34648 | 76.2354
0.34649 | 76.2586
0.3465 | 76.2471
0.34651 | 76.2425
0.34652 | 76.2903
0.34653 | 76.2879
0.34654 | 76.2419
0.34655 | 76.2421
0.34656 | 76.2499
0.34657 | 76.2471
0.34658 | 76.248
0.34659 | 76.2756
0.3466 | 76.2784
0.34661 | 76.281
0.34662 | 76.2873
0.34663 | 76.2749
0.34664 | 76.2693
0.34665 | 76.2637
0.34666 | 76.2696
0.34667 | 76.2566
0.34668 | 76.2675
0.34669 | 76.3012
0.3467 | 76.284
0.34671 | 76.2887
0.34672 | 76.2904
0.34673 | 76.2705
0.34674 | 76.2533
0.34675 | 76.2589
0.34676 | 76.2756
0.34677 | 76.2871
0.34678 | 76.2554
0.34679 | 76.2943
0.3468 | 76.2689
0.34681 | 76.2827
0.34682 | 76.2883
0.34683 | 76.2554
0.34684 | 76.2662
0.34685 | 76.2539
0.34686 | 76.2739
0.34687 | 76.2862
0.34688 | 76.2605
0.34689 | 76.2694
0.3469 | 76.2654
0.34691 | 76.2722
0.34692 | 76.291
0.34693 | 76.2697
0.34694 | 76.2485
0.34695 | 76.2671
0.34696 | 76.2625
0.34697 | 76.2819
0.34698 | 76.2907
0.34699 | 76.2709
0.347 | 76.2482
0.34701 | 76.2544
0.34702 | 76.2937
0.34703 | 76.2959
0.34704 | 76.2529
0.34705 | 76.2455
0.34706 | 76.2808
0.34707 | 76.2679
0.34708 | 76.2772
0.34709 | 76.2782
0.3471 | 76.2531
0.34711 | 76.2704
0.34712 | 76.3018
0.34713 | 76.2797
0.34714 | 76.229
0.34715 | 76.2776
0.34716 | 76.2764
0.34717 | 76.2485
0.34718 | 76.2812
0.34719 | 76.2739
0.3472 | 76.2361
0.34721 | 76.27
0.34722 | 76.2775
0.34723 | 76.2669
0.34724 | 76.2318
0.34725 | 76.2619
0.34726 | 76.2528
0.34727 | 76.2296
0.34728 | 76.2969
0.34729 | 76.2956
0.3473 | 76.2442
0.34731 | 76.2799
0.34732 | 76.2806
0.34733 | 76.2257
0.34734 | 76.2434
0.34735 | 76.292
0.34736 | 76.2588
0.34737 | 76.24
0.34738 | 76.312
0.34739 | 76.264
0.3474 | 76.2426
0.34741 | 76.3019
0.34742 | 76.2683
0.34743 | 76.245
0.34744 | 76.272
0.34745 | 76.2892
0.34746 | 76.2599
0.34747 | 76.2695
0.34748 | 76.2939
0.34749 | 76.2381
0.3475 | 76.2395
0.34751 | 76.3072
0.34752 | 76.26
0.34753 | 76.2359
0.34754 | 76.3021
0.34755 | 76.2977
0.34756 | 76.2476
0.34757 | 76.2754
0.34758 | 76.309
0.34759 | 76.2334
0.3476 | 76.238
0.34761 | 76.2868
0.34762 | 76.2703
0.34763 | 76.2628
0.34764 | 76.2621
0.34765 | 76.2761
0.34766 | 76.2764
0.34767 | 76.2845
0.34768 | 76.2565
0.34769 | 76.2602
0.3477 | 76.2988
0.34771 | 76.2959
0.34772 | 76.2634
0.34773 | 76.2652
0.34774 | 76.2619
0.34775 | 76.2615
0.34776 | 76.2649
0.34777 | 76.2999
0.34778 | 76.2621
0.34779 | 76.2658
0.3478 | 76.2989
0.34781 | 76.2597
0.34782 | 76.2652
0.34783 | 76.2894
0.34784 | 76.2645
0.34785 | 76.278
0.34786 | 76.2954
0.34787 | 76.3006
0.34788 | 76.2894
0.34789 | 76.2661
0.3479 | 76.2579
0.34791 | 76.2752
0.34792 | 76.2907
0.34793 | 76.2823
0.34794 | 76.2726
0.34795 | 76.2834
0.34796 | 76.301
0.34797 | 76.2836
0.34798 | 76.2908
0.34799 | 76.2634
0.348 | 76.246
0.34801 | 76.2779
0.34802 | 76.2978
0.34803 | 76.292
0.34804 | 76.2823
0.34805 | 76.2994
0.34806 | 76.2749
0.34807 | 76.2934
0.34808 | 76.2951
0.34809 | 76.2382
0.3481 | 76.2392
0.34811 | 76.309
0.34812 | 76.3083
0.34813 | 76.2619
0.34814 | 76.2989
0.34815 | 76.3235
0.34816 | 76.2874
0.34817 | 76.2786
0.34818 | 76.3062
0.34819 | 76.284
0.3482 | 76.2766
0.34821 | 76.304
0.34822 | 76.2906
0.34823 | 76.2877
0.34824 | 76.3423
0.34825 | 76.3053
0.34826 | 76.2702
0.34827 | 76.309
0.34828 | 76.307
0.34829 | 76.2568
0.3483 | 76.2671
0.34831 | 76.3275
0.34832 | 76.3216
0.34833 | 76.3273
0.34834 | 76.3152
0.34835 | 76.3089
0.34836 | 76.2913
0.34837 | 76.3036
0.34838 | 76.314
0.34839 | 76.2742
0.3484 | 76.2888
0.34841 | 76.3425
0.34842 | 76.3175
0.34843 | 76.3279
0.34844 | 76.3339
0.34845 | 76.2926
0.34846 | 76.2862
0.34847 | 76.3092
0.34848 | 76.3105
0.34849 | 76.2858
0.3485 | 76.3266
0.34851 | 76.3416
0.34852 | 76.3161
0.34853 | 76.3112
0.34854 | 76.3073
0.34855 | 76.2965
0.34856 | 76.2945
0.34857 | 76.3347
0.34858 | 76.3313
0.34859 | 76.2969
0.3486 | 76.3197
0.34861 | 76.3396
0.34862 | 76.3094
0.34863 | 76.3164
0.34864 | 76.3361
0.34865 | 76.3207
0.34866 | 76.3032
0.34867 | 76.3361
0.34868 | 76.3434
0.34869 | 76.3156
0.3487 | 76.3041
0.34871 | 76.3412
0.34872 | 76.3091
0.34873 | 76.3219
0.34874 | 76.3483
0.34875 | 76.3105
0.34876 | 76.3221
0.34877 | 76.3496
0.34878 | 76.3151
0.34879 | 76.3019
0.3488 | 76.327
0.34881 | 76.3198
0.34882 | 76.3416
0.34883 | 76.3408
0.34884 | 76.3203
0.34885 | 76.3024
0.34886 | 76.3266
0.34887 | 76.338
0.34888 | 76.3137
0.34889 | 76.3086
0.3489 | 76.3502
0.34891 | 76.3073
0.34892 | 76.3281
0.34893 | 76.3486
0.34894 | 76.3321
0.34895 | 76.3211
0.34896 | 76.3388
0.34897 | 76.3408
0.34898 | 76.308
0.34899 | 76.3385
0.349 | 76.3569
0.34901 | 76.3257
0.34902 | 76.3371
0.34903 | 76.3487
0.34904 | 76.296
0.34905 | 76.3011
0.34906 | 76.3549
0.34907 | 76.3661
0.34908 | 76.3155
0.34909 | 76.3115
0.3491 | 76.3481
0.34911 | 76.3259
0.34912 | 76.3606
0.34913 | 76.3457
0.34914 | 76.3064
0.34915 | 76.3369
0.34916 | 76.3752
0.34917 | 76.3545
0.34918 | 76.33
0.34919 | 76.3131
0.3492 | 76.3363
0.34921 | 76.3233
0.34922 | 76.3353
0.34923 | 76.35
0.34924 | 76.3223
0.34925 | 76.334
0.34926 | 76.3384
0.34927 | 76.3404
0.34928 | 76.3152
0.34929 | 76.312
0.3493 | 76.3352
0.34931 | 76.3621
0.34932 | 76.3548
0.34933 | 76.3273
0.34934 | 76.3365
0.34935 | 76.333
0.34936 | 76.3256
0.34937 | 76.335
0.34938 | 76.3327
0.34939 | 76.3367
0.3494 | 76.3186
0.34941 | 76.3607
0.34942 | 76.3632
0.34943 | 76.3526
0.34944 | 76.3644
0.34945 | 76.3387
0.34946 | 76.3244
0.34947 | 76.3529
0.34948 | 76.3595
0.34949 | 76.3324
0.3495 | 76.3435
0.34951 | 76.3656
0.34952 | 76.3684
0.34953 | 76.3479
0.34954 | 76.3533
0.34955 | 76.3397
0.34956 | 76.3301
0.34957 | 76.3504
0.34958 | 76.3518
0.34959 | 76.3267
0.3496 | 76.3666
0.34961 | 76.3796
0.34962 | 76.3514
0.34963 | 76.347
0.34964 | 76.3654
0.34965 | 76.3566
0.34966 | 76.3403
0.34967 | 76.3554
0.34968 | 76.3673
0.34969 | 76.3318
0.3497 | 76.341
0.34971 | 76.3936
0.34972 | 76.3829
0.34973 | 76.331
0.34974 | 76.3606
0.34975 | 76.3556
0.34976 | 76.3631
0.34977 | 76.3767
0.34978 | 76.372
0.34979 | 76.3662
0.3498 | 76.3837
0.34981 | 76.3737
0.34982 | 76.3582
0.34983 | 76.3743
0.34984 | 76.3619
0.34985 | 76.3475
0.34986 | 76.3764
0.34987 | 76.377
0.34988 | 76.3861
0.34989 | 76.3631
0.3499 | 76.367
0.34991 | 76.3814
0.34992 | 76.372
0.34993 | 76.3599
0.34994 | 76.3743
0.34995 | 76.3762
0.34996 | 76.3818
0.34997 | 76.3949
0.34998 | 76.3628
0.34999 | 76.3468
0.35 | 76.3689
0.35001 | 76.3706
0.35002 | 76.3831
0.35003 | 76.3494
0.35004 | 76.3711
0.35005 | 76.3992
0.35006 | 76.3924
0.35007 | 76.4046
0.35008 | 76.3775
0.35009 | 76.3609
0.3501 | 76.369
0.35011 | 76.3659
0.35012 | 76.3592
0.35013 | 76.3922
0.35014 | 76.3987
0.35015 | 76.3914
0.35016 | 76.3907
0.35017 | 76.4044
0.35018 | 76.3937
0.35019 | 76.3565
0.3502 | 76.3547
0.35021 | 76.4051
0.35022 | 76.4131
0.35023 | 76.4007
0.35024 | 76.4232
0.35025 | 76.3894
0.35026 | 76.3891
0.35027 | 76.3898
0.35028 | 76.378
0.35029 | 76.3644
0.3503 | 76.3872
0.35031 | 76.4059
0.35032 | 76.4259
0.35033 | 76.4145
0.35034 | 76.4167
0.35035 | 76.3922
0.35036 | 76.3912
0.35037 | 76.3952
0.35038 | 76.364
0.35039 | 76.3772
0.3504 | 76.4135
0.35041 | 76.4306
0.35042 | 76.4067
0.35043 | 76.413
0.35044 | 76.4192
0.35045 | 76.3853
0.35046 | 76.3871
0.35047 | 76.3845
0.35048 | 76.4001
0.35049 | 76.4106
0.3505 | 76.4241
0.35051 | 76.4176
0.35052 | 76.4098
0.35053 | 76.4107
0.35054 | 76.3922
0.35055 | 76.398
0.35056 | 76.4312
0.35057 | 76.4236
0.35058 | 76.4081
0.35059 | 76.4068
0.3506 | 76.4239
0.35061 | 76.4445
0.35062 | 76.424
0.35063 | 76.4338
0.35064 | 76.4018
0.35065 | 76.4143
0.35066 | 76.4315
0.35067 | 76.428
0.35068 | 76.4315
0.35069 | 76.4089
0.3507 | 76.4258
0.35071 | 76.4478
0.35072 | 76.4543
0.35073 | 76.4426
0.35074 | 76.4167
0.35075 | 76.4122
0.35076 | 76.4257
0.35077 | 76.4091
0.35078 | 76.4354
0.35079 | 76.4186
0.3508 | 76.3914
0.35081 | 76.4203
0.35082 | 76.4517
0.35083 | 76.4318
0.35084 | 76.3973
0.35085 | 76.3926
0.35086 | 76.4193
0.35087 | 76.4199
0.35088 | 76.4173
0.35089 | 76.4389
0.3509 | 76.4446
0.35091 | 76.425
0.35092 | 76.4257
0.35093 | 76.43
0.35094 | 76.4039
0.35095 | 76.4055
0.35096 | 76.4252
0.35097 | 76.4376
0.35098 | 76.4199
0.35099 | 76.4453
0.351 | 76.4488
0.35101 | 76.4295
0.35102 | 76.426
0.35103 | 76.4236
0.35104 | 76.4386
0.35105 | 76.4309
0.35106 | 76.4246
0.35107 | 76.4211
0.35108 | 76.4268
0.35109 | 76.4439
0.3511 | 76.4242
0.35111 | 76.4125
0.35112 | 76.43
0.35113 | 76.4379
0.35114 | 76.3972
0.35115 | 76.4117
0.35116 | 76.4563
0.35117 | 76.4195
0.35118 | 76.4253
0.35119 | 76.4448
0.3512 | 76.4276
0.35121 | 76.4043
0.35122 | 76.4294
0.35123 | 76.4233
0.35124 | 76.3967
0.35125 | 76.4348
0.35126 | 76.437
0.35127 | 76.4231
0.35128 | 76.4023
0.35129 | 76.4285
0.3513 | 76.4257
0.35131 | 76.4151
0.35132 | 76.4461
0.35133 | 76.418
0.35134 | 76.3975
0.35135 | 76.419
0.35136 | 76.4418
0.35137 | 76.4332
0.35138 | 76.4317
0.35139 | 76.4197
0.3514 | 76.4159
0.35141 | 76.4312
0.35142 | 76.4499
0.35143 | 76.4225
0.35144 | 76.4132
0.35145 | 76.4285
0.35146 | 76.4342
0.35147 | 76.4306
0.35148 | 76.4397
0.35149 | 76.4397
0.3515 | 76.4098
0.35151 | 76.4238
0.35152 | 76.4421
0.35153 | 76.4317
0.35154 | 76.4113
0.35155 | 76.4371
0.35156 | 76.4257
0.35157 | 76.4551
0.35158 | 76.4428
0.35159 | 76.4175
0.3516 | 76.4201
0.35161 | 76.42
0.35162 | 76.4446
0.35163 | 76.4503
0.35164 | 76.4228
0.35165 | 76.4372
0.35166 | 76.43
0.35167 | 76.4316
0.35168 | 76.435
0.35169 | 76.4441
0.3517 | 76.4523
0.35171 | 76.4418
0.35172 | 76.4345
0.35173 | 76.4374
0.35174 | 76.4336
0.35175 | 76.4348
0.35176 | 76.423
0.35177 | 76.4486
0.35178 | 76.4431
0.35179 | 76.4405
0.3518 | 76.4517
0.35181 | 76.4478
0.35182 | 76.4502
0.35183 | 76.4467
0.35184 | 76.4142
0.35185 | 76.4285
0.35186 | 76.4466
0.35187 | 76.448
0.35188 | 76.4456
0.35189 | 76.4474
0.3519 | 76.4494
0.35191 | 76.4443
0.35192 | 76.4526
0.35193 | 76.4502
0.35194 | 76.4255
0.35195 | 76.4318
0.35196 | 76.4731
0.35197 | 76.4597
0.35198 | 76.439
0.35199 | 76.4467
0.352 | 76.4278
0.35201 | 76.4397
0.35202 | 76.4851
0.35203 | 76.4569
0.35204 | 76.4276
0.35205 | 76.4447
0.35206 | 76.4672
0.35207 | 76.4624
0.35208 | 76.4343
0.35209 | 76.4364
0.3521 | 76.4461
0.35211 | 76.4388
0.35212 | 76.4568
0.35213 | 76.4775
0.35214 | 76.4586
0.35215 | 76.4659
0.35216 | 76.4272
0.35217 | 76.433
0.35218 | 76.466
0.35219 | 76.4456
0.3522 | 76.4113
0.35221 | 76.4663
0.35222 | 76.4768
0.35223 | 76.4574
0.35224 | 76.4511
0.35225 | 76.4507
0.35226 | 76.4228
0.35227 | 76.4066
0.35228 | 76.466
0.35229 | 76.4586
0.3523 | 76.4433
0.35231 | 76.4637
0.35232 | 76.4902
0.35233 | 76.4691
0.35234 | 76.4401
0.35235 | 76.4412
0.35236 | 76.4655
0.35237 | 76.4413
0.35238 | 76.4376
0.35239 | 76.4721
0.3524 | 76.4685
0.35241 | 76.4596
0.35242 | 76.4594
0.35243 | 76.4732
0.35244 | 76.4347
0.35245 | 76.4281
0.35246 | 76.45
0.35247 | 76.4444
0.35248 | 76.4456
0.35249 | 76.4726
0.3525 | 76.4917
0.35251 | 76.4689
0.35252 | 76.4676
0.35253 | 76.4923
0.35254 | 76.4506
0.35255 | 76.4283
0.35256 | 76.4663
0.35257 | 76.4667
0.35258 | 76.4562
0.35259 | 76.4622
0.3526 | 76.488
0.35261 | 76.4742
0.35262 | 76.4878
0.35263 | 76.4658
0.35264 | 76.4334
0.35265 | 76.4307
0.35266 | 76.4609
0.35267 | 76.4789
0.35268 | 76.4685
0.35269 | 76.4731
0.3527 | 76.4977
0.35271 | 76.5003
0.35272 | 76.4968
0.35273 | 76.4498
0.35274 | 76.4256
0.35275 | 76.4436
0.35276 | 76.4474
0.35277 | 76.4699
0.35278 | 76.502
0.35279 | 76.4612
0.3528 | 76.4492
0.35281 | 76.5078
0.35282 | 76.4939
0.35283 | 76.4505
0.35284 | 76.4428
0.35285 | 76.4544
0.35286 | 76.4663
0.35287 | 76.4737
0.35288 | 76.4758
0.35289 | 76.4796
0.3529 | 76.474
0.35291 | 76.4766
0.35292 | 76.4478
0.35293 | 76.467
0.35294 | 76.4661
0.35295 | 76.4526
0.35296 | 76.4597
0.35297 | 76.5198
0.35298 | 76.5194
0.35299 | 76.4695
0.353 | 76.479
0.35301 | 76.4953
0.35302 | 76.4646
0.35303 | 76.4266
0.35304 | 76.4537
0.35305 | 76.4803
0.35306 | 76.4684
0.35307 | 76.4826
0.35308 | 76.4928
0.35309 | 76.4704
0.3531 | 76.487
0.35311 | 76.4738
0.35312 | 76.447
0.35313 | 76.4661
0.35314 | 76.4622
0.35315 | 76.4455
0.35316 | 76.4723
0.35317 | 76.4977
0.35318 | 76.4622
0.35319 | 76.4419
0.3532 | 76.4713
0.35321 | 76.4688
0.35322 | 76.4685
0.35323 | 76.4573
0.35324 | 76.4437
0.35325 | 76.4523
0.35326 | 76.4695
0.35327 | 76.4687
0.35328 | 76.4536
0.35329 | 76.4567
0.3533 | 76.4639
0.35331 | 76.4731
0.35332 | 76.4442
0.35333 | 76.4772
0.35334 | 76.4572
0.35335 | 76.4367
0.35336 | 76.4666
0.35337 | 76.489
0.35338 | 76.4474
0.35339 | 76.4302
0.3534 | 76.4605
0.35341 | 76.445
0.35342 | 76.4389
0.35343 | 76.4702
0.35344 | 76.4545
0.35345 | 76.4429
0.35346 | 76.4564
0.35347 | 76.4563
0.35348 | 76.4598
0.35349 | 76.4549
0.3535 | 76.4612
0.35351 | 76.4548
0.35352 | 76.4549
0.35353 | 76.4511
0.35354 | 76.46
0.35355 | 76.4452
0.35356 | 76.4456
0.35357 | 76.455
0.35358 | 76.4742
0.35359 | 76.4366
0.3536 | 76.4443
0.35361 | 76.4698
0.35362 | 76.4563
0.35363 | 76.4239
0.35364 | 76.4461
0.35365 | 76.4687
0.35366 | 76.4431
0.35367 | 76.4425
0.35368 | 76.4704
0.35369 | 76.4382
0.3537 | 76.432
0.35371 | 76.4664
0.35372 | 76.4552
0.35373 | 76.4401
0.35374 | 76.4316
0.35375 | 76.4517
0.35376 | 76.4377
0.35377 | 76.4753
0.35378 | 76.494
0.35379 | 76.4356
0.3538 | 76.4202
0.35381 | 76.4708
0.35382 | 76.4679
0.35383 | 76.4216
0.35384 | 76.4374
0.35385 | 76.4446
0.35386 | 76.4575
0.35387 | 76.469
0.35388 | 76.4547
0.35389 | 76.423
0.3539 | 76.4324
0.35391 | 76.4645
0.35392 | 76.4231
0.35393 | 76.4371
0.35394 | 76.4847
0.35395 | 76.4598
0.35396 | 76.4274
0.35397 | 76.4865
0.35398 | 76.4986
0.35399 | 76.4207
0.354 | 76.4259
0.35401 | 76.4654
0.35402 | 76.422
0.35403 | 76.4391
0.35404 | 76.487
0.35405 | 76.448
0.35406 | 76.4457
0.35407 | 76.4795
0.35408 | 76.4597
0.35409 | 76.4322
0.3541 | 76.45
0.35411 | 76.4508
0.35412 | 76.4555
0.35413 | 76.4573
0.35414 | 76.4377
0.35415 | 76.4561
0.35416 | 76.4745
0.35417 | 76.4498
0.35418 | 76.4429
0.35419 | 76.4374
0.3542 | 76.447
0.35421 | 76.4364
0.35422 | 76.4434
0.35423 | 76.4579
0.35424 | 76.4672
0.35425 | 76.4638
0.35426 | 76.4696
0.35427 | 76.4493
0.35428 | 76.4488
0.35429 | 76.4658
0.3543 | 76.4247
0.35431 | 76.4347
0.35432 | 76.4775
0.35433 | 76.4727
0.35434 | 76.4343
0.35435 | 76.4639
0.35436 | 76.4739
0.35437 | 76.4529
0.35438 | 76.4478
0.35439 | 76.4641
0.3544 | 76.4609
0.35441 | 76.4431
0.35442 | 76.4991
0.35443 | 76.4723
0.35444 | 76.4377
0.35445 | 76.4649
0.35446 | 76.4606
0.35447 | 76.4401
0.35448 | 76.453
0.35449 | 76.4631
0.3545 | 76.4558
0.35451 | 76.4507
0.35452 | 76.4841
0.35453 | 76.4627
0.35454 | 76.4332
0.35455 | 76.4328
0.35456 | 76.4765
0.35457 | 76.4491
0.35458 | 76.4457
0.35459 | 76.4587
0.3546 | 76.4506
0.35461 | 76.4619
0.35462 | 76.4763
0.35463 | 76.4609
0.35464 | 76.4573
0.35465 | 76.4661
0.35466 | 76.4509
0.35467 | 76.4373
0.35468 | 76.4562
0.35469 | 76.4518
0.3547 | 76.462
0.35471 | 76.4946
0.35472 | 76.4956
0.35473 | 76.4597
0.35474 | 76.4459
0.35475 | 76.4476
0.35476 | 76.4363
0.35477 | 76.4797
0.35478 | 76.4864
0.35479 | 76.4737
0.3548 | 76.4625
0.35481 | 76.5128
0.35482 | 76.4803
0.35483 | 76.4609
0.35484 | 76.4523
0.35485 | 76.4382
0.35486 | 76.4642
0.35487 | 76.4865
0.35488 | 76.4939
0.35489 | 76.4814
0.3549 | 76.4588
0.35491 | 76.4564
0.35492 | 76.4708
0.35493 | 76.4428
0.35494 | 76.4483
0.35495 | 76.4518
0.35496 | 76.4719
0.35497 | 76.4781
0.35498 | 76.4738
0.35499 | 76.4732
0.355 | 76.4326
0.35501 | 76.431
0.35502 | 76.448
0.35503 | 76.4674
0.35504 | 76.4612
0.35505 | 76.4401
0.35506 | 76.4864
0.35507 | 76.4975
0.35508 | 76.4801
0.35509 | 76.4578
0.3551 | 76.4481
0.35511 | 76.4384
0.35512 | 76.4311
0.35513 | 76.4784
0.35514 | 76.4616
0.35515 | 76.4392
0.35516 | 76.496
0.35517 | 76.4968
0.35518 | 76.4659
0.35519 | 76.448
0.3552 | 76.45
0.35521 | 76.4362
0.35522 | 76.4803
0.35523 | 76.4834
0.35524 | 76.448
0.35525 | 76.4751
0.35526 | 76.4799
0.35527 | 76.454
0.35528 | 76.4442
0.35529 | 76.4873
0.3553 | 76.4474
0.35531 | 76.4298
0.35532 | 76.4646
0.35533 | 76.4784
0.35534 | 76.4297
0.35535 | 76.4497
0.35536 | 76.4842
0.35537 | 76.4779
0.35538 | 76.4664
0.35539 | 76.4593
0.3554 | 76.465
0.35541 | 76.4552
0.35542 | 76.4532
0.35543 | 76.4498
0.35544 | 76.4413
0.35545 | 76.473
0.35546 | 76.4921
0.35547 | 76.4633
0.35548 | 76.4839
0.35549 | 76.4636
0.3555 | 76.4303
0.35551 | 76.4717
0.35552 | 76.4698
0.35553 | 76.4566
0.35554 | 76.444
0.35555 | 76.4864
0.35556 | 76.4767
0.35557 | 76.468
0.35558 | 76.487
0.35559 | 76.4597
0.3556 | 76.4372
0.35561 | 76.4721
0.35562 | 76.4618
0.35563 | 76.4396
0.35564 | 76.4785
0.35565 | 76.4947
0.35566 | 76.4681
0.35567 | 76.4812
0.35568 | 76.4917
0.35569 | 76.4494
0.3557 | 76.4529
0.35571 | 76.4503
0.35572 | 76.4765
0.35573 | 76.4958
0.35574 | 76.4805
0.35575 | 76.5005
0.35576 | 76.4625
0.35577 | 76.498
0.35578 | 76.5038
0.35579 | 76.4604
0.3558 | 76.4615
0.35581 | 76.4697
0.35582 | 76.4917
0.35583 | 76.478
0.35584 | 76.5003
0.35585 | 76.488
0.35586 | 76.4813
0.35587 | 76.494
0.35588 | 76.4902
0.35589 | 76.4624
0.3559 | 76.4683
0.35591 | 76.5153
0.35592 | 76.4924
0.35593 | 76.4905
0.35594 | 76.514
0.35595 | 76.4849
0.35596 | 76.5065
0.35597 | 76.5099
0.35598 | 76.485
0.35599 | 76.4691
0.356 | 76.4714
0.35601 | 76.4865
0.35602 | 76.5014
0.35603 | 76.5014
0.35604 | 76.5026
0.35605 | 76.5093
0.35606 | 76.5085
0.35607 | 76.5177
0.35608 | 76.484
0.35609 | 76.4828
0.3561 | 76.4822
0.35611 | 76.5136
0.35612 | 76.5134
0.35613 | 76.5306
0.35614 | 76.5433
0.35615 | 76.5008
0.35616 | 76.4957
0.35617 | 76.5207
0.35618 | 76.4944
0.35619 | 76.4829
0.3562 | 76.505
0.35621 | 76.5198
0.35622 | 76.5612
0.35623 | 76.5619
0.35624 | 76.505
0.35625 | 76.5063
0.35626 | 76.513
0.35627 | 76.5001
0.35628 | 76.5117
0.35629 | 76.4998
0.3563 | 76.5196
0.35631 | 76.5342
0.35632 | 76.5248
0.35633 | 76.548
0.35634 | 76.5014
0.35635 | 76.473
0.35636 | 76.5184
0.35637 | 76.5106
0.35638 | 76.5024
0.35639 | 76.519
0.3564 | 76.5305
0.35641 | 76.5285
0.35642 | 76.5364
0.35643 | 76.5188
0.35644 | 76.498
0.35645 | 76.5151
0.35646 | 76.4922
0.35647 | 76.535
0.35648 | 76.5314
0.35649 | 76.5024
0.3565 | 76.5272
0.35651 | 76.5497
0.35652 | 76.5457
0.35653 | 76.5273
0.35654 | 76.5123
0.35655 | 76.5263
0.35656 | 76.5091
0.35657 | 76.5034
0.35658 | 76.5394
0.35659 | 76.5298
0.3566 | 76.5237
0.35661 | 76.5487
0.35662 | 76.5331
0.35663 | 76.509
0.35664 | 76.5205
0.35665 | 76.5163
0.35666 | 76.5122
0.35667 | 76.5409
0.35668 | 76.5547
0.35669 | 76.5163
0.3567 | 76.5297
0.35671 | 76.5535
0.35672 | 76.5379
0.35673 | 76.5073
0.35674 | 76.5061
0.35675 | 76.5323
0.35676 | 76.502
0.35677 | 76.5346
0.35678 | 76.5554
0.35679 | 76.5218
0.3568 | 76.5289
0.35681 | 76.5517
0.35682 | 76.5175
0.35683 | 76.5003
0.35684 | 76.5096
0.35685 | 76.5099
0.35686 | 76.5433
0.35687 | 76.5525
0.35688 | 76.5605
0.35689 | 76.528
0.3569 | 76.5484
0.35691 | 76.5299
0.35692 | 76.5074
0.35693 | 76.5254
0.35694 | 76.5317
0.35695 | 76.5295
0.35696 | 76.5632
0.35697 | 76.5782
0.35698 | 76.5589
0.35699 | 76.5268
0.357 | 76.5087
0.35701 | 76.5284
0.35702 | 76.5373
0.35703 | 76.5281
0.35704 | 76.554
0.35705 | 76.5557
0.35706 | 76.5458
0.35707 | 76.5676
0.35708 | 76.5381
0.35709 | 76.5033
0.3571 | 76.5351
0.35711 | 76.5687
0.35712 | 76.5199
0.35713 | 76.5392
0.35714 | 76.5741
0.35715 | 76.5325
0.35716 | 76.5356
0.35717 | 76.5704
0.35718 | 76.541
0.35719 | 76.5171
0.3572 | 76.5209
0.35721 | 76.5264
0.35722 | 76.5439
0.35723 | 76.5468
0.35724 | 76.5456
0.35725 | 76.5308
0.35726 | 76.5392
0.35727 | 76.5634
0.35728 | 76.5429
0.35729 | 76.525
0.3573 | 76.5592
0.35731 | 76.537
0.35732 | 76.5228
0.35733 | 76.5719
0.35734 | 76.5394
0.35735 | 76.5252
0.35736 | 76.5658
0.35737 | 76.5596
0.35738 | 76.5181
0.35739 | 76.53
0.3574 | 76.5439
0.35741 | 76.5392
0.35742 | 76.547
0.35743 | 76.5663
0.35744 | 76.5611
0.35745 | 76.5392
0.35746 | 76.5794
0.35747 | 76.5622
0.35748 | 76.5267
0.35749 | 76.5355
0.3575 | 76.5345
0.35751 | 76.5209
0.35752 | 76.5459
0.35753 | 76.5837
0.35754 | 76.5469
0.35755 | 76.5399
0.35756 | 76.5669
0.35757 | 76.5516
0.35758 | 76.5388
0.35759 | 76.5359
0.3576 | 76.5122
0.35761 | 76.5409
0.35762 | 76.5753
0.35763 | 76.5544
0.35764 | 76.5187
0.35765 | 76.5674
0.35766 | 76.5535
0.35767 | 76.5101
0.35768 | 76.5306
0.35769 | 76.5454
0.3577 | 76.5401
0.35771 | 76.5385
0.35772 | 76.5481
0.35773 | 76.5572
0.35774 | 76.5235
0.35775 | 76.5206
0.35776 | 76.5197
0.35777 | 76.5279
0.35778 | 76.5333
0.35779 | 76.5353
0.3578 | 76.5261
0.35781 | 76.5558
0.35782 | 76.5534
0.35783 | 76.5268
0.35784 | 76.5244
0.35785 | 76.5278
0.35786 | 76.5031
0.35787 | 76.5241
0.35788 | 76.5469
0.35789 | 76.5381
0.3579 | 76.5489
0.35791 | 76.5351
0.35792 | 76.5388
0.35793 | 76.5233
0.35794 | 76.5023
0.35795 | 76.5146
0.35796 | 76.5246
0.35797 | 76.5261
0.35798 | 76.5452
0.35799 | 76.5471
0.358 | 76.521
0.35801 | 76.5304
0.35802 | 76.5234
0.35803 | 76.5096
0.35804 | 76.4998
0.35805 | 76.5022
0.35806 | 76.508
0.35807 | 76.5402
0.35808 | 76.5506
0.35809 | 76.5164
0.3581 | 76.5272
0.35811 | 76.5373
0.35812 | 76.5211
0.35813 | 76.5302
0.35814 | 76.5176
0.35815 | 76.4893
0.35816 | 76.5261
0.35817 | 76.5482
0.35818 | 76.536
0.35819 | 76.5237
0.3582 | 76.5191
0.35821 | 76.5107
0.35822 | 76.5086
0.35823 | 76.519
0.35824 | 76.5082
0.35825 | 76.5162
0.35826 | 76.5271
0.35827 | 76.5407
0.35828 | 76.534
0.35829 | 76.5006
0.3583 | 76.5197
0.35831 | 76.528
0.35832 | 76.5226
0.35833 | 76.5095
0.35834 | 76.4999
0.35835 | 76.5123
0.35836 | 76.5288
0.35837 | 76.5452
0.35838 | 76.5155
0.35839 | 76.5173
0.3584 | 76.4959
0.35841 | 76.5085
0.35842 | 76.5067
0.35843 | 76.504
0.35844 | 76.5178
0.35845 | 76.5016
0.35846 | 76.5593
0.35847 | 76.5376
0.35848 | 76.5139
0.35849 | 76.4962
0.3585 | 76.4861
0.35851 | 76.4886
0.35852 | 76.4895
0.35853 | 76.5242
0.35854 | 76.5097
0.35855 | 76.5201
0.35856 | 76.5525
0.35857 | 76.5296
0.35858 | 76.5057
0.35859 | 76.4882
0.3586 | 76.4947
0.35861 | 76.4956
0.35862 | 76.5271
0.35863 | 76.536
0.35864 | 76.4946
0.35865 | 76.495
0.35866 | 76.5366
0.35867 | 76.5166
0.35868 | 76.4816
0.35869 | 76.4976
0.3587 | 76.4875
0.35871 | 76.4885
0.35872 | 76.5187
0.35873 | 76.51
0.35874 | 76.503
0.35875 | 76.5284
0.35876 | 76.5295
0.35877 | 76.4954
0.35878 | 76.4838
0.35879 | 76.487
0.3588 | 76.4627
0.35881 | 76.4856
0.35882 | 76.5108
0.35883 | 76.5004
0.35884 | 76.4997
0.35885 | 76.5314
0.35886 | 76.5033
0.35887 | 76.4783
0.35888 | 76.4852
0.35889 | 76.483
0.3589 | 76.4635
0.35891 | 76.5116
0.35892 | 76.5401
0.35893 | 76.4864
0.35894 | 76.4916
0.35895 | 76.5104
0.35896 | 76.4858
0.35897 | 76.4553
0.35898 | 76.4881
0.35899 | 76.4783
0.359 | 76.4655
0.35901 | 76.5258
0.35902 | 76.5256
0.35903 | 76.4812
0.35904 | 76.4924
0.35905 | 76.4925
0.35906 | 76.4539
0.35907 | 76.4736
0.35908 | 76.5121
0.35909 | 76.4605
0.3591 | 76.4655
0.35911 | 76.5382
0.35912 | 76.482
0.35913 | 76.4597
0.35914 | 76.4848
0.35915 | 76.4687
0.35916 | 76.4287
0.35917 | 76.4978
0.35918 | 76.499
0.35919 | 76.4695
0.3592 | 76.509
0.35921 | 76.5061
0.35922 | 76.4512
0.35923 | 76.4632
0.35924 | 76.4766
0.35925 | 76.4447
0.35926 | 76.4627
0.35927 | 76.5232
0.35928 | 76.5043
0.35929 | 76.4546
0.3593 | 76.488
0.35931 | 76.4769
0.35932 | 76.4302
0.35933 | 76.4599
0.35934 | 76.4782
0.35935 | 76.4571
0.35936 | 76.4843
0.35937 | 76.5477
0.35938 | 76.4794
0.35939 | 76.4695
0.3594 | 76.4965
0.35941 | 76.4318
0.35942 | 76.4407
0.35943 | 76.5035
0.35944 | 76.4714
0.35945 | 76.4422
0.35946 | 76.5235
0.35947 | 76.5143
0.35948 | 76.439
0.35949 | 76.4627
0.3595 | 76.4768
0.35951 | 76.4198
0.35952 | 76.4562
0.35953 | 76.5166
0.35954 | 76.4592
0.35955 | 76.4564
0.35956 | 76.5114
0.35957 | 76.4798
0.35958 | 76.4401
0.35959 | 76.4771
0.3596 | 76.4752
0.35961 | 76.4253
0.35962 | 76.4652
0.35963 | 76.5067
0.35964 | 76.4283
0.35965 | 76.454
0.35966 | 76.499
0.35967 | 76.4537
0.35968 | 76.4541
0.35969 | 76.4693
0.3597 | 76.4616
0.35971 | 76.4569
0.35972 | 76.4964
0.35973 | 76.4628
0.35974 | 76.4313
0.35975 | 76.4602
0.35976 | 76.5044
0.35977 | 76.4714
0.35978 | 76.4962
0.35979 | 76.4837
0.3598 | 76.4313
0.35981 | 76.4433
0.35982 | 76.4904
0.35983 | 76.4647
0.35984 | 76.4531
0.35985 | 76.4758
0.35986 | 76.4838
0.35987 | 76.4604
0.35988 | 76.4769
0.35989 | 76.4775
0.3599 | 76.4293
0.35991 | 76.451
0.35992 | 76.4831
0.35993 | 76.4645
0.35994 | 76.5001
0.35995 | 76.4997
0.35996 | 76.4657
0.35997 | 76.4702
0.35998 | 76.4872
0.35999 | 76.4448
0.36 | 76.4405
0.36001 | 76.4933
0.36002 | 76.4714
0.36003 | 76.4837
0.36004 | 76.5114
0.36005 | 76.4857
0.36006 | 76.448
0.36007 | 76.4618
0.36008 | 76.494
0.36009 | 76.4397
0.3601 | 76.4867
0.36011 | 76.5226
0.36012 | 76.4905
0.36013 | 76.4827
0.36014 | 76.4904
0.36015 | 76.4571
0.36016 | 76.4554
0.36017 | 76.5054
0.36018 | 76.4968
0.36019 | 76.4619
0.3602 | 76.4905
0.36021 | 76.5224
0.36022 | 76.4751
0.36023 | 76.4782
0.36024 | 76.4944
0.36025 | 76.4483
0.36026 | 76.4854
0.36027 | 76.5203
0.36028 | 76.487
0.36029 | 76.4893
0.3603 | 76.4981
0.36031 | 76.4846
0.36032 | 76.4636
0.36033 | 76.5095
0.36034 | 76.5005
0.36035 | 76.4698
0.36036 | 76.4921
0.36037 | 76.5136
0.36038 | 76.505
0.36039 | 76.4835
0.3604 | 76.4939
0.36041 | 76.4879
0.36042 | 76.4736
0.36043 | 76.5082
0.36044 | 76.4895
0.36045 | 76.4635
0.36046 | 76.4787
0.36047 | 76.5295
0.36048 | 76.508
0.36049 | 76.4895
0.3605 | 76.4974
0.36051 | 76.4692
0.36052 | 76.4973
0.36053 | 76.5138
0.36054 | 76.4951
0.36055 | 76.4831
0.36056 | 76.5132
0.36057 | 76.4932
0.36058 | 76.5014
0.36059 | 76.5295
0.3606 | 76.4789
0.36061 | 76.4904
0.36062 | 76.5322
0.36063 | 76.498
0.36064 | 76.4539
0.36065 | 76.501
0.36066 | 76.5064
0.36067 | 76.4795
0.36068 | 76.5011
0.36069 | 76.5177
0.3607 | 76.4784
0.36071 | 76.4994
0.36072 | 76.5186
0.36073 | 76.4714
0.36074 | 76.4615
0.36075 | 76.5035
0.36076 | 76.4962
0.36077 | 76.5016
0.36078 | 76.5181
0.36079 | 76.4964
0.3608 | 76.4614
0.36081 | 76.4932
0.36082 | 76.4939
0.36083 | 76.4615
0.36084 | 76.4857
0.36085 | 76.5209
0.36086 | 76.5044
0.36087 | 76.5012
0.36088 | 76.5081
0.36089 | 76.4771
0.3609 | 76.4942
0.36091 | 76.5016
0.36092 | 76.4925
0.36093 | 76.4597
0.36094 | 76.4886
0.36095 | 76.5128
0.36096 | 76.5001
0.36097 | 76.5077
0.36098 | 76.487
0.36099 | 76.4973
0.361 | 76.4718
0.36101 | 76.4905
0.36102 | 76.4966
0.36103 | 76.5088
0.36104 | 76.5188
0.36105 | 76.4791
0.36106 | 76.4835
0.36107 | 76.5145
0.36108 | 76.5037
0.36109 | 76.4602
0.3611 | 76.4857
0.36111 | 76.5043
0.36112 | 76.5068
0.36113 | 76.487
0.36114 | 76.489
0.36115 | 76.5013
0.36116 | 76.5198
0.36117 | 76.5157
0.36118 | 76.4906
0.36119 | 76.4895
0.3612 | 76.5033
0.36121 | 76.4956
0.36122 | 76.4696
0.36123 | 76.5009
0.36124 | 76.4918
0.36125 | 76.4541
0.36126 | 76.5028
0.36127 | 76.5158
0.36128 | 76.5076
0.36129 | 76.4973
0.3613 | 76.4956
0.36131 | 76.4886
0.36132 | 76.4983
0.36133 | 76.5191
0.36134 | 76.4858
0.36135 | 76.4841
0.36136 | 76.5032
0.36137 | 76.51
0.36138 | 76.5072
0.36139 | 76.5009
0.3614 | 76.4949
0.36141 | 76.4678
0.36142 | 76.5081
0.36143 | 76.5319
0.36144 | 76.4708
0.36145 | 76.5054
0.36146 | 76.5085
0.36147 | 76.5248
0.36148 | 76.5176
0.36149 | 76.498
0.3615 | 76.466
0.36151 | 76.5069
0.36152 | 76.5205
0.36153 | 76.5014
0.36154 | 76.4988
0.36155 | 76.4996
0.36156 | 76.4928
0.36157 | 76.4935
0.36158 | 76.5089
0.36159 | 76.5042
0.3616 | 76.5019
0.36161 | 76.5418
0.36162 | 76.5097
0.36163 | 76.4853
0.36164 | 76.4797
0.36165 | 76.5187
0.36166 | 76.5154
0.36167 | 76.5151
0.36168 | 76.541
0.36169 | 76.5149
0.3617 | 76.5136
0.36171 | 76.5155
0.36172 | 76.4993
0.36173 | 76.5006
0.36174 | 76.5009
0.36175 | 76.4975
0.36176 | 76.5237
0.36177 | 76.5581
0.36178 | 76.5356
0.36179 | 76.4937
0.3618 | 76.5216
0.36181 | 76.5348
0.36182 | 76.4915
0.36183 | 76.5076
0.36184 | 76.5272
0.36185 | 76.5185
0.36186 | 76.5345
0.36187 | 76.5761
0.36188 | 76.5255
0.36189 | 76.4734
0.3619 | 76.5147
0.36191 | 76.5308
0.36192 | 76.5196
0.36193 | 76.5288
0.36194 | 76.5493
0.36195 | 76.5202
0.36196 | 76.5477
0.36197 | 76.5598
0.36198 | 76.5428
0.36199 | 76.5086
0.362 | 76.5149
0.36201 | 76.5197
0.36202 | 76.5249
0.36203 | 76.5546
0.36204 | 76.5325
0.36205 | 76.5135
0.36206 | 76.5416
0.36207 | 76.5569
0.36208 | 76.5299
0.36209 | 76.5342
0.3621 | 76.5403
0.36211 | 76.5527
0.36212 | 76.5576
0.36213 | 76.5486
0.36214 | 76.5327
0.36215 | 76.5379
0.36216 | 76.5281
0.36217 | 76.5385
0.36218 | 76.5571
0.36219 | 76.5371
0.3622 | 76.5243
0.36221 | 76.5282
0.36222 | 76.5536
0.36223 | 76.5484
0.36224 | 76.5391
0.36225 | 76.544
0.36226 | 76.5295
0.36227 | 76.5407
0.36228 | 76.5674
0.36229 | 76.5342
0.3623 | 76.5274
0.36231 | 76.5553
0.36232 | 76.5369
0.36233 | 76.5416
0.36234 | 76.5608
0.36235 | 76.5383
0.36236 | 76.5474
0.36237 | 76.5502
0.36238 | 76.567
0.36239 | 76.5336
0.3624 | 76.5144
0.36241 | 76.5463
0.36242 | 76.557
0.36243 | 76.5571
0.36244 | 76.5378
0.36245 | 76.5349
0.36246 | 76.5742
0.36247 | 76.5575
0.36248 | 76.5308
0.36249 | 76.5176
0.3625 | 76.5384
0.36251 | 76.5377
0.36252 | 76.5564
0.36253 | 76.5558
0.36254 | 76.5394
0.36255 | 76.5385
0.36256 | 76.5312
0.36257 | 76.5368
0.36258 | 76.5425
0.36259 | 76.5241
0.3626 | 76.5559
0.36261 | 76.5718
0.36262 | 76.5564
0.36263 | 76.554
0.36264 | 76.5361
0.36265 | 76.5308
0.36266 | 76.5295
0.36267 | 76.5303
0.36268 | 76.5482
0.36269 | 76.5233
0.3627 | 76.5345
0.36271 | 76.5464
0.36272 | 76.5787
0.36273 | 76.5572
0.36274 | 76.5063
0.36275 | 76.5358
0.36276 | 76.5566
0.36277 | 76.5538
0.36278 | 76.539
0.36279 | 76.542
0.3628 | 76.5362
0.36281 | 76.5604
0.36282 | 76.5633
0.36283 | 76.514
0.36284 | 76.5263
0.36285 | 76.5423
0.36286 | 76.5198
0.36287 | 76.5412
0.36288 | 76.5672
0.36289 | 76.546
0.3629 | 76.5478
0.36291 | 76.576
0.36292 | 76.5296
0.36293 | 76.5169
0.36294 | 76.529
0.36295 | 76.5353
0.36296 | 76.5244
0.36297 | 76.5518
0.36298 | 76.5734
0.36299 | 76.5352
0.363 | 76.5312
0.36301 | 76.5439
0.36302 | 76.5333
0.36303 | 76.5285
0.36304 | 76.5517
0.36305 | 76.5426
0.36306 | 76.5351
0.36307 | 76.5536
0.36308 | 76.554
0.36309 | 76.5334
0.3631 | 76.5483
0.36311 | 76.5674
0.36312 | 76.5493
0.36313 | 76.5474
0.36314 | 76.5283
0.36315 | 76.5456
0.36316 | 76.551
0.36317 | 76.5545
0.36318 | 76.5865
0.36319 | 76.5345
0.3632 | 76.5513
0.36321 | 76.5502
0.36322 | 76.5592
0.36323 | 76.539
0.36324 | 76.5508
0.36325 | 76.557
0.36326 | 76.5792
0.36327 | 76.5717
0.36328 | 76.5742
0.36329 | 76.548
0.3633 | 76.545
0.36331 | 76.5527
0.36332 | 76.561
0.36333 | 76.5216
0.36334 | 76.5443
0.36335 | 76.5916
0.36336 | 76.555
0.36337 | 76.5543
0.36338 | 76.5823
0.36339 | 76.5521
0.3634 | 76.5562
0.36341 | 76.574
0.36342 | 76.5613
0.36343 | 76.5517
0.36344 | 76.5491
0.36345 | 76.5734
0.36346 | 76.5594
0.36347 | 76.5862
0.36348 | 76.6018
0.36349 | 76.551
0.3635 | 76.5452
0.36351 | 76.5759
0.36352 | 76.5675
0.36353 | 76.5662
0.36354 | 76.5761
0.36355 | 76.5762
0.36356 | 76.5731
0.36357 | 76.6084
0.36358 | 76.5825
0.36359 | 76.537
0.3636 | 76.573
0.36361 | 76.584
0.36362 | 76.5447
0.36363 | 76.5792
0.36364 | 76.6231
0.36365 | 76.5809
0.36366 | 76.5655
0.36367 | 76.6091
0.36368 | 76.5686
0.36369 | 76.5657
0.3637 | 76.5612
0.36371 | 76.5721
0.36372 | 76.5837
0.36373 | 76.5931
0.36374 | 76.6067
0.36375 | 76.565
0.36376 | 76.5684
0.36377 | 76.6099
0.36378 | 76.5751
0.36379 | 76.546
0.3638 | 76.6189
0.36381 | 76.6211
0.36382 | 76.5643
0.36383 | 76.6017
0.36384 | 76.6193
0.36385 | 76.5671
0.36386 | 76.597
0.36387 | 76.6166
0.36388 | 76.5873
0.36389 | 76.5947
0.3639 | 76.5818
0.36391 | 76.6051
0.36392 | 76.631
0.36393 | 76.6338
0.36394 | 76.5785
0.36395 | 76.5853
0.36396 | 76.6067
0.36397 | 76.6017
0.36398 | 76.5826
0.36399 | 76.6142
0.364 | 76.6005
0.36401 | 76.592
0.36402 | 76.6355
0.36403 | 76.6222
0.36404 | 76.5631
0.36405 | 76.5925
0.36406 | 76.631
0.36407 | 76.5923
0.36408 | 76.6185
0.36409 | 76.6353
0.3641 | 76.5985
0.36411 | 76.6353
0.36412 | 76.6454
0.36413 | 76.6067
0.36414 | 76.5944
0.36415 | 76.6406
0.36416 | 76.6107
0.36417 | 76.6072
0.36418 | 76.6635
0.36419 | 76.6291
0.3642 | 76.582
0.36421 | 76.66
0.36422 | 76.6579
0.36423 | 76.6063
0.36424 | 76.6288
0.36425 | 76.6443
0.36426 | 76.6344
0.36427 | 76.6243
0.36428 | 76.6529
0.36429 | 76.6055
0.3643 | 76.6465
0.36431 | 76.6802
0.36432 | 76.6483
0.36433 | 76.6234
0.36434 | 76.6757
0.36435 | 76.6404
0.36436 | 76.6083
0.36437 | 76.6726
0.36438 | 76.6666
0.36439 | 76.6146
0.3644 | 76.6548
0.36441 | 76.6726
0.36442 | 76.6417
0.36443 | 76.6358
0.36444 | 76.6712
0.36445 | 76.6549
0.36446 | 76.6236
0.36447 | 76.6785
0.36448 | 76.6611
0.36449 | 76.6366
0.3645 | 76.6625
0.36451 | 76.6644
0.36452 | 76.6441
0.36453 | 76.6694
0.36454 | 76.6439
0.36455 | 76.6328
0.36456 | 76.6674
0.36457 | 76.7013
0.36458 | 76.6508
0.36459 | 76.6596
0.3646 | 76.7
0.36461 | 76.6516
0.36462 | 76.6821
0.36463 | 76.7229
0.36464 | 76.6688
0.36465 | 76.6165
0.36466 | 76.7072
0.36467 | 76.7006
0.36468 | 76.6481
0.36469 | 76.6763
0.3647 | 76.7201
0.36471 | 76.6446
0.36472 | 76.6751
0.36473 | 76.6959
0.36474 | 76.6377
0.36475 | 76.6445
0.36476 | 76.7116
0.36477 | 76.6815
0.36478 | 76.6701
0.36479 | 76.7065
0.3648 | 76.7011
0.36481 | 76.6419
0.36482 | 76.6956
0.36483 | 76.6928
0.36484 | 76.6412
0.36485 | 76.6751
0.36486 | 76.7137
0.36487 | 76.6841
0.36488 | 76.6658
0.36489 | 76.7001
0.3649 | 76.6722
0.36491 | 76.6767
0.36492 | 76.705
0.36493 | 76.7006
0.36494 | 76.6518
0.36495 | 76.6665
0.36496 | 76.7076
0.36497 | 76.6882
0.36498 | 76.6985
0.36499 | 76.7026
0.365 | 76.6785
0.36501 | 76.6746
0.36502 | 76.6804
0.36503 | 76.6947
0.36504 | 76.6603
0.36505 | 76.6965
0.36506 | 76.691
0.36507 | 76.7056
0.36508 | 76.7271
0.36509 | 76.6796
0.3651 | 76.6645
0.36511 | 76.6904
0.36512 | 76.7092
0.36513 | 76.6893
0.36514 | 76.689
0.36515 | 76.6996
0.36516 | 76.6819
0.36517 | 76.7119
0.36518 | 76.7363
0.36519 | 76.6893
0.3652 | 76.6943
0.36521 | 76.693
0.36522 | 76.6911
0.36523 | 76.672
0.36524 | 76.693
0.36525 | 76.7004
0.36526 | 76.7018
0.36527 | 76.7348
0.36528 | 76.7318
0.36529 | 76.6702
0.3653 | 76.6853
0.36531 | 76.7084
0.36532 | 76.7061
0.36533 | 76.6958
0.36534 | 76.7052
0.36535 | 76.693
0.36536 | 76.7275
0.36537 | 76.7402
0.36538 | 76.7275
0.36539 | 76.6988
0.3654 | 76.7238
0.36541 | 76.7112
0.36542 | 76.6906
0.36543 | 76.7328
0.36544 | 76.7079
0.36545 | 76.7084
0.36546 | 76.7165
0.36547 | 76.7533
0.36548 | 76.7211
0.36549 | 76.7137
0.3655 | 76.7155
0.36551 | 76.6962
0.36552 | 76.7423
0.36553 | 76.7379
0.36554 | 76.6969
0.36555 | 76.7104
0.36556 | 76.7462
0.36557 | 76.7681
0.36558 | 76.7021
0.36559 | 76.7315
0.3656 | 76.7533
0.36561 | 76.6905
0.36562 | 76.7212
0.36563 | 76.7511
0.36564 | 76.722
0.36565 | 76.7393
0.36566 | 76.7463
0.36567 | 76.7428
0.36568 | 76.7415
0.36569 | 76.7363
0.3657 | 76.7028
0.36571 | 76.6907
0.36572 | 76.7762
0.36573 | 76.7487
0.36574 | 76.7272
0.36575 | 76.7301
0.36576 | 76.76
0.36577 | 76.7317
0.36578 | 76.7181
0.36579 | 76.7237
0.3658 | 76.7142
0.36581 | 76.761
0.36582 | 76.7777
0.36583 | 76.7341
0.36584 | 76.7391
0.36585 | 76.7647
0.36586 | 76.7112
0.36587 | 76.7373
0.36588 | 76.77
0.36589 | 76.7427
0.3659 | 76.7185
0.36591 | 76.7492
0.36592 | 76.7682
0.36593 | 76.7281
0.36594 | 76.7465
0.36595 | 76.7335
0.36596 | 76.7155
0.36597 | 76.7436
0.36598 | 76.7703
0.36599 | 76.7216
0.366 | 76.7193
0.36601 | 76.7579
0.36602 | 76.7542
0.36603 | 76.7262
0.36604 | 76.748
0.36605 | 76.7422
0.36606 | 76.7082
0.36607 | 76.7283
0.36608 | 76.7715
0.36609 | 76.7395
0.3661 | 76.7352
0.36611 | 76.7429
0.36612 | 76.7444
0.36613 | 76.7343
0.36614 | 76.7343
0.36615 | 76.7303
0.36616 | 76.7191
0.36617 | 76.7385
0.36618 | 76.7579
0.36619 | 76.7261
0.3662 | 76.7359
0.36621 | 76.7379
0.36622 | 76.7255
0.36623 | 76.7424
0.36624 | 76.7252
0.36625 | 76.7175
0.36626 | 76.7375
0.36627 | 76.7322
0.36628 | 76.7159
0.36629 | 76.741
0.3663 | 76.74
0.36631 | 76.6972
0.36632 | 76.6988
0.36633 | 76.7325
0.36634 | 76.7153
0.36635 | 76.7142
0.36636 | 76.75
0.36637 | 76.7166
0.36638 | 76.7005
0.36639 | 76.7437
0.3664 | 76.7123
0.36641 | 76.709
0.36642 | 76.7542
0.36643 | 76.7176
0.36644 | 76.6922
0.36645 | 76.7176
0.36646 | 76.7009
0.36647 | 76.7199
0.36648 | 76.7107
0.36649 | 76.7064
0.3665 | 76.7007
0.36651 | 76.7044
0.36652 | 76.7358
0.36653 | 76.6891
0.36654 | 76.6797
0.36655 | 76.726
0.36656 | 76.6849
0.36657 | 76.6894
0.36658 | 76.7178
0.36659 | 76.7218
0.3666 | 76.6659
0.36661 | 76.7039
0.36662 | 76.7226
0.36663 | 76.6374
0.36664 | 76.7038
0.36665 | 76.7373
0.36666 | 76.6864
0.36667 | 76.6849
0.36668 | 76.6978
0.36669 | 76.6832
0.3667 | 76.6519
0.36671 | 76.7157
0.36672 | 76.7109
0.36673 | 76.6607
0.36674 | 76.6903
0.36675 | 76.6761
0.36676 | 76.6543
0.36677 | 76.6942
0.36678 | 76.7055
0.36679 | 76.6404
0.3668 | 76.6752
0.36681 | 76.7133
0.36682 | 76.6762
0.36683 | 76.6733
0.36684 | 76.6925
0.36685 | 76.6469
0.36686 | 76.6463
0.36687 | 76.692
0.36688 | 76.6731
0.36689 | 76.6404
0.3669 | 76.6441
0.36691 | 76.6765
0.36692 | 76.6685
0.36693 | 76.6808
0.36694 | 76.6728
0.36695 | 76.6381
0.36696 | 76.6539
0.36697 | 76.6864
0.36698 | 76.666
0.36699 | 76.6371
0.367 | 76.6558
0.36701 | 76.6688
0.36702 | 76.6402
0.36703 | 76.6818
0.36704 | 76.6537
0.36705 | 76.6032
0.36706 | 76.6384
0.36707 | 76.6664
0.36708 | 76.6478
0.36709 | 76.6545
0.3671 | 76.6702
0.36711 | 76.6675
0.36712 | 76.6452
0.36713 | 76.6544
0.36714 | 76.6389
0.36715 | 76.6204
0.36716 | 76.6345
0.36717 | 76.6473
0.36718 | 76.663
0.36719 | 76.6411
0.3672 | 76.6399
0.36721 | 76.6406
0.36722 | 76.6333
0.36723 | 76.6307
0.36724 | 76.6376
0.36725 | 76.6575
0.36726 | 76.6381
0.36727 | 76.6255
0.36728 | 76.6512
0.36729 | 76.6218
0.3673 | 76.6206
0.36731 | 76.6387
0.36732 | 76.6469
0.36733 | 76.6389
0.36734 | 76.6138
0.36735 | 76.6591
0.36736 | 76.6367
0.36737 | 76.6432
0.36738 | 76.6541
0.36739 | 76.6401
0.3674 | 76.6032
0.36741 | 76.6505
0.36742 | 76.6659
0.36743 | 76.6233
0.36744 | 76.6099
0.36745 | 76.6357
0.36746 | 76.6288
0.36747 | 76.6393
0.36748 | 76.67
0.36749 | 76.6207
0.3675 | 76.6015
0.36751 | 76.6576
0.36752 | 76.6509
0.36753 | 76.6095
0.36754 | 76.6391
0.36755 | 76.6338
0.36756 | 76.6097
0.36757 | 76.6402
0.36758 | 76.6495
0.36759 | 76.6009
0.3676 | 76.6108
0.36761 | 76.6379
0.36762 | 76.6265
0.36763 | 76.6213
0.36764 | 76.6484
0.36765 | 76.6256
0.36766 | 76.6104
0.36767 | 76.6489
0.36768 | 76.6508
0.36769 | 76.6084
0.3677 | 76.6237
0.36771 | 76.6391
0.36772 | 76.6149
0.36773 | 76.6336
0.36774 | 76.6589
0.36775 | 76.6174
0.36776 | 76.6177
0.36777 | 76.635
0.36778 | 76.6312
0.36779 | 76.6012
0.3678 | 76.6512
0.36781 | 76.6415
0.36782 | 76.6102
0.36783 | 76.6409
0.36784 | 76.6456
0.36785 | 76.6054
0.36786 | 76.6071
0.36787 | 76.684
0.36788 | 76.6222
0.36789 | 76.6076
0.3679 | 76.6359
0.36791 | 76.64
0.36792 | 76.6275
0.36793 | 76.66
0.36794 | 76.6297
0.36795 | 76.6305
0.36796 | 76.6446
0.36797 | 76.6295
0.36798 | 76.6225
0.36799 | 76.6105
0.368 | 76.6516
0.36801 | 76.6387
0.36802 | 76.6457
0.36803 | 76.6576
0.36804 | 76.6154
0.36805 | 76.6108
0.36806 | 76.629
0.36807 | 76.6258
0.36808 | 76.6006
0.36809 | 76.6331
0.3681 | 76.6287
0.36811 | 76.6205
0.36812 | 76.6641
0.36813 | 76.6785
0.36814 | 76.6519
0.36815 | 76.6159
0.36816 | 76.6185
0.36817 | 76.6327
0.36818 | 76.6397
0.36819 | 76.6227
0.3682 | 76.6379
0.36821 | 76.6275
0.36822 | 76.6472
0.36823 | 76.6483
0.36824 | 76.622
0.36825 | 76.6032
0.36826 | 76.6395
0.36827 | 76.6366
0.36828 | 76.6246
0.36829 | 76.6395
0.3683 | 76.6482
0.36831 | 76.6376
0.36832 | 76.6446
0.36833 | 76.6422
0.36834 | 76.6299
0.36835 | 76.6022
0.36836 | 76.6265
0.36837 | 76.6315
0.36838 | 76.6136
0.36839 | 76.6293
0.3684 | 76.6547
0.36841 | 76.6456
0.36842 | 76.6283
0.36843 | 76.637
0.36844 | 76.6318
0.36845 | 76.6132
0.36846 | 76.6323
0.36847 | 76.639
0.36848 | 76.6069
0.36849 | 76.6331
0.3685 | 76.6334
0.36851 | 76.6469
0.36852 | 76.6645
0.36853 | 76.6543
0.36854 | 76.5992
0.36855 | 76.6099
0.36856 | 76.6335
0.36857 | 76.6168
0.36858 | 76.6527
0.36859 | 76.6342
0.3686 | 76.6228
0.36861 | 76.6357
0.36862 | 76.6503
0.36863 | 76.6352
0.36864 | 76.6077
0.36865 | 76.6091
0.36866 | 76.6385
0.36867 | 76.6669
0.36868 | 76.6307
0.36869 | 76.628
0.3687 | 76.6196
0.36871 | 76.5871
0.36872 | 76.6164
0.36873 | 76.6525
0.36874 | 76.6393
0.36875 | 76.6181
0.36876 | 76.629
0.36877 | 76.6399
0.36878 | 76.6386
0.36879 | 76.6291
0.3688 | 76.6308
0.36881 | 76.6361
0.36882 | 76.6359
0.36883 | 76.6318
0.36884 | 76.6432
0.36885 | 76.6101
0.36886 | 76.5982
0.36887 | 76.6381
0.36888 | 76.6297
0.36889 | 76.6153
0.3689 | 76.6576
0.36891 | 76.6581
0.36892 | 76.6123
0.36893 | 76.6256
0.36894 | 76.6643
0.36895 | 76.6255
0.36896 | 76.6243
0.36897 | 76.6585
0.36898 | 76.6141
0.36899 | 76.5807
0.369 | 76.6408
0.36901 | 76.6541
0.36902 | 76.6338
0.36903 | 76.6368
0.36904 | 76.6389
0.36905 | 76.6207
0.36906 | 76.6273
0.36907 | 76.6387
0.36908 | 76.6317
0.36909 | 76.6287
0.3691 | 76.6417
0.36911 | 76.6393
0.36912 | 76.6374
0.36913 | 76.6573
0.36914 | 76.6213
0.36915 | 76.6062
0.36916 | 76.6398
0.36917 | 76.6542
0.36918 | 76.6011
0.36919 | 76.6208
0.3692 | 76.6508
0.36921 | 76.6324
0.36922 | 76.646
0.36923 | 76.6624
0.36924 | 76.6043
0.36925 | 76.5873
0.36926 | 76.6569
0.36927 | 76.6537
0.36928 | 76.6139
0.36929 | 76.6266
0.3693 | 76.6356
0.36931 | 76.6206
0.36932 | 76.6386
0.36933 | 76.6598
0.36934 | 76.6106
0.36935 | 76.6241
0.36936 | 76.6235
0.36937 | 76.6194
0.36938 | 76.6526
0.36939 | 76.6461
0.3694 | 76.6187
0.36941 | 76.6094
0.36942 | 76.6551
0.36943 | 76.6431
0.36944 | 76.6239
0.36945 | 76.6313
0.36946 | 76.6426
0.36947 | 76.6263
0.36948 | 76.6566
0.36949 | 76.641
0.3695 | 76.6027
0.36951 | 76.6344
0.36952 | 76.6619
0.36953 | 76.6042
0.36954 | 76.6273
0.36955 | 76.6446
0.36956 | 76.6033
0.36957 | 76.6397
0.36958 | 76.676
0.36959 | 76.6372
0.3696 | 76.6169
0.36961 | 76.6641
0.36962 | 76.6413
0.36963 | 76.5981
0.36964 | 76.6244
0.36965 | 76.6577
0.36966 | 76.6065
0.36967 | 76.6446
0.36968 | 76.6767
0.36969 | 76.6072
0.3697 | 76.6106
0.36971 | 76.6682
0.36972 | 76.6131
0.36973 | 76.6157
0.36974 | 76.6673
0.36975 | 76.6168
0.36976 | 76.6173
0.36977 | 76.6794
0.36978 | 76.64
0.36979 | 76.5855
0.3698 | 76.6389
0.36981 | 76.6473
0.36982 | 76.6077
0.36983 | 76.6278
0.36984 | 76.6586
0.36985 | 76.603
0.36986 | 76.6017
0.36987 | 76.6833
0.36988 | 76.6296
0.36989 | 76.5987
0.3699 | 76.6254
0.36991 | 76.6333
0.36992 | 76.6185
0.36993 | 76.654
0.36994 | 76.6558
0.36995 | 76.6127
0.36996 | 76.6347
0.36997 | 76.6711
0.36998 | 76.6013
0.36999 | 76.5809
0.37 | 76.6314
0.37001 | 76.6326
0.37002 | 76.6245
0.37003 | 76.6621
0.37004 | 76.649
0.37005 | 76.6314
0.37006 | 76.6217
0.37007 | 76.6365
0.37008 | 76.6213
0.37009 | 76.6202
0.3701 | 76.6428
0.37011 | 76.65
0.37012 | 76.6169
0.37013 | 76.6354
0.37014 | 76.6611
0.37015 | 76.6265
0.37016 | 76.6109
0.37017 | 76.6518
0.37018 | 76.6331
0.37019 | 76.6118
0.3702 | 76.6335
0.37021 | 76.6465
0.37022 | 76.639
0.37023 | 76.6493
0.37024 | 76.6263
0.37025 | 76.6263
0.37026 | 76.6316
0.37027 | 76.6361
0.37028 | 76.6266
0.37029 | 76.6038
0.3703 | 76.6243
0.37031 | 76.6521
0.37032 | 76.6364
0.37033 | 76.6263
0.37034 | 76.6295
0.37035 | 76.6211
0.37036 | 76.6261
0.37037 | 76.6546
0.37038 | 76.6435
0.37039 | 76.6179
0.3704 | 76.6059
0.37041 | 76.6324
0.37042 | 76.6417
0.37043 | 76.6426
0.37044 | 76.6142
0.37045 | 76.6303
0.37046 | 76.646
0.37047 | 76.6265
0.37048 | 76.6303
0.37049 | 76.6069
0.3705 | 76.6312
0.37051 | 76.608
0.37052 | 76.6292
0.37053 | 76.6251
0.37054 | 76.62
0.37055 | 76.6351
0.37056 | 76.626
0.37057 | 76.6225
0.37058 | 76.6405
0.37059 | 76.6334
0.3706 | 76.6177
0.37061 | 76.6146
0.37062 | 76.6387
0.37063 | 76.6168
0.37064 | 76.6114
0.37065 | 76.6267
0.37066 | 76.64
0.37067 | 76.6086
0.37068 | 76.6419
0.37069 | 76.6094
0.3707 | 76.5975
0.37071 | 76.6241
0.37072 | 76.6311
0.37073 | 76.6238
0.37074 | 76.6223
0.37075 | 76.6523
0.37076 | 76.5992
0.37077 | 76.6254
0.37078 | 76.6435
0.37079 | 76.6073
0.3708 | 76.5979
0.37081 | 76.6297
0.37082 | 76.6145
0.37083 | 76.6046
0.37084 | 76.6329
0.37085 | 76.6279
0.37086 | 76.6099
0.37087 | 76.6212
0.37088 | 76.6174
0.37089 | 76.5858
0.3709 | 76.5837
0.37091 | 76.6226
0.37092 | 76.6237
0.37093 | 76.6207
0.37094 | 76.6337
0.37095 | 76.6168
0.37096 | 76.6146
0.37097 | 76.6186
0.37098 | 76.608
0.37099 | 76.5905
0.371 | 76.607
0.37101 | 76.6254
0.37102 | 76.6039
0.37103 | 76.6043
0.37104 | 76.6397
0.37105 | 76.6267
0.37106 | 76.5892
0.37107 | 76.5977
0.37108 | 76.6026
0.37109 | 76.5925
0.3711 | 76.5814
0.37111 | 76.622
0.37112 | 76.6426
0.37113 | 76.6091
0.37114 | 76.6074
0.37115 | 76.6288
0.37116 | 76.602
0.37117 | 76.5868
0.37118 | 76.6032
0.37119 | 76.5869
0.3712 | 76.619
0.37121 | 76.6196
0.37122 | 76.6182
0.37123 | 76.6051
0.37124 | 76.5929
0.37125 | 76.5969
0.37126 | 76.5848
0.37127 | 76.6076
0.37128 | 76.6301
0.37129 | 76.5869
0.3713 | 76.5919
0.37131 | 76.628
0.37132 | 76.6389
0.37133 | 76.5903
0.37134 | 76.5685
0.37135 | 76.5807
0.37136 | 76.597
0.37137 | 76.6437
0.37138 | 76.6347
0.37139 | 76.6091
0.3714 | 76.6124
0.37141 | 76.6006
0.37142 | 76.6028
0.37143 | 76.6002
0.37144 | 76.605
0.37145 | 76.5985
0.37146 | 76.6076
0.37147 | 76.6418
0.37148 | 76.6258
0.37149 | 76.5826
0.3715 | 76.5884
0.37151 | 76.5944
0.37152 | 76.5886
0.37153 | 76.6079
0.37154 | 76.6188
0.37155 | 76.622
0.37156 | 76.6196
0.37157 | 76.623
0.37158 | 76.6235
0.37159 | 76.5877
0.3716 | 76.5775
0.37161 | 76.583
0.37162 | 76.6067
0.37163 | 76.6276
0.37164 | 76.6175
0.37165 | 76.6084
0.37166 | 76.6178
0.37167 | 76.6144
0.37168 | 76.5909
0.37169 | 76.5914
0.3717 | 76.6023
0.37171 | 76.619
0.37172 | 76.6223
0.37173 | 76.5771
0.37174 | 76.6145
0.37175 | 76.6314
0.37176 | 76.6018
0.37177 | 76.5921
0.37178 | 76.6028
0.37179 | 76.5917
0.3718 | 76.5996
0.37181 | 76.6276
0.37182 | 76.6288
0.37183 | 76.6105
0.37184 | 76.5929
0.37185 | 76.611
0.37186 | 76.5992
0.37187 | 76.6051
0.37188 | 76.6032
0.37189 | 76.574
0.3719 | 76.599
0.37191 | 76.6203
0.37192 | 76.6142
0.37193 | 76.6009
0.37194 | 76.6093
0.37195 | 76.6184
0.37196 | 76.6039
0.37197 | 76.6265
0.37198 | 76.6146
0.37199 | 76.5706
0.372 | 76.5815
0.37201 | 76.6155
0.37202 | 76.6058
0.37203 | 76.6237
0.37204 | 76.6323
0.37205 | 76.5792
0.37206 | 76.5878
0.37207 | 76.6406
0.37208 | 76.6153
0.37209 | 76.5572
0.3721 | 76.5953
0.37211 | 76.6404
0.37212 | 76.5916
0.37213 | 76.6349
0.37214 | 76.6542
0.37215 | 76.5726
0.37216 | 76.5779
0.37217 | 76.6297
0.37218 | 76.5856
0.37219 | 76.5848
0.3722 | 76.6459
0.37221 | 76.6305
0.37222 | 76.6013
0.37223 | 76.6424
0.37224 | 76.6359
0.37225 | 76.5816
0.37226 | 76.5805
0.37227 | 76.6179
0.37228 | 76.6035
0.37229 | 76.5899
0.3723 | 76.6429
0.37231 | 76.6494
0.37232 | 76.6049
0.37233 | 76.612
0.37234 | 76.6121
0.37235 | 76.5891
0.37236 | 76.6191
0.37237 | 76.6004
0.37238 | 76.5934
0.37239 | 76.6376
0.3724 | 76.6525
0.37241 | 76.6128
0.37242 | 76.6114
0.37243 | 76.6348
0.37244 | 76.5636
0.37245 | 76.5764
0.37246 | 76.648
0.37247 | 76.6281
0.37248 | 76.6153
0.37249 | 76.646
0.3725 | 76.6217
0.37251 | 76.6043
0.37252 | 76.6249
0.37253 | 76.6127
0.37254 | 76.5704
0.37255 | 76.6092
0.37256 | 76.6634
0.37257 | 76.6411
0.37258 | 76.6145
0.37259 | 76.6182
0.3726 | 76.616
0.37261 | 76.5891
0.37262 | 76.6267
0.37263 | 76.6283
0.37264 | 76.6106
0.37265 | 76.6213
0.37266 | 76.6422
0.37267 | 76.6084
0.37268 | 76.6278
0.37269 | 76.6374
0.3727 | 76.5792
0.37271 | 76.5998
0.37272 | 76.6596
0.37273 | 76.6387
0.37274 | 76.5942
0.37275 | 76.6509
0.37276 | 76.641
0.37277 | 76.5898
0.37278 | 76.6223
0.37279 | 76.6058
0.3728 | 76.5788
0.37281 | 76.6223
0.37282 | 76.649
0.37283 | 76.6449
0.37284 | 76.6228
0.37285 | 76.6373
0.37286 | 76.6091
0.37287 | 76.5815
0.37288 | 76.6386
0.37289 | 76.6283
0.3729 | 76.6038
0.37291 | 76.6639
0.37292 | 76.6317
0.37293 | 76.6113
0.37294 | 76.6465
0.37295 | 76.6234
0.37296 | 76.5948
0.37297 | 76.6356
0.37298 | 76.6561
0.37299 | 76.6048
0.373 | 76.6181
0.37301 | 76.6591
0.37302 | 76.6173
0.37303 | 76.6146
0.37304 | 76.6442
0.37305 | 76.6182
0.37306 | 76.5958
0.37307 | 76.623
0.37308 | 76.6489
0.37309 | 76.5878
0.3731 | 76.6134
0.37311 | 76.679
0.37312 | 76.6318
0.37313 | 76.6409
0.37314 | 76.626
0.37315 | 76.6045
0.37316 | 76.6122
0.37317 | 76.5998
0.37318 | 76.6209
0.37319 | 76.6318
0.3732 | 76.6138
0.37321 | 76.6318
0.37322 | 76.6419
0.37323 | 76.6421
0.37324 | 76.6052
0.37325 | 76.5912
0.37326 | 76.6375
0.37327 | 76.6385
0.37328 | 76.6158
0.37329 | 76.6457
0.3733 | 76.6375
0.37331 | 76.6065
0.37332 | 76.646
0.37333 | 76.6376
0.37334 | 76.5837
0.37335 | 76.599
0.37336 | 76.6358
0.37337 | 76.6052
0.37338 | 76.6248
0.37339 | 76.6738
0.3734 | 76.6314
0.37341 | 76.6132
0.37342 | 76.6469
0.37343 | 76.6261
0.37344 | 76.5983
0.37345 | 76.6109
0.37346 | 76.6416
0.37347 | 76.6267
0.37348 | 76.625
0.37349 | 76.6572
0.3735 | 76.6136
0.37351 | 76.6005
0.37352 | 76.6546
0.37353 | 76.6237
0.37354 | 76.6095
0.37355 | 76.6384
0.37356 | 76.6304
0.37357 | 76.6073
0.37358 | 76.6373
0.37359 | 76.6386
0.3736 | 76.6018
0.37361 | 76.6471
0.37362 | 76.643
0.37363 | 76.5944
0.37364 | 76.5965
0.37365 | 76.6372
0.37366 | 76.6168
0.37367 | 76.6271
0.37368 | 76.6586
0.37369 | 76.6177
0.3737 | 76.6188
0.37371 | 76.6641
0.37372 | 76.6361
0.37373 | 76.5856
0.37374 | 76.619
0.37375 | 76.6548
0.37376 | 76.6223
0.37377 | 76.618
0.37378 | 76.6495
0.37379 | 76.6101
0.3738 | 76.5964
0.37381 | 76.6183
0.37382 | 76.6381
0.37383 | 76.6181
0.37384 | 76.6131
0.37385 | 76.6208
0.37386 | 76.6142
0.37387 | 76.6394
0.37388 | 76.6134
0.37389 | 76.6026
0.3739 | 76.6087
0.37391 | 76.6264
0.37392 | 76.641
0.37393 | 76.6378
0.37394 | 76.6192
0.37395 | 76.616
0.37396 | 76.603
0.37397 | 76.6159
0.37398 | 76.6119
0.37399 | 76.5849
0.374 | 76.6032
0.37401 | 76.631
0.37402 | 76.6237
0.37403 | 76.6407
0.37404 | 76.6168
0.37405 | 76.5852
0.37406 | 76.599
0.37407 | 76.6138
0.37408 | 76.6088
0.37409 | 76.6129
0.3741 | 76.6019
0.37411 | 76.6217
0.37412 | 76.6346
0.37413 | 76.6084
0.37414 | 76.5836
0.37415 | 76.5798
0.37416 | 76.5813
0.37417 | 76.5865
0.37418 | 76.6115
0.37419 | 76.6105
0.3742 | 76.6121
0.37421 | 76.62
0.37422 | 76.6072
0.37423 | 76.5962
0.37424 | 76.5688
0.37425 | 76.583
0.37426 | 76.5786
0.37427 | 76.6192
0.37428 | 76.6347
0.37429 | 76.5763
0.3743 | 76.6021
0.37431 | 76.6055
0.37432 | 76.585
0.37433 | 76.5699
0.37434 | 76.5835
0.37435 | 76.5779
0.37436 | 76.6046
0.37437 | 76.6166
0.37438 | 76.611
0.37439 | 76.5743
0.3744 | 76.5829
0.37441 | 76.5622
0.37442 | 76.5715
0.37443 | 76.5817
0.37444 | 76.587
0.37445 | 76.5827
0.37446 | 76.5914
0.37447 | 76.5999
0.37448 | 76.5979
0.37449 | 76.5714
0.3745 | 76.5695
0.37451 | 76.5701
0.37452 | 76.5843
0.37453 | 76.5937
0.37454 | 76.5747
0.37455 | 76.5615
0.37456 | 76.5712
0.37457 | 76.5828
0.37458 | 76.579
0.37459 | 76.5705
0.3746 | 76.5716
0.37461 | 76.5721
0.37462 | 76.5832
0.37463 | 76.5849
0.37464 | 76.5661
0.37465 | 76.5693
0.37466 | 76.5796
0.37467 | 76.5949
0.37468 | 76.5761
0.37469 | 76.5705
0.3747 | 76.569
0.37471 | 76.557
0.37472 | 76.582
0.37473 | 76.5714
0.37474 | 76.5787
0.37475 | 76.5706
0.37476 | 76.5754
0.37477 | 76.58
0.37478 | 76.5853
0.37479 | 76.5758
0.3748 | 76.5852
0.37481 | 76.5549
0.37482 | 76.5717
0.37483 | 76.568
0.37484 | 76.572
0.37485 | 76.5831
0.37486 | 76.5987
0.37487 | 76.5857
0.37488 | 76.5557
0.37489 | 76.5712
0.3749 | 76.5448
0.37491 | 76.5548
0.37492 | 76.5726
0.37493 | 76.5749
0.37494 | 76.545
0.37495 | 76.5874
0.37496 | 76.5871
0.37497 | 76.5872
0.37498 | 76.5663
0.37499 | 76.5502
0.375 | 76.5564
0.37501 | 76.5717
0.37502 | 76.568
0.37503 | 76.5855
0.37504 | 76.5575
0.37505 | 76.5692
0.37506 | 76.5744
0.37507 | 76.5566
0.37508 | 76.5506
0.37509 | 76.5591
0.3751 | 76.5579
0.37511 | 76.5538
0.37512 | 76.6197
0.37513 | 76.5757
0.37514 | 76.5379
0.37515 | 76.56
0.37516 | 76.5688
0.37517 | 76.548
0.37518 | 76.5738
0.37519 | 76.5505
0.3752 | 76.5827
0.37521 | 76.5702
0.37522 | 76.5665
0.37523 | 76.5713
0.37524 | 76.5422
0.37525 | 76.5764
0.37526 | 76.5492
0.37527 | 76.5623
0.37528 | 76.5897
0.37529 | 76.5709
0.3753 | 76.5611
0.37531 | 76.5531
0.37532 | 76.5518
0.37533 | 76.5465
0.37534 | 76.5545
0.37535 | 76.5497
0.37536 | 76.5709
0.37537 | 76.5639
0.37538 | 76.5622
0.37539 | 76.565
0.3754 | 76.5352
0.37541 | 76.5652
0.37542 | 76.5583
0.37543 | 76.5602
0.37544 | 76.541
0.37545 | 76.5429
0.37546 | 76.5814
0.37547 | 76.5794
0.37548 | 76.5635
0.37549 | 76.5551
0.3755 | 76.5689
0.37551 | 76.5298
0.37552 | 76.5435
0.37553 | 76.5753
0.37554 | 76.5613
0.37555 | 76.5621
0.37556 | 76.5758
0.37557 | 76.5614
0.37558 | 76.5503
0.37559 | 76.559
0.3756 | 76.5482
0.37561 | 76.5296
0.37562 | 76.5981
0.37563 | 76.5775
0.37564 | 76.5465
0.37565 | 76.5704
0.37566 | 76.5692
0.37567 | 76.5435
0.37568 | 76.5373
0.37569 | 76.5716
0.3757 | 76.5816
0.37571 | 76.5489
0.37572 | 76.5639
0.37573 | 76.557
0.37574 | 76.5314
0.37575 | 76.5598
0.37576 | 76.5831
0.37577 | 76.557
0.37578 | 76.56
0.37579 | 76.5944
0.3758 | 76.5553
0.37581 | 76.5613
0.37582 | 76.5835
0.37583 | 76.5583
0.37584 | 76.5391
0.37585 | 76.5467
0.37586 | 76.5802
0.37587 | 76.579
0.37588 | 76.5729
0.37589 | 76.5491
0.3759 | 76.5569
0.37591 | 76.5761
0.37592 | 76.5856
0.37593 | 76.5577
0.37594 | 76.5908
0.37595 | 76.5557
0.37596 | 76.5744
0.37597 | 76.5848
0.37598 | 76.574
0.37599 | 76.5549
0.376 | 76.5484
0.37601 | 76.5926
0.37602 | 76.5815
0.37603 | 76.57
0.37604 | 76.5736
0.37605 | 76.581
0.37606 | 76.5593
0.37607 | 76.5897
0.37608 | 76.5931
0.37609 | 76.5581
0.3761 | 76.557
0.37611 | 76.6052
0.37612 | 76.5932
0.37613 | 76.5528
0.37614 | 76.5749
0.37615 | 76.5739
0.37616 | 76.565
0.37617 | 76.5956
0.37618 | 76.5723
0.37619 | 76.563
0.3762 | 76.5945
0.37621 | 76.6173
0.37622 | 76.5726
0.37623 | 76.571
0.37624 | 76.5727
0.37625 | 76.5382
0.37626 | 76.5837
0.37627 | 76.6181
0.37628 | 76.5862
0.37629 | 76.5732
0.3763 | 76.6024
0.37631 | 76.5787
0.37632 | 76.5675
0.37633 | 76.5751
0.37634 | 76.5745
0.37635 | 76.5619
0.37636 | 76.5859
0.37637 | 76.5911
0.37638 | 76.5981
0.37639 | 76.5812
0.3764 | 76.5657
0.37641 | 76.5691
0.37642 | 76.5878
0.37643 | 76.5991
0.37644 | 76.5698
0.37645 | 76.5843
0.37646 | 76.6132
0.37647 | 76.5838
0.37648 | 76.597
0.37649 | 76.5959
0.3765 | 76.56
0.37651 | 76.5792
0.37652 | 76.5947
0.37653 | 76.5764
0.37654 | 76.5644
0.37655 | 76.5949
0.37656 | 76.5897
0.37657 | 76.5938
0.37658 | 76.6144
0.37659 | 76.5646
0.3766 | 76.5669
0.37661 | 76.6106
0.37662 | 76.5943
0.37663 | 76.5689
0.37664 | 76.5704
0.37665 | 76.5832
0.37666 | 76.5925
0.37667 | 76.5788
0.37668 | 76.5908
0.37669 | 76.5828
0.3767 | 76.5736
0.37671 | 76.5897
0.37672 | 76.6161
0.37673 | 76.5862
0.37674 | 76.5618
0.37675 | 76.5901
0.37676 | 76.5844
0.37677 | 76.5883
0.37678 | 76.5955
0.37679 | 76.5846
0.3768 | 76.5519
0.37681 | 76.5987
0.37682 | 76.5895
0.37683 | 76.5858
0.37684 | 76.5912
0.37685 | 76.5624
0.37686 | 76.5633
0.37687 | 76.58
0.37688 | 76.6048
0.37689 | 76.5884
0.3769 | 76.5809
0.37691 | 76.5942
0.37692 | 76.5879
0.37693 | 76.5788
0.37694 | 76.5881
0.37695 | 76.5762
0.37696 | 76.5628
0.37697 | 76.5909
0.37698 | 76.5947
0.37699 | 76.5828
0.377 | 76.6017
0.37701 | 76.5991
0.37702 | 76.577
0.37703 | 76.5931
0.37704 | 76.5927
0.37705 | 76.5737
0.37706 | 76.591
0.37707 | 76.5937
0.37708 | 76.6005
0.37709 | 76.5886
0.3771 | 76.599
0.37711 | 76.6093
0.37712 | 76.6078
0.37713 | 76.5795
0.37714 | 76.5833
0.37715 | 76.5873
0.37716 | 76.5889
0.37717 | 76.5999
0.37718 | 76.5901
0.37719 | 76.5815
0.3772 | 76.5982
0.37721 | 76.6324
0.37722 | 76.5966
0.37723 | 76.5777
0.37724 | 76.5805
0.37725 | 76.601
0.37726 | 76.5919
0.37727 | 76.5989
0.37728 | 76.6189
0.37729 | 76.5957
0.3773 | 76.5669
0.37731 | 76.5749
0.37732 | 76.622
0.37733 | 76.5829
0.37734 | 76.577
0.37735 | 76.6077
0.37736 | 76.5983
0.37737 | 76.6092
0.37738 | 76.6101
0.37739 | 76.574
0.3774 | 76.5785
0.37741 | 76.6056
0.37742 | 76.6072
0.37743 | 76.5921
0.37744 | 76.5885
0.37745 | 76.5839
0.37746 | 76.5883
0.37747 | 76.5906
0.37748 | 76.594
0.37749 | 76.5985
0.3775 | 76.594
0.37751 | 76.5995
0.37752 | 76.6158
0.37753 | 76.6132
0.37754 | 76.6012
0.37755 | 76.559
0.37756 | 76.5897
0.37757 | 76.6215
0.37758 | 76.5938
0.37759 | 76.585
0.3776 | 76.6124
0.37761 | 76.6269
0.37762 | 76.5904
0.37763 | 76.5929
0.37764 | 76.5841
0.37765 | 76.5594
0.37766 | 76.5936
0.37767 | 76.6091
0.37768 | 76.6019
0.37769 | 76.5893
0.3777 | 76.6044
0.37771 | 76.6033
0.37772 | 76.5676
0.37773 | 76.5918
0.37774 | 76.5682
0.37775 | 76.5742
0.37776 | 76.6101
0.37777 | 76.614
0.37778 | 76.6106
0.37779 | 76.6136
0.3778 | 76.5931
0.37781 | 76.5548
0.37782 | 76.5886
0.37783 | 76.5948
0.37784 | 76.5729
0.37785 | 76.5883
0.37786 | 76.6341
0.37787 | 76.6211
0.37788 | 76.5952
0.37789 | 76.5951
0.3779 | 76.5752
0.37791 | 76.5779
0.37792 | 76.5683
0.37793 | 76.5975
0.37794 | 76.5816
0.37795 | 76.6197
0.37796 | 76.6138
0.37797 | 76.5815
0.37798 | 76.5927
0.37799 | 76.5867
0.378 | 76.5769
0.37801 | 76.599
0.37802 | 76.6346
0.37803 | 76.6106
0.37804 | 76.5912
0.37805 | 76.5845
0.37806 | 76.5655
0.37807 | 76.5794
0.37808 | 76.5886
0.37809 | 76.5855
0.3781 | 76.5481
0.37811 | 76.5793
0.37812 | 76.6209
0.37813 | 76.5635
0.37814 | 76.5671
0.37815 | 76.6065
0.37816 | 76.5916
0.37817 | 76.5657
0.37818 | 76.5938
0.37819 | 76.6005
0.3782 | 76.5754
0.37821 | 76.595
0.37822 | 76.6099
0.37823 | 76.562
0.37824 | 76.5445
0.37825 | 76.5841
0.37826 | 76.5844
0.37827 | 76.5897
0.37828 | 76.6125
0.37829 | 76.5996
0.3783 | 76.5588
0.37831 | 76.5716
0.37832 | 76.602
0.37833 | 76.5711
0.37834 | 76.5728
0.37835 | 76.5836
0.37836 | 76.5688
0.37837 | 76.5738
0.37838 | 76.5971
0.37839 | 76.5648
0.3784 | 76.5564
0.37841 | 76.5897
0.37842 | 76.5849
0.37843 | 76.5843
0.37844 | 76.5891
0.37845 | 76.5747
0.37846 | 76.5605
0.37847 | 76.5777
0.37848 | 76.5798
0.37849 | 76.5612
0.3785 | 76.5547
0.37851 | 76.5936
0.37852 | 76.5792
0.37853 | 76.5629
0.37854 | 76.5641
0.37855 | 76.5454
0.37856 | 76.5775
0.37857 | 76.5727
0.37858 | 76.5769
0.37859 | 76.5633
0.3786 | 76.5628
0.37861 | 76.5845
0.37862 | 76.5625
0.37863 | 76.5566
0.37864 | 76.5496
0.37865 | 76.5504
0.37866 | 76.5736
0.37867 | 76.5856
0.37868 | 76.5913
0.37869 | 76.5694
0.3787 | 76.5854
0.37871 | 76.5642
0.37872 | 76.5412
0.37873 | 76.5583
0.37874 | 76.5392
0.37875 | 76.5495
0.37876 | 76.5885
0.37877 | 76.6029
0.37878 | 76.5889
0.37879 | 76.5521
0.3788 | 76.5493
0.37881 | 76.5595
0.37882 | 76.5512
0.37883 | 76.5618
0.37884 | 76.5722
0.37885 | 76.5813
0.37886 | 76.5908
0.37887 | 76.5843
0.37888 | 76.5802
0.37889 | 76.5455
0.3789 | 76.5287
0.37891 | 76.5462
0.37892 | 76.5697
0.37893 | 76.6055
0.37894 | 76.5626
0.37895 | 76.5635
0.37896 | 76.5895
0.37897 | 76.572
0.37898 | 76.5925
0.37899 | 76.5648
0.379 | 76.5244
0.37901 | 76.5683
0.37902 | 76.5744
0.37903 | 76.5585
0.37904 | 76.5733
0.37905 | 76.5893
0.37906 | 76.5578
0.37907 | 76.5489
0.37908 | 76.5712
0.37909 | 76.5809
0.3791 | 76.5661
0.37911 | 76.5494
0.37912 | 76.5486
0.37913 | 76.5523
0.37914 | 76.5729
0.37915 | 76.5794
0.37916 | 76.5658
0.37917 | 76.5645
0.37918 | 76.6045
0.37919 | 76.5482
0.3792 | 76.5406
0.37921 | 76.561
0.37922 | 76.542
0.37923 | 76.5559
0.37924 | 76.5919
0.37925 | 76.5922
0.37926 | 76.5887
0.37927 | 76.582
0.37928 | 76.5678
0.37929 | 76.5474
0.3793 | 76.5934
0.37931 | 76.5667
0.37932 | 76.5377
0.37933 | 76.6053
0.37934 | 76.602
0.37935 | 76.5756
0.37936 | 76.5971
0.37937 | 76.5882
0.37938 | 76.538
0.37939 | 76.5325
0.3794 | 76.5646
0.37941 | 76.579
0.37942 | 76.5893
0.37943 | 76.5938
0.37944 | 76.5943
0.37945 | 76.5635
0.37946 | 76.582
0.37947 | 76.5998
0.37948 | 76.5497
0.37949 | 76.5246
0.3795 | 76.5992
0.37951 | 76.5946
0.37952 | 76.5648
0.37953 | 76.6041
0.37954 | 76.6017
0.37955 | 76.5443
0.37956 | 76.5603
0.37957 | 76.6033
0.37958 | 76.5763
0.37959 | 76.5659
0.3796 | 76.6026
0.37961 | 76.5876
0.37962 | 76.5866
0.37963 | 76.6134
0.37964 | 76.5563
0.37965 | 76.5261
0.37966 | 76.6075
0.37967 | 76.6114
0.37968 | 76.5835
0.37969 | 76.5775
0.3797 | 76.5744
0.37971 | 76.5543
0.37972 | 76.572
0.37973 | 76.5995
0.37974 | 76.5727
0.37975 | 76.5611
0.37976 | 76.6053
0.37977 | 76.5826
0.37978 | 76.5686
0.37979 | 76.5872
0.3798 | 76.5748
0.37981 | 76.5714
0.37982 | 76.5747
0.37983 | 76.5854
0.37984 | 76.5953
0.37985 | 76.5936
0.37986 | 76.6015
0.37987 | 76.556
0.37988 | 76.5705
0.37989 | 76.5945
0.3799 | 76.5697
0.37991 | 76.5598
0.37992 | 76.5998
0.37993 | 76.6218
0.37994 | 76.5674
0.37995 | 76.5767
0.37996 | 76.6178
0.37997 | 76.5877
0.37998 | 76.5699
0.37999 | 76.5863
0.38 | 76.5837
0.38001 | 76.6086
0.38002 | 76.5995
0.38003 | 76.5737
0.38004 | 76.5704
0.38005 | 76.5793
0.38006 | 76.6179
0.38007 | 76.5979
0.38008 | 76.5714
0.38009 | 76.5847
0.3801 | 76.5927
0.38011 | 76.5985
0.38012 | 76.6153
0.38013 | 76.6024
0.38014 | 76.5558
0.38015 | 76.592
0.38016 | 76.579
0.38017 | 76.5968
0.38018 | 76.6362
0.38019 | 76.5686
0.3802 | 76.5578
0.38021 | 76.5784
0.38022 | 76.6025
0.38023 | 76.6027
0.38024 | 76.5888
0.38025 | 76.5948
0.38026 | 76.587
0.38027 | 76.6164
0.38028 | 76.6086
0.38029 | 76.5604
0.3803 | 76.5686
0.38031 | 76.5908
0.38032 | 76.5852
0.38033 | 76.5796
0.38034 | 76.6209
0.38035 | 76.6137
0.38036 | 76.5832
0.38037 | 76.5696
0.38038 | 76.6078
0.38039 | 76.5774
0.3804 | 76.5574
0.38041 | 76.5997
0.38042 | 76.6266
0.38043 | 76.6038
0.38044 | 76.5819
0.38045 | 76.5705
0.38046 | 76.5675
0.38047 | 76.5714
0.38048 | 76.5637
0.38049 | 76.6032
0.3805 | 76.6027
0.38051 | 76.5975
0.38052 | 76.5828
0.38053 | 76.6015
0.38054 | 76.5769
0.38055 | 76.5544
0.38056 | 76.5925
0.38057 | 76.6082
0.38058 | 76.5913
0.38059 | 76.5892
0.3806 | 76.5945
0.38061 | 76.5825
0.38062 | 76.5797
0.38063 | 76.595
0.38064 | 76.5798
0.38065 | 76.5644
0.38066 | 76.5908
0.38067 | 76.6117
0.38068 | 76.5957
0.38069 | 76.5647
0.3807 | 76.5783
0.38071 | 76.5784
0.38072 | 76.5706
0.38073 | 76.5929
0.38074 | 76.591
0.38075 | 76.5727
0.38076 | 76.6142
0.38077 | 76.6155
0.38078 | 76.5861
0.38079 | 76.5774
0.3808 | 76.5584
0.38081 | 76.5628
0.38082 | 76.5976
0.38083 | 76.5996
0.38084 | 76.5929
0.38085 | 76.585
0.38086 | 76.5875
0.38087 | 76.5899
0.38088 | 76.5899
0.38089 | 76.5792
0.3809 | 76.5443
0.38091 | 76.5695
0.38092 | 76.6035
0.38093 | 76.615
0.38094 | 76.5689
0.38095 | 76.5824
0.38096 | 76.5741
0.38097 | 76.5703
0.38098 | 76.5852
0.38099 | 76.5633
0.381 | 76.5633
0.38101 | 76.5691
0.38102 | 76.5942
0.38103 | 76.5829
0.38104 | 76.5856
0.38105 | 76.5843
0.38106 | 76.5871
0.38107 | 76.5771
0.38108 | 76.5832
0.38109 | 76.5601
0.3811 | 76.5382
0.38111 | 76.5548
0.38112 | 76.5641
0.38113 | 76.6037
0.38114 | 76.5731
0.38115 | 76.5525
0.38116 | 76.5974
0.38117 | 76.5984
0.38118 | 76.5706
0.38119 | 76.5566
0.3812 | 76.5799
0.38121 | 76.5661
0.38122 | 76.5656
0.38123 | 76.5773
0.38124 | 76.5758
0.38125 | 76.5814
0.38126 | 76.5725
0.38127 | 76.6011
0.38128 | 76.5629
0.38129 | 76.5337
0.3813 | 76.5501
0.38131 | 76.5746
0.38132 | 76.5977
0.38133 | 76.5837
0.38134 | 76.5701
0.38135 | 76.5442
0.38136 | 76.5676
0.38137 | 76.5722
0.38138 | 76.5626
0.38139 | 76.5566
0.3814 | 76.569
0.38141 | 76.5678
0.38142 | 76.5605
0.38143 | 76.5669
0.38144 | 76.5514
0.38145 | 76.5372
0.38146 | 76.5407
0.38147 | 76.5556
0.38148 | 76.5734
0.38149 | 76.5648
0.3815 | 76.5567
0.38151 | 76.574
0.38152 | 76.593
0.38153 | 76.538
0.38154 | 76.5431
0.38155 | 76.5538
0.38156 | 76.5588
0.38157 | 76.5584
0.38158 | 76.5903
0.38159 | 76.5679
0.3816 | 76.5243
0.38161 | 76.5363
0.38162 | 76.5433
0.38163 | 76.5557
0.38164 | 76.5627
0.38165 | 76.5431
0.38166 | 76.55
0.38167 | 76.5572
0.38168 | 76.5754
0.38169 | 76.5528
0.3817 | 76.5338
0.38171 | 76.5549
0.38172 | 76.5615
0.38173 | 76.5511
0.38174 | 76.5343
0.38175 | 76.5605
0.38176 | 76.5661
0.38177 | 76.5476
0.38178 | 76.5499
0.38179 | 76.5544
0.3818 | 76.5295
0.38181 | 76.5471
0.38182 | 76.5286
0.38183 | 76.5566
0.38184 | 76.562
0.38185 | 76.548
0.38186 | 76.5493
0.38187 | 76.5642
0.38188 | 76.5557
0.38189 | 76.5431
0.3819 | 76.5395
0.38191 | 76.5418
0.38192 | 76.536
0.38193 | 76.5554
0.38194 | 76.554
0.38195 | 76.5511
0.38196 | 76.5757
0.38197 | 76.5801
0.38198 | 76.5477
0.38199 | 76.5115
0.382 | 76.5403
0.38201 | 76.559
0.38202 | 76.5321
0.38203 | 76.5538
0.38204 | 76.569
0.38205 | 76.5345
0.38206 | 76.5553
0.38207 | 76.5636
0.38208 | 76.5422
0.38209 | 76.5134
0.3821 | 76.5342
0.38211 | 76.5277
0.38212 | 76.5053
0.38213 | 76.582
0.38214 | 76.5611
0.38215 | 76.5185
0.38216 | 76.5466
0.38217 | 76.5747
0.38218 | 76.5342
0.38219 | 76.4925
0.3822 | 76.5346
0.38221 | 76.5463
0.38222 | 76.5598
0.38223 | 76.5499
0.38224 | 76.5441
0.38225 | 76.5194
0.38226 | 76.5514
0.38227 | 76.5367
0.38228 | 76.5082
0.38229 | 76.5379
0.3823 | 76.5311
0.38231 | 76.5327
0.38232 | 76.5619
0.38233 | 76.5774
0.38234 | 76.5413
0.38235 | 76.4946
0.38236 | 76.5224
0.38237 | 76.5608
0.38238 | 76.5295
0.38239 | 76.5282
0.3824 | 76.5544
0.38241 | 76.5518
0.38242 | 76.5376
0.38243 | 76.5263
0.38244 | 76.5199
0.38245 | 76.5072
0.38246 | 76.5312
0.38247 | 76.5489
0.38248 | 76.5614
0.38249 | 76.5201
0.3825 | 76.5371
0.38251 | 76.5262
0.38252 | 76.5115
0.38253 | 76.5409
0.38254 | 76.5344
0.38255 | 76.4977
0.38256 | 76.5076
0.38257 | 76.5412
0.38258 | 76.5415
0.38259 | 76.5158
0.3826 | 76.5159
0.38261 | 76.5326
0.38262 | 76.5066
0.38263 | 76.514
0.38264 | 76.5174
0.38265 | 76.5196
0.38266 | 76.5193
0.38267 | 76.5523
0.38268 | 76.536
0.38269 | 76.4727
0.3827 | 76.5128
0.38271 | 76.5233
0.38272 | 76.4941
0.38273 | 76.537
0.38274 | 76.5364
0.38275 | 76.4857
0.38276 | 76.492
0.38277 | 76.5385
0.38278 | 76.5196
0.38279 | 76.4802
0.3828 | 76.5203
0.38281 | 76.5411
0.38282 | 76.4937
0.38283 | 76.5194
0.38284 | 76.5226
0.38285 | 76.4645
0.38286 | 76.4904
0.38287 | 76.5209
0.38288 | 76.4818
0.38289 | 76.4861
0.3829 | 76.5244
0.38291 | 76.5085
0.38292 | 76.4816
0.38293 | 76.5319
0.38294 | 76.5089
0.38295 | 76.4618
0.38296 | 76.4902
0.38297 | 76.5314
0.38298 | 76.4984
0.38299 | 76.4848
0.383 | 76.5237
0.38301 | 76.5136
0.38302 | 76.4728
0.38303 | 76.4999
0.38304 | 76.5061
0.38305 | 76.4742
0.38306 | 76.5001
0.38307 | 76.5249
0.38308 | 76.4827
0.38309 | 76.4693
0.3831 | 76.5253
0.38311 | 76.4799
0.38312 | 76.4844
0.38313 | 76.5269
0.38314 | 76.489
0.38315 | 76.4674
0.38316 | 76.5036
0.38317 | 76.5262
0.38318 | 76.4811
0.38319 | 76.4784
0.3832 | 76.4975
0.38321 | 76.4679
0.38322 | 76.4969
0.38323 | 76.5207
0.38324 | 76.4882
0.38325 | 76.4646
0.38326 | 76.5317
0.38327 | 76.5231
0.38328 | 76.494
0.38329 | 76.5067
0.3833 | 76.5
0.38331 | 76.4618
0.38332 | 76.5122
0.38333 | 76.5237
0.38334 | 76.4691
0.38335 | 76.4892
0.38336 | 76.5154
0.38337 | 76.4878
0.38338 | 76.4977
0.38339 | 76.5272
0.3834 | 76.5125
0.38341 | 76.4847
0.38342 | 76.5178
0.38343 | 76.5155
0.38344 | 76.4989
0.38345 | 76.4906
0.38346 | 76.5282
0.38347 | 76.5027
0.38348 | 76.5244
0.38349 | 76.5297
0.3835 | 76.5027
0.38351 | 76.508
0.38352 | 76.5046
0.38353 | 76.5059
0.38354 | 76.5171
0.38355 | 76.5352
0.38356 | 76.5462
0.38357 | 76.5285
0.38358 | 76.5366
0.38359 | 76.5295
0.3836 | 76.4968
0.38361 | 76.5299
0.38362 | 76.5177
0.38363 | 76.5046
0.38364 | 76.565
0.38365 | 76.5547
0.38366 | 76.5098
0.38367 | 76.5327
0.38368 | 76.5555
0.38369 | 76.534
0.3837 | 76.4936
0.38371 | 76.5198
0.38372 | 76.5285
0.38373 | 76.5377
0.38374 | 76.5601
0.38375 | 76.5534
0.38376 | 76.5453
0.38377 | 76.5308
0.38378 | 76.5351
0.38379 | 76.534
0.3838 | 76.552
0.38381 | 76.5635
0.38382 | 76.5669
0.38383 | 76.5631
0.38384 | 76.5441
0.38385 | 76.5361
0.38386 | 76.5532
0.38387 | 76.5347
0.38388 | 76.5557
0.38389 | 76.5551
0.3839 | 76.5503
0.38391 | 76.572
0.38392 | 76.5831
0.38393 | 76.58
0.38394 | 76.5517
0.38395 | 76.5308
0.38396 | 76.5418
0.38397 | 76.5426
0.38398 | 76.5442
0.38399 | 76.5719
0.384 | 76.579
0.38401 | 76.5719
0.38402 | 76.5669
0.38403 | 76.557
0.38404 | 76.533
0.38405 | 76.5244
0.38406 | 76.577
0.38407 | 76.5801
0.38408 | 76.5799
0.38409 | 76.5792
0.3841 | 76.5787
0.38411 | 76.5572
0.38412 | 76.5669
0.38413 | 76.5666
0.38414 | 76.5231
0.38415 | 76.5304
0.38416 | 76.5436
0.38417 | 76.5704
0.38418 | 76.5757
0.38419 | 76.5594
0.3842 | 76.5462
0.38421 | 76.5628
0.38422 | 76.5433
0.38423 | 76.5138
0.38424 | 76.5217
0.38425 | 76.5621
0.38426 | 76.5785
0.38427 | 76.5529
0.38428 | 76.558
0.38429 | 76.5654
0.3843 | 76.5435
0.38431 | 76.542
0.38432 | 76.5478
0.38433 | 76.5405
0.38434 | 76.5272
0.38435 | 76.5624
0.38436 | 76.5673
0.38437 | 76.5206
0.38438 | 76.5601
0.38439 | 76.5454
0.3844 | 76.4953
0.38441 | 76.5401
0.38442 | 76.5815
0.38443 | 76.5412
0.38444 | 76.5028
0.38445 | 76.5293
0.38446 | 76.5526
0.38447 | 76.5398
0.38448 | 76.5248
0.38449 | 76.5218
0.3845 | 76.5256
0.38451 | 76.5368
0.38452 | 76.51
0.38453 | 76.5045
0.38454 | 76.5218
0.38455 | 76.5198
0.38456 | 76.5208
0.38457 | 76.5112
0.38458 | 76.5479
0.38459 | 76.5325
0.3846 | 76.4937
0.38461 | 76.5241
0.38462 | 76.5366
0.38463 | 76.5092
0.38464 | 76.4764
0.38465 | 76.4932
0.38466 | 76.5014
0.38467 | 76.519
0.38468 | 76.5233
0.38469 | 76.4782
0.3847 | 76.4792
0.38471 | 76.5145
0.38472 | 76.4925
0.38473 | 76.4973
0.38474 | 76.5067
0.38475 | 76.4993
0.38476 | 76.496
0.38477 | 76.5147
0.38478 | 76.5144
0.38479 | 76.463
0.3848 | 76.4422
0.38481 | 76.4998
0.38482 | 76.4987
0.38483 | 76.5021
0.38484 | 76.4852
0.38485 | 76.5022
0.38486 | 76.4835
0.38487 | 76.5124
0.38488 | 76.4971
0.38489 | 76.4457
0.3849 | 76.46
0.38491 | 76.4894
0.38492 | 76.4977
0.38493 | 76.4827
0.38494 | 76.509
0.38495 | 76.478
0.38496 | 76.4592
0.38497 | 76.4619
0.38498 | 76.4494
0.38499 | 76.4569
0.385 | 76.447
0.38501 | 76.4798
0.38502 | 76.4986
0.38503 | 76.5078
0.38504 | 76.477
0.38505 | 76.4654
0.38506 | 76.4641
0.38507 | 76.45
0.38508 | 76.4622
0.38509 | 76.4632
0.3851 | 76.4623
0.38511 | 76.4702
0.38512 | 76.4681
0.38513 | 76.4704
0.38514 | 76.4547
0.38515 | 76.4522
0.38516 | 76.4518
0.38517 | 76.4523
0.38518 | 76.4794
0.38519 | 76.4646
0.3852 | 76.4572
0.38521 | 76.4722
0.38522 | 76.4916
0.38523 | 76.455
0.38524 | 76.4193
0.38525 | 76.4254
0.38526 | 76.4665
0.38527 | 76.4537
0.38528 | 76.4747
0.38529 | 76.4501
0.3853 | 76.42
0.38531 | 76.4463
0.38532 | 76.4809
0.38533 | 76.4356
0.38534 | 76.4357
0.38535 | 76.4641
0.38536 | 76.4429
0.38537 | 76.4637
0.38538 | 76.4827
0.38539 | 76.4374
0.3854 | 76.4247
0.38541 | 76.4339
0.38542 | 76.4399
0.38543 | 76.438
0.38544 | 76.451
0.38545 | 76.4434
0.38546 | 76.4461
0.38547 | 76.4556
0.38548 | 76.4736
0.38549 | 76.4117
0.3855 | 76.4331
0.38551 | 76.4622
0.38552 | 76.4334
0.38553 | 76.4286
0.38554 | 76.433
0.38555 | 76.4555
0.38556 | 76.4161
0.38557 | 76.4482
0.38558 | 76.4528
0.38559 | 76.4244
0.3856 | 76.4062
0.38561 | 76.4458
0.38562 | 76.4346
0.38563 | 76.4302
0.38564 | 76.4459
0.38565 | 76.4455
0.38566 | 76.3864
0.38567 | 76.4482
0.38568 | 76.4314
0.38569 | 76.3799
0.3857 | 76.4143
0.38571 | 76.4344
0.38572 | 76.4127
0.38573 | 76.4221
0.38574 | 76.4262
0.38575 | 76.3917
0.38576 | 76.3997
0.38577 | 76.4238
0.38578 | 76.4018
0.38579 | 76.3912
0.3858 | 76.4146
0.38581 | 76.413
0.38582 | 76.3906
0.38583 | 76.4087
0.38584 | 76.4228
0.38585 | 76.3825
0.38586 | 76.3937
0.38587 | 76.4278
0.38588 | 76.3887
0.38589 | 76.3605
0.3859 | 76.3913
0.38591 | 76.4099
0.38592 | 76.3901
0.38593 | 76.388
0.38594 | 76.3933
0.38595 | 76.351
0.38596 | 76.3709
0.38597 | 76.4263
0.38598 | 76.4001
0.38599 | 76.3759
0.386 | 76.4015
0.38601 | 76.3743
0.38602 | 76.3715
0.38603 | 76.3744
0.38604 | 76.3618
0.38605 | 76.3639
0.38606 | 76.3722
0.38607 | 76.3901
0.38608 | 76.3766
0.38609 | 76.3644
0.3861 | 76.372
0.38611 | 76.3633
0.38612 | 76.355
0.38613 | 76.3868
0.38614 | 76.3788
0.38615 | 76.367
0.38616 | 76.3988
0.38617 | 76.3822
0.38618 | 76.3664
0.38619 | 76.3406
0.3862 | 76.3545
0.38621 | 76.3644
0.38622 | 76.364
0.38623 | 76.3695
0.38624 | 76.3696
0.38625 | 76.3914
0.38626 | 76.3429
0.38627 | 76.3419
0.38628 | 76.4032
0.38629 | 76.3377
0.3863 | 76.3053
0.38631 | 76.3776
0.38632 | 76.3853
0.38633 | 76.373
0.38634 | 76.3891
0.38635 | 76.3945
0.38636 | 76.3477
0.38637 | 76.339
0.38638 | 76.3426
0.38639 | 76.3343
0.3864 | 76.353
0.38641 | 76.3954
0.38642 | 76.3704
0.38643 | 76.3885
0.38644 | 76.3754
0.38645 | 76.3344
0.38646 | 76.3265
0.38647 | 76.367
0.38648 | 76.3616
0.38649 | 76.3169
0.3865 | 76.3812
0.38651 | 76.4034
0.38652 | 76.3566
0.38653 | 76.3634
0.38654 | 76.3541
0.38655 | 76.3295
0.38656 | 76.3335
0.38657 | 76.3897
0.38658 | 76.3636
0.38659 | 76.3004
0.3866 | 76.3938
0.38661 | 76.39
0.38662 | 76.3686
0.38663 | 76.3714
0.38664 | 76.3386
0.38665 | 76.3153
0.38666 | 76.3717
0.38667 | 76.4204
0.38668 | 76.3591
0.38669 | 76.35
0.3867 | 76.4043
0.38671 | 76.3672
0.38672 | 76.3445
0.38673 | 76.3825
0.38674 | 76.3711
0.38675 | 76.3442
0.38676 | 76.3616
0.38677 | 76.4075
0.38678 | 76.3836
0.38679 | 76.3701
0.3868 | 76.3868
0.38681 | 76.3852
0.38682 | 76.3883
0.38683 | 76.3906
0.38684 | 76.3667
0.38685 | 76.3632
0.38686 | 76.3878
0.38687 | 76.3596
0.38688 | 76.3637
0.38689 | 76.4096
0.3869 | 76.398
0.38691 | 76.3672
0.38692 | 76.3893
0.38693 | 76.4012
0.38694 | 76.3368
0.38695 | 76.3767
0.38696 | 76.3933
0.38697 | 76.3784
0.38698 | 76.395
0.38699 | 76.4106
0.387 | 76.3975
0.38701 | 76.3962
0.38702 | 76.387
0.38703 | 76.3776
0.38704 | 76.3707
0.38705 | 76.3867
0.38706 | 76.4061
0.38707 | 76.372
0.38708 | 76.4053
0.38709 | 76.4018
0.3871 | 76.3851
0.38711 | 76.3977
0.38712 | 76.4081
0.38713 | 76.3754
0.38714 | 76.3704
0.38715 | 76.3871
0.38716 | 76.4075
0.38717 | 76.4312
0.38718 | 76.3954
0.38719 | 76.383
0.3872 | 76.3921
0.38721 | 76.379
0.38722 | 76.3924
0.38723 | 76.3878
0.38724 | 76.3874
0.38725 | 76.3793
0.38726 | 76.4037
0.38727 | 76.4146
0.38728 | 76.3747
0.38729 | 76.3763
0.3873 | 76.3796
0.38731 | 76.4019
0.38732 | 76.4162
0.38733 | 76.3997
0.38734 | 76.3951
0.38735 | 76.3748
0.38736 | 76.4115
0.38737 | 76.4031
0.38738 | 76.3877
0.38739 | 76.3825
0.3874 | 76.3832
0.38741 | 76.3829
0.38742 | 76.4085
0.38743 | 76.4306
0.38744 | 76.3921
0.38745 | 76.3769
0.38746 | 76.4082
0.38747 | 76.3908
0.38748 | 76.3977
0.38749 | 76.4102
0.3875 | 76.3646
0.38751 | 76.3686
0.38752 | 76.4041
0.38753 | 76.4192
0.38754 | 76.3737
0.38755 | 76.3799
0.38756 | 76.4138
0.38757 | 76.3691
0.38758 | 76.3769
0.38759 | 76.4046
0.3876 | 76.3844
0.38761 | 76.3844
0.38762 | 76.439
0.38763 | 76.4157
0.38764 | 76.3672
0.38765 | 76.3962
0.38766 | 76.3846
0.38767 | 76.3285
0.38768 | 76.4084
0.38769 | 76.4043
0.3877 | 76.3443
0.38771 | 76.3993
0.38772 | 76.4203
0.38773 | 76.3879
0.38774 | 76.364
0.38775 | 76.4023
0.38776 | 76.3636
0.38777 | 76.3443
0.38778 | 76.3917
0.38779 | 76.4006
0.3878 | 76.3795
0.38781 | 76.4224
0.38782 | 76.4022
0.38783 | 76.3812
0.38784 | 76.3512
0.38785 | 76.3761
0.38786 | 76.3763
0.38787 | 76.3905
0.38788 | 76.4111
0.38789 | 76.3957
0.3879 | 76.3807
0.38791 | 76.3907
0.38792 | 76.3859
0.38793 | 76.3603
0.38794 | 76.3621
0.38795 | 76.3753
0.38796 | 76.3887
0.38797 | 76.3975
0.38798 | 76.4182
0.38799 | 76.4008
0.388 | 76.3806
0.38801 | 76.4044
0.38802 | 76.381
0.38803 | 76.3697
0.38804 | 76.3599
0.38805 | 76.3663
0.38806 | 76.3832
0.38807 | 76.4061
0.38808 | 76.4033
0.38809 | 76.3715
0.3881 | 76.3936
0.38811 | 76.3876
0.38812 | 76.3953
0.38813 | 76.402
0.38814 | 76.3945
0.38815 | 76.3837
0.38816 | 76.3922
0.38817 | 76.4096
0.38818 | 76.3688
0.38819 | 76.3774
0.3882 | 76.3642
0.38821 | 76.3811
0.38822 | 76.4031
0.38823 | 76.3954
0.38824 | 76.3831
0.38825 | 76.3812
0.38826 | 76.4059
0.38827 | 76.3916
0.38828 | 76.3752
0.38829 | 76.376
0.3883 | 76.3917
0.38831 | 76.3733
0.38832 | 76.4012
0.38833 | 76.4085
0.38834 | 76.363
0.38835 | 76.3487
0.38836 | 76.3747
0.38837 | 76.3967
0.38838 | 76.3956
0.38839 | 76.3775
0.3884 | 76.404
0.38841 | 76.385
0.38842 | 76.3987
0.38843 | 76.4157
0.38844 | 76.3631
0.38845 | 76.3535
0.38846 | 76.3755
0.38847 | 76.3912
0.38848 | 76.4123
0.38849 | 76.3992
0.3885 | 76.3683
0.38851 | 76.3955
0.38852 | 76.3828
0.38853 | 76.3746
0.38854 | 76.3729
0.38855 | 76.3754
0.38856 | 76.3786
0.38857 | 76.38
0.38858 | 76.4209
0.38859 | 76.3898
0.3886 | 76.375
0.38861 | 76.4017
0.38862 | 76.3792
0.38863 | 76.3745
0.38864 | 76.4084
0.38865 | 76.3991
0.38866 | 76.3649
0.38867 | 76.379
0.38868 | 76.4085
0.38869 | 76.3646
0.3887 | 76.3618
0.38871 | 76.4134
0.38872 | 76.4079
0.38873 | 76.3781
0.38874 | 76.4023
0.38875 | 76.3997
0.38876 | 76.3845
0.38877 | 76.3765
0.38878 | 76.3847
0.38879 | 76.3466
0.3888 | 76.3879
0.38881 | 76.428
0.38882 | 76.3947
0.38883 | 76.3851
0.38884 | 76.3999
0.38885 | 76.3694
0.38886 | 76.3851
0.38887 | 76.4132
0.38888 | 76.3959
0.38889 | 76.3803
0.3889 | 76.4291
0.38891 | 76.4487
0.38892 | 76.3972
0.38893 | 76.4041
0.38894 | 76.403
0.38895 | 76.3573
0.38896 | 76.387
0.38897 | 76.4205
0.38898 | 76.4154
0.38899 | 76.4121
0.389 | 76.4199
0.38901 | 76.415
0.38902 | 76.4029
0.38903 | 76.4184
0.38904 | 76.3658
0.38905 | 76.3621
0.38906 | 76.4045
0.38907 | 76.4374
0.38908 | 76.4306
0.38909 | 76.3907
0.3891 | 76.3833
0.38911 | 76.4041
0.38912 | 76.3926
0.38913 | 76.4166
0.38914 | 76.4025
0.38915 | 76.43
0.38916 | 76.4205
0.38917 | 76.4117
0.38918 | 76.4258
0.38919 | 76.4023
0.3892 | 76.3824
0.38921 | 76.3881
0.38922 | 76.425
0.38923 | 76.4087
0.38924 | 76.4199
0.38925 | 76.4023
0.38926 | 76.4057
0.38927 | 76.4041
0.38928 | 76.4327
0.38929 | 76.4006
0.3893 | 76.4174
0.38931 | 76.42
0.38932 | 76.4089
0.38933 | 76.4293
0.38934 | 76.4034
0.38935 | 76.3824
0.38936 | 76.3827
0.38937 | 76.4208
0.38938 | 76.4218
0.38939 | 76.4045
0.3894 | 76.4247
0.38941 | 76.4085
0.38942 | 76.413
0.38943 | 76.4334
0.38944 | 76.3939
0.38945 | 76.3685
0.38946 | 76.3919
0.38947 | 76.4132
0.38948 | 76.41
0.38949 | 76.4189
0.3895 | 76.4352
0.38951 | 76.4203
0.38952 | 76.3828
0.38953 | 76.4256
0.38954 | 76.4249
0.38955 | 76.3868
0.38956 | 76.4182
0.38957 | 76.4456
0.38958 | 76.4167
0.38959 | 76.4044
0.3896 | 76.4255
0.38961 | 76.4139
0.38962 | 76.3793
0.38963 | 76.4018
0.38964 | 76.4139
0.38965 | 76.3915
0.38966 | 76.4208
0.38967 | 76.4442
0.38968 | 76.4057
0.38969 | 76.4079
0.3897 | 76.4189
0.38971 | 76.4205
0.38972 | 76.3965
0.38973 | 76.4199
0.38974 | 76.4107
0.38975 | 76.376
0.38976 | 76.4274
0.38977 | 76.4298
0.38978 | 76.4105
0.38979 | 76.4091
0.3898 | 76.4157
0.38981 | 76.4198
0.38982 | 76.4141
0.38983 | 76.4229
0.38984 | 76.3955
0.38985 | 76.3983
0.38986 | 76.4298
0.38987 | 76.4296
0.38988 | 76.43
0.38989 | 76.398
0.3899 | 76.3953
0.38991 | 76.4086
0.38992 | 76.4114
0.38993 | 76.425
0.38994 | 76.4147
0.38995 | 76.4107
0.38996 | 76.4087
0.38997 | 76.4263
0.38998 | 76.4279
0.38999 | 76.4027
0.39 | 76.3921
0.39001 | 76.3943
0.39002 | 76.4099
0.39003 | 76.4425
0.39004 | 76.391
0.39005 | 76.3814
0.39006 | 76.4261
0.39007 | 76.4133
0.39008 | 76.4273
0.39009 | 76.4017
0.3901 | 76.3916
0.39011 | 76.4042
0.39012 | 76.4209
0.39013 | 76.4461
0.39014 | 76.4207
0.39015 | 76.3851
0.39016 | 76.3981
0.39017 | 76.4286
0.39018 | 76.404
0.39019 | 76.4086
0.3902 | 76.4022
0.39021 | 76.4181
0.39022 | 76.4248
0.39023 | 76.4259
0.39024 | 76.3983
0.39025 | 76.407
0.39026 | 76.4051
0.39027 | 76.4229
0.39028 | 76.4211
0.39029 | 76.4121
0.3903 | 76.3795
0.39031 | 76.4062
0.39032 | 76.4277
0.39033 | 76.4209
0.39034 | 76.4016
0.39035 | 76.3939
0.39036 | 76.4117
0.39037 | 76.4223
0.39038 | 76.4233
0.39039 | 76.4044
0.3904 | 76.3818
0.39041 | 76.4013
0.39042 | 76.4418
0.39043 | 76.4313
0.39044 | 76.3857
0.39045 | 76.3927
0.39046 | 76.4186
0.39047 | 76.413
0.39048 | 76.3937
0.39049 | 76.4231
0.3905 | 76.4163
0.39051 | 76.383
0.39052 | 76.414
0.39053 | 76.4283
0.39054 | 76.3886
0.39055 | 76.4016
0.39056 | 76.4156
0.39057 | 76.4005
0.39058 | 76.4088
0.39059 | 76.4227
0.3906 | 76.4044
0.39061 | 76.3965
0.39062 | 76.418
0.39063 | 76.4055
0.39064 | 76.3729
0.39065 | 76.4035
0.39066 | 76.4279
0.39067 | 76.3874
0.39068 | 76.4112
0.39069 | 76.4292
0.3907 | 76.4154
0.39071 | 76.399
0.39072 | 76.4115
0.39073 | 76.4157
0.39074 | 76.3971
0.39075 | 76.3895
0.39076 | 76.4352
0.39077 | 76.4238
0.39078 | 76.3837
0.39079 | 76.3987
0.3908 | 76.3944
0.39081 | 76.3851
0.39082 | 76.4103
0.39083 | 76.408
0.39084 | 76.3638
0.39085 | 76.3894
0.39086 | 76.4294
0.39087 | 76.4152
0.39088 | 76.4134
0.39089 | 76.4224
0.3909 | 76.3716
0.39091 | 76.3728
0.39092 | 76.4317
0.39093 | 76.4032
0.39094 | 76.3735
0.39095 | 76.4249
0.39096 | 76.4263
0.39097 | 76.3875
0.39098 | 76.4272
0.39099 | 76.4237
0.391 | 76.3559
0.39101 | 76.3974
0.39102 | 76.442
0.39103 | 76.4031
0.39104 | 76.3908
0.39105 | 76.4252
0.39106 | 76.3852
0.39107 | 76.3735
0.39108 | 76.4137
0.39109 | 76.3967
0.3911 | 76.3569
0.39111 | 76.4107
0.39112 | 76.4478
0.39113 | 76.3947
0.39114 | 76.3813
0.39115 | 76.4171
0.39116 | 76.4126
0.39117 | 76.3742
0.39118 | 76.4227
0.39119 | 76.384
0.3912 | 76.3722
0.39121 | 76.4195
0.39122 | 76.4198
0.39123 | 76.3996
0.39124 | 76.3855
0.39125 | 76.4149
0.39126 | 76.3856
0.39127 | 76.3773
0.39128 | 76.4121
0.39129 | 76.3952
0.3913 | 76.4012
0.39131 | 76.4184
0.39132 | 76.4184
0.39133 | 76.4118
0.39134 | 76.379
0.39135 | 76.3836
0.39136 | 76.3964
0.39137 | 76.4058
0.39138 | 76.4059
0.39139 | 76.3984
0.3914 | 76.4082
0.39141 | 76.3939
0.39142 | 76.4038
0.39143 | 76.4186
0.39144 | 76.4014
0.39145 | 76.3844
0.39146 | 76.402
0.39147 | 76.425
0.39148 | 76.3789
0.39149 | 76.3848
0.3915 | 76.4152
0.39151 | 76.4003
0.39152 | 76.4003
0.39153 | 76.4386
0.39154 | 76.3764
0.39155 | 76.3554
0.39156 | 76.4005
0.39157 | 76.3873
0.39158 | 76.3685
0.39159 | 76.4087
0.3916 | 76.4184
0.39161 | 76.3774
0.39162 | 76.4184
0.39163 | 76.4391
0.39164 | 76.3516
0.39165 | 76.3948
0.39166 | 76.4225
0.39167 | 76.3745
0.39168 | 76.3803
0.39169 | 76.4147
0.3917 | 76.3897
0.39171 | 76.375
0.39172 | 76.436
0.39173 | 76.3934
0.39174 | 76.3549
0.39175 | 76.3851
0.39176 | 76.4163
0.39177 | 76.385
0.39178 | 76.4246
0.39179 | 76.4288
0.3918 | 76.3893
0.39181 | 76.4043
0.39182 | 76.4193
0.39183 | 76.3802
0.39184 | 76.355
0.39185 | 76.4157
0.39186 | 76.3974
0.39187 | 76.3912
0.39188 | 76.4341
0.39189 | 76.4352
0.3919 | 76.3567
0.39191 | 76.4024
0.39192 | 76.422
0.39193 | 76.3842
0.39194 | 76.3952
0.39195 | 76.4257
0.39196 | 76.4013
0.39197 | 76.3965
0.39198 | 76.433
0.39199 | 76.4197
0.392 | 76.3619
0.39201 | 76.4256
0.39202 | 76.4137
0.39203 | 76.4186
0.39204 | 76.4173
0.39205 | 76.4241
0.39206 | 76.4218
0.39207 | 76.4284
0.39208 | 76.4312
0.39209 | 76.3727
0.3921 | 76.4012
0.39211 | 76.4552
0.39212 | 76.4296
0.39213 | 76.4398
0.39214 | 76.4316
0.39215 | 76.4223
0.39216 | 76.4287
0.39217 | 76.4267
0.39218 | 76.4133
0.39219 | 76.4008
0.3922 | 76.4283
0.39221 | 76.4461
0.39222 | 76.4533
0.39223 | 76.4858
0.39224 | 76.4439
0.39225 | 76.3928
0.39226 | 76.4248
0.39227 | 76.4407
0.39228 | 76.4221
0.39229 | 76.427
0.3923 | 76.4669
0.39231 | 76.4811
0.39232 | 76.4602
0.39233 | 76.4818
0.39234 | 76.4235
0.39235 | 76.3995
0.39236 | 76.4474
0.39237 | 76.4565
0.39238 | 76.4393
0.39239 | 76.4558
0.3924 | 76.4997
0.39241 | 76.4775
0.39242 | 76.4611
0.39243 | 76.4841
0.39244 | 76.442
0.39245 | 76.4071
0.39246 | 76.4422
0.39247 | 76.4702
0.39248 | 76.4779
0.39249 | 76.4874
0.3925 | 76.4757
0.39251 | 76.4495
0.39252 | 76.4858
0.39253 | 76.4799
0.39254 | 76.435
0.39255 | 76.4617
0.39256 | 76.4866
0.39257 | 76.4887
0.39258 | 76.466
0.39259 | 76.4738
0.3926 | 76.4842
0.39261 | 76.4483
0.39262 | 76.4897
0.39263 | 76.492
0.39264 | 76.4579
0.39265 | 76.4814
0.39266 | 76.4796
0.39267 | 76.4653
0.39268 | 76.47
0.39269 | 76.4973
0.3927 | 76.4908
0.39271 | 76.4769
0.39272 | 76.4876
0.39273 | 76.4869
0.39274 | 76.4736
0.39275 | 76.4758
0.39276 | 76.4739
0.39277 | 76.5007
0.39278 | 76.5062
0.39279 | 76.4715
0.3928 | 76.4536
0.39281 | 76.4966
0.39282 | 76.5052
0.39283 | 76.4645
0.39284 | 76.4536
0.39285 | 76.4894
0.39286 | 76.4842
0.39287 | 76.4874
0.39288 | 76.5222
0.39289 | 76.4725
0.3929 | 76.4742
0.39291 | 76.4938
0.39292 | 76.4794
0.39293 | 76.4747
0.39294 | 76.5025
0.39295 | 76.4725
0.39296 | 76.4751
0.39297 | 76.5194
0.39298 | 76.5115
0.39299 | 76.4473
0.393 | 76.4675
0.39301 | 76.5001
0.39302 | 76.4564
0.39303 | 76.4904
0.39304 | 76.5098
0.39305 | 76.4988
0.39306 | 76.4836
0.39307 | 76.5115
0.39308 | 76.4988
0.39309 | 76.4578
0.3931 | 76.4646
0.39311 | 76.4913
0.39312 | 76.4821
0.39313 | 76.513
0.39314 | 76.5198
0.39315 | 76.5126
0.39316 | 76.4851
0.39317 | 76.4792
0.39318 | 76.4797
0.39319 | 76.4341
0.3932 | 76.4809
0.39321 | 76.5108
0.39322 | 76.4943
0.39323 | 76.5334
0.39324 | 76.488
0.39325 | 76.4491
0.39326 | 76.4788
0.39327 | 76.4668
0.39328 | 76.4431
0.39329 | 76.4649
0.3933 | 76.4809
0.39331 | 76.4974
0.39332 | 76.501
0.39333 | 76.5093
0.39334 | 76.4572
0.39335 | 76.4706
0.39336 | 76.4805
0.39337 | 76.4636
0.39338 | 76.4648
0.39339 | 76.479
0.3934 | 76.4917
0.39341 | 76.4782
0.39342 | 76.5049
0.39343 | 76.4968
0.39344 | 76.4333
0.39345 | 76.4512
0.39346 | 76.4629
0.39347 | 76.4609
0.39348 | 76.451
0.39349 | 76.4781
0.3935 | 76.4989
0.39351 | 76.4698
0.39352 | 76.5027
0.39353 | 76.4802
0.39354 | 76.4313
0.39355 | 76.4401
0.39356 | 76.4726
0.39357 | 76.4511
0.39358 | 76.4273
0.39359 | 76.4801
0.3936 | 76.4927
0.39361 | 76.4698
0.39362 | 76.4613
0.39363 | 76.4707
0.39364 | 76.4341
0.39365 | 76.4091
0.39366 | 76.446
0.39367 | 76.4566
0.39368 | 76.4537
0.39369 | 76.443
0.3937 | 76.4755
0.39371 | 76.4628
0.39372 | 76.4403
0.39373 | 76.4616
0.39374 | 76.3898
0.39375 | 76.3719
0.39376 | 76.4626
0.39377 | 76.4691
0.39378 | 76.434
0.39379 | 76.4598
0.3938 | 76.4584
0.39381 | 76.4404
0.39382 | 76.4336
0.39383 | 76.4269
0.39384 | 76.3711
0.39385 | 76.3968
0.39386 | 76.4614
0.39387 | 76.4568
0.39388 | 76.4254
0.39389 | 76.4317
0.3939 | 76.4325
0.39391 | 76.3926
0.39392 | 76.3877
0.39393 | 76.4084
0.39394 | 76.4177
0.39395 | 76.3988
0.39396 | 76.4289
0.39397 | 76.4336
0.39398 | 76.4081
0.39399 | 76.4044
0.394 | 76.3888
0.39401 | 76.3873
0.39402 | 76.3982
0.39403 | 76.4071
0.39404 | 76.3883
0.39405 | 76.3973
0.39406 | 76.4167
0.39407 | 76.3973
0.39408 | 76.3743
0.39409 | 76.3713
0.3941 | 76.3806
0.39411 | 76.3712
0.39412 | 76.3747
0.39413 | 76.3984
0.39414 | 76.3848
0.39415 | 76.3556
0.39416 | 76.3747
0.39417 | 76.391
0.39418 | 76.3896
0.39419 | 76.3609
0.3942 | 76.3624
0.39421 | 76.3825
0.39422 | 76.3638
0.39423 | 76.3889
0.39424 | 76.3638
0.39425 | 76.3189
0.39426 | 76.3668
0.39427 | 76.3818
0.39428 | 76.3605
0.39429 | 76.3436
0.3943 | 76.367
0.39431 | 76.376
0.39432 | 76.3343
0.39433 | 76.3441
0.39434 | 76.3553
0.39435 | 76.3285
0.39436 | 76.3503
0.39437 | 76.3705
0.39438 | 76.3616
0.39439 | 76.3479
0.3944 | 76.3603
0.39441 | 76.3271
0.39442 | 76.3191
0.39443 | 76.3534
0.39444 | 76.3189
0.39445 | 76.3388
0.39446 | 76.3399
0.39447 | 76.364
0.39448 | 76.3466
0.39449 | 76.3215
0.3945 | 76.3351
0.39451 | 76.3196
0.39452 | 76.326
0.39453 | 76.3357
0.39454 | 76.3139
0.39455 | 76.3038
0.39456 | 76.3461
0.39457 | 76.357
0.39458 | 76.3209
0.39459 | 76.3295
0.3946 | 76.3345
0.39461 | 76.2952
0.39462 | 76.3113
0.39463 | 76.3424
0.39464 | 76.3057
0.39465 | 76.3241
0.39466 | 76.3565
0.39467 | 76.3431
0.39468 | 76.301
0.39469 | 76.2917
0.3947 | 76.3001
0.39471 | 76.2667
0.39472 | 76.3416
0.39473 | 76.3391
0.39474 | 76.3089
0.39475 | 76.312
0.39476 | 76.3335
0.39477 | 76.289
0.39478 | 76.3231
0.39479 | 76.3221
0.3948 | 76.2782
0.39481 | 76.3028
0.39482 | 76.3415
0.39483 | 76.3459
0.39484 | 76.2582
0.39485 | 76.2976
0.39486 | 76.3455
0.39487 | 76.3163
0.39488 | 76.2971
0.39489 | 76.3082
0.3949 | 76.2868
0.39491 | 76.301
0.39492 | 76.3279
0.39493 | 76.3133
0.39494 | 76.2954
0.39495 | 76.3068
0.39496 | 76.3206
0.39497 | 76.2853
0.39498 | 76.3141
0.39499 | 76.3178
0.395 | 76.2859
0.39501 | 76.2906
0.39502 | 76.3313
0.39503 | 76.3015
0.39504 | 76.2755
0.39505 | 76.3165
0.39506 | 76.3165
0.39507 | 76.2857
0.39508 | 76.3072
0.39509 | 76.3097
0.3951 | 76.2456
0.39511 | 76.2804
0.39512 | 76.3246
0.39513 | 76.2901
0.39514 | 76.287
0.39515 | 76.3224
0.39516 | 76.3037
0.39517 | 76.2726
0.39518 | 76.3171
0.39519 | 76.2898
0.3952 | 76.249
0.39521 | 76.301
0.39522 | 76.295
0.39523 | 76.317
0.39524 | 76.2934
0.39525 | 76.3093
0.39526 | 76.304
0.39527 | 76.2822
0.39528 | 76.2746
0.39529 | 76.2702
0.3953 | 76.2667
0.39531 | 76.3068
0.39532 | 76.3343
0.39533 | 76.3195
0.39534 | 76.2769
0.39535 | 76.2714
0.39536 | 76.2933
0.39537 | 76.2811
0.39538 | 76.2656
0.39539 | 76.2855
0.3954 | 76.289
0.39541 | 76.3235
0.39542 | 76.3056
0.39543 | 76.3039
0.39544 | 76.2668
0.39545 | 76.2493
0.39546 | 76.2675
0.39547 | 76.2647
0.39548 | 76.294
0.39549 | 76.2928
0.3955 | 76.2728
0.39551 | 76.3026
0.39552 | 76.3115
0.39553 | 76.2989
0.39554 | 76.2282
0.39555 | 76.2314
0.39556 | 76.2517
0.39557 | 76.287
0.39558 | 76.2905
0.39559 | 76.3026
0.3956 | 76.295
0.39561 | 76.2767
0.39562 | 76.2765
0.39563 | 76.2726
0.39564 | 76.2253
0.39565 | 76.2444
0.39566 | 76.261
0.39567 | 76.2894
0.39568 | 76.3174
0.39569 | 76.3135
0.3957 | 76.2587
0.39571 | 76.2394
0.39572 | 76.251
0.39573 | 76.2599
0.39574 | 76.2291
0.39575 | 76.261
0.39576 | 76.2975
0.39577 | 76.2686
0.39578 | 76.3067
0.39579 | 76.2833
0.3958 | 76.2566
0.39581 | 76.2228
0.39582 | 76.2628
0.39583 | 76.254
0.39584 | 76.2273
0.39585 | 76.2703
0.39586 | 76.2922
0.39587 | 76.25
0.39588 | 76.2838
0.39589 | 76.269
0.3959 | 76.218
0.39591 | 76.2516
0.39592 | 76.2847
0.39593 | 76.2418
0.39594 | 76.2459
0.39595 | 76.2734
0.39596 | 76.2628
0.39597 | 76.2441
0.39598 | 76.2821
0.39599 | 76.2461
0.396 | 76.2178
0.39601 | 76.2633
0.39602 | 76.2696
0.39603 | 76.2352
0.39604 | 76.2122
0.39605 | 76.2681
0.39606 | 76.2434
0.39607 | 76.245
0.39608 | 76.279
0.39609 | 76.2615
0.3961 | 76.2305
0.39611 | 76.2463
0.39612 | 76.2555
0.39613 | 76.2385
0.39614 | 76.2265
0.39615 | 76.2322
0.39616 | 76.2466
0.39617 | 76.2623
0.39618 | 76.2842
0.39619 | 76.2599
0.3962 | 76.2236
0.39621 | 76.2515
0.39622 | 76.2459
0.39623 | 76.2152
0.39624 | 76.2303
0.39625 | 76.246
0.39626 | 76.2534
0.39627 | 76.2489
0.39628 | 76.2524
0.39629 | 76.269
0.3963 | 76.2416
0.39631 | 76.2151
0.39632 | 76.2403
0.39633 | 76.2413
0.39634 | 76.2187
0.39635 | 76.2284
0.39636 | 76.2526
0.39637 | 76.2536
0.39638 | 76.251
0.39639 | 76.2285
0.3964 | 76.2368
0.39641 | 76.2394
0.39642 | 76.2258
0.39643 | 76.2425
0.39644 | 76.2327
0.39645 | 76.2365
0.39646 | 76.252
0.39647 | 76.241
0.39648 | 76.2589
0.39649 | 76.2312
0.3965 | 76.2034
0.39651 | 76.2294
0.39652 | 76.2292
0.39653 | 76.2003
0.39654 | 76.2398
0.39655 | 76.2498
0.39656 | 76.2213
0.39657 | 76.2552
0.39658 | 76.2908
0.39659 | 76.2255
0.3966 | 76.1736
0.39661 | 76.2277
0.39662 | 76.2247
0.39663 | 76.2084
0.39664 | 76.2258
0.39665 | 76.2425
0.39666 | 76.2425
0.39667 | 76.2511
0.39668 | 76.2479
0.39669 | 76.2223
0.3967 | 76.2153
0.39671 | 76.2055
0.39672 | 76.1925
0.39673 | 76.2167
0.39674 | 76.2352
0.39675 | 76.2318
0.39676 | 76.256
0.39677 | 76.2392
0.39678 | 76.2322
0.39679 | 76.1993
0.3968 | 76.1903
0.39681 | 76.1952
0.39682 | 76.2217
0.39683 | 76.2417
0.39684 | 76.2391
0.39685 | 76.2121
0.39686 | 76.2597
0.39687 | 76.2383
0.39688 | 76.1992
0.39689 | 76.1901
0.3969 | 76.2099
0.39691 | 76.2132
0.39692 | 76.2206
0.39693 | 76.2251
0.39694 | 76.2309
0.39695 | 76.229
0.39696 | 76.2391
0.39697 | 76.2189
0.39698 | 76.2091
0.39699 | 76.2112
0.397 | 76.2133
0.39701 | 76.2189
0.39702 | 76.2355
0.39703 | 76.2387
0.39704 | 76.2161
0.39705 | 76.2156
0.39706 | 76.2302
0.39707 | 76.1999
0.39708 | 76.235
0.39709 | 76.1953
0.3971 | 76.1897
0.39711 | 76.2288
0.39712 | 76.2464
0.39713 | 76.2374
0.39714 | 76.1952
0.39715 | 76.2221
0.39716 | 76.1974
0.39717 | 76.1982
0.39718 | 76.2266
0.39719 | 76.2241
0.3972 | 76.2004
0.39721 | 76.2179
0.39722 | 76.2279
0.39723 | 76.2189
0.39724 | 76.1968
0.39725 | 76.2162
0.39726 | 76.2026
0.39727 | 76.2142
0.39728 | 76.2346
0.39729 | 76.1927
0.3973 | 76.1817
0.39731 | 76.1946
0.39732 | 76.2217
0.39733 | 76.229
0.39734 | 76.2153
0.39735 | 76.18
0.39736 | 76.2138
0.39737 | 76.2097
0.39738 | 76.2053
0.39739 | 76.1871
0.3974 | 76.2196
0.39741 | 76.2145
0.39742 | 76.1815
0.39743 | 76.2334
0.39744 | 76.2104
0.39745 | 76.1763
0.39746 | 76.1956
0.39747 | 76.2161
0.39748 | 76.1768
0.39749 | 76.1748
0.3975 | 76.2285
0.39751 | 76.1959
0.39752 | 76.1991
0.39753 | 76.2208
0.39754 | 76.2045
0.39755 | 76.1688
0.39756 | 76.1806
0.39757 | 76.2009
0.39758 | 76.1772
0.39759 | 76.2019
0.3976 | 76.2118
0.39761 | 76.1951
0.39762 | 76.1876
0.39763 | 76.2095
0.39764 | 76.1596
0.39765 | 76.1512
0.39766 | 76.1858
0.39767 | 76.1787
0.39768 | 76.1886
0.39769 | 76.1941
0.3977 | 76.2091
0.39771 | 76.2133
0.39772 | 76.1905
0.39773 | 76.1884
0.39774 | 76.1639
0.39775 | 76.1252
0.39776 | 76.1915
0.39777 | 76.1946
0.39778 | 76.1931
0.39779 | 76.1888
0.3978 | 76.1955
0.39781 | 76.1744
0.39782 | 76.1559
0.39783 | 76.1966
0.39784 | 76.1533
0.39785 | 76.1447
0.39786 | 76.2191
0.39787 | 76.2021
0.39788 | 76.1881
0.39789 | 76.1811
0.3979 | 76.1682
0.39791 | 76.1703
0.39792 | 76.1756
0.39793 | 76.1869
0.39794 | 76.143
0.39795 | 76.1426
0.39796 | 76.1699
0.39797 | 76.1927
0.39798 | 76.1886
0.39799 | 76.1787
0.398 | 76.1592
0.39801 | 76.1603
0.39802 | 76.1781
0.39803 | 76.1744
0.39804 | 76.1546
0.39805 | 76.1521
0.39806 | 76.1697
0.39807 | 76.1779
0.39808 | 76.1802
0.39809 | 76.1566
0.3981 | 76.1656
0.39811 | 76.1777
0.39812 | 76.1372
0.39813 | 76.1498
0.39814 | 76.1983
0.39815 | 76.1548
0.39816 | 76.1632
0.39817 | 76.1826
0.39818 | 76.1847
0.39819 | 76.1522
0.3982 | 76.1636
0.39821 | 76.1517
0.39822 | 76.1351
0.39823 | 76.1605
0.39824 | 76.1628
0.39825 | 76.1546
0.39826 | 76.1832
0.39827 | 76.1968
0.39828 | 76.1566
0.39829 | 76.1473
0.3983 | 76.1714
0.39831 | 76.1338
0.39832 | 76.1285
0.39833 | 76.154
0.39834 | 76.172
0.39835 | 76.138
0.39836 | 76.1676
0.39837 | 76.1869
0.39838 | 76.1247
0.39839 | 76.1279
0.3984 | 76.1701
0.39841 | 76.136
0.39842 | 76.1237
0.39843 | 76.1705
0.39844 | 76.1558
0.39845 | 76.1328
0.39846 | 76.1675
0.39847 | 76.1527
0.39848 | 76.1293
0.39849 | 76.1444
0.3985 | 76.1317
0.39851 | 76.1276
0.39852 | 76.1375
0.39853 | 76.1643
0.39854 | 76.1329
0.39855 | 76.1441
0.39856 | 76.1907
0.39857 | 76.1645
0.39858 | 76.1161
0.39859 | 76.1229
0.3986 | 76.1228
0.39861 | 76.1107
0.39862 | 76.1357
0.39863 | 76.1772
0.39864 | 76.1484
0.39865 | 76.1301
0.39866 | 76.1561
0.39867 | 76.1378
0.39868 | 76.1317
0.39869 | 76.1224
0.3987 | 76.1192
0.39871 | 76.1199
0.39872 | 76.1543
0.39873 | 76.1599
0.39874 | 76.1302
0.39875 | 76.1445
0.39876 | 76.1411
0.39877 | 76.1164
0.39878 | 76.1166
0.39879 | 76.1139
0.3988 | 76.1111
0.39881 | 76.1438
0.39882 | 76.1741
0.39883 | 76.1421
0.39884 | 76.1635
0.39885 | 76.1427
0.39886 | 76.093
0.39887 | 76.1037
0.39888 | 76.1471
0.39889 | 76.108
0.3989 | 76.1068
0.39891 | 76.1669
0.39892 | 76.1469
0.39893 | 76.1391
0.39894 | 76.1345
0.39895 | 76.1207
0.39896 | 76.0935
0.39897 | 76.1351
0.39898 | 76.1604
0.39899 | 76.1302
0.399 | 76.1179
0.39901 | 76.1734
0.39902 | 76.1071
0.39903 | 76.091
0.39904 | 76.1445
0.39905 | 76.1211
0.39906 | 76.1045
0.39907 | 76.1338
0.39908 | 76.1659
0.39909 | 76.1495
0.3991 | 76.1396
0.39911 | 76.1454
0.39912 | 76.1191
0.39913 | 76.1168
0.39914 | 76.1273
0.39915 | 76.1018
0.39916 | 76.1307
0.39917 | 76.1738
0.39918 | 76.1491
0.39919 | 76.1398
0.3992 | 76.1315
0.39921 | 76.1005
0.39922 | 76.1166
0.39923 | 76.1311
0.39924 | 76.1168
0.39925 | 76.1253
0.39926 | 76.1809
0.39927 | 76.1789
0.39928 | 76.1269
0.39929 | 76.1333
0.3993 | 76.1275
0.39931 | 76.1121
0.39932 | 76.1084
0.39933 | 76.1585
0.39934 | 76.145
0.39935 | 76.1523
0.39936 | 76.18
0.39937 | 76.1428
0.39938 | 76.1374
0.39939 | 76.1303
0.3994 | 76.1227
0.39941 | 76.1092
0.39942 | 76.1439
0.39943 | 76.1697
0.39944 | 76.1183
0.39945 | 76.1397
0.39946 | 76.1511
0.39947 | 76.1159
0.39948 | 76.1254
0.39949 | 76.1202
0.3995 | 76.1217
0.39951 | 76.1342
0.39952 | 76.1735
0.39953 | 76.142
0.39954 | 76.123
0.39955 | 76.1609
0.39956 | 76.1403
0.39957 | 76.0985
0.39958 | 76.1286
0.39959 | 76.1505
0.3996 | 76.0994
0.39961 | 76.1289
0.39962 | 76.1747
0.39963 | 76.143
0.39964 | 76.1183
0.39965 | 76.116
0.39966 | 76.0982
0.39967 | 76.1116
0.39968 | 76.1429
0.39969 | 76.1302
0.3997 | 76.1202
0.39971 | 76.1415
0.39972 | 76.1696
0.39973 | 76.116
0.39974 | 76.0933
0.39975 | 76.1157
0.39976 | 76.1213
0.39977 | 76.1275
0.39978 | 76.1344
0.39979 | 76.1361
0.3998 | 76.0992
0.39981 | 76.1165
0.39982 | 76.1284
0.39983 | 76.1076
0.39984 | 76.1178
0.39985 | 76.1211
0.39986 | 76.1006
0.39987 | 76.1295
0.39988 | 76.1539
0.39989 | 76.1204
0.3999 | 76.0927
0.39991 | 76.1259
0.39992 | 76.1122
0.39993 | 76.1116
0.39994 | 76.1203
0.39995 | 76.0913
0.39996 | 76.1035
0.39997 | 76.1397
0.39998 | 76.1264
0.39999 | 76.0935
0.4 | 76.1029
0.40001 | 76.1351
0.40002 | 76.0979
0.40003 | 76.0916
0.40004 | 76.1128
0.40005 | 76.1108
0.40006 | 76.0925
0.40007 | 76.0941
0.40008 | 76.1474
0.40009 | 76.1217
0.4001 | 76.106
0.40011 | 76.1146
0.40012 | 76.0838
0.40013 | 76.0949
0.40014 | 76.1057
0.40015 | 76.1076
0.40016 | 76.101
0.40017 | 76.1053
0.40018 | 76.1228
0.40019 | 76.1041
0.4002 | 76.1093
0.40021 | 76.1092
0.40022 | 76.0992
0.40023 | 76.0883
0.40024 | 76.0653
0.40025 | 76.1025
0.40026 | 76.1383
0.40027 | 76.1296
0.40028 | 76.1151
0.40029 | 76.1116
0.4003 | 76.1054
0.40031 | 76.0775
0.40032 | 76.1027
0.40033 | 76.1034
0.40034 | 76.0817
0.40035 | 76.0929
0.40036 | 76.1445
0.40037 | 76.1309
0.40038 | 76.1171
0.40039 | 76.0973
0.4004 | 76.0706
0.40041 | 76.1063
0.40042 | 76.1171
0.40043 | 76.1076
0.40044 | 76.1133
0.40045 | 76.1093
0.40046 | 76.1005
0.40047 | 76.1075
0.40048 | 76.1173
0.40049 | 76.0932
0.4005 | 76.0813
0.40051 | 76.0962
0.40052 | 76.122
0.40053 | 76.1215
0.40054 | 76.0983
0.40055 | 76.1308
0.40056 | 76.1317
0.40057 | 76.0946
0.40058 | 76.1255
0.40059 | 76.1257
0.4006 | 76.0658
0.40061 | 76.1048
0.40062 | 76.1169
0.40063 | 76.1166
0.40064 | 76.1244
0.40065 | 76.1282
0.40066 | 76.095
0.40067 | 76.1004
0.40068 | 76.1359
0.40069 | 76.0899
0.4007 | 76.0868
0.40071 | 76.0989
0.40072 | 76.1241
0.40073 | 76.0962
0.40074 | 76.114
0.40075 | 76.1158
0.40076 | 76.103
0.40077 | 76.1164
0.40078 | 76.1211
0.40079 | 76.0884
0.4008 | 76.06
0.40081 | 76.129
0.40082 | 76.1402
0.40083 | 76.1228
0.40084 | 76.1138
0.40085 | 76.1155
0.40086 | 76.0952
0.40087 | 76.096
0.40088 | 76.0969
0.40089 | 76.0937
0.4009 | 76.1152
0.40091 | 76.1274
0.40092 | 76.1275
0.40093 | 76.1213
0.40094 | 76.1098
0.40095 | 76.0815
0.40096 | 76.0753
0.40097 | 76.1256
0.40098 | 76.1376
0.40099 | 76.0877
0.401 | 76.1071
0.40101 | 76.1448
0.40102 | 76.1074
0.40103 | 76.0978
0.40104 | 76.106
0.40105 | 76.0901
0.40106 | 76.0898
0.40107 | 76.1045
0.40108 | 76.1176
0.40109 | 76.1207
0.4011 | 76.1232
0.40111 | 76.1081
0.40112 | 76.0896
0.40113 | 76.1039
0.40114 | 76.1149
0.40115 | 76.0983
0.40116 | 76.1131
0.40117 | 76.1168
0.40118 | 76.1319
0.40119 | 76.1134
0.4012 | 76.0842
0.40121 | 76.0939
0.40122 | 76.1205
0.40123 | 76.1308
0.40124 | 76.1053
0.40125 | 76.1111
0.40126 | 76.1144
0.40127 | 76.1136
0.40128 | 76.0971
0.40129 | 76.0821
0.4013 | 76.1046
0.40131 | 76.1024
0.40132 | 76.1228
0.40133 | 76.1296
0.40134 | 76.1316
0.40135 | 76.1091
0.40136 | 76.0985
0.40137 | 76.097
0.40138 | 76.077
0.40139 | 76.118
0.4014 | 76.1047
0.40141 | 76.1028
0.40142 | 76.1336
0.40143 | 76.1527
0.40144 | 76.1031
0.40145 | 76.0959
0.40146 | 76.112
0.40147 | 76.1
0.40148 | 76.1026
0.40149 | 76.1028
0.4015 | 76.117
0.40151 | 76.1331
0.40152 | 76.127
0.40153 | 76.1121
0.40154 | 76.0989
0.40155 | 76.0813
0.40156 | 76.073
0.40157 | 76.1103
0.40158 | 76.1311
0.40159 | 76.1179
0.4016 | 76.1088
0.40161 | 76.1347
0.40162 | 76.107
0.40163 | 76.105
0.40164 | 76.0985
0.40165 | 76.0852
0.40166 | 76.0927
0.40167 | 76.1277
0.40168 | 76.1178
0.40169 | 76.0966
0.4017 | 76.1214
0.40171 | 76.1434
0.40172 | 76.0854
0.40173 | 76.0907
0.40174 | 76.1181
0.40175 | 76.0771
0.40176 | 76.0893
0.40177 | 76.1286
0.40178 | 76.1467
0.40179 | 76.0912
0.4018 | 76.0953
0.40181 | 76.1043
0.40182 | 76.1069
0.40183 | 76.1034
0.40184 | 76.0835
0.40185 | 76.0766
0.40186 | 76.0959
0.40187 | 76.1525
0.40188 | 76.1057
0.40189 | 76.0658
0.4019 | 76.0857
0.40191 | 76.097
0.40192 | 76.1076
0.40193 | 76.103
0.40194 | 76.0829
0.40195 | 76.0951
0.40196 | 76.0828
0.40197 | 76.1097
0.40198 | 76.0965
0.40199 | 76.0875
0.402 | 76.0901
0.40201 | 76.099
0.40202 | 76.1052
0.40203 | 76.1059
0.40204 | 76.0764
0.40205 | 76.0704
0.40206 | 76.0911
0.40207 | 76.0876
0.40208 | 76.0916
0.40209 | 76.0936
0.4021 | 76.081
0.40211 | 76.0817
0.40212 | 76.1032
0.40213 | 76.0972
0.40214 | 76.0839
0.40215 | 76.0738
0.40216 | 76.0641
0.40217 | 76.0737
0.40218 | 76.0964
0.40219 | 76.0588
0.4022 | 76.0693
0.40221 | 76.0692
0.40222 | 76.1019
0.40223 | 76.0993
0.40224 | 76.0731
0.40225 | 76.0651
0.40226 | 76.0567
0.40227 | 76.0927
0.40228 | 76.0923
0.40229 | 76.0591
0.4023 | 76.0727
0.40231 | 76.0724
0.40232 | 76.0712
0.40233 | 76.0683
0.40234 | 76.0768
0.40235 | 76.0757
0.40236 | 76.0549
0.40237 | 76.0658
0.40238 | 76.0739
0.40239 | 76.0513
0.4024 | 76.0554
0.40241 | 76.0809
0.40242 | 76.0758
0.40243 | 76.0673
0.40244 | 76.0826
0.40245 | 76.0536
0.40246 | 76.0568
0.40247 | 76.0741
0.40248 | 76.0575
0.40249 | 76.0581
0.4025 | 76.0749
0.40251 | 76.0745
0.40252 | 76.0639
0.40253 | 76.0622
0.40254 | 76.0781
0.40255 | 76.0676
0.40256 | 76.0591
0.40257 | 76.0693
0.40258 | 76.0845
0.40259 | 76.0452
0.4026 | 76.0318
0.40261 | 76.0572
0.40262 | 76.0746
0.40263 | 76.0762
0.40264 | 76.0625
0.40265 | 76.0549
0.40266 | 76.0742
0.40267 | 76.0764
0.40268 | 76.0556
0.40269 | 76.0378
0.4027 | 76.0379
0.40271 | 76.0561
0.40272 | 76.0806
0.40273 | 76.0789
0.40274 | 76.0697
0.40275 | 76.0444
0.40276 | 76.0282
0.40277 | 76.0691
0.40278 | 76.0485
0.40279 | 76.0162
0.4028 | 76.0459
0.40281 | 76.0661
0.40282 | 76.0595
0.40283 | 76.0744
0.40284 | 76.0628
0.40285 | 76.0277
0.40286 | 76.0165
0.40287 | 76.0636
0.40288 | 76.0408
0.40289 | 76.0317
0.4029 | 76.0606
0.40291 | 76.0732
0.40292 | 76.0464
0.40293 | 76.07
0.40294 | 76.0637
0.40295 | 75.9954
0.40296 | 75.9966
0.40297 | 76.0467
0.40298 | 76.0604
0.40299 | 76.0424
0.403 | 76.073
0.40301 | 76.0658
0.40302 | 76.0325
0.40303 | 76.0521
0.40304 | 76.0327
0.40305 | 76.0321
0.40306 | 76.0288
0.40307 | 76.0388
0.40308 | 76.0476
0.40309 | 76.0391
0.4031 | 76.0586
0.40311 | 76.0267
0.40312 | 76.0175
0.40313 | 76.059
0.40314 | 76.0336
0.40315 | 76.0243
0.40316 | 76.0403
0.40317 | 76.048
0.40318 | 76.0373
0.40319 | 76.0198
0.4032 | 76.0004
0.40321 | 76.0248
0.40322 | 76.0342
0.40323 | 76.0383
0.40324 | 76.0037
0.40325 | 76.0227
0.40326 | 76.0431
0.40327 | 76.0325
0.40328 | 76.0349
0.40329 | 76.0219
0.4033 | 76.0144
0.40331 | 76.0198
0.40332 | 76.0398
0.40333 | 76.0452
0.40334 | 76.0186
0.40335 | 76.0205
0.40336 | 76.0192
0.40337 | 76.0149
0.40338 | 76.0405
0.40339 | 76.0078
0.4034 | 76.0042
0.40341 | 76.0179
0.40342 | 76.0323
0.40343 | 76.0411
0.40344 | 76.0285
0.40345 | 76.0175
0.40346 | 76.0199
0.40347 | 76.0241
0.40348 | 76.0069
0.40349 | 75.9974
0.4035 | 76.0172
0.40351 | 76.033
0.40352 | 76.0362
0.40353 | 76.0281
0.40354 | 76.0095
0.40355 | 76.0211
0.40356 | 76.0181
0.40357 | 76.0173
0.40358 | 76.0316
0.40359 | 76.0117
0.4036 | 76.01
0.40361 | 76.0269
0.40362 | 76.0267
0.40363 | 76.0237
0.40364 | 76.01
0.40365 | 76.0145
0.40366 | 76.0137
0.40367 | 76.0266
0.40368 | 76.0052
0.40369 | 76.0004
0.4037 | 76.033
0.40371 | 76.0278
0.40372 | 76.023
0.40373 | 76.0184
0.40374 | 75.9923
0.40375 | 76.0046
0.40376 | 76.0158
0.40377 | 76.0032
0.40378 | 76.0114
0.40379 | 76.02
0.4038 | 76.01
0.40381 | 76.0166
0.40382 | 76.028
0.40383 | 76.0084
0.40384 | 75.9986
0.40385 | 75.9951
0.40386 | 75.9888
0.40387 | 76.0151
0.40388 | 76.0137
0.40389 | 76.0001
0.4039 | 76.0065
0.40391 | 76.0211
0.40392 | 76.0183
0.40393 | 75.9986
0.40394 | 75.9876
0.40395 | 76.0048
0.40396 | 75.9861
0.40397 | 75.9958
0.40398 | 76.0293
0.40399 | 75.9981
0.404 | 75.977
0.40401 | 76.0044
0.40402 | 76.005
0.40403 | 75.9835
0.40404 | 75.9994
0.40405 | 75.994
0.40406 | 75.9775
0.40407 | 75.9857
0.40408 | 76.0302
0.40409 | 76.0048
0.4041 | 75.9755
0.40411 | 76.034
0.40412 | 76.0002
0.40413 | 75.9856
0.40414 | 75.9804
0.40415 | 75.9654
0.40416 | 75.9786
0.40417 | 75.9987
0.40418 | 76.0145
0.40419 | 75.9913
0.4042 | 75.973
0.40421 | 76.0046
0.40422 | 75.9662
0.40423 | 75.9848
0.40424 | 76.0134
0.40425 | 75.974
0.40426 | 75.9614
0.40427 | 76.016
0.40428 | 76.0041
0.40429 | 75.9537
0.4043 | 75.9603
0.40431 | 75.9852
0.40432 | 75.9847
0.40433 | 75.9773
0.40434 | 75.9968
0.40435 | 75.9806
0.40436 | 75.9582
0.40437 | 76.0102
0.40438 | 75.9968
0.40439 | 75.9513
0.4044 | 75.9498
0.40441 | 75.9839
0.40442 | 75.9505
0.40443 | 75.9693
0.40444 | 75.9846
0.40445 | 75.9631
0.40446 | 75.9748
0.40447 | 76.0057
0.40448 | 75.9616
0.40449 | 75.9289
0.4045 | 75.9599
0.40451 | 75.9493
0.40452 | 75.9459
0.40453 | 76.0092
0.40454 | 75.9877
0.40455 | 75.9438
0.40456 | 75.9715
0.40457 | 75.9745
0.40458 | 75.9386
0.40459 | 75.9373
0.4046 | 75.9564
0.40461 | 75.9589
0.40462 | 75.9678
0.40463 | 75.9827
0.40464 | 75.9667
0.40465 | 75.962
0.40466 | 75.961
0.40467 | 75.9484
0.40468 | 75.9347
0.40469 | 75.9397
0.4047 | 75.9534
0.40471 | 75.9339
0.40472 | 75.9753
0.40473 | 75.9971
0.40474 | 75.9718
0.40475 | 75.9487
0.40476 | 75.9339
0.40477 | 75.9453
0.40478 | 75.9287
0.40479 | 75.9375
0.4048 | 75.9412
0.40481 | 75.9601
0.40482 | 75.9866
0.40483 | 75.9575
0.40484 | 75.9512
0.40485 | 75.938
0.40486 | 75.9299
0.40487 | 75.9154
0.40488 | 75.9323
0.40489 | 75.9583
0.4049 | 75.9489
0.40491 | 75.9569
0.40492 | 75.9702
0.40493 | 75.9441
0.40494 | 75.9283
0.40495 | 75.915
0.40496 | 75.9245
0.40497 | 75.9494
0.40498 | 75.9472
0.40499 | 75.9314
0.405 | 75.9583
0.40501 | 75.9692
0.40502 | 75.9377
0.40503 | 75.942
0.40504 | 75.9276
0.40505 | 75.9064
0.40506 | 75.9185
0.40507 | 75.9406
0.40508 | 75.9182
0.40509 | 75.9104
0.4051 | 75.9261
0.40511 | 75.9431
0.40512 | 75.937
0.40513 | 75.919
0.40514 | 75.901
0.40515 | 75.9116
0.40516 | 75.9194
0.40517 | 75.9589
0.40518 | 75.9296
0.40519 | 75.8799
0.4052 | 75.9233
0.40521 | 75.9221
0.40522 | 75.9087
0.40523 | 75.9253
0.40524 | 75.9262
0.40525 | 75.8992
0.40526 | 75.9072
0.40527 | 75.9128
0.40528 | 75.9227
0.40529 | 75.8944
0.4053 | 75.905
0.40531 | 75.9023
0.40532 | 75.911
0.40533 | 75.9101
0.40534 | 75.9311
0.40535 | 75.8692
0.40536 | 75.899
0.40537 | 75.9382
0.40538 | 75.9083
0.40539 | 75.887
0.4054 | 75.8816
0.40541 | 75.9125
0.40542 | 75.9187
0.40543 | 75.8983
0.40544 | 75.8696
0.40545 | 75.9014
0.40546 | 75.9034
0.40547 | 75.8939
0.40548 | 75.8833
0.40549 | 75.9059
0.4055 | 75.9087
0.40551 | 75.8773
0.40552 | 75.8933
0.40553 | 75.9113
0.40554 | 75.876
0.40555 | 75.8924
0.40556 | 75.8936
0.40557 | 75.8951
0.40558 | 75.903
0.40559 | 75.8827
0.4056 | 75.8909
0.40561 | 75.8724
0.40562 | 75.8773
0.40563 | 75.9032
0.40564 | 75.8628
0.40565 | 75.8638
0.40566 | 75.913
0.40567 | 75.9152
0.40568 | 75.858
0.40569 | 75.8606
0.4057 | 75.8864
0.40571 | 75.8732
0.40572 | 75.8528
0.40573 | 75.8849
0.40574 | 75.9018
0.40575 | 75.8687
0.40576 | 75.8859
0.40577 | 75.8964
0.40578 | 75.8596
0.40579 | 75.8646
0.4058 | 75.8537
0.40581 | 75.8765
0.40582 | 75.8775
0.40583 | 75.9059
0.40584 | 75.8459
0.40585 | 75.8415
0.40586 | 75.8808
0.40587 | 75.8787
0.40588 | 75.8789
0.40589 | 75.8485
0.4059 | 75.8477
0.40591 | 75.8616
0.40592 | 75.8806
0.40593 | 75.8646
0.40594 | 75.8742
0.40595 | 75.8582
0.40596 | 75.8799
0.40597 | 75.8425
0.40598 | 75.8713
0.40599 | 75.8494
0.406 | 75.8296
0.40601 | 75.8483
0.40602 | 75.8545
0.40603 | 75.8459
0.40604 | 75.8563
0.40605 | 75.8655
0.40606 | 75.8452
0.40607 | 75.8445
0.40608 | 75.8748
0.40609 | 75.8365
0.4061 | 75.8058
0.40611 | 75.8524
0.40612 | 75.8485
0.40613 | 75.8307
0.40614 | 75.8375
0.40615 | 75.8643
0.40616 | 75.8458
0.40617 | 75.8449
0.40618 | 75.8502
0.40619 | 75.8498
0.4062 | 75.8346
0.40621 | 75.8346
0.40622 | 75.8449
0.40623 | 75.8327
0.40624 | 75.8661
0.40625 | 75.8537
0.40626 | 75.8285
0.40627 | 75.8451
0.40628 | 75.8454
0.40629 | 75.7875
0.4063 | 75.8238
0.40631 | 75.8347
0.40632 | 75.8513
0.40633 | 75.8385
0.40634 | 75.8444
0.40635 | 75.8253
0.40636 | 75.8471
0.40637 | 75.8344
0.40638 | 75.8163
0.40639 | 75.8214
0.4064 | 75.8234
0.40641 | 75.8164
0.40642 | 75.8254
0.40643 | 75.8621
0.40644 | 75.8366
0.40645 | 75.812
0.40646 | 75.8315
0.40647 | 75.8198
0.40648 | 75.8131
0.40649 | 75.7856
0.4065 | 75.8209
0.40651 | 75.8367
0.40652 | 75.8301
0.40653 | 75.8434
0.40654 | 75.8228
0.40655 | 75.8079
0.40656 | 75.7992
0.40657 | 75.8211
0.40658 | 75.8133
0.40659 | 75.7939
0.4066 | 75.794
0.40661 | 75.832
0.40662 | 75.8305
0.40663 | 75.8355
0.40664 | 75.8271
0.40665 | 75.7962
0.40666 | 75.797
0.40667 | 75.7855
0.40668 | 75.8118
0.40669 | 75.7967
0.4067 | 75.7898
0.40671 | 75.8162
0.40672 | 75.8585
0.40673 | 75.8135
0.40674 | 75.779
0.40675 | 75.7778
0.40676 | 75.7846
0.40677 | 75.7752
0.40678 | 75.8043
0.40679 | 75.7965
0.4068 | 75.7894
0.40681 | 75.8202
0.40682 | 75.8266
0.40683 | 75.8086
0.40684 | 75.7866
0.40685 | 75.7668
0.40686 | 75.769
0.40687 | 75.7812
0.40688 | 75.8119
0.40689 | 75.8044
0.4069 | 75.792
0.40691 | 75.8161
0.40692 | 75.8094
0.40693 | 75.7741
0.40694 | 75.7691
0.40695 | 75.7815
0.40696 | 75.7774
0.40697 | 75.7797
0.40698 | 75.8262
0.40699 | 75.7913
0.407 | 75.7677
0.40701 | 75.8102
0.40702 | 75.7767
0.40703 | 75.758
0.40704 | 75.8068
0.40705 | 75.7795
0.40706 | 75.7653
0.40707 | 75.8003
0.40708 | 75.8363
0.40709 | 75.7646
0.4071 | 75.7514
0.40711 | 75.7822
0.40712 | 75.7647
0.40713 | 75.7676
0.40714 | 75.7688
0.40715 | 75.7677
0.40716 | 75.7835
0.40717 | 75.8072
0.40718 | 75.7602
0.40719 | 75.7281
0.4072 | 75.7777
0.40721 | 75.789
0.40722 | 75.752
0.40723 | 75.7744
0.40724 | 75.7959
0.40725 | 75.7536
0.40726 | 75.7485
0.40727 | 75.8122
0.40728 | 75.7782
0.40729 | 75.7359
0.4073 | 75.7565
0.40731 | 75.7718
0.40732 | 75.7736
0.40733 | 75.8095
0.40734 | 75.7717
0.40735 | 75.7251
0.40736 | 75.7655
0.40737 | 75.7801
0.40738 | 75.752
0.40739 | 75.7645
0.4074 | 75.7843
0.40741 | 75.7615
0.40742 | 75.7406
0.40743 | 75.7785
0.40744 | 75.7589
0.40745 | 75.7339
0.40746 | 75.7735
0.40747 | 75.7623
0.40748 | 75.7464
0.40749 | 75.7761
0.4075 | 75.765
0.40751 | 75.7297
0.40752 | 75.7512
0.40753 | 75.767
0.40754 | 75.7505
0.40755 | 75.7337
0.40756 | 75.7455
0.40757 | 75.7645
0.40758 | 75.7602
0.40759 | 75.7776
0.4076 | 75.7305
0.40761 | 75.7481
0.40762 | 75.7892
0.40763 | 75.7131
0.40764 | 75.715
0.40765 | 75.7872
0.40766 | 75.7774
0.40767 | 75.7454
0.40768 | 75.7335
0.40769 | 75.7493
0.4077 | 75.7177
0.40771 | 75.7477
0.40772 | 75.7608
0.40773 | 75.735
0.40774 | 75.7383
0.40775 | 75.7576
0.40776 | 75.755
0.40777 | 75.7475
0.40778 | 75.7627
0.40779 | 75.7404
0.4078 | 75.7088
0.40781 | 75.7575
0.40782 | 75.7575
0.40783 | 75.7433
0.40784 | 75.7662
0.40785 | 75.751
0.40786 | 75.7101
0.40787 | 75.74
0.40788 | 75.7613
0.40789 | 75.7365
0.4079 | 75.7124
0.40791 | 75.7503
0.40792 | 75.7737
0.40793 | 75.7505
0.40794 | 75.7346
0.40795 | 75.7165
0.40796 | 75.7179
0.40797 | 75.735
0.40798 | 75.7254
0.40799 | 75.7161
0.408 | 75.7516
0.40801 | 75.7608
0.40802 | 75.7145
0.40803 | 75.7316
0.40804 | 75.7493
0.40805 | 75.7112
0.40806 | 75.7225
0.40807 | 75.7524
0.40808 | 75.7254
0.40809 | 75.7029
0.4081 | 75.7313
0.40811 | 75.723
0.40812 | 75.7127
0.40813 | 75.7253
0.40814 | 75.7152
0.40815 | 75.7269
0.40816 | 75.7441
0.40817 | 75.7518
0.40818 | 75.721
0.40819 | 75.7144
0.4082 | 75.711
0.40821 | 75.7139
0.40822 | 75.7231
0.40823 | 75.7293
0.40824 | 75.7163
0.40825 | 75.6916
0.40826 | 75.7309
0.40827 | 75.7384
0.40828 | 75.6992
0.40829 | 75.694
0.4083 | 75.7128
0.40831 | 75.6997
0.40832 | 75.7201
0.40833 | 75.7368
0.40834 | 75.7054
0.40835 | 75.7188
0.40836 | 75.7281
0.40837 | 75.7086
0.40838 | 75.6967
0.40839 | 75.7174
0.4084 | 75.6743
0.40841 | 75.6721
0.40842 | 75.7504
0.40843 | 75.7441
0.40844 | 75.6946
0.40845 | 75.6986
0.40846 | 75.6859
0.40847 | 75.6656
0.40848 | 75.7007
0.40849 | 75.6983
0.4085 | 75.7061
0.40851 | 75.7028
0.40852 | 75.7103
0.40853 | 75.7396
0.40854 | 75.68
0.40855 | 75.6753
0.40856 | 75.6652
0.40857 | 75.6764
0.40858 | 75.699
0.40859 | 75.6984
0.4086 | 75.7002
0.40861 | 75.71
0.40862 | 75.7
0.40863 | 75.6983
0.40864 | 75.6826
0.40865 | 75.6757
0.40866 | 75.6717
0.40867 | 75.6821
0.40868 | 75.6869
0.40869 | 75.6914
0.4087 | 75.6977
0.40871 | 75.6691
0.40872 | 75.6877
0.40873 | 75.6798
0.40874 | 75.6702
0.40875 | 75.6716
0.40876 | 75.6667
0.40877 | 75.6907
0.40878 | 75.6675
0.40879 | 75.6908
0.4088 | 75.6958
0.40881 | 75.6623
0.40882 | 75.6677
0.40883 | 75.6893
0.40884 | 75.6757
0.40885 | 75.6534
0.40886 | 75.6718
0.40887 | 75.6955
0.40888 | 75.6691
0.40889 | 75.6443
0.4089 | 75.6598
0.40891 | 75.6718
0.40892 | 75.6781
0.40893 | 75.6678
0.40894 | 75.6586
0.40895 | 75.6736
0.40896 | 75.6585
0.40897 | 75.6647
0.40898 | 75.6701
0.40899 | 75.6686
0.409 | 75.6558
0.40901 | 75.6656
0.40902 | 75.6827
0.40903 | 75.6768
0.40904 | 75.6609
0.40905 | 75.6647
0.40906 | 75.6606
0.40907 | 75.6729
0.40908 | 75.6479
0.40909 | 75.6456
0.4091 | 75.6467
0.40911 | 75.6469
0.40912 | 75.689
0.40913 | 75.6647
0.40914 | 75.6555
0.40915 | 75.6286
0.40916 | 75.6393
0.40917 | 75.6641
0.40918 | 75.6527
0.40919 | 75.6431
0.4092 | 75.6453
0.40921 | 75.6623
0.40922 | 75.6509
0.40923 | 75.6557
0.40924 | 75.637
0.40925 | 75.6381
0.40926 | 75.6211
0.40927 | 75.6407
0.40928 | 75.6582
0.40929 | 75.6374
0.4093 | 75.6321
0.40931 | 75.657
0.40932 | 75.6598
0.40933 | 75.6501
0.40934 | 75.6312
0.40935 | 75.6177
0.40936 | 75.6522
0.40937 | 75.6559
0.40938 | 75.6503
0.40939 | 75.6136
0.4094 | 75.6282
0.40941 | 75.6455
0.40942 | 75.637
0.40943 | 75.6503
0.40944 | 75.6384
0.40945 | 75.6317
0.40946 | 75.6188
0.40947 | 75.6448
0.40948 | 75.6434
0.40949 | 75.6435
0.4095 | 75.6255
0.40951 | 75.6155
0.40952 | 75.6404
0.40953 | 75.6258
0.40954 | 75.6054
0.40955 | 75.5838
0.40956 | 75.6254
0.40957 | 75.6624
0.40958 | 75.6287
0.40959 | 75.6088
0.4096 | 75.6493
0.40961 | 75.6123
0.40962 | 75.5813
0.40963 | 75.6357
0.40964 | 75.6043
0.40965 | 75.5894
0.40966 | 75.6302
0.40967 | 75.6185
0.40968 | 75.6139
0.40969 | 75.6175
0.4097 | 75.6079
0.40971 | 75.6007
0.40972 | 75.6119
0.40973 | 75.6299
0.40974 | 75.5799
0.40975 | 75.5778
0.40976 | 75.6176
0.40977 | 75.6108
0.40978 | 75.6074
0.40979 | 75.6237
0.4098 | 75.5986
0.40981 | 75.5728
0.40982 | 75.6177
0.40983 | 75.6177
0.40984 | 75.5597
0.40985 | 75.5672
0.40986 | 75.6333
0.40987 | 75.6141
0.40988 | 75.6039
0.40989 | 75.6314
0.4099 | 75.5939
0.40991 | 75.5796
0.40992 | 75.5912
0.40993 | 75.6151
0.40994 | 75.5755
0.40995 | 75.5851
0.40996 | 75.6295
0.40997 | 75.5966
0.40998 | 75.6044
0.40999 | 75.6265
0.41 | 75.5893
0.41001 | 75.5418
0.41002 | 75.6083
0.41003 | 75.5927
0.41004 | 75.5566
0.41005 | 75.5918
0.41006 | 75.6104
0.41007 | 75.6058
0.41008 | 75.5913
0.41009 | 75.6011
0.4101 | 75.5565
0.41011 | 75.5669
0.41012 | 75.5817
0.41013 | 75.5906
0.41014 | 75.5876
0.41015 | 75.5818
0.41016 | 75.616
0.41017 | 75.5947
0.41018 | 75.5956
0.41019 | 75.5754
0.4102 | 75.5507
0.41021 | 75.5793
0.41022 | 75.572
0.41023 | 75.5586
0.41024 | 75.5874
0.41025 | 75.6171
0.41026 | 75.5949
0.41027 | 75.564
0.41028 | 75.5876
0.41029 | 75.5514
0.4103 | 75.5504
0.41031 | 75.5645
0.41032 | 75.5886
0.41033 | 75.5944
0.41034 | 75.5979
0.41035 | 75.588
0.41036 | 75.5682
0.41037 | 75.5967
0.41038 | 75.57
0.41039 | 75.5265
0.4104 | 75.5646
0.41041 | 75.5674
0.41042 | 75.5578
0.41043 | 75.5701
0.41044 | 75.589
0.41045 | 75.586
0.41046 | 75.5727
0.41047 | 75.5847
0.41048 | 75.5818
0.41049 | 75.537
0.4105 | 75.543
0.41051 | 75.5536
0.41052 | 75.5553
0.41053 | 75.5905
0.41054 | 75.5696
0.41055 | 75.5679
0.41056 | 75.5539
0.41057 | 75.5587
0.41058 | 75.545
0.41059 | 75.553
0.4106 | 75.5434
0.41061 | 75.5497
0.41062 | 75.5962
0.41063 | 75.5706
0.41064 | 75.5566
0.41065 | 75.5508
0.41066 | 75.5751
0.41067 | 75.545
0.41068 | 75.5402
0.41069 | 75.5456
0.4107 | 75.5456
0.41071 | 75.5465
0.41072 | 75.5755
0.41073 | 75.5776
0.41074 | 75.5584
0.41075 | 75.5459
0.41076 | 75.5534
0.41077 | 75.5414
0.41078 | 75.5291
0.41079 | 75.5405
0.4108 | 75.5422
0.41081 | 75.5457
0.41082 | 75.5624
0.41083 | 75.5425
0.41084 | 75.5253
0.41085 | 75.5347
0.41086 | 75.5373
0.41087 | 75.5537
0.41088 | 75.5418
0.41089 | 75.5378
0.4109 | 75.5394
0.41091 | 75.5502
0.41092 | 75.5447
0.41093 | 75.5407
0.41094 | 75.5502
0.41095 | 75.5394
0.41096 | 75.5596
0.41097 | 75.5477
0.41098 | 75.5255
0.41099 | 75.5173
0.411 | 75.5136
0.41101 | 75.5483
0.41102 | 75.5446
0.41103 | 75.5362
0.41104 | 75.5383
0.41105 | 75.5274
0.41106 | 75.5551
0.41107 | 75.5358
0.41108 | 75.5325
0.41109 | 75.5151
0.4111 | 75.5121
0.41111 | 75.5503
0.41112 | 75.5415
0.41113 | 75.5463
0.41114 | 75.5438
0.41115 | 75.5475
0.41116 | 75.507
0.41117 | 75.503
0.41118 | 75.5222
0.41119 | 75.5098
0.4112 | 75.5005
0.41121 | 75.5364
0.41122 | 75.5403
0.41123 | 75.5356
0.41124 | 75.5433
0.41125 | 75.5126
0.41126 | 75.513
0.41127 | 75.5225
0.41128 | 75.5236
0.41129 | 75.5071
0.4113 | 75.525
0.41131 | 75.5628
0.41132 | 75.5437
0.41133 | 75.5198
0.41134 | 75.5153
0.41135 | 75.4928
0.41136 | 75.5046
0.41137 | 75.531
0.41138 | 75.5385
0.41139 | 75.5191
0.4114 | 75.5308
0.41141 | 75.5254
0.41142 | 75.533
0.41143 | 75.5377
0.41144 | 75.5135
0.41145 | 75.4872
0.41146 | 75.5021
0.41147 | 75.5368
0.41148 | 75.5297
0.41149 | 75.51
0.4115 | 75.5006
0.41151 | 75.5216
0.41152 | 75.5351
0.41153 | 75.5047
0.41154 | 75.4872
0.41155 | 75.5039
0.41156 | 75.5319
0.41157 | 75.5347
0.41158 | 75.514
0.41159 | 75.5115
0.4116 | 75.4876
0.41161 | 75.5167
0.41162 | 75.53
0.41163 | 75.5061
0.41164 | 75.5042
0.41165 | 75.4781
0.41166 | 75.5019
0.41167 | 75.5268
0.41168 | 75.5257
0.41169 | 75.498
0.4117 | 75.4919
0.41171 | 75.513
0.41172 | 75.4925
0.41173 | 75.4987
0.41174 | 75.5007
0.41175 | 75.5039
0.41176 | 75.479
0.41177 | 75.5008
0.41178 | 75.5403
0.41179 | 75.486
0.4118 | 75.4725
0.41181 | 75.4847
0.41182 | 75.5009
0.41183 | 75.4833
0.41184 | 75.5011
0.41185 | 75.5022
0.41186 | 75.4809
0.41187 | 75.4942
0.41188 | 75.527
0.41189 | 75.5113
0.4119 | 75.4574
0.41191 | 75.5029
0.41192 | 75.4915
0.41193 | 75.4785
0.41194 | 75.5155
0.41195 | 75.4869
0.41196 | 75.4782
0.41197 | 75.5038
0.41198 | 75.4994
0.41199 | 75.4925
0.412 | 75.4631
0.41201 | 75.5038
0.41202 | 75.4769
0.41203 | 75.4749
0.41204 | 75.4906
0.41205 | 75.4576
0.41206 | 75.4921
0.41207 | 75.5311
0.41208 | 75.4939
0.41209 | 75.4706
0.4121 | 75.4772
0.41211 | 75.474
0.41212 | 75.4691
0.41213 | 75.4947
0.41214 | 75.4925
0.41215 | 75.4663
0.41216 | 75.4963
0.41217 | 75.5225
0.41218 | 75.4864
0.41219 | 75.4673
0.4122 | 75.4642
0.41221 | 75.4576
0.41222 | 75.4727
0.41223 | 75.5273
0.41224 | 75.491
0.41225 | 75.4517
0.41226 | 75.4872
0.41227 | 75.5067
0.41228 | 75.4917
0.41229 | 75.4813
0.4123 | 75.463
0.41231 | 75.4672
0.41232 | 75.4979
0.41233 | 75.5138
0.41234 | 75.4947
0.41235 | 75.4841
0.41236 | 75.4979
0.41237 | 75.4853
0.41238 | 75.468
0.41239 | 75.4735
0.4124 | 75.4932
0.41241 | 75.48
0.41242 | 75.4851
0.41243 | 75.5002
0.41244 | 75.4844
0.41245 | 75.4646
0.41246 | 75.4701
0.41247 | 75.4691
0.41248 | 75.4804
0.41249 | 75.4858
0.4125 | 75.4837
0.41251 | 75.5023
0.41252 | 75.499
0.41253 | 75.4817
0.41254 | 75.4587
0.41255 | 75.4689
0.41256 | 75.4766
0.41257 | 75.4788
0.41258 | 75.4801
0.41259 | 75.4642
0.4126 | 75.4668
0.41261 | 75.4766
0.41262 | 75.4832
0.41263 | 75.4756
0.41264 | 75.477
0.41265 | 75.4659
0.41266 | 75.4933
0.41267 | 75.4848
0.41268 | 75.4752
0.41269 | 75.4582
0.4127 | 75.4768
0.41271 | 75.4991
0.41272 | 75.4638
0.41273 | 75.468
0.41274 | 75.479
0.41275 | 75.4776
0.41276 | 75.4481
0.41277 | 75.4781
0.41278 | 75.4855
0.41279 | 75.4562
0.4128 | 75.4483
0.41281 | 75.4661
0.41282 | 75.4437
0.41283 | 75.4721
0.41284 | 75.4797
0.41285 | 75.4647
0.41286 | 75.4744
0.41287 | 75.4842
0.41288 | 75.4579
0.41289 | 75.4121
0.4129 | 75.4575
0.41291 | 75.4785
0.41292 | 75.4605
0.41293 | 75.4752
0.41294 | 75.5009
0.41295 | 75.4454
0.41296 | 75.4491
0.41297 | 75.4801
0.41298 | 75.4565
0.41299 | 75.4129
0.413 | 75.4324
0.41301 | 75.4794
0.41302 | 75.4625
0.41303 | 75.4862
0.41304 | 75.4945
0.41305 | 75.4504
0.41306 | 75.4436
0.41307 | 75.4616
0.41308 | 75.4383
0.41309 | 75.4232
0.4131 | 75.4521
0.41311 | 75.4613
0.41312 | 75.4834
0.41313 | 75.5134
0.41314 | 75.4629
0.41315 | 75.4267
0.41316 | 75.4436
0.41317 | 75.4422
0.41318 | 75.437
0.41319 | 75.4375
0.4132 | 75.4659
0.41321 | 75.4735
0.41322 | 75.4616
0.41323 | 75.4917
0.41324 | 75.4735
0.41325 | 75.419
0.41326 | 75.441
0.41327 | 75.4613
0.41328 | 75.4372
0.41329 | 75.4381
0.4133 | 75.4732
0.41331 | 75.4614
0.41332 | 75.447
0.41333 | 75.4844
0.41334 | 75.4693
0.41335 | 75.4192
0.41336 | 75.4421
0.41337 | 75.4603
0.41338 | 75.4297
0.41339 | 75.4414
0.4134 | 75.4718
0.41341 | 75.4743
0.41342 | 75.4575
0.41343 | 75.4665
0.41344 | 75.4347
0.41345 | 75.4334
0.41346 | 75.4618
0.41347 | 75.4279
0.41348 | 75.4397
0.41349 | 75.4691
0.4135 | 75.4657
0.41351 | 75.4468
0.41352 | 75.4699
0.41353 | 75.4478
0.41354 | 75.4133
0.41355 | 75.4313
0.41356 | 75.4384
0.41357 | 75.4081
0.41358 | 75.4508
0.41359 | 75.4776
0.4136 | 75.4341
0.41361 | 75.4511
0.41362 | 75.485
0.41363 | 75.4468
0.41364 | 75.4005
0.41365 | 75.4352
0.41366 | 75.4307
0.41367 | 75.4335
0.41368 | 75.4816
0.41369 | 75.4536
0.4137 | 75.4188
0.41371 | 75.4549
0.41372 | 75.4597
0.41373 | 75.426
0.41374 | 75.4317
0.41375 | 75.4429
0.41376 | 75.4327
0.41377 | 75.4337
0.41378 | 75.4811
0.41379 | 75.4293
0.4138 | 75.4236
0.41381 | 75.4597
0.41382 | 75.447
0.41383 | 75.4047
0.41384 | 75.4262
0.41385 | 75.4225
0.41386 | 75.3849
0.41387 | 75.4548
0.41388 | 75.4826
0.41389 | 75.398
0.4139 | 75.4137
0.41391 | 75.4554
0.41392 | 75.436
0.41393 | 75.4128
0.41394 | 75.4504
0.41395 | 75.4173
0.41396 | 75.4108
0.41397 | 75.4589
0.41398 | 75.4521
0.41399 | 75.4004
0.414 | 75.4268
0.41401 | 75.4531
0.41402 | 75.4221
0.41403 | 75.4251
0.41404 | 75.4493
0.41405 | 75.3955
0.41406 | 75.373
0.41407 | 75.4396
0.41408 | 75.455
0.41409 | 75.4167
0.4141 | 75.4304
0.41411 | 75.4227
0.41412 | 75.4089
0.41413 | 75.4183
0.41414 | 75.4171
0.41415 | 75.3981
0.41416 | 75.4217
0.41417 | 75.4346
0.41418 | 75.4235
0.41419 | 75.4073
0.4142 | 75.4272
0.41421 | 75.4056
0.41422 | 75.3953
0.41423 | 75.4324
0.41424 | 75.4143
0.41425 | 75.3995
0.41426 | 75.4223
0.41427 | 75.4261
0.41428 | 75.4103
0.41429 | 75.4181
0.4143 | 75.4021
0.41431 | 75.38
0.41432 | 75.4278
0.41433 | 75.4392
0.41434 | 75.3926
0.41435 | 75.3692
0.41436 | 75.4333
0.41437 | 75.4214
0.41438 | 75.3814
0.41439 | 75.4082
0.4144 | 75.404
0.41441 | 75.4218
0.41442 | 75.4149
0.41443 | 75.4001
0.41444 | 75.4045
0.41445 | 75.3887
0.41446 | 75.4141
0.41447 | 75.4023
0.41448 | 75.416
0.41449 | 75.4302
0.4145 | 75.3986
0.41451 | 75.4028
0.41452 | 75.4005
0.41453 | 75.4118
0.41454 | 75.3843
0.41455 | 75.4012
0.41456 | 75.3933
0.41457 | 75.41
0.41458 | 75.4154
0.41459 | 75.4061
0.4146 | 75.3858
0.41461 | 75.3919
0.41462 | 75.4094
0.41463 | 75.3924
0.41464 | 75.3849
0.41465 | 75.423
0.41466 | 75.3989
0.41467 | 75.4027
0.41468 | 75.4194
0.41469 | 75.3909
0.4147 | 75.3625
0.41471 | 75.3898
0.41472 | 75.3941
0.41473 | 75.4046
0.41474 | 75.3728
0.41475 | 75.3934
0.41476 | 75.4365
0.41477 | 75.3952
0.41478 | 75.3631
0.41479 | 75.3653
0.4148 | 75.3788
0.41481 | 75.3854
0.41482 | 75.3884
0.41483 | 75.4016
0.41484 | 75.4111
0.41485 | 75.388
0.41486 | 75.399
0.41487 | 75.4205
0.41488 | 75.3737
0.41489 | 75.3358
0.4149 | 75.3552
0.41491 | 75.3903
0.41492 | 75.4031
0.41493 | 75.4283
0.41494 | 75.4184
0.41495 | 75.3884
0.41496 | 75.3855
0.41497 | 75.3827
0.41498 | 75.3664
0.41499 | 75.3609
0.415 | 75.3683
0.41501 | 75.3849
0.41502 | 75.4147
0.41503 | 75.417
0.41504 | 75.3993
0.41505 | 75.3775
0.41506 | 75.3752
0.41507 | 75.3988
0.41508 | 75.3906
0.41509 | 75.3411
0.4151 | 75.374
0.41511 | 75.3992
0.41512 | 75.4029
0.41513 | 75.4104
0.41514 | 75.3916
0.41515 | 75.3722
0.41516 | 75.3737
0.41517 | 75.3913
0.41518 | 75.3719
0.41519 | 75.3723
0.4152 | 75.3747
0.41521 | 75.3918
0.41522 | 75.3967
0.41523 | 75.431
0.41524 | 75.3838
0.41525 | 75.3681
0.41526 | 75.3775
0.41527 | 75.3799
0.41528 | 75.3563
0.41529 | 75.3724
0.4153 | 75.373
0.41531 | 75.3689
0.41532 | 75.4016
0.41533 | 75.4008
0.41534 | 75.3579
0.41535 | 75.3889
0.41536 | 75.3885
0.41537 | 75.3506
0.41538 | 75.3684
0.41539 | 75.3886
0.4154 | 75.3924
0.41541 | 75.3657
0.41542 | 75.4058
0.41543 | 75.4095
0.41544 | 75.3668
0.41545 | 75.3556
0.41546 | 75.3681
0.41547 | 75.3487
0.41548 | 75.373
0.41549 | 75.3944
0.4155 | 75.3842
0.41551 | 75.4044
0.41552 | 75.41
0.41553 | 75.4045
0.41554 | 75.3756
0.41555 | 75.3457
0.41556 | 75.3519
0.41557 | 75.3871
0.41558 | 75.3834
0.41559 | 75.3657
0.4156 | 75.3984
0.41561 | 75.4083
0.41562 | 75.3965
0.41563 | 75.3811
0.41564 | 75.4003
0.41565 | 75.3501
0.41566 | 75.3836
0.41567 | 75.4053
0.41568 | 75.4005
0.41569 | 75.3911
0.4157 | 75.4052
0.41571 | 75.4097
0.41572 | 75.3716
0.41573 | 75.4029
0.41574 | 75.3962
0.41575 | 75.3386
0.41576 | 75.3968
0.41577 | 75.4172
0.41578 | 75.3841
0.41579 | 75.3636
0.4158 | 75.4079
0.41581 | 75.3851
0.41582 | 75.3504
0.41583 | 75.4008
0.41584 | 75.3917
0.41585 | 75.3803
0.41586 | 75.3964
0.41587 | 75.3904
0.41588 | 75.3724
0.41589 | 75.3892
0.4159 | 75.4042
0.41591 | 75.3548
0.41592 | 75.396
0.41593 | 75.4173
0.41594 | 75.3665
0.41595 | 75.37
0.41596 | 75.4027
0.41597 | 75.4025
0.41598 | 75.3674
0.41599 | 75.3823
0.416 | 75.3883
0.41601 | 75.3879
0.41602 | 75.397
0.41603 | 75.4124
0.41604 | 75.3638
0.41605 | 75.3852
0.41606 | 75.4063
0.41607 | 75.3581
0.41608 | 75.3659
0.41609 | 75.4001
0.4161 | 75.4184
0.41611 | 75.3681
0.41612 | 75.398
0.41613 | 75.4151
0.41614 | 75.3412
0.41615 | 75.3583
0.41616 | 75.4164
0.41617 | 75.3833
0.41618 | 75.396
0.41619 | 75.4174
0.4162 | 75.3689
0.41621 | 75.3652
0.41622 | 75.4185
0.41623 | 75.3724
0.41624 | 75.3509
0.41625 | 75.4014
0.41626 | 75.3971
0.41627 | 75.3773
0.41628 | 75.4149
0.41629 | 75.4011
0.4163 | 75.3602
0.41631 | 75.367
0.41632 | 75.3837
0.41633 | 75.3888
0.41634 | 75.3625
0.41635 | 75.3911
0.41636 | 75.3896
0.41637 | 75.3724
0.41638 | 75.414
0.41639 | 75.4076
0.4164 | 75.3586
0.41641 | 75.3681
0.41642 | 75.3977
0.41643 | 75.3916
0.41644 | 75.4005
0.41645 | 75.3801
0.41646 | 75.3687
0.41647 | 75.3958
0.41648 | 75.3947
0.41649 | 75.3921
0.4165 | 75.3775
0.41651 | 75.3859
0.41652 | 75.3729
0.41653 | 75.3916
0.41654 | 75.3945
0.41655 | 75.3893
0.41656 | 75.3704
0.41657 | 75.3946
0.41658 | 75.4066
0.41659 | 75.3809
0.4166 | 75.3778
0.41661 | 75.3644
0.41662 | 75.39
0.41663 | 75.3984
0.41664 | 75.3703
0.41665 | 75.3811
0.41666 | 75.3934
0.41667 | 75.401
0.41668 | 75.3866
0.41669 | 75.3844
0.4167 | 75.3919
0.41671 | 75.3901
0.41672 | 75.3736
0.41673 | 75.3983
0.41674 | 75.3988
0.41675 | 75.3636
0.41676 | 75.4072
0.41677 | 75.4111
0.41678 | 75.3767
0.41679 | 75.3722
0.4168 | 75.3831
0.41681 | 75.3868
0.41682 | 75.3889
0.41683 | 75.41
0.41684 | 75.3871
0.41685 | 75.393
0.41686 | 75.424
0.41687 | 75.4014
0.41688 | 75.3853
0.41689 | 75.3866
0.4169 | 75.3783
0.41691 | 75.3829
0.41692 | 75.4079
0.41693 | 75.4107
0.41694 | 75.372
0.41695 | 75.389
0.41696 | 75.4033
0.41697 | 75.3988
0.41698 | 75.4022
0.41699 | 75.4016
0.417 | 75.3775
0.41701 | 75.364
0.41702 | 75.4126
0.41703 | 75.4068
0.41704 | 75.3863
0.41705 | 75.3839
0.41706 | 75.3925
0.41707 | 75.3793
0.41708 | 75.3987
0.41709 | 75.4128
0.4171 | 75.3732
0.41711 | 75.3922
0.41712 | 75.3978
0.41713 | 75.3904
0.41714 | 75.3934
0.41715 | 75.3857
0.41716 | 75.3837
0.41717 | 75.4003
0.41718 | 75.4103
0.41719 | 75.3958
0.4172 | 75.3659
0.41721 | 75.4006
0.41722 | 75.4173
0.41723 | 75.3835
0.41724 | 75.3769
0.41725 | 75.3865
0.41726 | 75.3926
0.41727 | 75.4023
0.41728 | 75.4054
0.41729 | 75.3919
0.4173 | 75.3885
0.41731 | 75.3981
0.41732 | 75.4
0.41733 | 75.394
0.41734 | 75.3836
0.41735 | 75.3858
0.41736 | 75.3976
0.41737 | 75.3889
0.41738 | 75.393
0.41739 | 75.3995
0.4174 | 75.3811
0.41741 | 75.3836
0.41742 | 75.3874
0.41743 | 75.3826
0.41744 | 75.3959
0.41745 | 75.3651
0.41746 | 75.3778
0.41747 | 75.41
0.41748 | 75.4207
0.41749 | 75.3864
0.4175 | 75.3849
0.41751 | 75.3958
0.41752 | 75.3944
0.41753 | 75.3926
0.41754 | 75.3808
0.41755 | 75.3739
0.41756 | 75.3954
0.41757 | 75.387
0.41758 | 75.3784
0.41759 | 75.389
0.4176 | 75.4201
0.41761 | 75.3937
0.41762 | 75.3955
0.41763 | 75.3953
0.41764 | 75.3892
0.41765 | 75.359
0.41766 | 75.3999
0.41767 | 75.4192
0.41768 | 75.3954
0.41769 | 75.3952
0.4177 | 75.3891
0.41771 | 75.3747
0.41772 | 75.3926
0.41773 | 75.4145
0.41774 | 75.3646
0.41775 | 75.3758
0.41776 | 75.3983
0.41777 | 75.4044
0.41778 | 75.4186
0.41779 | 75.3914
0.4178 | 75.3834
0.41781 | 75.3875
0.41782 | 75.4038
0.41783 | 75.4143
0.41784 | 75.3692
0.41785 | 75.375
0.41786 | 75.3997
0.41787 | 75.407
0.41788 | 75.3949
0.41789 | 75.4072
0.4179 | 75.3864
0.41791 | 75.379
0.41792 | 75.3947
0.41793 | 75.3959
0.41794 | 75.3951
0.41795 | 75.4071
0.41796 | 75.3907
0.41797 | 75.388
0.41798 | 75.4181
0.41799 | 75.4067
0.418 | 75.3694
0.41801 | 75.387
0.41802 | 75.4171
0.41803 | 75.4127
0.41804 | 75.3967
0.41805 | 75.4042
0.41806 | 75.4134
0.41807 | 75.3968
0.41808 | 75.4124
0.41809 | 75.3936
0.4181 | 75.3815
0.41811 | 75.424
0.41812 | 75.4168
0.41813 | 75.3935
0.41814 | 75.3857
0.41815 | 75.4004
0.41816 | 75.4049
0.41817 | 75.4029
0.41818 | 75.4058
0.41819 | 75.4115
0.4182 | 75.3969
0.41821 | 75.3954
0.41822 | 75.4081
0.41823 | 75.4087
0.41824 | 75.3795
0.41825 | 75.393
0.41826 | 75.3952
0.41827 | 75.4079
0.41828 | 75.4164
0.41829 | 75.3957
0.4183 | 75.3926
0.41831 | 75.4079
0.41832 | 75.403
0.41833 | 75.3928
0.41834 | 75.3945
0.41835 | 75.3945
0.41836 | 75.3977
0.41837 | 75.4319
0.41838 | 75.4188
0.41839 | 75.3958
0.4184 | 75.3733
0.41841 | 75.3902
0.41842 | 75.4065
0.41843 | 75.413
0.41844 | 75.4128
0.41845 | 75.3879
0.41846 | 75.4136
0.41847 | 75.441
0.41848 | 75.4329
0.41849 | 75.3909
0.4185 | 75.4
0.41851 | 75.4178
0.41852 | 75.3763
0.41853 | 75.4053
0.41854 | 75.4179
0.41855 | 75.3932
0.41856 | 75.4059
0.41857 | 75.4313
0.41858 | 75.4165
0.41859 | 75.3986
0.4186 | 75.402
0.41861 | 75.4081
0.41862 | 75.4176
0.41863 | 75.4389
0.41864 | 75.4087
0.41865 | 75.3859
0.41866 | 75.4371
0.41867 | 75.4197
0.41868 | 75.3833
0.41869 | 75.4081
0.4187 | 75.4115
0.41871 | 75.3874
0.41872 | 75.4241
0.41873 | 75.4355
0.41874 | 75.4005
0.41875 | 75.4212
0.41876 | 75.4377
0.41877 | 75.4313
0.41878 | 75.407
0.41879 | 75.4152
0.4188 | 75.4287
0.41881 | 75.4046
0.41882 | 75.4209
0.41883 | 75.4319
0.41884 | 75.4018
0.41885 | 75.4228
0.41886 | 75.4287
0.41887 | 75.4313
0.41888 | 75.4212
0.41889 | 75.4083
0.4189 | 75.4008
0.41891 | 75.4269
0.41892 | 75.4633
0.41893 | 75.4382
0.41894 | 75.4085
0.41895 | 75.4314
0.41896 | 75.4291
0.41897 | 75.4137
0.41898 | 75.4403
0.41899 | 75.4328
0.419 | 75.4046
0.41901 | 75.4502
0.41902 | 75.4644
0.41903 | 75.411
0.41904 | 75.4349
0.41905 | 75.4369
0.41906 | 75.4211
0.41907 | 75.4177
0.41908 | 75.4496
0.41909 | 75.4379
0.4191 | 75.3898
0.41911 | 75.438
0.41912 | 75.4786
0.41913 | 75.4341
0.41914 | 75.4268
0.41915 | 75.4309
0.41916 | 75.4175
0.41917 | 75.45
0.41918 | 75.4577
0.41919 | 75.4333
0.4192 | 75.4195
0.41921 | 75.4626
0.41922 | 75.4468
0.41923 | 75.4059
0.41924 | 75.4251
0.41925 | 75.4336
0.41926 | 75.4392
0.41927 | 75.468
0.41928 | 75.4716
0.41929 | 75.4259
0.4193 | 75.442
0.41931 | 75.4382
0.41932 | 75.4319
0.41933 | 75.4468
0.41934 | 75.4366
0.41935 | 75.4094
0.41936 | 75.4309
0.41937 | 75.4735
0.41938 | 75.4363
0.41939 | 75.427
0.4194 | 75.4448
0.41941 | 75.431
0.41942 | 75.4298
0.41943 | 75.4652
0.41944 | 75.4401
0.41945 | 75.415
0.41946 | 75.4554
0.41947 | 75.4603
0.41948 | 75.4425
0.41949 | 75.444
0.4195 | 75.4588
0.41951 | 75.4367
0.41952 | 75.4294
0.41953 | 75.4598
0.41954 | 75.4145
0.41955 | 75.426
0.41956 | 75.4837
0.41957 | 75.4577
0.41958 | 75.4291
0.41959 | 75.4589
0.4196 | 75.4423
0.41961 | 75.42
0.41962 | 75.4487
0.41963 | 75.4534
0.41964 | 75.4205
0.41965 | 75.4465
0.41966 | 75.4663
0.41967 | 75.4246
0.41968 | 75.4612
0.41969 | 75.4655
0.4197 | 75.412
0.41971 | 75.4137
0.41972 | 75.4902
0.41973 | 75.4635
0.41974 | 75.4272
0.41975 | 75.4545
0.41976 | 75.4844
0.41977 | 75.4692
0.41978 | 75.4592
0.41979 | 75.4476
0.4198 | 75.4094
0.41981 | 75.444
0.41982 | 75.4847
0.41983 | 75.4599
0.41984 | 75.4554
0.41985 | 75.4605
0.41986 | 75.4495
0.41987 | 75.4504
0.41988 | 75.4728
0.41989 | 75.4721
0.4199 | 75.4517
0.41991 | 75.4592
0.41992 | 75.4916
0.41993 | 75.4652
0.41994 | 75.4747
0.41995 | 75.45
0.41996 | 75.4368
0.41997 | 75.4809
0.41998 | 75.5087
0.41999 | 75.4695
0.42 | 75.4414
0.42001 | 75.4724
0.42002 | 75.4824
0.42003 | 75.4649
0.42004 | 75.4842
0.42005 | 75.4784
0.42006 | 75.4439
0.42007 | 75.4751
0.42008 | 75.5016
0.42009 | 75.4738
0.4201 | 75.456
0.42011 | 75.4923
0.42012 | 75.4502
0.42013 | 75.4317
0.42014 | 75.4834
0.42015 | 75.4829
0.42016 | 75.4715
0.42017 | 75.5032
0.42018 | 75.4964
0.42019 | 75.4496
0.4202 | 75.4594
0.42021 | 75.4844
0.42022 | 75.4287
0.42023 | 75.4736
0.42024 | 75.4969
0.42025 | 75.4736
0.42026 | 75.4908
0.42027 | 75.5147
0.42028 | 75.4748
0.42029 | 75.4351
0.4203 | 75.4489
0.42031 | 75.4653
0.42032 | 75.4689
0.42033 | 75.4981
0.42034 | 75.4948
0.42035 | 75.4671
0.42036 | 75.4869
0.42037 | 75.5016
0.42038 | 75.4526
0.42039 | 75.4328
0.4204 | 75.4669
0.42041 | 75.4681
0.42042 | 75.5088
0.42043 | 75.52
0.42044 | 75.4662
0.42045 | 75.4651
0.42046 | 75.4752
0.42047 | 75.4833
0.42048 | 75.4747
0.42049 | 75.4806
0.4205 | 75.4658
0.42051 | 75.4523
0.42052 | 75.506
0.42053 | 75.5068
0.42054 | 75.4735
0.42055 | 75.4696
0.42056 | 75.4616
0.42057 | 75.4551
0.42058 | 75.502
0.42059 | 75.5112
0.4206 | 75.4573
0.42061 | 75.4803
0.42062 | 75.5082
0.42063 | 75.4515
0.42064 | 75.4452
0.42065 | 75.4932
0.42066 | 75.4727
0.42067 | 75.4601
0.42068 | 75.514
0.42069 | 75.4861
0.4207 | 75.4474
0.42071 | 75.4684
0.42072 | 75.4965
0.42073 | 75.4822
0.42074 | 75.4708
0.42075 | 75.5116
0.42076 | 75.4906
0.42077 | 75.4597
0.42078 | 75.4892
0.42079 | 75.4706
0.4208 | 75.4304
0.42081 | 75.4873
0.42082 | 75.5061
0.42083 | 75.4792
0.42084 | 75.4956
0.42085 | 75.4908
0.42086 | 75.4616
0.42087 | 75.4536
0.42088 | 75.4858
0.42089 | 75.4509
0.4209 | 75.4689
0.42091 | 75.5263
0.42092 | 75.4975
0.42093 | 75.4789
0.42094 | 75.4866
0.42095 | 75.4814
0.42096 | 75.459
0.42097 | 75.4652
0.42098 | 75.4873
0.42099 | 75.4583
0.421 | 75.4762
0.42101 | 75.517
0.42102 | 75.5002
0.42103 | 75.4847
0.42104 | 75.4901
0.42105 | 75.4506
0.42106 | 75.4551
0.42107 | 75.4772
0.42108 | 75.4854
0.42109 | 75.4885
0.4211 | 75.5242
0.42111 | 75.5164
0.42112 | 75.4815
0.42113 | 75.4732
0.42114 | 75.4557
0.42115 | 75.4319
0.42116 | 75.462
0.42117 | 75.4994
0.42118 | 75.502
0.42119 | 75.5023
0.4212 | 75.4908
0.42121 | 75.486
0.42122 | 75.4751
0.42123 | 75.49
0.42124 | 75.4637
0.42125 | 75.4652
0.42126 | 75.4767
0.42127 | 75.4949
0.42128 | 75.5053
0.42129 | 75.5035
0.4213 | 75.4746
0.42131 | 75.4778
0.42132 | 75.5007
0.42133 | 75.4836
0.42134 | 75.4608
0.42135 | 75.473
0.42136 | 75.4805
0.42137 | 75.4825
0.42138 | 75.5016
0.42139 | 75.4782
0.4214 | 75.4564
0.42141 | 75.4893
0.42142 | 75.4827
0.42143 | 75.4767
0.42144 | 75.4809
0.42145 | 75.4756
0.42146 | 75.4687
0.42147 | 75.4865
0.42148 | 75.5165
0.42149 | 75.4651
0.4215 | 75.4829
0.42151 | 75.4886
0.42152 | 75.4634
0.42153 | 75.4648
0.42154 | 75.4627
0.42155 | 75.4788
0.42156 | 75.4783
0.42157 | 75.4859
0.42158 | 75.502
0.42159 | 75.4863
0.4216 | 75.4513
0.42161 | 75.4954
0.42162 | 75.4625
0.42163 | 75.4609
0.42164 | 75.4687
0.42165 | 75.468
0.42166 | 75.4698
0.42167 | 75.4831
0.42168 | 75.49
0.42169 | 75.4587
0.4217 | 75.4692
0.42171 | 75.4695
0.42172 | 75.4749
0.42173 | 75.4818
0.42174 | 75.462
0.42175 | 75.473
0.42176 | 75.4686
0.42177 | 75.4928
0.42178 | 75.4809
0.42179 | 75.4562
0.4218 | 75.4683
0.42181 | 75.4779
0.42182 | 75.4629
0.42183 | 75.4624
0.42184 | 75.4773
0.42185 | 75.4493
0.42186 | 75.4599
0.42187 | 75.4958
0.42188 | 75.4826
0.42189 | 75.4635
0.4219 | 75.4563
0.42191 | 75.4713
0.42192 | 75.4715
0.42193 | 75.4794
0.42194 | 75.4592
0.42195 | 75.4507
0.42196 | 75.4691
0.42197 | 75.4779
0.42198 | 75.4674
0.42199 | 75.4652
0.422 | 75.465
0.42201 | 75.4528
0.42202 | 75.4608
0.42203 | 75.4553
0.42204 | 75.4485
0.42205 | 75.4736
0.42206 | 75.4741
0.42207 | 75.4813
0.42208 | 75.4971
0.42209 | 75.4694
0.4221 | 75.4293
0.42211 | 75.4468
0.42212 | 75.4934
0.42213 | 75.4784
0.42214 | 75.4542
0.42215 | 75.4665
0.42216 | 75.4589
0.42217 | 75.4613
0.42218 | 75.4714
0.42219 | 75.4761
0.4222 | 75.4478
0.42221 | 75.4484
0.42222 | 75.5031
0.42223 | 75.4861
0.42224 | 75.4639
0.42225 | 75.4632
0.42226 | 75.4476
0.42227 | 75.4587
0.42228 | 75.4637
0.42229 | 75.471
0.4223 | 75.4369
0.42231 | 75.456
0.42232 | 75.4891
0.42233 | 75.4771
0.42234 | 75.4704
0.42235 | 75.4365
0.42236 | 75.4507
0.42237 | 75.4513
0.42238 | 75.4852
0.42239 | 75.4631
0.4224 | 75.4395
0.42241 | 75.4654
0.42242 | 75.4774
0.42243 | 75.4514
0.42244 | 75.4428
0.42245 | 75.4625
0.42246 | 75.4549
0.42247 | 75.442
0.42248 | 75.4746
0.42249 | 75.4807
0.4225 | 75.4273
0.42251 | 75.4655
0.42252 | 75.4534
0.42253 | 75.4376
0.42254 | 75.4516
0.42255 | 75.4545
0.42256 | 75.4672
0.42257 | 75.4669
0.42258 | 75.4688
0.42259 | 75.4324
0.4226 | 75.4277
0.42261 | 75.4742
0.42262 | 75.4704
0.42263 | 75.4386
0.42264 | 75.4722
0.42265 | 75.4639
0.42266 | 75.445
0.42267 | 75.4646
0.42268 | 75.468
0.42269 | 75.4194
0.4227 | 75.4089
0.42271 | 75.4631
0.42272 | 75.4896
0.42273 | 75.4574
0.42274 | 75.45
0.42275 | 75.4603
0.42276 | 75.4463
0.42277 | 75.4457
0.42278 | 75.4458
0.42279 | 75.4266
0.4228 | 75.4431
0.42281 | 75.464
0.42282 | 75.4437
0.42283 | 75.4471
0.42284 | 75.4737
0.42285 | 75.4672
0.42286 | 75.4198
0.42287 | 75.4409
0.42288 | 75.4526
0.42289 | 75.4152
0.4229 | 75.4409
0.42291 | 75.4741
0.42292 | 75.4622
0.42293 | 75.4504
0.42294 | 75.4594
0.42295 | 75.4535
0.42296 | 75.402
0.42297 | 75.4397
0.42298 | 75.4681
0.42299 | 75.4556
0.423 | 75.4289
0.42301 | 75.4722
0.42302 | 75.4637
0.42303 | 75.4358
0.42304 | 75.4323
0.42305 | 75.4069
0.42306 | 75.4139
0.42307 | 75.4691
0.42308 | 75.4554
0.42309 | 75.4131
0.4231 | 75.4403
0.42311 | 75.4614
0.42312 | 75.4213
0.42313 | 75.442
0.42314 | 75.4448
0.42315 | 75.4218
0.42316 | 75.4083
0.42317 | 75.485
0.42318 | 75.4568
0.42319 | 75.4182
0.4232 | 75.4339
0.42321 | 75.4235
0.42322 | 75.4267
0.42323 | 75.4345
0.42324 | 75.4433
0.42325 | 75.4161
0.42326 | 75.4242
0.42327 | 75.445
0.42328 | 75.4326
0.42329 | 75.4294
0.4233 | 75.3974
0.42331 | 75.4205
0.42332 | 75.4246
0.42333 | 75.445
0.42334 | 75.4319
0.42335 | 75.4099
0.42336 | 75.4288
0.42337 | 75.441
0.42338 | 75.4113
0.42339 | 75.4199
0.4234 | 75.4325
0.42341 | 75.4187
0.42342 | 75.4163
0.42343 | 75.4253
0.42344 | 75.433
0.42345 | 75.4099
0.42346 | 75.4124
0.42347 | 75.4046
0.42348 | 75.4048
0.42349 | 75.4031
0.4235 | 75.4258
0.42351 | 75.4263
0.42352 | 75.4093
0.42353 | 75.4168
0.42354 | 75.3999
0.42355 | 75.3712
0.42356 | 75.4046
0.42357 | 75.4198
0.42358 | 75.4075
0.42359 | 75.4018
0.4236 | 75.4115
0.42361 | 75.4074
0.42362 | 75.4101
0.42363 | 75.3884
0.42364 | 75.3594
0.42365 | 75.3747
0.42366 | 75.4066
0.42367 | 75.4179
0.42368 | 75.41
0.42369 | 75.396
0.4237 | 75.3808
0.42371 | 75.3882
0.42372 | 75.4167
0.42373 | 75.3823
0.42374 | 75.3726
0.42375 | 75.398
0.42376 | 75.4037
0.42377 | 75.3975
0.42378 | 75.4118
0.42379 | 75.3839
0.4238 | 75.3552
0.42381 | 75.3859
0.42382 | 75.4291
0.42383 | 75.3853
0.42384 | 75.3764
0.42385 | 75.4043
0.42386 | 75.3782
0.42387 | 75.3939
0.42388 | 75.4134
0.42389 | 75.3711
0.4239 | 75.3403
0.42391 | 75.3915
0.42392 | 75.3792
0.42393 | 75.3849
0.42394 | 75.4157
0.42395 | 75.393
0.42396 | 75.3519
0.42397 | 75.3708
0.42398 | 75.411
0.42399 | 75.3662
0.424 | 75.3552
0.42401 | 75.3879
0.42402 | 75.3881
0.42403 | 75.3558
0.42404 | 75.3698
0.42405 | 75.3628
0.42406 | 75.3673
0.42407 | 75.3725
0.42408 | 75.3933
0.42409 | 75.3794
0.4241 | 75.3664
0.42411 | 75.3833
0.42412 | 75.3647
0.42413 | 75.3762
0.42414 | 75.3918
0.42415 | 75.3578
0.42416 | 75.3539
0.42417 | 75.3846
0.42418 | 75.3947
0.42419 | 75.3746
0.4242 | 75.3662
0.42421 | 75.3629
0.42422 | 75.3586
0.42423 | 75.3722
0.42424 | 75.3738
0.42425 | 75.3419
0.42426 | 75.3752
0.42427 | 75.3994
0.42428 | 75.3712
0.42429 | 75.3475
0.4243 | 75.3793
0.42431 | 75.367
0.42432 | 75.3487
0.42433 | 75.3661
0.42434 | 75.3518
0.42435 | 75.3594
0.42436 | 75.3594
0.42437 | 75.3887
0.42438 | 75.3806
0.42439 | 75.3769
0.4244 | 75.3588
0.42441 | 75.3356
0.42442 | 75.341
0.42443 | 75.3634
0.42444 | 75.3559
0.42445 | 75.3532
0.42446 | 75.3743
0.42447 | 75.3797
0.42448 | 75.3685
0.42449 | 75.3526
0.4245 | 75.3311
0.42451 | 75.3403
0.42452 | 75.3638
0.42453 | 75.3603
0.42454 | 75.3627
0.42455 | 75.3639
0.42456 | 75.3721
0.42457 | 75.3628
0.42458 | 75.3598
0.42459 | 75.3666
0.4246 | 75.3163
0.42461 | 75.3395
0.42462 | 75.3506
0.42463 | 75.3614
0.42464 | 75.3621
0.42465 | 75.3689
0.42466 | 75.3557
0.42467 | 75.3571
0.42468 | 75.3396
0.42469 | 75.3253
0.4247 | 75.287
0.42471 | 75.3271
0.42472 | 75.3714
0.42473 | 75.352
0.42474 | 75.3408
0.42475 | 75.3481
0.42476 | 75.3513
0.42477 | 75.3436
0.42478 | 75.3323
0.42479 | 75.3153
0.4248 | 75.3239
0.42481 | 75.3322
0.42482 | 75.352
0.42483 | 75.3655
0.42484 | 75.358
0.42485 | 75.3345
0.42486 | 75.3264
0.42487 | 75.3372
0.42488 | 75.33
0.42489 | 75.3032
0.4249 | 75.3102
0.42491 | 75.3549
0.42492 | 75.3509
0.42493 | 75.347
0.42494 | 75.3375
0.42495 | 75.35
0.42496 | 75.3175
0.42497 | 75.323
0.42498 | 75.3339
0.42499 | 75.3068
0.425 | 75.2995
0.42501 | 75.3511
0.42502 | 75.3791
0.42503 | 75.3353
0.42504 | 75.3677
0.42505 | 75.3096
0.42506 | 75.3043
0.42507 | 75.3195
0.42508 | 75.3521
0.42509 | 75.3289
0.4251 | 75.3088
0.42511 | 75.366
0.42512 | 75.3629
0.42513 | 75.3303
0.42514 | 75.3242
0.42515 | 75.3283
0.42516 | 75.2942
0.42517 | 75.3349
0.42518 | 75.3436
0.42519 | 75.3083
0.4252 | 75.3296
0.42521 | 75.3583
0.42522 | 75.3415
0.42523 | 75.342
0.42524 | 75.3582
0.42525 | 75.3075
0.42526 | 75.2684
0.42527 | 75.3494
0.42528 | 75.3384
0.42529 | 75.3075
0.4253 | 75.3433
0.42531 | 75.3513
0.42532 | 75.3359
0.42533 | 75.3289
0.42534 | 75.3239
0.42535 | 75.297
0.42536 | 75.3111
0.42537 | 75.3616
0.42538 | 75.3455
0.42539 | 75.3365
0.4254 | 75.3465
0.42541 | 75.3472
0.42542 | 75.3043
0.42543 | 75.3308
0.42544 | 75.3386
0.42545 | 75.2845
0.42546 | 75.2989
0.42547 | 75.3576
0.42548 | 75.349
0.42549 | 75.321
0.4255 | 75.3558
0.42551 | 75.358
0.42552 | 75.3118
0.42553 | 75.3176
0.42554 | 75.3251
0.42555 | 75.2926
0.42556 | 75.3308
0.42557 | 75.3774
0.42558 | 75.3518
0.42559 | 75.3148
0.4256 | 75.3516
0.42561 | 75.3375
0.42562 | 75.2991
0.42563 | 75.3374
0.42564 | 75.3381
0.42565 | 75.3006
0.42566 | 75.3576
0.42567 | 75.383
0.42568 | 75.3608
0.42569 | 75.3349
0.4257 | 75.3212
0.42571 | 75.2899
0.42572 | 75.3116
0.42573 | 75.3369
0.42574 | 75.3195
0.42575 | 75.2996
0.42576 | 75.3563
0.42577 | 75.3599
0.42578 | 75.3412
0.42579 | 75.3081
0.4258 | 75.3159
0.42581 | 75.2909
0.42582 | 75.3298
0.42583 | 75.3349
0.42584 | 75.3215
0.42585 | 75.3473
0.42586 | 75.3492
0.42587 | 75.3387
0.42588 | 75.316
0.42589 | 75.306
0.4259 | 75.3081
0.42591 | 75.3126
0.42592 | 75.3495
0.42593 | 75.3636
0.42594 | 75.3339
0.42595 | 75.3281
0.42596 | 75.3261
0.42597 | 75.3197
0.42598 | 75.3128
0.42599 | 75.2908
0.426 | 75.3219
0.42601 | 75.3444
0.42602 | 75.3204
0.42603 | 75.3213
0.42604 | 75.3376
0.42605 | 75.3135
0.42606 | 75.3095
0.42607 | 75.35
0.42608 | 75.3351
0.42609 | 75.2907
0.4261 | 75.3015
0.42611 | 75.343
0.42612 | 75.3247
0.42613 | 75.3145
0.42614 | 75.3261
0.42615 | 75.2971
0.42616 | 75.3163
0.42617 | 75.3337
0.42618 | 75.3073
0.42619 | 75.3086
0.4262 | 75.3477
0.42621 | 75.3096
0.42622 | 75.304
0.42623 | 75.3445
0.42624 | 75.3272
0.42625 | 75.287
0.42626 | 75.3103
0.42627 | 75.3277
0.42628 | 75.3161
0.42629 | 75.3098
0.4263 | 75.3292
0.42631 | 75.3288
0.42632 | 75.3111
0.42633 | 75.3501
0.42634 | 75.3228
0.42635 | 75.3053
0.42636 | 75.3056
0.42637 | 75.3044
0.42638 | 75.305
0.42639 | 75.332
0.4264 | 75.3285
0.42641 | 75.3244
0.42642 | 75.3181
0.42643 | 75.3469
0.42644 | 75.2905
0.42645 | 75.2797
0.42646 | 75.3153
0.42647 | 75.3088
0.42648 | 75.3307
0.42649 | 75.33
0.4265 | 75.3201
0.42651 | 75.3152
0.42652 | 75.3081
0.42653 | 75.327
0.42654 | 75.283
0.42655 | 75.2735
0.42656 | 75.3342
0.42657 | 75.3352
0.42658 | 75.3475
0.42659 | 75.3201
0.4266 | 75.2846
0.42661 | 75.3135
0.42662 | 75.3075
0.42663 | 75.3079
0.42664 | 75.3088
0.42665 | 75.3049
0.42666 | 75.3008
0.42667 | 75.339
0.42668 | 75.3363
0.42669 | 75.3009
0.4267 | 75.2851
0.42671 | 75.2983
0.42672 | 75.3126
0.42673 | 75.2834
0.42674 | 75.2955
0.42675 | 75.3259
0.42676 | 75.3222
0.42677 | 75.3186
0.42678 | 75.312
0.42679 | 75.2778
0.4268 | 75.2638
0.42681 | 75.2993
0.42682 | 75.303
0.42683 | 75.3159
0.42684 | 75.3337
0.42685 | 75.2962
0.42686 | 75.3021
0.42687 | 75.3167
0.42688 | 75.308
0.42689 | 75.2847
0.4269 | 75.2889
0.42691 | 75.3107
0.42692 | 75.2993
0.42693 | 75.3201
0.42694 | 75.3375
0.42695 | 75.3109
0.42696 | 75.3063
0.42697 | 75.2942
0.42698 | 75.288
0.42699 | 75.2952
0.427 | 75.2819
0.42701 | 75.278
0.42702 | 75.3023
0.42703 | 75.3195
0.42704 | 75.2948
0.42705 | 75.2948
0.42706 | 75.3089
0.42707 | 75.2848
0.42708 | 75.28
0.42709 | 75.303
0.4271 | 75.2686
0.42711 | 75.2789
0.42712 | 75.3271
0.42713 | 75.3265
0.42714 | 75.2554
0.42715 | 75.2944
0.42716 | 75.3261
0.42717 | 75.2873
0.42718 | 75.289
0.42719 | 75.2713
0.4272 | 75.2696
0.42721 | 75.2976
0.42722 | 75.3152
0.42723 | 75.3145
0.42724 | 75.2991
0.42725 | 75.2941
0.42726 | 75.2952
0.42727 | 75.2794
0.42728 | 75.2795
0.42729 | 75.2696
0.4273 | 75.2492
0.42731 | 75.2999
0.42732 | 75.3362
0.42733 | 75.2995
0.42734 | 75.3171
0.42735 | 75.305
0.42736 | 75.2692
0.42737 | 75.2567
0.42738 | 75.3097
0.42739 | 75.2806
0.4274 | 75.2443
0.42741 | 75.3242
0.42742 | 75.3363
0.42743 | 75.3137
0.42744 | 75.324
0.42745 | 75.2845
0.42746 | 75.2527
0.42747 | 75.2771
0.42748 | 75.2986
0.42749 | 75.2703
0.4275 | 75.286
0.42751 | 75.3379
0.42752 | 75.3115
0.42753 | 75.2971
0.42754 | 75.3129
0.42755 | 75.2646
0.42756 | 75.2664
0.42757 | 75.2952
0.42758 | 75.3023
0.42759 | 75.3008
0.4276 | 75.3151
0.42761 | 75.3341
0.42762 | 75.3073
0.42763 | 75.3054
0.42764 | 75.2924
0.42765 | 75.2732
0.42766 | 75.2681
0.42767 | 75.2978
0.42768 | 75.3189
0.42769 | 75.3027
0.4277 | 75.3016
0.42771 | 75.298
0.42772 | 75.2929
0.42773 | 75.2961
0.42774 | 75.2821
0.42775 | 75.2804
0.42776 | 75.3144
0.42777 | 75.3322
0.42778 | 75.3047
0.42779 | 75.3049
0.4278 | 75.2951
0.42781 | 75.2755
0.42782 | 75.2761
0.42783 | 75.3006
0.42784 | 75.2826
0.42785 | 75.2879
0.42786 | 75.3096
0.42787 | 75.2984
0.42788 | 75.2964
0.42789 | 75.2928
0.4279 | 75.2964
0.42791 | 75.2734
0.42792 | 75.3059
0.42793 | 75.3187
0.42794 | 75.2937
0.42795 | 75.3033
0.42796 | 75.3124
0.42797 | 75.2746
0.42798 | 75.2855
0.42799 | 75.2848
0.428 | 75.3048
0.42801 | 75.3004
0.42802 | 75.3163
0.42803 | 75.3222
0.42804 | 75.2998
0.42805 | 75.3085
0.42806 | 75.303
0.42807 | 75.3093
0.42808 | 75.3054
0.42809 | 75.2886
0.4281 | 75.2905
0.42811 | 75.3197
0.42812 | 75.3229
0.42813 | 75.3104
0.42814 | 75.2838
0.42815 | 75.2877
0.42816 | 75.3229
0.42817 | 75.3131
0.42818 | 75.3094
0.42819 | 75.3004
0.4282 | 75.3014
0.42821 | 75.2977
0.42822 | 75.2815
0.42823 | 75.3259
0.42824 | 75.3017
0.42825 | 75.3062
0.42826 | 75.3242
0.42827 | 75.319
0.42828 | 75.3156
0.42829 | 75.2961
0.4283 | 75.3204
0.42831 | 75.3082
0.42832 | 75.3136
0.42833 | 75.3621
0.42834 | 75.3138
0.42835 | 75.3114
0.42836 | 75.3256
0.42837 | 75.3312
0.42838 | 75.2775
0.42839 | 75.3118
0.4284 | 75.332
0.42841 | 75.2939
0.42842 | 75.3256
0.42843 | 75.3559
0.42844 | 75.327
0.42845 | 75.3084
0.42846 | 75.356
0.42847 | 75.304
0.42848 | 75.2883
0.42849 | 75.3258
0.4285 | 75.3136
0.42851 | 75.3169
0.42852 | 75.3609
0.42853 | 75.3761
0.42854 | 75.2933
0.42855 | 75.2954
0.42856 | 75.3382
0.42857 | 75.3348
0.42858 | 75.3235
0.42859 | 75.3273
0.4286 | 75.3117
0.42861 | 75.3213
0.42862 | 75.3749
0.42863 | 75.337
0.42864 | 75.2919
0.42865 | 75.3282
0.42866 | 75.3468
0.42867 | 75.3226
0.42868 | 75.3318
0.42869 | 75.3396
0.4287 | 75.3238
0.42871 | 75.3363
0.42872 | 75.3446
0.42873 | 75.3487
0.42874 | 75.3228
0.42875 | 75.3257
0.42876 | 75.3146
0.42877 | 75.3454
0.42878 | 75.374
0.42879 | 75.3305
0.4288 | 75.3355
0.42881 | 75.3273
0.42882 | 75.3223
0.42883 | 75.3401
0.42884 | 75.3543
0.42885 | 75.3158
0.42886 | 75.3349
0.42887 | 75.3663
0.42888 | 75.3477
0.42889 | 75.3253
0.4289 | 75.3284
0.42891 | 75.3461
0.42892 | 75.3208
0.42893 | 75.3411
0.42894 | 75.3665
0.42895 | 75.3432
0.42896 | 75.3242
0.42897 | 75.3694
0.42898 | 75.352
0.42899 | 75.2838
0.429 | 75.3238
0.42901 | 75.3656
0.42902 | 75.3343
0.42903 | 75.3444
0.42904 | 75.3593
0.42905 | 75.3045
0.42906 | 75.3414
0.42907 | 75.375
0.42908 | 75.3051
0.42909 | 75.3012
0.4291 | 75.3576
0.42911 | 75.3195
0.42912 | 75.319
0.42913 | 75.3973
0.42914 | 75.3563
0.42915 | 75.2822
0.42916 | 75.3346
0.42917 | 75.3533
0.42918 | 75.3018
0.42919 | 75.3369
0.4292 | 75.3678
0.42921 | 75.3133
0.42922 | 75.3287
0.42923 | 75.398
0.42924 | 75.3035
0.42925 | 75.2898
0.42926 | 75.3611
0.42927 | 75.3322
0.42928 | 75.3115
0.42929 | 75.3518
0.4293 | 75.3434
0.42931 | 75.3125
0.42932 | 75.33
0.42933 | 75.3682
0.42934 | 75.3308
0.42935 | 75.3159
0.42936 | 75.3429
0.42937 | 75.3268
0.42938 | 75.3198
0.42939 | 75.3589
0.4294 | 75.3192
0.42941 | 75.3132
0.42942 | 75.3645
0.42943 | 75.3582
0.42944 | 75.3124
0.42945 | 75.3181
0.42946 | 75.3493
0.42947 | 75.3171
0.42948 | 75.3189
0.42949 | 75.3075
0.4295 | 75.3015
0.42951 | 75.3411
0.42952 | 75.3586
0.42953 | 75.3326
0.42954 | 75.3332
0.42955 | 75.3533
0.42956 | 75.3115
0.42957 | 75.3084
0.42958 | 75.3205
0.42959 | 75.2961
0.4296 | 75.298
0.42961 | 75.3553
0.42962 | 75.3689
0.42963 | 75.3272
0.42964 | 75.3131
0.42965 | 75.3199
0.42966 | 75.3135
0.42967 | 75.3229
0.42968 | 75.3126
0.42969 | 75.2808
0.4297 | 75.2968
0.42971 | 75.3672
0.42972 | 75.3523
0.42973 | 75.3362
0.42974 | 75.323
0.42975 | 75.2977
0.42976 | 75.3099
0.42977 | 75.3038
0.42978 | 75.3083
0.42979 | 75.3017
0.4298 | 75.3114
0.42981 | 75.3334
0.42982 | 75.3373
0.42983 | 75.3133
0.42984 | 75.3257
0.42985 | 75.2899
0.42986 | 75.2832
0.42987 | 75.3008
0.42988 | 75.3109
0.42989 | 75.3239
0.4299 | 75.3292
0.42991 | 75.3383
0.42992 | 75.3186
0.42993 | 75.3279
0.42994 | 75.3232
0.42995 | 75.2852
0.42996 | 75.2738
0.42997 | 75.3193
0.42998 | 75.3277
0.42999 | 75.3092
0.43 | 75.3352
0.43001 | 75.3203
0.43002 | 75.2919
0.43003 | 75.3081
0.43004 | 75.3213
0.43005 | 75.2763
0.43006 | 75.2948
0.43007 | 75.3422
0.43008 | 75.2941
0.43009 | 75.3009
0.4301 | 75.303
0.43011 | 75.3139
0.43012 | 75.2941
0.43013 | 75.3152
0.43014 | 75.3066
0.43015 | 75.2925
0.43016 | 75.3003
0.43017 | 75.2968
0.43018 | 75.3249
0.43019 | 75.2873
0.4302 | 75.2847
0.43021 | 75.2929
0.43022 | 75.3068
0.43023 | 75.3075
0.43024 | 75.3034
0.43025 | 75.2774
0.43026 | 75.2779
0.43027 | 75.2991
0.43028 | 75.2953
0.43029 | 75.2959
0.4303 | 75.3145
0.43031 | 75.2906
0.43032 | 75.3027
0.43033 | 75.3248
0.43034 | 75.2744
0.43035 | 75.2553
0.43036 | 75.2994
0.43037 | 75.3049
0.43038 | 75.2918
0.43039 | 75.3023
0.4304 | 75.3111
0.43041 | 75.2903
0.43042 | 75.3005
0.43043 | 75.2964
0.43044 | 75.2655
0.43045 | 75.2488
0.43046 | 75.2939
0.43047 | 75.2848
0.43048 | 75.2893
0.43049 | 75.3213
0.4305 | 75.3018
0.43051 | 75.2744
0.43052 | 75.2747
0.43053 | 75.2972
0.43054 | 75.2714
0.43055 | 75.274
0.43056 | 75.3047
0.43057 | 75.2974
0.43058 | 75.2947
0.43059 | 75.3063
0.4306 | 75.266
0.43061 | 75.2852
0.43062 | 75.3072
0.43063 | 75.2976
0.43064 | 75.2645
0.43065 | 75.2821
0.43066 | 75.2952
0.43067 | 75.3019
0.43068 | 75.3118
0.43069 | 75.2956
0.4307 | 75.2351
0.43071 | 75.2888
0.43072 | 75.3131
0.43073 | 75.2817
0.43074 | 75.2817
0.43075 | 75.2981
0.43076 | 75.2703
0.43077 | 75.2681
0.43078 | 75.2949
0.43079 | 75.2591
0.4308 | 75.2557
0.43081 | 75.3042
0.43082 | 75.3238
0.43083 | 75.2993
0.43084 | 75.2981
0.43085 | 75.2592
0.43086 | 75.2282
0.43087 | 75.2666
0.43088 | 75.321
0.43089 | 75.277
0.4309 | 75.3
0.43091 | 75.318
0.43092 | 75.2915
0.43093 | 75.2786
0.43094 | 75.2725
0.43095 | 75.2338
0.43096 | 75.2585
0.43097 | 75.3092
0.43098 | 75.2931
0.43099 | 75.2977
0.431 | 75.3199
0.43101 | 75.2939
0.43102 | 75.2659
0.43103 | 75.2628
0.43104 | 75.2593
0.43105 | 75.2503
0.43106 | 75.3008
0.43107 | 75.31
0.43108 | 75.2996
0.43109 | 75.3005
0.4311 | 75.3023
0.43111 | 75.2692
0.43112 | 75.2616
0.43113 | 75.2966
0.43114 | 75.2812
0.43115 | 75.2413
0.43116 | 75.3019
0.43117 | 75.3369
0.43118 | 75.2681
0.43119 | 75.2821
0.4312 | 75.286
0.43121 | 75.2451
0.43122 | 75.2511
0.43123 | 75.2928
0.43124 | 75.2734
0.43125 | 75.2628
0.43126 | 75.328
0.43127 | 75.3057
0.43128 | 75.261
0.43129 | 75.2725
0.4313 | 75.2714
0.43131 | 75.2462
0.43132 | 75.2977
0.43133 | 75.3376
0.43134 | 75.2701
0.43135 | 75.2599
0.43136 | 75.2873
0.43137 | 75.2547
0.43138 | 75.2963
0.43139 | 75.298
0.4314 | 75.2642
0.43141 | 75.2763
0.43142 | 75.3017
0.43143 | 75.2962
0.43144 | 75.2766
0.43145 | 75.2751
0.43146 | 75.2949
0.43147 | 75.2586
0.43148 | 75.2906
0.43149 | 75.2832
0.4315 | 75.2501
0.43151 | 75.2831
0.43152 | 75.3172
0.43153 | 75.2896
0.43154 | 75.2597
0.43155 | 75.2815
0.43156 | 75.2696
0.43157 | 75.2643
0.43158 | 75.3026
0.43159 | 75.292
0.4316 | 75.2843
0.43161 | 75.2982
0.43162 | 75.2886
0.43163 | 75.2935
0.43164 | 75.2795
0.43165 | 75.2731
0.43166 | 75.2729
0.43167 | 75.2832
0.43168 | 75.3047
0.43169 | 75.2727
0.4317 | 75.2683
0.43171 | 75.3017
0.43172 | 75.273
0.43173 | 75.2624
0.43174 | 75.2851
0.43175 | 75.2838
0.43176 | 75.2775
0.43177 | 75.2965
0.43178 | 75.2984
0.43179 | 75.26
0.4318 | 75.2628
0.43181 | 75.284
0.43182 | 75.2722
0.43183 | 75.3126
0.43184 | 75.3118
0.43185 | 75.2681
0.43186 | 75.2449
0.43187 | 75.2997
0.43188 | 75.2999
0.43189 | 75.2587
0.4319 | 75.2923
0.43191 | 75.2998
0.43192 | 75.2826
0.43193 | 75.2858
0.43194 | 75.2991
0.43195 | 75.2759
0.43196 | 75.2819
0.43197 | 75.2658
0.43198 | 75.2764
0.43199 | 75.2494
0.432 | 75.2917
0.43201 | 75.3215
0.43202 | 75.288
0.43203 | 75.2947
0.43204 | 75.2976
0.43205 | 75.2537
0.43206 | 75.2449
0.43207 | 75.273
0.43208 | 75.289
0.43209 | 75.2866
0.4321 | 75.3082
0.43211 | 75.3055
0.43212 | 75.3221
0.43213 | 75.2944
0.43214 | 75.2494
0.43215 | 75.2574
0.43216 | 75.2918
0.43217 | 75.2712
0.43218 | 75.285
0.43219 | 75.3121
0.4322 | 75.3085
0.43221 | 75.2979
0.43222 | 75.306
0.43223 | 75.2915
0.43224 | 75.2265
0.43225 | 75.2596
0.43226 | 75.2787
0.43227 | 75.3053
0.43228 | 75.3019
0.43229 | 75.3156
0.4323 | 75.2773
0.43231 | 75.2794
0.43232 | 75.2787
0.43233 | 75.2774
0.43234 | 75.26
0.43235 | 75.2789
0.43236 | 75.2696
0.43237 | 75.2684
0.43238 | 75.3251
0.43239 | 75.3031
0.4324 | 75.2763
0.43241 | 75.2995
0.43242 | 75.2935
0.43243 | 75.2691
0.43244 | 75.2834
0.43245 | 75.278
0.43246 | 75.2839
0.43247 | 75.3024
0.43248 | 75.3064
0.43249 | 75.2672
0.4325 | 75.2604
0.43251 | 75.2933
0.43252 | 75.2959
0.43253 | 75.2922
0.43254 | 75.2974
0.43255 | 75.2973
0.43256 | 75.2699
0.43257 | 75.2784
0.43258 | 75.296
0.43259 | 75.2826
0.4326 | 75.2896
0.43261 | 75.2987
0.43262 | 75.2922
0.43263 | 75.2902
0.43264 | 75.2654
0.43265 | 75.2714
0.43266 | 75.2829
0.43267 | 75.3079
0.43268 | 75.3036
0.43269 | 75.2804
0.4327 | 75.2855
0.43271 | 75.3077
0.43272 | 75.2954
0.43273 | 75.2655
0.43274 | 75.2901
0.43275 | 75.2574
0.43276 | 75.2778
0.43277 | 75.3167
0.43278 | 75.298
0.43279 | 75.2786
0.4328 | 75.2842
0.43281 | 75.2728
0.43282 | 75.2666
0.43283 | 75.3114
0.43284 | 75.2995
0.43285 | 75.23
0.43286 | 75.2954
0.43287 | 75.3398
0.43288 | 75.2838
0.43289 | 75.2571
0.4329 | 75.2941
0.43291 | 75.2853
0.43292 | 75.2523
0.43293 | 75.3002
0.43294 | 75.2786
0.43295 | 75.2575
0.43296 | 75.3108
0.43297 | 75.2923
0.43298 | 75.256
0.43299 | 75.2844
0.433 | 75.2866
0.43301 | 75.2496
0.43302 | 75.2764
0.43303 | 75.3172
0.43304 | 75.2778
0.43305 | 75.2803
0.43306 | 75.3025
0.43307 | 75.2441
0.43308 | 75.2432
0.43309 | 75.2822
0.4331 | 75.2714
0.43311 | 75.2527
0.43312 | 75.2978
0.43313 | 75.2977
0.43314 | 75.2342
0.43315 | 75.2591
0.43316 | 75.2827
0.43317 | 75.232
0.43318 | 75.2322
0.43319 | 75.2856
0.4332 | 75.2674
0.43321 | 75.2584
0.43322 | 75.2938
0.43323 | 75.2862
0.43324 | 75.2227
0.43325 | 75.2552
0.43326 | 75.2389
0.43327 | 75.1826
0.43328 | 75.2538
0.43329 | 75.2834
0.4333 | 75.2193
0.43331 | 75.2366
0.43332 | 75.2726
0.43333 | 75.2415
0.43334 | 75.2088
0.43335 | 75.2071
0.43336 | 75.2023
0.43337 | 75.2374
0.43338 | 75.247
0.43339 | 75.2223
0.4334 | 75.2134
0.43341 | 75.2492
0.43342 | 75.2501
0.43343 | 75.1963
0.43344 | 75.2204
0.43345 | 75.203
0.43346 | 75.1805
0.43347 | 75.1978
0.43348 | 75.2276
0.43349 | 75.2146
0.4335 | 75.1903
0.43351 | 75.1907
0.43352 | 75.18
0.43353 | 75.1753
0.43354 | 75.1985
0.43355 | 75.1811
0.43356 | 75.1802
0.43357 | 75.1944
0.43358 | 75.2101
0.43359 | 75.1523
0.4336 | 75.163
0.43361 | 75.1843
0.43362 | 75.1783
0.43363 | 75.1853
0.43364 | 75.1485
0.43365 | 75.1349
0.43366 | 75.1295
0.43367 | 75.1804
0.43368 | 75.1619
0.43369 | 75.1473
0.4337 | 75.1521
0.43371 | 75.1265
0.43372 | 75.145
0.43373 | 75.1606
0.43374 | 75.1358
0.43375 | 75.128
0.43376 | 75.1199
0.43377 | 75.1439
0.43378 | 75.1151
0.43379 | 75.1295
0.4338 | 75.1226
0.43381 | 75.1289
0.43382 | 75.1086
0.43383 | 75.1194
0.43384 | 75.1151
0.43385 | 75.0749
0.43386 | 75.0815
0.43387 | 75.1322
0.43388 | 75.1172
0.43389 | 75.0823
0.4339 | 75.0915
0.43391 | 75.0813
0.43392 | 75.0655
0.43393 | 75.0855
0.43394 | 75.1005
0.43395 | 75.0421
0.43396 | 75.0705
0.43397 | 75.099
0.43398 | 75.0494
0.43399 | 75.0684
0.434 | 75.0906
0.43401 | 75.0547
0.43402 | 75.0439
0.43403 | 75.0554
0.43404 | 75.0562
0.43405 | 75.025
0.43406 | 75.0514
0.43407 | 75.045
0.43408 | 75.0139
0.43409 | 75.0113
0.4341 | 75.0037
0.43411 | 75.0027
0.43412 | 75.0454
0.43413 | 75.0596
0.43414 | 75.0263
0.43415 | 75.0154
0.43416 | 75.005
0.43417 | 74.9979
0.43418 | 75.0039
0.43419 | 74.9788
0.4342 | 74.984
0.43421 | 75.0048
0.43422 | 74.9956
0.43423 | 75.0052
0.43424 | 74.9792
0.43425 | 74.9497
0.43426 | 74.9772
0.43427 | 74.9794
0.43428 | 74.9607
0.43429 | 74.986
0.4343 | 74.9633
0.43431 | 74.9554
0.43432 | 74.9846
0.43433 | 74.9769
0.43434 | 74.9445
0.43435 | 74.9401
0.43436 | 74.941
0.43437 | 74.9244
0.43438 | 74.9447
0.43439 | 74.9657
0.4344 | 74.9307
0.43441 | 74.9205
0.43442 | 74.9214
0.43443 | 74.9442
0.43444 | 74.9027
0.43445 | 74.8907
0.43446 | 74.9016
0.43447 | 74.9053
0.43448 | 74.9246
0.43449 | 74.8954
0.4345 | 74.8992
0.43451 | 74.8915
0.43452 | 74.9048
0.43453 | 74.8872
0.43454 | 74.8585
0.43455 | 74.8821
0.43456 | 74.8825
0.43457 | 74.8572
0.43458 | 74.8801
0.43459 | 74.8834
0.4346 | 74.84
0.43461 | 74.8459
0.43462 | 74.8682
0.43463 | 74.8754
0.43464 | 74.8363
0.43465 | 74.831
0.43466 | 74.8507
0.43467 | 74.83
0.43468 | 74.8564
0.43469 | 74.8371
0.4347 | 74.8066
0.43471 | 74.8219
0.43472 | 74.8248
0.43473 | 74.8163
0.43474 | 74.7947
0.43475 | 74.8167
0.43476 | 74.772
0.43477 | 74.8135
0.43478 | 74.8357
0.43479 | 74.7877
0.4348 | 74.7729
0.43481 | 74.7817
0.43482 | 74.811
0.43483 | 74.7604
0.43484 | 74.7761
0.43485 | 74.772
0.43486 | 74.7561
0.43487 | 74.7378
0.43488 | 74.787
0.43489 | 74.7892
0.4349 | 74.7435
0.43491 | 74.7593
0.43492 | 74.7454
0.43493 | 74.7387
0.43494 | 74.7226
0.43495 | 74.7438
0.43496 | 74.7275
0.43497 | 74.7683
0.43498 | 74.76
0.43499 | 74.7219
0.435 | 74.6856
0.43501 | 74.7221
0.43502 | 74.7133
0.43503 | 74.6869
0.43504 | 74.7089
0.43505 | 74.7317
0.43506 | 74.6882
0.43507 | 74.7144
0.43508 | 74.7272
0.43509 | 74.689
0.4351 | 74.6559
0.43511 | 74.702
0.43512 | 74.6843
0.43513 | 74.6624
0.43514 | 74.6884
0.43515 | 74.6841
0.43516 | 74.6624
0.43517 | 74.6798
0.43518 | 74.6907
0.43519 | 74.6398
0.4352 | 74.6194
0.43521 | 74.6782
0.43522 | 74.6495
0.43523 | 74.6376
0.43524 | 74.6495
0.43525 | 74.6519
0.43526 | 74.6285
0.43527 | 74.6664
0.43528 | 74.6598
0.43529 | 74.6086
0.4353 | 74.6137
0.43531 | 74.6495
0.43532 | 74.6327
0.43533 | 74.6361
0.43534 | 74.6454
0.43535 | 74.6174
0.43536 | 74.6013
0.43537 | 74.6112
0.43538 | 74.6314
0.43539 | 74.5966
0.4354 | 74.617
0.43541 | 74.5949
0.43542 | 74.601
0.43543 | 74.6045
0.43544 | 74.6052
0.43545 | 74.5785
0.43546 | 74.6162
0.43547 | 74.6129
0.43548 | 74.6093
0.43549 | 74.5673
0.4355 | 74.5923
0.43551 | 74.5712
0.43552 | 74.5824
0.43553 | 74.6082
0.43554 | 74.5873
0.43555 | 74.554
0.43556 | 74.5994
0.43557 | 74.5963
0.43558 | 74.5405
0.43559 | 74.5568
0.4356 | 74.5953
0.43561 | 74.5542
0.43562 | 74.5615
0.43563 | 74.5976
0.43564 | 74.5825
0.43565 | 74.5495
0.43566 | 74.5803
0.43567 | 74.5966
0.43568 | 74.5362
0.43569 | 74.5449
0.4357 | 74.5636
0.43571 | 74.5399
0.43572 | 74.5521
0.43573 | 74.583
0.43574 | 74.5656
0.43575 | 74.5461
0.43576 | 74.5599
0.43577 | 74.5669
0.43578 | 74.5713
0.43579 | 74.536
0.4358 | 74.5325
0.43581 | 74.5568
0.43582 | 74.5773
0.43583 | 74.5584
0.43584 | 74.5328
0.43585 | 74.5575
0.43586 | 74.5555
0.43587 | 74.5516
0.43588 | 74.569
0.43589 | 74.5641
0.4359 | 74.5277
0.43591 | 74.5506
0.43592 | 74.5846
0.43593 | 74.577
0.43594 | 74.5343
0.43595 | 74.5611
0.43596 | 74.5553
0.43597 | 74.5276
0.43598 | 74.5967
0.43599 | 74.5669
0.436 | 74.5336
0.43601 | 74.5647
0.43602 | 74.5821
0.43603 | 74.5755
0.43604 | 74.5524
0.43605 | 74.5439
0.43606 | 74.5453
0.43607 | 74.5463
0.43608 | 74.5975
0.43609 | 74.5882
0.4361 | 74.5595
0.43611 | 74.5818
0.43612 | 74.5776
0.43613 | 74.5586
0.43614 | 74.5758
0.43615 | 74.5671
0.43616 | 74.5616
0.43617 | 74.5763
0.43618 | 74.5983
0.43619 | 74.5777
0.4362 | 74.5837
0.43621 | 74.5874
0.43622 | 74.5758
0.43623 | 74.5858
0.43624 | 74.574
0.43625 | 74.5594
0.43626 | 74.5778
0.43627 | 74.6137
0.43628 | 74.6121
0.43629 | 74.5775
0.4363 | 74.5832
0.43631 | 74.6
0.43632 | 74.5926
0.43633 | 74.5838
0.43634 | 74.5926
0.43635 | 74.6064
0.43636 | 74.6204
0.43637 | 74.6398
0.43638 | 74.5848
0.43639 | 74.6008
0.4364 | 74.6059
0.43641 | 74.6043
0.43642 | 74.5938
0.43643 | 74.6379
0.43644 | 74.6167
0.43645 | 74.6
0.43646 | 74.6448
0.43647 | 74.6323
0.43648 | 74.6101
0.43649 | 74.6286
0.4365 | 74.6198
0.43651 | 74.6171
0.43652 | 74.6495
0.43653 | 74.6656
0.43654 | 74.6135
0.43655 | 74.6366
0.43656 | 74.6703
0.43657 | 74.664
0.43658 | 74.6318
0.43659 | 74.6523
0.4366 | 74.6712
0.43661 | 74.6697
0.43662 | 74.6822
0.43663 | 74.7041
0.43664 | 74.6731
0.43665 | 74.6638
0.43666 | 74.6773
0.43667 | 74.6845
0.43668 | 74.7288
0.43669 | 74.7292
0.4367 | 74.7066
0.43671 | 74.7117
0.43672 | 74.7514
0.43673 | 74.7357
0.43674 | 74.7297
0.43675 | 74.7235
0.43676 | 74.7382
0.43677 | 74.7597
0.43678 | 74.8006
0.43679 | 74.7709
0.4368 | 74.7665
0.43681 | 74.7867
0.43682 | 74.7798
0.43683 | 74.7855
0.43684 | 74.7858
0.43685 | 74.804
0.43686 | 74.812
0.43687 | 74.8369
0.43688 | 74.8595
0.43689 | 74.8435
0.4369 | 74.8279
0.43691 | 74.84
0.43692 | 74.8209
0.43693 | 74.8428
0.43694 | 74.8743
0.43695 | 74.8541
0.43696 | 74.8765
0.43697 | 74.8919
0.43698 | 74.9075
0.43699 | 74.8843
0.437 | 74.874
0.43701 | 74.8686
0.43702 | 74.9012
0.43703 | 74.9081
0.43704 | 74.947
0.43705 | 74.9577
0.43706 | 74.9642
0.43707 | 74.9412
0.43708 | 74.9349
0.43709 | 74.9263
0.4371 | 74.9363
0.43711 | 74.9558
0.43712 | 74.9707
0.43713 | 75.01
0.43714 | 74.9954
0.43715 | 74.9807
0.43716 | 75.0005
0.43717 | 75.0284
0.43718 | 75.0158
0.43719 | 74.9764
0.4372 | 75.0188
0.43721 | 75.026
0.43722 | 75.0336
0.43723 | 75.033
0.43724 | 75.042
0.43725 | 75.0284
0.43726 | 75.033
0.43727 | 75.0519
0.43728 | 75.0503
0.43729 | 75.0486
0.4373 | 75.039
0.43731 | 75.0999
0.43732 | 75.1007
0.43733 | 75.066
0.43734 | 75.077
0.43735 | 75.0672
0.43736 | 75.0792
0.43737 | 75.0954
0.43738 | 75.1127
0.43739 | 75.0914
0.4374 | 75.0779
0.43741 | 75.1042
0.43742 | 75.1269
0.43743 | 75.139
0.43744 | 75.0999
0.43745 | 75.1087
0.43746 | 75.1039
0.43747 | 75.0875
0.43748 | 75.1144
0.43749 | 75.135
0.4375 | 75.1314
0.43751 | 75.1129
0.43752 | 75.148
0.43753 | 75.135
0.43754 | 75.1153
0.43755 | 75.1626
0.43756 | 75.1349
0.43757 | 75.1123
0.43758 | 75.1377
0.43759 | 75.1486
0.4376 | 75.1402
0.43761 | 75.164
0.43762 | 75.1647
0.43763 | 75.1428
0.43764 | 75.1279
0.43765 | 75.1425
0.43766 | 75.1502
0.43767 | 75.1303
0.43768 | 75.166
0.43769 | 75.1767
0.4377 | 75.1488
0.43771 | 75.1925
0.43772 | 75.183
0.43773 | 75.1281
0.43774 | 75.1217
0.43775 | 75.1453
0.43776 | 75.1445
0.43777 | 75.1645
0.43778 | 75.2002
0.43779 | 75.1692
0.4378 | 75.1465
0.43781 | 75.1806
0.43782 | 75.1688
0.43783 | 75.1432
0.43784 | 75.1592
0.43785 | 75.1381
0.43786 | 75.1473
0.43787 | 75.206
0.43788 | 75.2007
0.43789 | 75.1442
0.4379 | 75.1572
0.43791 | 75.1792
0.43792 | 75.1481
0.43793 | 75.1543
0.43794 | 75.1622
0.43795 | 75.1621
0.43796 | 75.174
0.43797 | 75.1989
0.43798 | 75.1977
0.43799 | 75.1733
0.438 | 75.1568
0.43801 | 75.1589
0.43802 | 75.1354
0.43803 | 75.1597
0.43804 | 75.1729
0.43805 | 75.1559
0.43806 | 75.1583
0.43807 | 75.1804
0.43808 | 75.1606
0.43809 | 75.1568
0.4381 | 75.1632
0.43811 | 75.1602
0.43812 | 75.1579
0.43813 | 75.1813
0.43814 | 75.1901
0.43815 | 75.1366
0.43816 | 75.1637
0.43817 | 75.167
0.43818 | 75.1437
0.43819 | 75.1583
0.4382 | 75.1731
0.43821 | 75.1723
0.43822 | 75.1549
0.43823 | 75.1834
0.43824 | 75.1604
0.43825 | 75.1282
0.43826 | 75.1799
0.43827 | 75.1755
0.43828 | 75.1725
0.43829 | 75.1432
0.4383 | 75.1445
0.43831 | 75.1417
0.43832 | 75.1672
0.43833 | 75.1579
0.43834 | 75.1471
0.43835 | 75.1246
0.43836 | 75.1533
0.43837 | 75.1561
0.43838 | 75.1324
0.43839 | 75.1529
0.4384 | 75.1619
0.43841 | 75.1374
0.43842 | 75.1429
0.43843 | 75.2028
0.43844 | 75.1688
0.43845 | 75.129
0.43846 | 75.1617
0.43847 | 75.154
0.43848 | 75.1514
0.43849 | 75.1424
0.4385 | 75.1366
0.43851 | 75.1549
0.43852 | 75.1827
0.43853 | 75.1877
0.43854 | 75.1428
0.43855 | 75.1523
0.43856 | 75.151
0.43857 | 75.1284
0.43858 | 75.1496
0.43859 | 75.1563
0.4386 | 75.135
0.43861 | 75.1332
0.43862 | 75.183
0.43863 | 75.1731
0.43864 | 75.1362
0.43865 | 75.1195
0.43866 | 75.1344
0.43867 | 75.1497
0.43868 | 75.1662
0.43869 | 75.1429
0.4387 | 75.1414
0.43871 | 75.1597
0.43872 | 75.1514
0.43873 | 75.1482
0.43874 | 75.1366
0.43875 | 75.1167
0.43876 | 75.1317
0.43877 | 75.1409
0.43878 | 75.1398
0.43879 | 75.1531
0.4388 | 75.165
0.43881 | 75.1405
0.43882 | 75.129
0.43883 | 75.1426
0.43884 | 75.1266
0.43885 | 75.1164
0.43886 | 75.1382
0.43887 | 75.1495
0.43888 | 75.1537
0.43889 | 75.1189
0.4389 | 75.1462
0.43891 | 75.1514
0.43892 | 75.1021
0.43893 | 75.1087
0.43894 | 75.1411
0.43895 | 75.1305
0.43896 | 75.1254
0.43897 | 75.1445
0.43898 | 75.1353
0.43899 | 75.1187
0.439 | 75.1426
0.43901 | 75.1132
0.43902 | 75.1146
0.43903 | 75.1342
0.43904 | 75.1286
0.43905 | 75.0871
0.43906 | 75.1302
0.43907 | 75.1518
0.43908 | 75.0966
0.43909 | 75.1017
0.4391 | 75.1223
0.43911 | 75.1041
0.43912 | 75.1086
0.43913 | 75.1306
0.43914 | 75.1088
0.43915 | 75.0966
0.43916 | 75.1376
0.43917 | 75.1196
0.43918 | 75.1309
0.43919 | 75.1149
0.4392 | 75.0916
0.43921 | 75.087
0.43922 | 75.1122
0.43923 | 75.1263
0.43924 | 75.0755
0.43925 | 75.0803
0.43926 | 75.1508
0.43927 | 75.1267
0.43928 | 75.1051
0.43929 | 75.1348
0.4393 | 75.1058
0.43931 | 75.0688
0.43932 | 75.1104
0.43933 | 75.1281
0.43934 | 75.0927
0.43935 | 75.1076
0.43936 | 75.1252
0.43937 | 75.1128
0.43938 | 75.1005
0.43939 | 75.1295
0.4394 | 75.0985
0.43941 | 75.1059
0.43942 | 75.1417
0.43943 | 75.1054
0.43944 | 75.0857
0.43945 | 75.1345
0.43946 | 75.1331
0.43947 | 75.094
0.43948 | 75.1396
0.43949 | 75.1182
0.4395 | 75.0813
0.43951 | 75.1002
0.43952 | 75.1254
0.43953 | 75.0927
0.43954 | 75.105
0.43955 | 75.1497
0.43956 | 75.1284
0.43957 | 75.1117
0.43958 | 75.141
0.43959 | 75.1061
0.4396 | 75.0992
0.43961 | 75.1216
0.43962 | 75.1503
0.43963 | 75.1044
0.43964 | 75.1224
0.43965 | 75.1457
0.43966 | 75.12
0.43967 | 75.1351
0.43968 | 75.1574
0.43969 | 75.1212
0.4397 | 75.0913
0.43971 | 75.1289
0.43972 | 75.1478
0.43973 | 75.1299
0.43974 | 75.1436
0.43975 | 75.1319
0.43976 | 75.1351
0.43977 | 75.1386
0.43978 | 75.1544
0.43979 | 75.1257
0.4398 | 75.1018
0.43981 | 75.1452
0.43982 | 75.1519
0.43983 | 75.1628
0.43984 | 75.1637
0.43985 | 75.142
0.43986 | 75.1224
0.43987 | 75.1695
0.43988 | 75.1785
0.43989 | 75.1327
0.4399 | 75.1304
0.43991 | 75.1539
0.43992 | 75.143
0.43993 | 75.1621
0.43994 | 75.167
0.43995 | 75.1412
0.43996 | 75.1483
0.43997 | 75.1723
0.43998 | 75.1413
0.43999 | 75.1209
0.44 | 75.1557
0.44001 | 75.1574
0.44002 | 75.1389
0.44003 | 75.1591
0.44004 | 75.1681
0.44005 | 75.1353
0.44006 | 75.1505
0.44007 | 75.1541
0.44008 | 75.137
0.44009 | 75.1529
0.4401 | 75.1573
0.44011 | 75.1377
0.44012 | 75.1609
0.44013 | 75.174
0.44014 | 75.1516
0.44015 | 75.1321
0.44016 | 75.1849
0.44017 | 75.1775
0.44018 | 75.12
0.44019 | 75.1416
0.4402 | 75.1427
0.44021 | 75.1277
0.44022 | 75.1637
0.44023 | 75.1819
0.44024 | 75.1314
0.44025 | 75.1491
0.44026 | 75.1703
0.44027 | 75.1431
0.44028 | 75.1351
0.44029 | 75.1502
0.4403 | 75.1404
0.44031 | 75.1306
0.44032 | 75.1796
0.44033 | 75.1758
0.44034 | 75.1387
0.44035 | 75.136
0.44036 | 75.1432
0.44037 | 75.1159
0.44038 | 75.1462
0.44039 | 75.1516
0.4404 | 75.1227
0.44041 | 75.1483
0.44042 | 75.1747
0.44043 | 75.1414
0.44044 | 75.1259
0.44045 | 75.1386
0.44046 | 75.137
0.44047 | 75.117
0.44048 | 75.1613
0.44049 | 75.1584
0.4405 | 75.1193
0.44051 | 75.1555
0.44052 | 75.1523
0.44053 | 75.1204
0.44054 | 75.1518
0.44055 | 75.1411
0.44056 | 75.1189
0.44057 | 75.1396
0.44058 | 75.1748
0.44059 | 75.1359
0.4406 | 75.1055
0.44061 | 75.1643
0.44062 | 75.1452
0.44063 | 75.1128
0.44064 | 75.1129
0.44065 | 75.1437
0.44066 | 75.1213
0.44067 | 75.1552
0.44068 | 75.17
0.44069 | 75.127
0.4407 | 75.0985
0.44071 | 75.1364
0.44072 | 75.1206
0.44073 | 75.1126
0.44074 | 75.1561
0.44075 | 75.1415
0.44076 | 75.1145
0.44077 | 75.1433
0.44078 | 75.1702
0.44079 | 75.0828
0.4408 | 75.0844
0.44081 | 75.1478
0.44082 | 75.1203
0.44083 | 75.1048
0.44084 | 75.1337
0.44085 | 75.1419
0.44086 | 75.1304
0.44087 | 75.1284
0.44088 | 75.1461
0.44089 | 75.0884
0.4409 | 75.0904
0.44091 | 75.125
0.44092 | 75.1324
0.44093 | 75.116
0.44094 | 75.1467
0.44095 | 75.1215
0.44096 | 75.0861
0.44097 | 75.1255
0.44098 | 75.1165
0.44099 | 75.1086
0.441 | 75.1117
0.44101 | 75.1135
0.44102 | 75.1169
0.44103 | 75.128
0.44104 | 75.1383
0.44105 | 75.1059
0.44106 | 75.1083
0.44107 | 75.1144
0.44108 | 75.1149
0.44109 | 75.1121
0.4411 | 75.0921
0.44111 | 75.1375
0.44112 | 75.1181
0.44113 | 75.1043
0.44114 | 75.1357
0.44115 | 75.1024
0.44116 | 75.0901
0.44117 | 75.1109
0.44118 | 75.1316
0.44119 | 75.1228
0.4412 | 75.112
0.44121 | 75.1238
0.44122 | 75.1045
0.44123 | 75.1038
0.44124 | 75.1233
0.44125 | 75.0994
0.44126 | 75.1052
0.44127 | 75.1226
0.44128 | 75.1298
0.44129 | 75.1028
0.4413 | 75.1081
0.44131 | 75.1077
0.44132 | 75.1092
0.44133 | 75.1055
0.44134 | 75.09
0.44135 | 75.1077
0.44136 | 75.1223
0.44137 | 75.1189
0.44138 | 75.1271
0.44139 | 75.1123
0.4414 | 75.1046
0.44141 | 75.0792
0.44142 | 75.1101
0.44143 | 75.1125
0.44144 | 75.1204
0.44145 | 75.103
0.44146 | 75.123
0.44147 | 75.1286
0.44148 | 75.1024
0.44149 | 75.096
0.4415 | 75.0966
0.44151 | 75.0966
0.44152 | 75.1171
0.44153 | 75.1224
0.44154 | 75.111
0.44155 | 75.1305
0.44156 | 75.1023
0.44157 | 75.109
0.44158 | 75.1115
0.44159 | 75.1099
0.4416 | 75.0936
0.44161 | 75.0913
0.44162 | 75.1071
0.44163 | 75.1482
0.44164 | 75.0916
0.44165 | 75.0899
0.44166 | 75.125
0.44167 | 75.1239
0.44168 | 75.1226
0.44169 | 75.1057
0.4417 | 75.0886
0.44171 | 75.1092
0.44172 | 75.116
0.44173 | 75.1254
0.44174 | 75.1184
0.44175 | 75.1088
0.44176 | 75.1008
0.44177 | 75.1164
0.44178 | 75.1294
0.44179 | 75.0979
0.4418 | 75.0807
0.44181 | 75.1245
0.44182 | 75.123
0.44183 | 75.0968
0.44184 | 75.1202
0.44185 | 75.116
0.44186 | 75.1024
0.44187 | 75.1037
0.44188 | 75.1129
0.44189 | 75.0999
0.4419 | 75.0801
0.44191 | 75.0825
0.44192 | 75.0984
0.44193 | 75.1091
0.44194 | 75.1255
0.44195 | 75.1057
0.44196 | 75.0985
0.44197 | 75.1112
0.44198 | 75.1095
0.44199 | 75.0882
0.442 | 75.0793
0.44201 | 75.1009
0.44202 | 75.0896
0.44203 | 75.1172
0.44204 | 75.1029
0.44205 | 75.0835
0.44206 | 75.1048
0.44207 | 75.1012
0.44208 | 75.0629
0.44209 | 75.0824
0.4421 | 75.0826
0.44211 | 75.101
0.44212 | 75.0826
0.44213 | 75.1149
0.44214 | 75.1033
0.44215 | 75.0701
0.44216 | 75.0848
0.44217 | 75.0861
0.44218 | 75.0654
0.44219 | 75.0711
0.4422 | 75.0973
0.44221 | 75.0931
0.44222 | 75.0736
0.44223 | 75.0966
0.44224 | 75.0669
0.44225 | 75.0542
0.44226 | 75.1046
0.44227 | 75.0846
0.44228 | 75.0692
0.44229 | 75.0713
0.4423 | 75.0604
0.44231 | 75.0648
0.44232 | 75.0833
0.44233 | 75.0805
0.44234 | 75.0473
0.44235 | 75.0562
0.44236 | 75.0904
0.44237 | 75.0704
0.44238 | 75.071
0.44239 | 75.0302
0.4424 | 75.0087
0.44241 | 75.0546
0.44242 | 75.0785
0.44243 | 75.0459
0.44244 | 75.06
0.44245 | 75.0788
0.44246 | 75.0416
0.44247 | 75.0377
0.44248 | 75.0602
0.44249 | 75.0542
0.4425 | 75.0248
0.44251 | 75.0364
0.44252 | 75.056
0.44253 | 75.0576
0.44254 | 75.0532
0.44255 | 75.0578
0.44256 | 75.0249
0.44257 | 75.0504
0.44258 | 75.0526
0.44259 | 75.0172
0.4426 | 75.015
0.44261 | 75.0542
0.44262 | 75.0616
0.44263 | 75.0534
0.44264 | 75.0697
0.44265 | 75.0291
0.44266 | 75.008
0.44267 | 75.0205
0.44268 | 75.0446
0.44269 | 75.0431
0.4427 | 75.0446
0.44271 | 75.0387
0.44272 | 75.0383
0.44273 | 75.0512
0.44274 | 75.0137
0.44275 | 75.0054
0.44276 | 75.0299
0.44277 | 75.0341
0.44278 | 75.042
0.44279 | 75.0257
0.4428 | 75.014
0.44281 | 75.0228
0.44282 | 75.0305
0.44283 | 75.0373
0.44284 | 75.0238
0.44285 | 75.0311
0.44286 | 75.0209
0.44287 | 75.0198
0.44288 | 75.0454
0.44289 | 75.0534
0.4429 | 75.0042
0.44291 | 75.008
0.44292 | 75.048
0.44293 | 75.013
0.44294 | 74.9894
0.44295 | 75.048
0.44296 | 75.0589
0.44297 | 75.0207
0.44298 | 75.0255
0.44299 | 75.0628
0.443 | 75.0029
0.44301 | 75.0053
0.44302 | 75.0379
0.44303 | 75.0219
0.44304 | 75.0195
0.44305 | 75.0532
0.44306 | 75.0282
0.44307 | 74.9807
0.44308 | 75.0531
0.44309 | 75.0383
0.4431 | 74.9839
0.44311 | 75.0323
0.44312 | 75.0472
0.44313 | 75.0271
0.44314 | 75.0064
0.44315 | 75.0441
0.44316 | 75.0276
0.44317 | 75.0291
0.44318 | 75.0664
0.44319 | 75.0135
0.4432 | 74.9967
0.44321 | 75.0405
0.44322 | 75.057
0.44323 | 74.9944
0.44324 | 75.0022
0.44325 | 75.036
0.44326 | 75.0203
0.44327 | 75.0435
0.44328 | 75.0569
0.44329 | 75.014
0.4433 | 75.0002
0.44331 | 75.0547
0.44332 | 75.0469
0.44333 | 75.0095
0.44334 | 75.0312
0.44335 | 75.0537
0.44336 | 74.9964
0.44337 | 75.019
0.44338 | 75.0738
0.44339 | 75.0287
0.4434 | 75.0168
0.44341 | 75.0201
0.44342 | 75.0225
0.44343 | 75.0279
0.44344 | 75.0387
0.44345 | 75.0022
0.44346 | 75.0209
0.44347 | 75.0693
0.44348 | 75.0412
0.44349 | 75.0107
0.4435 | 75.0443
0.44351 | 75.0478
0.44352 | 74.9979
0.44353 | 75.0144
0.44354 | 75.057
0.44355 | 75.0136
0.44356 | 75.0024
0.44357 | 75.0733
0.44358 | 75.0426
0.44359 | 75.0289
0.4436 | 75.0422
0.44361 | 75.0259
0.44362 | 75.0029
0.44363 | 75.0603
0.44364 | 75.0523
0.44365 | 75.013
0.44366 | 75.0521
0.44367 | 75.0781
0.44368 | 75.0336
0.44369 | 75.0213
0.4437 | 75.0555
0.44371 | 75.0155
0.44372 | 75.0146
0.44373 | 75.0648
0.44374 | 75.0359
0.44375 | 75.0183
0.44376 | 75.0652
0.44377 | 75.0479
0.44378 | 75.0343
0.44379 | 75.0605
0.4438 | 75.0312
0.44381 | 75.0327
0.44382 | 75.0534
0.44383 | 75.054
0.44384 | 75.0499
0.44385 | 75.0476
0.44386 | 75.0532
0.44387 | 75.0521
0.44388 | 75.0455
0.44389 | 75.0521
0.4439 | 75.0366
0.44391 | 75.0482
0.44392 | 75.0665
0.44393 | 75.0398
0.44394 | 75.0295
0.44395 | 75.0368
0.44396 | 75.0658
0.44397 | 75.0818
0.44398 | 75.0565
0.44399 | 75.0512
0.444 | 75.062
0.44401 | 75.0472
0.44402 | 75.0593
0.44403 | 75.0635
0.44404 | 75.0591
0.44405 | 75.0534
0.44406 | 75.0567
0.44407 | 75.0861
0.44408 | 75.0721
0.44409 | 75.0502
0.4441 | 75.0417
0.44411 | 75.0573
0.44412 | 75.0626
0.44413 | 75.079
0.44414 | 75.0333
0.44415 | 75.0566
0.44416 | 75.0828
0.44417 | 75.0871
0.44418 | 75.0906
0.44419 | 75.0482
0.4442 | 75.0411
0.44421 | 75.066
0.44422 | 75.0588
0.44423 | 75.0644
0.44424 | 75.069
0.44425 | 75.065
0.44426 | 75.0711
0.44427 | 75.0839
0.44428 | 75.0712
0.44429 | 75.0564
0.4443 | 75.0611
0.44431 | 75.0693
0.44432 | 75.073
0.44433 | 75.0729
0.44434 | 75.0816
0.44435 | 75.0732
0.44436 | 75.0725
0.44437 | 75.082
0.44438 | 75.0821
0.44439 | 75.0493
0.4444 | 75.0582
0.44441 | 75.0899
0.44442 | 75.0783
0.44443 | 75.0751
0.44444 | 75.0891
0.44445 | 75.0549
0.44446 | 75.0628
0.44447 | 75.0854
0.44448 | 75.0844
0.44449 | 75.0586
0.4445 | 75.0963
0.44451 | 75.0942
0.44452 | 75.0553
0.44453 | 75.085
0.44454 | 75.071
0.44455 | 75.0307
0.44456 | 75.0514
0.44457 | 75.0993
0.44458 | 75.0695
0.44459 | 75.0671
0.4446 | 75.0868
0.44461 | 75.0616
0.44462 | 75.0702
0.44463 | 75.0811
0.44464 | 75.0577
0.44465 | 75.0609
0.44466 | 75.0744
0.44467 | 75.0993
0.44468 | 75.0699
0.44469 | 75.0784
0.4447 | 75.0736
0.44471 | 75.0495
0.44472 | 75.055
0.44473 | 75.0842
0.44474 | 75.0369
0.44475 | 75.0291
0.44476 | 75.1081
0.44477 | 75.1017
0.44478 | 75.0589
0.44479 | 75.0815
0.4448 | 75.0388
0.44481 | 75.0364
0.44482 | 75.0704
0.44483 | 75.0861
0.44484 | 75.026
0.44485 | 75.0565
0.44486 | 75.1149
0.44487 | 75.0385
0.44488 | 75.0626
0.44489 | 75.0874
0.4449 | 75.0228
0.44491 | 75.0173
0.44492 | 75.0894
0.44493 | 75.0723
0.44494 | 75.039
0.44495 | 75.087
0.44496 | 75.0877
0.44497 | 75.0259
0.44498 | 75.062
0.44499 | 75.0723
0.445 | 74.9949
0.44501 | 75.0556
0.44502 | 75.1024
0.44503 | 75.0445
0.44504 | 75.0196
0.44505 | 75.0791
0.44506 | 75.0635
0.44507 | 75.0187
0.44508 | 75.0897
0.44509 | 75.0824
0.4451 | 75.0154
0.44511 | 75.0467
0.44512 | 75.0777
0.44513 | 75.0508
0.44514 | 75.0394
0.44515 | 75.0802
0.44516 | 75.0308
0.44517 | 75.0336
0.44518 | 75.0951
0.44519 | 75.0643
0.4452 | 75.015
0.44521 | 75.0824
0.44522 | 75.0643
0.44523 | 75.031
0.44524 | 75.0662
0.44525 | 75.0734
0.44526 | 75.0254
0.44527 | 75.0626
0.44528 | 75.1017
0.44529 | 75.0384
0.4453 | 75.0514
0.44531 | 75.0738
0.44532 | 75.0358
0.44533 | 75.0137
0.44534 | 75.0614
0.44535 | 75.0585
0.44536 | 75.038
0.44537 | 75.0784
0.44538 | 75.0835
0.44539 | 75.0422
0.4454 | 75.0489
0.44541 | 75.0728
0.44542 | 75.0484
0.44543 | 75.0518
0.44544 | 75.0691
0.44545 | 75.0429
0.44546 | 75.0532
0.44547 | 75.0781
0.44548 | 75.072
0.44549 | 75.0093
0.4455 | 75.0536
0.44551 | 75.06
0.44552 | 75.0501
0.44553 | 75.071
0.44554 | 75.0441
0.44555 | 75.0206
0.44556 | 75.0737
0.44557 | 75.0843
0.44558 | 75.0514
0.44559 | 75.0542
0.4456 | 75.0596
0.44561 | 75.0467
0.44562 | 75.0433
0.44563 | 75.0979
0.44564 | 75.0501
0.44565 | 75.033
0.44566 | 75.0845
0.44567 | 75.0947
0.44568 | 75.0493
0.44569 | 75.0578
0.4457 | 75.0639
0.44571 | 75.0168
0.44572 | 75.057
0.44573 | 75.1041
0.44574 | 75.0507
0.44575 | 75.0425
0.44576 | 75.0652
0.44577 | 75.065
0.44578 | 75.0529
0.44579 | 75.0781
0.4458 | 75.0689
0.44581 | 75.03
0.44582 | 75.0652
0.44583 | 75.0841
0.44584 | 75.0579
0.44585 | 75.0613
0.44586 | 75.0762
0.44587 | 75.047
0.44588 | 75.0497
0.44589 | 75.0952
0.4459 | 75.0542
0.44591 | 75.0332
0.44592 | 75.0867
0.44593 | 75.0646
0.44594 | 75.0452
0.44595 | 75.0555
0.44596 | 75.0981
0.44597 | 75.0755
0.44598 | 75.0719
0.44599 | 75.0777
0.446 | 75.048
0.44601 | 75.0521
0.44602 | 75.0953
0.44603 | 75.0674
0.44604 | 75.0536
0.44605 | 75.0775
0.44606 | 75.0824
0.44607 | 75.0843
0.44608 | 75.097
0.44609 | 75.0962
0.4461 | 75.0492
0.44611 | 75.0714
0.44612 | 75.0871
0.44613 | 75.0713
0.44614 | 75.0582
0.44615 | 75.0791
0.44616 | 75.0828
0.44617 | 75.1103
0.44618 | 75.1128
0.44619 | 75.0691
0.4462 | 75.0566
0.44621 | 75.0815
0.44622 | 75.0678
0.44623 | 75.0857
0.44624 | 75.1063
0.44625 | 75.0838
0.44626 | 75.0742
0.44627 | 75.1208
0.44628 | 75.1076
0.44629 | 75.0805
0.4463 | 75.0984
0.44631 | 75.0876
0.44632 | 75.0723
0.44633 | 75.0965
0.44634 | 75.1225
0.44635 | 75.0822
0.44636 | 75.0757
0.44637 | 75.1565
0.44638 | 75.1153
0.44639 | 75.0957
0.4464 | 75.1096
0.44641 | 75.1013
0.44642 | 75.0746
0.44643 | 75.1093
0.44644 | 75.1388
0.44645 | 75.0835
0.44646 | 75.1108
0.44647 | 75.1521
0.44648 | 75.113
0.44649 | 75.0886
0.4465 | 75.1454
0.44651 | 75.122
0.44652 | 75.1071
0.44653 | 75.1484
0.44654 | 75.143
0.44655 | 75.1042
0.44656 | 75.1528
0.44657 | 75.1573
0.44658 | 75.13
0.44659 | 75.1091
0.4466 | 75.14
0.44661 | 75.1527
0.44662 | 75.12
0.44663 | 75.1568
0.44664 | 75.1364
0.44665 | 75.1282
0.44666 | 75.1649
0.44667 | 75.1611
0.44668 | 75.1383
0.44669 | 75.1345
0.4467 | 75.1301
0.44671 | 75.1387
0.44672 | 75.1588
0.44673 | 75.1948
0.44674 | 75.1575
0.44675 | 75.1454
0.44676 | 75.1812
0.44677 | 75.1586
0.44678 | 75.1345
0.44679 | 75.1766
0.4468 | 75.1675
0.44681 | 75.1453
0.44682 | 75.169
0.44683 | 75.1804
0.44684 | 75.1666
0.44685 | 75.1377
0.44686 | 75.184
0.44687 | 75.169
0.44688 | 75.1912
0.44689 | 75.1818
0.4469 | 75.1232
0.44691 | 75.1758
0.44692 | 75.2221
0.44693 | 75.171
0.44694 | 75.1617
0.44695 | 75.1929
0.44696 | 75.1793
0.44697 | 75.15
0.44698 | 75.1957
0.44699 | 75.2024
0.447 | 75.1773
0.44701 | 75.2027
0.44702 | 75.2008
0.44703 | 75.1826
0.44704 | 75.1836
0.44705 | 75.2011
0.44706 | 75.1841
0.44707 | 75.181
0.44708 | 75.2144
0.44709 | 75.1903
0.4471 | 75.1806
0.44711 | 75.2017
0.44712 | 75.2092
0.44713 | 75.206
0.44714 | 75.22
0.44715 | 75.1927
0.44716 | 75.2079
0.44717 | 75.2208
0.44718 | 75.2216
0.44719 | 75.2173
0.4472 | 75.1867
0.44721 | 75.2135
0.44722 | 75.2248
0.44723 | 75.2172
0.44724 | 75.2309
0.44725 | 75.2384
0.44726 | 75.2129
0.44727 | 75.2087
0.44728 | 75.246
0.44729 | 75.2189
0.4473 | 75.207
0.44731 | 75.2321
0.44732 | 75.2394
0.44733 | 75.2462
0.44734 | 75.241
0.44735 | 75.219
0.44736 | 75.2342
0.44737 | 75.2431
0.44738 | 75.2458
0.44739 | 75.2288
0.4474 | 75.2284
0.44741 | 75.2616
0.44742 | 75.255
0.44743 | 75.2568
0.44744 | 75.241
0.44745 | 75.234
0.44746 | 75.2488
0.44747 | 75.2703
0.44748 | 75.2702
0.44749 | 75.2551
0.4475 | 75.2434
0.44751 | 75.2565
0.44752 | 75.2587
0.44753 | 75.2677
0.44754 | 75.2599
0.44755 | 75.2613
0.44756 | 75.2744
0.44757 | 75.2935
0.44758 | 75.2844
0.44759 | 75.2474
0.4476 | 75.2464
0.44761 | 75.2737
0.44762 | 75.2916
0.44763 | 75.3062
0.44764 | 75.2946
0.44765 | 75.2782
0.44766 | 75.2851
0.44767 | 75.2884
0.44768 | 75.2746
0.44769 | 75.247
0.4477 | 75.2677
0.44771 | 75.2871
0.44772 | 75.3167
0.44773 | 75.3217
0.44774 | 75.3017
0.44775 | 75.2745
0.44776 | 75.2848
0.44777 | 75.2926
0.44778 | 75.2777
0.44779 | 75.3063
0.4478 | 75.3047
0.44781 | 75.2987
0.44782 | 75.3106
0.44783 | 75.3445
0.44784 | 75.3005
0.44785 | 75.2621
0.44786 | 75.297
0.44787 | 75.3116
0.44788 | 75.2941
0.44789 | 75.3303
0.4479 | 75.3159
0.44791 | 75.2868
0.44792 | 75.3386
0.44793 | 75.3356
0.44794 | 75.2713
0.44795 | 75.2804
0.44796 | 75.3325
0.44797 | 75.3065
0.44798 | 75.3126
0.44799 | 75.3544
0.448 | 75.3143
0.44801 | 75.2907
0.44802 | 75.3284
0.44803 | 75.3208
0.44804 | 75.2737
0.44805 | 75.3187
0.44806 | 75.3387
0.44807 | 75.3152
0.44808 | 75.349
0.44809 | 75.3447
0.4481 | 75.3014
0.44811 | 75.3141
0.44812 | 75.3416
0.44813 | 75.3045
0.44814 | 75.3105
0.44815 | 75.3505
0.44816 | 75.3354
0.44817 | 75.3187
0.44818 | 75.3541
0.44819 | 75.3327
0.4482 | 75.2855
0.44821 | 75.306
0.44822 | 75.341
0.44823 | 75.3217
0.44824 | 75.3416
0.44825 | 75.3496
0.44826 | 75.3175
0.44827 | 75.3244
0.44828 | 75.3588
0.44829 | 75.3088
0.4483 | 75.3048
0.44831 | 75.364
0.44832 | 75.3525
0.44833 | 75.3395
0.44834 | 75.3333
0.44835 | 75.3325
0.44836 | 75.3077
0.44837 | 75.3159
0.44838 | 75.3429
0.44839 | 75.3251
0.4484 | 75.3313
0.44841 | 75.3481
0.44842 | 75.3391
0.44843 | 75.3302
0.44844 | 75.3406
0.44845 | 75.3459
0.44846 | 75.3173
0.44847 | 75.3404
0.44848 | 75.3488
0.44849 | 75.3478
0.4485 | 75.3543
0.44851 | 75.3345
0.44852 | 75.3249
0.44853 | 75.3467
0.44854 | 75.321
0.44855 | 75.2827
0.44856 | 75.3507
0.44857 | 75.3586
0.44858 | 75.3427
0.44859 | 75.3275
0.4486 | 75.3337
0.44861 | 75.3366
0.44862 | 75.3444
0.44863 | 75.358
0.44864 | 75.3403
0.44865 | 75.3139
0.44866 | 75.3322
0.44867 | 75.3505
0.44868 | 75.3405
0.44869 | 75.3272
0.4487 | 75.3325
0.44871 | 75.3391
0.44872 | 75.3508
0.44873 | 75.3743
0.44874 | 75.326
0.44875 | 75.3281
0.44876 | 75.3344
0.44877 | 75.3347
0.44878 | 75.3541
0.44879 | 75.3252
0.4488 | 75.3217
0.44881 | 75.3395
0.44882 | 75.3539
0.44883 | 75.3655
0.44884 | 75.3391
0.44885 | 75.3225
0.44886 | 75.3116
0.44887 | 75.334
0.44888 | 75.3711
0.44889 | 75.3485
0.4489 | 75.3326
0.44891 | 75.3564
0.44892 | 75.3553
0.44893 | 75.3479
0.44894 | 75.3662
0.44895 | 75.3371
0.44896 | 75.3247
0.44897 | 75.3483
0.44898 | 75.3747
0.44899 | 75.3522
0.449 | 75.3449
0.44901 | 75.3664
0.44902 | 75.3364
0.44903 | 75.3389
0.44904 | 75.3546
0.44905 | 75.3219
0.44906 | 75.3319
0.44907 | 75.381
0.44908 | 75.3694
0.44909 | 75.3453
0.4491 | 75.3537
0.44911 | 75.3681
0.44912 | 75.3427
0.44913 | 75.3352
0.44914 | 75.3571
0.44915 | 75.3655
0.44916 | 75.3389
0.44917 | 75.3339
0.44918 | 75.3583
0.44919 | 75.3356
0.4492 | 75.3546
0.44921 | 75.3557
0.44922 | 75.3692
0.44923 | 75.3474
0.44924 | 75.338
0.44925 | 75.3503
0.44926 | 75.3662
0.44927 | 75.3589
0.44928 | 75.368
0.44929 | 75.3552
0.4493 | 75.34
0.44931 | 75.3451
0.44932 | 75.3558
0.44933 | 75.3627
0.44934 | 75.3449
0.44935 | 75.345
0.44936 | 75.3616
0.44937 | 75.3653
0.44938 | 75.3543
0.44939 | 75.3432
0.4494 | 75.3492
0.44941 | 75.3496
0.44942 | 75.3573
0.44943 | 75.3898
0.44944 | 75.3645
0.44945 | 75.3363
0.44946 | 75.3611
0.44947 | 75.3657
0.44948 | 75.3582
0.44949 | 75.3752
0.4495 | 75.3414
0.44951 | 75.3225
0.44952 | 75.387
0.44953 | 75.3801
0.44954 | 75.3266
0.44955 | 75.3534
0.44956 | 75.3666
0.44957 | 75.3491
0.44958 | 75.377
0.44959 | 75.3709
0.4496 | 75.3413
0.44961 | 75.3695
0.44962 | 75.3883
0.44963 | 75.3765
0.44964 | 75.3526
0.44965 | 75.3793
0.44966 | 75.3585
0.44967 | 75.3349
0.44968 | 75.3758
0.44969 | 75.3689
0.4497 | 75.3484
0.44971 | 75.373
0.44972 | 75.3754
0.44973 | 75.3773
0.44974 | 75.3736
0.44975 | 75.3555
0.44976 | 75.3478
0.44977 | 75.3539
0.44978 | 75.3915
0.44979 | 75.3693
0.4498 | 75.3543
0.44981 | 75.3756
0.44982 | 75.3726
0.44983 | 75.3611
0.44984 | 75.3483
0.44985 | 75.3563
0.44986 | 75.3506
0.44987 | 75.367
0.44988 | 75.3879
0.44989 | 75.3638
0.4499 | 75.3637
0.44991 | 75.3697
0.44992 | 75.3876
0.44993 | 75.3925
0.44994 | 75.3653
0.44995 | 75.3337
0.44996 | 75.3571
0.44997 | 75.3686
0.44998 | 75.3671
0.44999 | 75.3838
0.45 | 75.3612
0.45001 | 75.3546
0.45002 | 75.3716
0.45003 | 75.3709
0.45004 | 75.3763
0.45005 | 75.3591
0.45006 | 75.3606
0.45007 | 75.3728
0.45008 | 75.3845
0.45009 | 75.3974
0.4501 | 75.3694
0.45011 | 75.3531
0.45012 | 75.3797
0.45013 | 75.3544
0.45014 | 75.3588
0.45015 | 75.3623
0.45016 | 75.3599
0.45017 | 75.3819
0.45018 | 75.4113
0.45019 | 75.3747
0.4502 | 75.3501
0.45021 | 75.3754
0.45022 | 75.3682
0.45023 | 75.3773
0.45024 | 75.38
0.45025 | 75.336
0.45026 | 75.3548
0.45027 | 75.3944
0.45028 | 75.4069
0.45029 | 75.3497
0.4503 | 75.3722
0.45031 | 75.3801
0.45032 | 75.3554
0.45033 | 75.3729
0.45034 | 75.3866
0.45035 | 75.3579
0.45036 | 75.3573
0.45037 | 75.4344
0.45038 | 75.3815
0.45039 | 75.3504
0.4504 | 75.3853
0.45041 | 75.391
0.45042 | 75.355
0.45043 | 75.3879
0.45044 | 75.4068
0.45045 | 75.3552
0.45046 | 75.367
0.45047 | 75.3799
0.45048 | 75.3756
0.45049 | 75.3732
0.4505 | 75.3706
0.45051 | 75.3506
0.45052 | 75.3634
0.45053 | 75.3941
0.45054 | 75.407
0.45055 | 75.3692
0.45056 | 75.3813
0.45057 | 75.3932
0.45058 | 75.3571
0.45059 | 75.3608
0.4506 | 75.3673
0.45061 | 75.3691
0.45062 | 75.376
0.45063 | 75.3972
0.45064 | 75.3576
0.45065 | 75.3413
0.45066 | 75.3947
0.45067 | 75.3742
0.45068 | 75.3687
0.45069 | 75.3967
0.4507 | 75.3727
0.45071 | 75.3847
0.45072 | 75.3997
0.45073 | 75.3823
0.45074 | 75.353
0.45075 | 75.3638
0.45076 | 75.3852
0.45077 | 75.3567
0.45078 | 75.3794
0.45079 | 75.3852
0.4508 | 75.3884
0.45081 | 75.381
0.45082 | 75.389
0.45083 | 75.3851
0.45084 | 75.367
0.45085 | 75.3596
0.45086 | 75.3671
0.45087 | 75.3792
0.45088 | 75.4152
0.45089 | 75.3815
0.4509 | 75.3555
0.45091 | 75.3743
0.45092 | 75.3927
0.45093 | 75.3838
0.45094 | 75.3801
0.45095 | 75.378
0.45096 | 75.3464
0.45097 | 75.3896
0.45098 | 75.3988
0.45099 | 75.3634
0.451 | 75.3732
0.45101 | 75.3852
0.45102 | 75.3727
0.45103 | 75.3904
0.45104 | 75.3839
0.45105 | 75.3705
0.45106 | 75.3753
0.45107 | 75.3939
0.45108 | 75.3724
0.45109 | 75.3876
0.4511 | 75.3731
0.45111 | 75.3712
0.45112 | 75.3681
0.45113 | 75.3825
0.45114 | 75.3747
0.45115 | 75.3454
0.45116 | 75.3826
0.45117 | 75.3692
0.45118 | 75.3765
0.45119 | 75.3879
0.4512 | 75.3889
0.45121 | 75.3724
0.45122 | 75.3937
0.45123 | 75.3877
0.45124 | 75.345
0.45125 | 75.345
0.45126 | 75.3729
0.45127 | 75.3732
0.45128 | 75.3735
0.45129 | 75.3683
0.4513 | 75.3745
0.45131 | 75.3902
0.45132 | 75.3716
0.45133 | 75.3659
0.45134 | 75.3747
0.45135 | 75.3736
0.45136 | 75.3602
0.45137 | 75.3937
0.45138 | 75.4007
0.45139 | 75.39
0.4514 | 75.3587
0.45141 | 75.3512
0.45142 | 75.3943
0.45143 | 75.3592
0.45144 | 75.3398
0.45145 | 75.3726
0.45146 | 75.3887
0.45147 | 75.3919
0.45148 | 75.3919
0.45149 | 75.3728
0.4515 | 75.3423
0.45151 | 75.3585
0.45152 | 75.371
0.45153 | 75.3541
0.45154 | 75.371
0.45155 | 75.3743
0.45156 | 75.3474
0.45157 | 75.3784
0.45158 | 75.3916
0.45159 | 75.3439
0.4516 | 75.361
0.45161 | 75.3762
0.45162 | 75.358
0.45163 | 75.3779
0.45164 | 75.3855
0.45165 | 75.3672
0.45166 | 75.366
0.45167 | 75.3574
0.45168 | 75.3868
0.45169 | 75.3581
0.4517 | 75.3621
0.45171 | 75.3962
0.45172 | 75.3565
0.45173 | 75.3539
0.45174 | 75.3768
0.45175 | 75.3415
0.45176 | 75.3475
0.45177 | 75.3685
0.45178 | 75.3692
0.45179 | 75.3441
0.4518 | 75.3877
0.45181 | 75.3884
0.45182 | 75.3429
0.45183 | 75.3596
0.45184 | 75.3794
0.45185 | 75.3233
0.45186 | 75.3639
0.45187 | 75.3872
0.45188 | 75.3764
0.45189 | 75.3606
0.4519 | 75.3724
0.45191 | 75.3671
0.45192 | 75.3365
0.45193 | 75.3743
0.45194 | 75.3626
0.45195 | 75.3201
0.45196 | 75.3777
0.45197 | 75.4059
0.45198 | 75.3477
0.45199 | 75.3646
0.452 | 75.368
0.45201 | 75.3272
0.45202 | 75.3603
0.45203 | 75.4019
0.45204 | 75.3463
0.45205 | 75.3212
0.45206 | 75.372
0.45207 | 75.3584
0.45208 | 75.3657
0.45209 | 75.3936
0.4521 | 75.3571
0.45211 | 75.3434
0.45212 | 75.3749
0.45213 | 75.3922
0.45214 | 75.3477
0.45215 | 75.3543
0.45216 | 75.3875
0.45217 | 75.3621
0.45218 | 75.3892
0.45219 | 75.4124
0.4522 | 75.3454
0.45221 | 75.3349
0.45222 | 75.3932
0.45223 | 75.3892
0.45224 | 75.3403
0.45225 | 75.358
0.45226 | 75.3916
0.45227 | 75.3409
0.45228 | 75.3681
0.45229 | 75.4377
0.4523 | 75.3675
0.45231 | 75.3597
0.45232 | 75.378
0.45233 | 75.3698
0.45234 | 75.344
0.45235 | 75.3793
0.45236 | 75.3937
0.45237 | 75.3416
0.45238 | 75.3922
0.45239 | 75.407
0.4524 | 75.3613
0.45241 | 75.346
0.45242 | 75.4034
0.45243 | 75.3693
0.45244 | 75.3255
0.45245 | 75.3832
0.45246 | 75.381
0.45247 | 75.3729
0.45248 | 75.3942
0.45249 | 75.4032
0.4525 | 75.3509
0.45251 | 75.3727
0.45252 | 75.4159
0.45253 | 75.3779
0.45254 | 75.3436
0.45255 | 75.3933
0.45256 | 75.3789
0.45257 | 75.3607
0.45258 | 75.404
0.45259 | 75.4177
0.4526 | 75.3518
0.45261 | 75.3874
0.45262 | 75.41
0.45263 | 75.372
0.45264 | 75.3834
0.45265 | 75.3894
0.45266 | 75.3745
0.45267 | 75.3851
0.45268 | 75.4272
0.45269 | 75.3836
0.4527 | 75.3744
0.45271 | 75.4031
0.45272 | 75.3878
0.45273 | 75.3713
0.45274 | 75.3968
0.45275 | 75.3808
0.45276 | 75.3772
0.45277 | 75.3912
0.45278 | 75.4009
0.45279 | 75.4171
0.4528 | 75.399
0.45281 | 75.3851
0.45282 | 75.3759
0.45283 | 75.3842
0.45284 | 75.4182
0.45285 | 75.3763
0.45286 | 75.3718
0.45287 | 75.4079
0.45288 | 75.4252
0.45289 | 75.3935
0.4529 | 75.3913
0.45291 | 75.3935
0.45292 | 75.4042
0.45293 | 75.3939
0.45294 | 75.3994
0.45295 | 75.4189
0.45296 | 75.3968
0.45297 | 75.3945
0.45298 | 75.4154
0.45299 | 75.4141
0.453 | 75.3999
0.45301 | 75.3896
0.45302 | 75.4036
0.45303 | 75.437
0.45304 | 75.3965
0.45305 | 75.4024
0.45306 | 75.4195
0.45307 | 75.3913
0.45308 | 75.4132
0.45309 | 75.4225
0.4531 | 75.4027
0.45311 | 75.3889
0.45312 | 75.445
0.45313 | 75.4169
0.45314 | 75.3753
0.45315 | 75.3919
0.45316 | 75.4478
0.45317 | 75.4077
0.45318 | 75.4022
0.45319 | 75.4508
0.4532 | 75.4188
0.45321 | 75.3862
0.45322 | 75.4125
0.45323 | 75.4391
0.45324 | 75.3862
0.45325 | 75.3978
0.45326 | 75.4383
0.45327 | 75.4214
0.45328 | 75.4129
0.45329 | 75.4401
0.4533 | 75.4224
0.45331 | 75.4113
0.45332 | 75.4276
0.45333 | 75.4223
0.45334 | 75.4087
0.45335 | 75.4159
0.45336 | 75.4314
0.45337 | 75.4199
0.45338 | 75.4641
0.45339 | 75.4377
0.4534 | 75.3928
0.45341 | 75.4212
0.45342 | 75.4472
0.45343 | 75.4328
0.45344 | 75.4435
0.45345 | 75.4149
0.45346 | 75.421
0.45347 | 75.4296
0.45348 | 75.4481
0.45349 | 75.4428
0.4535 | 75.4108
0.45351 | 75.4364
0.45352 | 75.4423
0.45353 | 75.4111
0.45354 | 75.426
0.45355 | 75.4177
0.45356 | 75.4094
0.45357 | 75.4442
0.45358 | 75.4487
0.45359 | 75.4291
0.4536 | 75.4147
0.45361 | 75.4387
0.45362 | 75.4291
0.45363 | 75.4285
0.45364 | 75.4455
0.45365 | 75.417
0.45366 | 75.4293
0.45367 | 75.445
0.45368 | 75.462
0.45369 | 75.4268
0.4537 | 75.4106
0.45371 | 75.4264
0.45372 | 75.4471
0.45373 | 75.4528
0.45374 | 75.4349
0.45375 | 75.4113
0.45376 | 75.4222
0.45377 | 75.4412
0.45378 | 75.4396
0.45379 | 75.4265
0.4538 | 75.4356
0.45381 | 75.4319
0.45382 | 75.43
0.45383 | 75.4495
0.45384 | 75.4554
0.45385 | 75.4218
0.45386 | 75.4185
0.45387 | 75.4233
0.45388 | 75.4405
0.45389 | 75.4529
0.4539 | 75.4329
0.45391 | 75.4487
0.45392 | 75.4463
0.45393 | 75.4381
0.45394 | 75.4259
0.45395 | 75.4152
0.45396 | 75.4133
0.45397 | 75.4448
0.45398 | 75.4216
0.45399 | 75.4319
0.454 | 75.4454
0.45401 | 75.4289
0.45402 | 75.43
0.45403 | 75.4463
0.45404 | 75.4304
0.45405 | 75.4012
0.45406 | 75.4328
0.45407 | 75.4425
0.45408 | 75.4581
0.45409 | 75.4187
0.4541 | 75.3935
0.45411 | 75.4459
0.45412 | 75.443
0.45413 | 75.4361
0.45414 | 75.4276
0.45415 | 75.4078
0.45416 | 75.4283
0.45417 | 75.4272
0.45418 | 75.4468
0.45419 | 75.4543
0.4542 | 75.3848
0.45421 | 75.4067
0.45422 | 75.4137
0.45423 | 75.4354
0.45424 | 75.4188
0.45425 | 75.4187
0.45426 | 75.4414
0.45427 | 75.4293
0.45428 | 75.4308
0.45429 | 75.4179
0.4543 | 75.4004
0.45431 | 75.4087
0.45432 | 75.4464
0.45433 | 75.4652
0.45434 | 75.4292
0.45435 | 75.3969
0.45436 | 75.4086
0.45437 | 75.399
0.45438 | 75.4311
0.45439 | 75.4145
0.4544 | 75.4076
0.45441 | 75.4508
0.45442 | 75.4358
0.45443 | 75.4184
0.45444 | 75.4208
0.45445 | 75.3946
0.45446 | 75.4008
0.45447 | 75.4
0.45448 | 75.4203
0.45449 | 75.414
0.4545 | 75.4226
0.45451 | 75.4388
0.45452 | 75.4043
0.45453 | 75.394
0.45454 | 75.3975
0.45455 | 75.4056
0.45456 | 75.4053
0.45457 | 75.4239
0.45458 | 75.4247
0.45459 | 75.4102
0.4546 | 75.4058
0.45461 | 75.4112
0.45462 | 75.4251
0.45463 | 75.396
0.45464 | 75.3909
0.45465 | 75.3774
0.45466 | 75.3997
0.45467 | 75.4395
0.45468 | 75.446
0.45469 | 75.419
0.4547 | 75.4089
0.45471 | 75.4021
0.45472 | 75.4046
0.45473 | 75.4001
0.45474 | 75.3989
0.45475 | 75.3948
0.45476 | 75.4036
0.45477 | 75.4375
0.45478 | 75.4234
0.45479 | 75.3868
0.4548 | 75.3881
0.45481 | 75.4018
0.45482 | 75.3935
0.45483 | 75.4076
0.45484 | 75.4074
0.45485 | 75.3906
0.45486 | 75.4076
0.45487 | 75.4086
0.45488 | 75.4299
0.45489 | 75.4212
0.4549 | 75.3941
0.45491 | 75.4081
0.45492 | 75.3969
0.45493 | 75.4287
0.45494 | 75.4089
0.45495 | 75.3864
0.45496 | 75.392
0.45497 | 75.4102
0.45498 | 75.4167
0.45499 | 75.4083
0.455 | 75.4139
0.45501 | 75.3913
0.45502 | 75.3965
0.45503 | 75.4375
0.45504 | 75.4223
0.45505 | 75.393
0.45506 | 75.4167
0.45507 | 75.4424
0.45508 | 75.4051
0.45509 | 75.4015
0.4551 | 75.4184
0.45511 | 75.3952
0.45512 | 75.4076
0.45513 | 75.4315
0.45514 | 75.4197
0.45515 | 75.3974
0.45516 | 75.4457
0.45517 | 75.4269
0.45518 | 75.4183
0.45519 | 75.4036
0.4552 | 75.4117
0.45521 | 75.4269
0.45522 | 75.3957
0.45523 | 75.4259
0.45524 | 75.4149
0.45525 | 75.4047
0.45526 | 75.4302
0.45527 | 75.4311
0.45528 | 75.4071
0.45529 | 75.3932
0.4553 | 75.4267
0.45531 | 75.3969
0.45532 | 75.4156
0.45533 | 75.4328
0.45534 | 75.4167
0.45535 | 75.3957
0.45536 | 75.4265
0.45537 | 75.4515
0.45538 | 75.4281
0.45539 | 75.4151
0.4554 | 75.3787
0.45541 | 75.3983
0.45542 | 75.4441
0.45543 | 75.4402
0.45544 | 75.4239
0.45545 | 75.4259
0.45546 | 75.4375
0.45547 | 75.4224
0.45548 | 75.4399
0.45549 | 75.4422
0.4555 | 75.3947
0.45551 | 75.3862
0.45552 | 75.4611
0.45553 | 75.4622
0.45554 | 75.4227
0.45555 | 75.4319
0.45556 | 75.4437
0.45557 | 75.4249
0.45558 | 75.4096
0.45559 | 75.4191
0.4556 | 75.3814
0.45561 | 75.404
0.45562 | 75.4602
0.45563 | 75.4481
0.45564 | 75.4381
0.45565 | 75.4543
0.45566 | 75.4297
0.45567 | 75.4057
0.45568 | 75.4302
0.45569 | 75.4373
0.4557 | 75.405
0.45571 | 75.4392
0.45572 | 75.4686
0.45573 | 75.4455
0.45574 | 75.4276
0.45575 | 75.4172
0.45576 | 75.3911
0.45577 | 75.42
0.45578 | 75.4343
0.45579 | 75.4384
0.4558 | 75.427
0.45581 | 75.4556
0.45582 | 75.4365
0.45583 | 75.4477
0.45584 | 75.438
0.45585 | 75.4015
0.45586 | 75.4
0.45587 | 75.426
0.45588 | 75.4339
0.45589 | 75.4254
0.4559 | 75.4267
0.45591 | 75.4489
0.45592 | 75.4386
0.45593 | 75.4289
0.45594 | 75.418
0.45595 | 75.4048
0.45596 | 75.4377
0.45597 | 75.4399
0.45598 | 75.4345
0.45599 | 75.459
0.456 | 75.4591
0.45601 | 75.4371
0.45602 | 75.4167
0.45603 | 75.4361
0.45604 | 75.4396
0.45605 | 75.4119
0.45606 | 75.4117
0.45607 | 75.4612
0.45608 | 75.4519
0.45609 | 75.4375
0.4561 | 75.443
0.45611 | 75.4359
0.45612 | 75.4261
0.45613 | 75.4483
0.45614 | 75.4373
0.45615 | 75.4059
0.45616 | 75.4291
0.45617 | 75.4608
0.45618 | 75.4445
0.45619 | 75.3995
0.4562 | 75.4633
0.45621 | 75.431
0.45622 | 75.4392
0.45623 | 75.4532
0.45624 | 75.4517
0.45625 | 75.404
0.45626 | 75.4492
0.45627 | 75.4396
0.45628 | 75.426
0.45629 | 75.463
0.4563 | 75.441
0.45631 | 75.4216
0.45632 | 75.4579
0.45633 | 75.4803
0.45634 | 75.3879
0.45635 | 75.3973
0.45636 | 75.4389
0.45637 | 75.4458
0.45638 | 75.4424
0.45639 | 75.4442
0.4564 | 75.4306
0.45641 | 75.4263
0.45642 | 75.4527
0.45643 | 75.4428
0.45644 | 75.416
0.45645 | 75.4364
0.45646 | 75.454
0.45647 | 75.4345
0.45648 | 75.4427
0.45649 | 75.4674
0.4565 | 75.4306
0.45651 | 75.4386
0.45652 | 75.4471
0.45653 | 75.4321
0.45654 | 75.4116
0.45655 | 75.4406
0.45656 | 75.4281
0.45657 | 75.4233
0.45658 | 75.4398
0.45659 | 75.4551
0.4566 | 75.4302
0.45661 | 75.4295
0.45662 | 75.4582
0.45663 | 75.447
0.45664 | 75.421
0.45665 | 75.4422
0.45666 | 75.4477
0.45667 | 75.4316
0.45668 | 75.4486
0.45669 | 75.4422
0.4567 | 75.4264
0.45671 | 75.4376
0.45672 | 75.4432
0.45673 | 75.4409
0.45674 | 75.4422
0.45675 | 75.451
0.45676 | 75.4362
0.45677 | 75.4408
0.45678 | 75.4498
0.45679 | 75.4373
0.4568 | 75.4182
0.45681 | 75.4505
0.45682 | 75.452
0.45683 | 75.4306
0.45684 | 75.4276
0.45685 | 75.4149
0.45686 | 75.4357
0.45687 | 75.4651
0.45688 | 75.4643
0.45689 | 75.43
0.4569 | 75.4229
0.45691 | 75.4414
0.45692 | 75.4386
0.45693 | 75.44
0.45694 | 75.4409
0.45695 | 75.4198
0.45696 | 75.4189
0.45697 | 75.4362
0.45698 | 75.4579
0.45699 | 75.4362
0.457 | 75.4035
0.45701 | 75.4349
0.45702 | 75.4316
0.45703 | 75.4478
0.45704 | 75.4633
0.45705 | 75.4267
0.45706 | 75.4244
0.45707 | 75.4511
0.45708 | 75.4564
0.45709 | 75.4272
0.4571 | 75.4464
0.45711 | 75.4229
0.45712 | 75.4229
0.45713 | 75.4742
0.45714 | 75.4477
0.45715 | 75.424
0.45716 | 75.4327
0.45717 | 75.4506
0.45718 | 75.4267
0.45719 | 75.4126
0.4572 | 75.4329
0.45721 | 75.4375
0.45722 | 75.4627
0.45723 | 75.4486
0.45724 | 75.438
0.45725 | 75.4285
0.45726 | 75.4533
0.45727 | 75.4382
0.45728 | 75.4197
0.45729 | 75.4539
0.4573 | 75.4394
0.45731 | 75.4134
0.45732 | 75.447
0.45733 | 75.4492
0.45734 | 75.4155
0.45735 | 75.4082
0.45736 | 75.4433
0.45737 | 75.43
0.45738 | 75.4366
0.45739 | 75.4651
0.4574 | 75.4137
0.45741 | 75.4386
0.45742 | 75.4704
0.45743 | 75.4432
0.45744 | 75.4425
0.45745 | 75.4304
0.45746 | 75.4055
0.45747 | 75.4274
0.45748 | 75.4515
0.45749 | 75.4356
0.4575 | 75.4149
0.45751 | 75.4443
0.45752 | 75.4402
0.45753 | 75.4402
0.45754 | 75.4519
0.45755 | 75.4521
0.45756 | 75.4248
0.45757 | 75.4108
0.45758 | 75.4572
0.45759 | 75.4405
0.4576 | 75.401
0.45761 | 75.4526
0.45762 | 75.4474
0.45763 | 75.4244
0.45764 | 75.4455
0.45765 | 75.4368
0.45766 | 75.4172
0.45767 | 75.4325
0.45768 | 75.4549
0.45769 | 75.4016
0.4577 | 75.4016
0.45771 | 75.4534
0.45772 | 75.4343
0.45773 | 75.4352
0.45774 | 75.4438
0.45775 | 75.425
0.45776 | 75.4184
0.45777 | 75.4257
0.45778 | 75.4356
0.45779 | 75.3934
0.4578 | 75.4103
0.45781 | 75.4607
0.45782 | 75.4384
0.45783 | 75.4498
0.45784 | 75.4478
0.45785 | 75.3993
0.45786 | 75.3988
0.45787 | 75.4502
0.45788 | 75.4309
0.45789 | 75.3897
0.4579 | 75.441
0.45791 | 75.4773
0.45792 | 75.4134
0.45793 | 75.4491
0.45794 | 75.461
0.45795 | 75.3825
0.45796 | 75.4208
0.45797 | 75.4586
0.45798 | 75.421
0.45799 | 75.4096
0.458 | 75.4417
0.45801 | 75.4266
0.45802 | 75.4066
0.45803 | 75.4763
0.45804 | 75.4567
0.45805 | 75.399
0.45806 | 75.4134
0.45807 | 75.456
0.45808 | 75.4375
0.45809 | 75.4196
0.4581 | 75.4607
0.45811 | 75.4293
0.45812 | 75.4237
0.45813 | 75.4717
0.45814 | 75.4341
0.45815 | 75.4188
0.45816 | 75.4222
0.45817 | 75.4321
0.45818 | 75.4557
0.45819 | 75.4498
0.4582 | 75.4242
0.45821 | 75.4216
0.45822 | 75.4613
0.45823 | 75.4511
0.45824 | 75.4343
0.45825 | 75.4386
0.45826 | 75.4434
0.45827 | 75.425
0.45828 | 75.4461
0.45829 | 75.4612
0.4583 | 75.4426
0.45831 | 75.4389
0.45832 | 75.4625
0.45833 | 75.4572
0.45834 | 75.4432
0.45835 | 75.4079
0.45836 | 75.4369
0.45837 | 75.447
0.45838 | 75.4433
0.45839 | 75.469
0.4584 | 75.448
0.45841 | 75.4741
0.45842 | 75.4573
0.45843 | 75.4491
0.45844 | 75.4546
0.45845 | 75.4227
0.45846 | 75.4302
0.45847 | 75.4416
0.45848 | 75.4702
0.45849 | 75.4595
0.4585 | 75.4764
0.45851 | 75.4573
0.45852 | 75.4467
0.45853 | 75.4281
0.45854 | 75.4332
0.45855 | 75.4407
0.45856 | 75.4349
0.45857 | 75.4686
0.45858 | 75.4914
0.45859 | 75.4526
0.4586 | 75.4405
0.45861 | 75.472
0.45862 | 75.4541
0.45863 | 75.4446
0.45864 | 75.4653
0.45865 | 75.4278
0.45866 | 75.4422
0.45867 | 75.4857
0.45868 | 75.4735
0.45869 | 75.445
0.4587 | 75.4567
0.45871 | 75.4817
0.45872 | 75.4401
0.45873 | 75.4515
0.45874 | 75.4661
0.45875 | 75.4488
0.45876 | 75.463
0.45877 | 75.4722
0.45878 | 75.4534
0.45879 | 75.4496
0.4588 | 75.445
0.45881 | 75.4663
0.45882 | 75.4559
0.45883 | 75.4777
0.45884 | 75.4759
0.45885 | 75.4423
0.45886 | 75.4558
0.45887 | 75.4888
0.45888 | 75.4605
0.45889 | 75.4632
0.4589 | 75.451
0.45891 | 75.4505
0.45892 | 75.4797
0.45893 | 75.4835
0.45894 | 75.4588
0.45895 | 75.4451
0.45896 | 75.4545
0.45897 | 75.4532
0.45898 | 75.4777
0.45899 | 75.4801
0.459 | 75.4682
0.45901 | 75.4681
0.45902 | 75.4641
0.45903 | 75.4646
0.45904 | 75.4693
0.45905 | 75.4674
0.45906 | 75.4548
0.45907 | 75.4683
0.45908 | 75.4764
0.45909 | 75.496
0.4591 | 75.4626
0.45911 | 75.4517
0.45912 | 75.4773
0.45913 | 75.4573
0.45914 | 75.4712
0.45915 | 75.4762
0.45916 | 75.4582
0.45917 | 75.4729
0.45918 | 75.4766
0.45919 | 75.4729
0.4592 | 75.4861
0.45921 | 75.4584
0.45922 | 75.4641
0.45923 | 75.4732
0.45924 | 75.4858
0.45925 | 75.4854
0.45926 | 75.49
0.45927 | 75.4457
0.45928 | 75.4857
0.45929 | 75.5029
0.4593 | 75.4471
0.45931 | 75.4794
0.45932 | 75.5012
0.45933 | 75.4955
0.45934 | 75.4484
0.45935 | 75.4827
0.45936 | 75.4815
0.45937 | 75.4666
0.45938 | 75.4754
0.45939 | 75.4786
0.4594 | 75.4477
0.45941 | 75.4946
0.45942 | 75.5252
0.45943 | 75.4661
0.45944 | 75.4585
0.45945 | 75.4968
0.45946 | 75.4771
0.45947 | 75.4599
0.45948 | 75.5061
0.45949 | 75.5026
0.4595 | 75.465
0.45951 | 75.4993
0.45952 | 75.5129
0.45953 | 75.4741
0.45954 | 75.4891
0.45955 | 75.4846
0.45956 | 75.4722
0.45957 | 75.4915
0.45958 | 75.532
0.45959 | 75.4802
0.4596 | 75.4733
0.45961 | 75.5166
0.45962 | 75.5015
0.45963 | 75.475
0.45964 | 75.4916
0.45965 | 75.5035
0.45966 | 75.481
0.45967 | 75.4994
0.45968 | 75.5287
0.45969 | 75.4844
0.4597 | 75.4769
0.45971 | 75.5259
0.45972 | 75.4895
0.45973 | 75.4798
0.45974 | 75.5213
0.45975 | 75.5124
0.45976 | 75.4776
0.45977 | 75.5087
0.45978 | 75.5225
0.45979 | 75.4803
0.4598 | 75.4774
0.45981 | 75.4964
0.45982 | 75.5229
0.45983 | 75.5134
0.45984 | 75.5141
0.45985 | 75.5198
0.45986 | 75.49
0.45987 | 75.4941
0.45988 | 75.4954
0.45989 | 75.4993
0.4599 | 75.5022
0.45991 | 75.5168
0.45992 | 75.5438
0.45993 | 75.5184
0.45994 | 75.5185
0.45995 | 75.4763
0.45996 | 75.4906
0.45997 | 75.501
0.45998 | 75.484
0.45999 | 75.5128
0.46 | 75.5283
0.46001 | 75.5327
0.46002 | 75.5227
0.46003 | 75.5128
0.46004 | 75.487
0.46005 | 75.4699
0.46006 | 75.4932
0.46007 | 75.5151
0.46008 | 75.5231
0.46009 | 75.5196
0.4601 | 75.4998
0.46011 | 75.5299
0.46012 | 75.5316
0.46013 | 75.5007
0.46014 | 75.4925
0.46015 | 75.5033
0.46016 | 75.4984
0.46017 | 75.5104
0.46018 | 75.5465
0.46019 | 75.5349
0.4602 | 75.5171
0.46021 | 75.5083
0.46022 | 75.5123
0.46023 | 75.4922
0.46024 | 75.4837
0.46025 | 75.4878
0.46026 | 75.5157
0.46027 | 75.5193
0.46028 | 75.5427
0.46029 | 75.5454
0.4603 | 75.4932
0.46031 | 75.5085
0.46032 | 75.5067
0.46033 | 75.5075
0.46034 | 75.5085
0.46035 | 75.5094
0.46036 | 75.5037
0.46037 | 75.5229
0.46038 | 75.5435
0.46039 | 75.5161
0.4604 | 75.5008
0.46041 | 75.5015
0.46042 | 75.5093
0.46043 | 75.4821
0.46044 | 75.5116
0.46045 | 75.5035
0.46046 | 75.523
0.46047 | 75.5064
0.46048 | 75.5242
0.46049 | 75.5175
0.4605 | 75.5067
0.46051 | 75.5146
0.46052 | 75.5143
0.46053 | 75.5081
0.46054 | 75.5027
0.46055 | 75.5078
0.46056 | 75.5205
0.46057 | 75.5193
0.46058 | 75.4974
0.46059 | 75.5177
0.4606 | 75.5124
0.46061 | 75.5114
0.46062 | 75.517
0.46063 | 75.4956
0.46064 | 75.5061
0.46065 | 75.4891
0.46066 | 75.5155
0.46067 | 75.5257
0.46068 | 75.5248
0.46069 | 75.5048
0.4607 | 75.5135
0.46071 | 75.521
0.46072 | 75.5018
0.46073 | 75.4994
0.46074 | 75.4852
0.46075 | 75.5044
0.46076 | 75.4977
0.46077 | 75.5196
0.46078 | 75.5254
0.46079 | 75.5128
0.4608 | 75.4912
0.46081 | 75.5049
0.46082 | 75.5143
0.46083 | 75.5133
0.46084 | 75.4954
0.46085 | 75.4829
0.46086 | 75.4968
0.46087 | 75.5393
0.46088 | 75.5159
0.46089 | 75.4908
0.4609 | 75.4829
0.46091 | 75.4851
0.46092 | 75.5003
0.46093 | 75.51
0.46094 | 75.5186
0.46095 | 75.4894
0.46096 | 75.5175
0.46097 | 75.5248
0.46098 | 75.5054
0.46099 | 75.5115
0.461 | 75.5041
0.46101 | 75.4803
0.46102 | 75.4994
0.46103 | 75.5231
0.46104 | 75.5208
0.46105 | 75.4717
0.46106 | 75.5269
0.46107 | 75.5282
0.46108 | 75.4992
0.46109 | 75.4868
0.4611 | 75.5155
0.46111 | 75.4817
0.46112 | 75.5004
0.46113 | 75.5405
0.46114 | 75.5009
0.46115 | 75.4915
0.46116 | 75.5224
0.46117 | 75.5203
0.46118 | 75.4674
0.46119 | 75.4815
0.4612 | 75.5218
0.46121 | 75.5027
0.46122 | 75.5321
0.46123 | 75.5585
0.46124 | 75.4994
0.46125 | 75.4725
0.46126 | 75.5035
0.46127 | 75.496
0.46128 | 75.4889
0.46129 | 75.5205
0.4613 | 75.5267
0.46131 | 75.5215
0.46132 | 75.5206
0.46133 | 75.525
0.46134 | 75.4864
0.46135 | 75.4776
0.46136 | 75.5047
0.46137 | 75.5012
0.46138 | 75.5353
0.46139 | 75.5334
0.4614 | 75.5006
0.46141 | 75.5031
0.46142 | 75.5255
0.46143 | 75.5173
0.46144 | 75.4797
0.46145 | 75.4851
0.46146 | 75.5312
0.46147 | 75.517
0.46148 | 75.5134
0.46149 | 75.5512
0.4615 | 75.5266
0.46151 | 75.4911
0.46152 | 75.5227
0.46153 | 75.5269
0.46154 | 75.4923
0.46155 | 75.505
0.46156 | 75.5233
0.46157 | 75.5249
0.46158 | 75.5428
0.46159 | 75.5511
0.4616 | 75.5143
0.46161 | 75.4828
0.46162 | 75.5413
0.46163 | 75.5449
0.46164 | 75.5216
0.46165 | 75.5398
0.46166 | 75.5514
0.46167 | 75.5199
0.46168 | 75.5497
0.46169 | 75.5418
0.4617 | 75.5222
0.46171 | 75.5245
0.46172 | 75.5336
0.46173 | 75.5338
0.46174 | 75.5229
0.46175 | 75.5418
0.46176 | 75.5515
0.46177 | 75.5318
0.46178 | 75.5506
0.46179 | 75.5553
0.4618 | 75.5599
0.46181 | 75.5581
0.46182 | 75.5255
0.46183 | 75.5314
0.46184 | 75.5547
0.46185 | 75.5347
0.46186 | 75.5391
0.46187 | 75.5719
0.46188 | 75.5756
0.46189 | 75.533
0.4619 | 75.5439
0.46191 | 75.5616
0.46192 | 75.5532
0.46193 | 75.5596
0.46194 | 75.5587
0.46195 | 75.5564
0.46196 | 75.5638
0.46197 | 75.5775
0.46198 | 75.5618
0.46199 | 75.551
0.462 | 75.5494
0.46201 | 75.551
0.46202 | 75.5573
0.46203 | 75.5869
0.46204 | 75.5816
0.46205 | 75.5417
0.46206 | 75.5448
0.46207 | 75.5832
0.46208 | 75.5768
0.46209 | 75.5698
0.4621 | 75.5661
0.46211 | 75.5696
0.46212 | 75.5685
0.46213 | 75.5777
0.46214 | 75.5641
0.46215 | 75.5707
0.46216 | 75.5444
0.46217 | 75.5737
0.46218 | 75.5641
0.46219 | 75.5659
0.4622 | 75.5872
0.46221 | 75.5806
0.46222 | 75.5852
0.46223 | 75.5823
0.46224 | 75.5834
0.46225 | 75.5644
0.46226 | 75.5837
0.46227 | 75.5701
0.46228 | 75.6
0.46229 | 75.6123
0.4623 | 75.5737
0.46231 | 75.5721
0.46232 | 75.5886
0.46233 | 75.5798
0.46234 | 75.5619
0.46235 | 75.5614
0.46236 | 75.6165
0.46237 | 75.594
0.46238 | 75.6058
0.46239 | 75.6028
0.4624 | 75.5758
0.46241 | 75.5647
0.46242 | 75.577
0.46243 | 75.6023
0.46244 | 75.5856
0.46245 | 75.5857
0.46246 | 75.6027
0.46247 | 75.6116
0.46248 | 75.6129
0.46249 | 75.6055
0.4625 | 75.5785
0.46251 | 75.5648
0.46252 | 75.6113
0.46253 | 75.6088
0.46254 | 75.5893
0.46255 | 75.6002
0.46256 | 75.6041
0.46257 | 75.5736
0.46258 | 75.5969
0.46259 | 75.6178
0.4626 | 75.5557
0.46261 | 75.5854
0.46262 | 75.6065
0.46263 | 75.581
0.46264 | 75.5863
0.46265 | 75.6334
0.46266 | 75.6203
0.46267 | 75.577
0.46268 | 75.6109
0.46269 | 75.616
0.4627 | 75.5666
0.46271 | 75.5965
0.46272 | 75.6231
0.46273 | 75.6053
0.46274 | 75.5986
0.46275 | 75.6017
0.46276 | 75.5945
0.46277 | 75.5863
0.46278 | 75.6259
0.46279 | 75.6119
0.4628 | 75.5884
0.46281 | 75.6392
0.46282 | 75.6314
0.46283 | 75.5893
0.46284 | 75.583
0.46285 | 75.5931
0.46286 | 75.578
0.46287 | 75.5923
0.46288 | 75.6336
0.46289 | 75.6038
0.4629 | 75.58
0.46291 | 75.6162
0.46292 | 75.6095
0.46293 | 75.5937
0.46294 | 75.6103
0.46295 | 75.5899
0.46296 | 75.5715
0.46297 | 75.6181
0.46298 | 75.6392
0.46299 | 75.5884
0.463 | 75.6037
0.46301 | 75.6198
0.46302 | 75.5889
0.46303 | 75.5699
0.46304 | 75.6093
0.46305 | 75.601
0.46306 | 75.5796
0.46307 | 75.6396
0.46308 | 75.6335
0.46309 | 75.586
0.4631 | 75.6014
0.46311 | 75.5941
0.46312 | 75.5563
0.46313 | 75.612
0.46314 | 75.6385
0.46315 | 75.5823
0.46316 | 75.6131
0.46317 | 75.6303
0.46318 | 75.5983
0.46319 | 75.5792
0.4632 | 75.6113
0.46321 | 75.5664
0.46322 | 75.5727
0.46323 | 75.6367
0.46324 | 75.6239
0.46325 | 75.5847
0.46326 | 75.5922
0.46327 | 75.5996
0.46328 | 75.5803
0.46329 | 75.5669
0.4633 | 75.6056
0.46331 | 75.5957
0.46332 | 75.6106
0.46333 | 75.6357
0.46334 | 75.5783
0.46335 | 75.57
0.46336 | 75.5994
0.46337 | 75.5835
0.46338 | 75.5755
0.46339 | 75.6076
0.4634 | 75.5882
0.46341 | 75.5903
0.46342 | 75.6312
0.46343 | 75.5904
0.46344 | 75.5556
0.46345 | 75.5629
0.46346 | 75.5878
0.46347 | 75.6015
0.46348 | 75.6037
0.46349 | 75.5921
0.4635 | 75.5772
0.46351 | 75.5884
0.46352 | 75.5897
0.46353 | 75.5887
0.46354 | 75.596
0.46355 | 75.5671
0.46356 | 75.554
0.46357 | 75.6028
0.46358 | 75.621
0.46359 | 75.5841
0.4636 | 75.559
0.46361 | 75.5969
0.46362 | 75.5703
0.46363 | 75.5549
0.46364 | 75.5823
0.46365 | 75.5714
0.46366 | 75.5737
0.46367 | 75.5789
0.46368 | 75.5919
0.46369 | 75.5984
0.4637 | 75.5772
0.46371 | 75.5764
0.46372 | 75.5549
0.46373 | 75.5689
0.46374 | 75.6
0.46375 | 75.5714
0.46376 | 75.58
0.46377 | 75.593
0.46378 | 75.5803
0.46379 | 75.5689
0.4638 | 75.5645
0.46381 | 75.5689
0.46382 | 75.5595
0.46383 | 75.5807
0.46384 | 75.5886
0.46385 | 75.5592
0.46386 | 75.565
0.46387 | 75.5812
0.46388 | 75.5607
0.46389 | 75.5325
0.4639 | 75.5809
0.46391 | 75.5762
0.46392 | 75.5463
0.46393 | 75.5777
0.46394 | 75.5963
0.46395 | 75.5677
0.46396 | 75.5639
0.46397 | 75.5802
0.46398 | 75.5599
0.46399 | 75.5478
0.464 | 75.554
0.46401 | 75.5597
0.46402 | 75.5598
0.46403 | 75.6169
0.46404 | 75.5734
0.46405 | 75.5167
0.46406 | 75.5349
0.46407 | 75.5935
0.46408 | 75.5922
0.46409 | 75.5487
0.4641 | 75.5536
0.46411 | 75.5972
0.46412 | 75.5686
0.46413 | 75.5793
0.46414 | 75.5605
0.46415 | 75.5104
0.46416 | 75.5302
0.46417 | 75.5762
0.46418 | 75.5726
0.46419 | 75.5517
0.4642 | 75.5766
0.46421 | 75.5802
0.46422 | 75.5701
0.46423 | 75.5686
0.46424 | 75.5646
0.46425 | 75.525
0.46426 | 75.533
0.46427 | 75.5779
0.46428 | 75.5738
0.46429 | 75.5624
0.4643 | 75.5879
0.46431 | 75.5521
0.46432 | 75.5385
0.46433 | 75.5562
0.46434 | 75.5469
0.46435 | 75.525
0.46436 | 75.5645
0.46437 | 75.6012
0.46438 | 75.5792
0.46439 | 75.5478
0.4644 | 75.5661
0.46441 | 75.5408
0.46442 | 75.5233
0.46443 | 75.5456
0.46444 | 75.5758
0.46445 | 75.5506
0.46446 | 75.5909
0.46447 | 75.5737
0.46448 | 75.559
0.46449 | 75.5535
0.4645 | 75.5484
0.46451 | 75.5316
0.46452 | 75.5592
0.46453 | 75.5899
0.46454 | 75.5557
0.46455 | 75.5221
0.46456 | 75.5448
0.46457 | 75.5834
0.46458 | 75.5407
0.46459 | 75.5309
0.4646 | 75.508
0.46461 | 75.5553
0.46462 | 75.5923
0.46463 | 75.5828
0.46464 | 75.5444
0.46465 | 75.5216
0.46466 | 75.5384
0.46467 | 75.5183
0.46468 | 75.5566
0.46469 | 75.5459
0.4647 | 75.5519
0.46471 | 75.5457
0.46472 | 75.5573
0.46473 | 75.5559
0.46474 | 75.5573
0.46475 | 75.518
0.46476 | 75.5216
0.46477 | 75.534
0.46478 | 75.5646
0.46479 | 75.5619
0.4648 | 75.5631
0.46481 | 75.5512
0.46482 | 75.5337
0.46483 | 75.5415
0.46484 | 75.5231
0.46485 | 75.5251
0.46486 | 75.5214
0.46487 | 75.5571
0.46488 | 75.562
0.46489 | 75.5546
0.4649 | 75.5418
0.46491 | 75.5733
0.46492 | 75.5375
0.46493 | 75.5207
0.46494 | 75.5321
0.46495 | 75.5246
0.46496 | 75.5273
0.46497 | 75.5461
0.46498 | 75.5667
0.46499 | 75.5364
0.465 | 75.5215
0.46501 | 75.5525
0.46502 | 75.5363
0.46503 | 75.5405
0.46504 | 75.5244
0.46505 | 75.5439
0.46506 | 75.559
0.46507 | 75.5609
0.46508 | 75.546
0.46509 | 75.5399
0.4651 | 75.5381
0.46511 | 75.4973
0.46512 | 75.5373
0.46513 | 75.5772
0.46514 | 75.5413
0.46515 | 75.5201
0.46516 | 75.551
0.46517 | 75.5629
0.46518 | 75.523
0.46519 | 75.5254
0.4652 | 75.5325
0.46521 | 75.5348
0.46522 | 75.5705
0.46523 | 75.5671
0.46524 | 75.5317
0.46525 | 75.533
0.46526 | 75.5514
0.46527 | 75.5379
0.46528 | 75.5141
0.46529 | 75.5527
0.4653 | 75.5479
0.46531 | 75.5262
0.46532 | 75.5676
0.46533 | 75.5617
0.46534 | 75.5287
0.46535 | 75.5323
0.46536 | 75.5555
0.46537 | 75.5169
0.46538 | 75.5413
0.46539 | 75.5603
0.4654 | 75.5357
0.46541 | 75.5413
0.46542 | 75.5762
0.46543 | 75.5818
0.46544 | 75.5177
0.46545 | 75.5095
0.46546 | 75.5499
0.46547 | 75.5295
0.46548 | 75.5413
0.46549 | 75.5796
0.4655 | 75.5432
0.46551 | 75.5424
0.46552 | 75.5738
0.46553 | 75.5646
0.46554 | 75.541
0.46555 | 75.5396
0.46556 | 75.5569
0.46557 | 75.532
0.46558 | 75.5738
0.46559 | 75.5762
0.4656 | 75.5426
0.46561 | 75.5375
0.46562 | 75.5815
0.46563 | 75.5693
0.46564 | 75.566
0.46565 | 75.5435
0.46566 | 75.5511
0.46567 | 75.5727
0.46568 | 75.5808
0.46569 | 75.562
0.4657 | 75.5748
0.46571 | 75.5845
0.46572 | 75.5619
0.46573 | 75.5996
0.46574 | 75.5764
0.46575 | 75.5701
0.46576 | 75.5437
0.46577 | 75.565
0.46578 | 75.5923
0.46579 | 75.5891
0.4658 | 75.5535
0.46581 | 75.5908
0.46582 | 75.5878
0.46583 | 75.582
0.46584 | 75.5712
0.46585 | 75.579
0.46586 | 75.5701
0.46587 | 75.5942
0.46588 | 75.5848
0.46589 | 75.5821
0.4659 | 75.6187
0.46591 | 75.6008
0.46592 | 75.6101
0.46593 | 75.5871
0.46594 | 75.6076
0.46595 | 75.5849
0.46596 | 75.5889
0.46597 | 75.6127
0.46598 | 75.5762
0.46599 | 75.6
0.466 | 75.6101
0.46601 | 75.6082
0.46602 | 75.625
0.46603 | 75.6419
0.46604 | 75.571
0.46605 | 75.5921
0.46606 | 75.6511
0.46607 | 75.6229
0.46608 | 75.6121
0.46609 | 75.6421
0.4661 | 75.606
0.46611 | 75.5676
0.46612 | 75.6353
0.46613 | 75.6742
0.46614 | 75.6053
0.46615 | 75.5742
0.46616 | 75.6455
0.46617 | 75.6245
0.46618 | 75.6077
0.46619 | 75.6495
0.4662 | 75.6368
0.46621 | 75.6091
0.46622 | 75.6513
0.46623 | 75.6768
0.46624 | 75.628
0.46625 | 75.607
0.46626 | 75.6529
0.46627 | 75.6137
0.46628 | 75.622
0.46629 | 75.6714
0.4663 | 75.6237
0.46631 | 75.619
0.46632 | 75.6952
0.46633 | 75.6693
0.46634 | 75.609
0.46635 | 75.631
0.46636 | 75.6583
0.46637 | 75.6277
0.46638 | 75.6493
0.46639 | 75.6788
0.4664 | 75.6239
0.46641 | 75.6399
0.46642 | 75.672
0.46643 | 75.6503
0.46644 | 75.6284
0.46645 | 75.6641
0.46646 | 75.6441
0.46647 | 75.6355
0.46648 | 75.6671
0.46649 | 75.6675
0.4665 | 75.6169
0.46651 | 75.6704
0.46652 | 75.7111
0.46653 | 75.6368
0.46654 | 75.6349
0.46655 | 75.6791
0.46656 | 75.6355
0.46657 | 75.6267
0.46658 | 75.6819
0.46659 | 75.6747
0.4666 | 75.6628
0.46661 | 75.6699
0.46662 | 75.6879
0.46663 | 75.6542
0.46664 | 75.644
0.46665 | 75.647
0.46666 | 75.6185
0.46667 | 75.6754
0.46668 | 75.6875
0.46669 | 75.6594
0.4667 | 75.6557
0.46671 | 75.6905
0.46672 | 75.6802
0.46673 | 75.6733
0.46674 | 75.6538
0.46675 | 75.6398
0.46676 | 75.6551
0.46677 | 75.6728
0.46678 | 75.668
0.46679 | 75.6656
0.4668 | 75.6839
0.46681 | 75.6828
0.46682 | 75.6484
0.46683 | 75.6785
0.46684 | 75.6756
0.46685 | 75.6527
0.46686 | 75.654
0.46687 | 75.7075
0.46688 | 75.6772
0.46689 | 75.6578
0.4669 | 75.6946
0.46691 | 75.6486
0.46692 | 75.6614
0.46693 | 75.6833
0.46694 | 75.6682
0.46695 | 75.6571
0.46696 | 75.6699
0.46697 | 75.694
0.46698 | 75.6796
0.46699 | 75.6714
0.467 | 75.6762
0.46701 | 75.6713
0.46702 | 75.6753
0.46703 | 75.6595
0.46704 | 75.6753
0.46705 | 75.6727
0.46706 | 75.6667
0.46707 | 75.668
0.46708 | 75.672
0.46709 | 75.6773
0.4671 | 75.6692
0.46711 | 75.6611
0.46712 | 75.6751
0.46713 | 75.6703
0.46714 | 75.6643
0.46715 | 75.6669
0.46716 | 75.6606
0.46717 | 75.6667
0.46718 | 75.6732
0.46719 | 75.6791
0.4672 | 75.6495
0.46721 | 75.6534
0.46722 | 75.6824
0.46723 | 75.6491
0.46724 | 75.647
0.46725 | 75.6532
0.46726 | 75.6753
0.46727 | 75.6753
0.46728 | 75.6605
0.46729 | 75.6653
0.4673 | 75.6506
0.46731 | 75.6598
0.46732 | 75.6724
0.46733 | 75.6776
0.46734 | 75.6316
0.46735 | 75.6598
0.46736 | 75.6554
0.46737 | 75.6437
0.46738 | 75.6802
0.46739 | 75.6647
0.4674 | 75.6169
0.46741 | 75.6375
0.46742 | 75.6705
0.46743 | 75.6471
0.46744 | 75.6359
0.46745 | 75.6614
0.46746 | 75.6333
0.46747 | 75.6363
0.46748 | 75.6919
0.46749 | 75.6387
0.4675 | 75.5998
0.46751 | 75.6648
0.46752 | 75.6714
0.46753 | 75.6162
0.46754 | 75.6432
0.46755 | 75.6557
0.46756 | 75.6224
0.46757 | 75.5918
0.46758 | 75.654
0.46759 | 75.6267
0.4676 | 75.5987
0.46761 | 75.6513
0.46762 | 75.6605
0.46763 | 75.6172
0.46764 | 75.6501
0.46765 | 75.6409
0.46766 | 75.5866
0.46767 | 75.6223
0.46768 | 75.6514
0.46769 | 75.6202
0.4677 | 75.5877
0.46771 | 75.6507
0.46772 | 75.6166
0.46773 | 75.5907
0.46774 | 75.627
0.46775 | 75.6473
0.46776 | 75.5898
0.46777 | 75.6065
0.46778 | 75.6465
0.46779 | 75.5945
0.4678 | 75.5924
0.46781 | 75.6256
0.46782 | 75.61
0.46783 | 75.6125
0.46784 | 75.6299
0.46785 | 75.5883
0.46786 | 75.5936
0.46787 | 75.6232
0.46788 | 75.6135
0.46789 | 75.5619
0.4679 | 75.6028
0.46791 | 75.6258
0.46792 | 75.5887
0.46793 | 75.5914
0.46794 | 75.619
0.46795 | 75.5775
0.46796 | 75.5727
0.46797 | 75.6141
0.46798 | 75.5847
0.46799 | 75.5486
0.468 | 75.5695
0.46801 | 75.6194
0.46802 | 75.598
0.46803 | 75.6104
0.46804 | 75.5979
0.46805 | 75.5513
0.46806 | 75.5763
0.46807 | 75.5766
0.46808 | 75.5703
0.46809 | 75.5665
0.4681 | 75.5674
0.46811 | 75.5719
0.46812 | 75.588
0.46813 | 75.6116
0.46814 | 75.5731
0.46815 | 75.5355
0.46816 | 75.5691
0.46817 | 75.5781
0.46818 | 75.5656
0.46819 | 75.5845
0.4682 | 75.5526
0.46821 | 75.5367
0.46822 | 75.5656
0.46823 | 75.5751
0.46824 | 75.5419
0.46825 | 75.5248
0.46826 | 75.554
0.46827 | 75.5544
0.46828 | 75.5517
0.46829 | 75.5545
0.4683 | 75.5569
0.46831 | 75.5513
0.46832 | 75.5453
0.46833 | 75.5607
0.46834 | 75.5266
0.46835 | 75.5307
0.46836 | 75.5466
0.46837 | 75.5374
0.46838 | 75.5315
0.46839 | 75.5383
0.4684 | 75.542
0.46841 | 75.5356
0.46842 | 75.5248
0.46843 | 75.5286
0.46844 | 75.5499
0.46845 | 75.5356
0.46846 | 75.5234
0.46847 | 75.5373
0.46848 | 75.5454
0.46849 | 75.5131
0.4685 | 75.5381
0.46851 | 75.5209
0.46852 | 75.5295
0.46853 | 75.5402
0.46854 | 75.53
0.46855 | 75.5171
0.46856 | 75.5158
0.46857 | 75.5185
0.46858 | 75.5336
0.46859 | 75.5132
0.4686 | 75.5037
0.46861 | 75.5035
0.46862 | 75.5443
0.46863 | 75.5163
0.46864 | 75.5128
0.46865 | 75.5196
0.46866 | 75.5019
0.46867 | 75.5113
0.46868 | 75.5128
0.46869 | 75.5072
0.4687 | 75.4774
0.46871 | 75.4837
0.46872 | 75.5304
0.46873 | 75.5095
0.46874 | 75.4912
0.46875 | 75.5098
0.46876 | 75.5046
0.46877 | 75.485
0.46878 | 75.5319
0.46879 | 75.5078
0.4688 | 75.4502
0.46881 | 75.4803
0.46882 | 75.5005
0.46883 | 75.4902
0.46884 | 75.4831
0.46885 | 75.5116
0.46886 | 75.4882
0.46887 | 75.4966
0.46888 | 75.5117
0.46889 | 75.4728
0.4689 | 75.4695
0.46891 | 75.4949
0.46892 | 75.4876
0.46893 | 75.502
0.46894 | 75.5265
0.46895 | 75.4789
0.46896 | 75.4759
0.46897 | 75.4654
0.46898 | 75.4717
0.46899 | 75.4777
0.469 | 75.465
0.46901 | 75.5085
0.46902 | 75.4784
0.46903 | 75.4801
0.46904 | 75.4939
0.46905 | 75.4586
0.46906 | 75.4442
0.46907 | 75.4805
0.46908 | 75.4936
0.46909 | 75.4477
0.4691 | 75.4595
0.46911 | 75.4713
0.46912 | 75.469
0.46913 | 75.4663
0.46914 | 75.4822
0.46915 | 75.4299
0.46916 | 75.4657
0.46917 | 75.4633
0.46918 | 75.4389
0.46919 | 75.4609
0.4692 | 75.4594
0.46921 | 75.4777
0.46922 | 75.4354
0.46923 | 75.4566
0.46924 | 75.451
0.46925 | 75.3958
0.46926 | 75.44
0.46927 | 75.4872
0.46928 | 75.4532
0.46929 | 75.4592
0.4693 | 75.4536
0.46931 | 75.4208
0.46932 | 75.4353
0.46933 | 75.4601
0.46934 | 75.4478
0.46935 | 75.3982
0.46936 | 75.4524
0.46937 | 75.4681
0.46938 | 75.4298
0.46939 | 75.4202
0.4694 | 75.4349
0.46941 | 75.419
0.46942 | 75.4136
0.46943 | 75.4528
0.46944 | 75.4313
0.46945 | 75.4272
0.46946 | 75.4491
0.46947 | 75.4344
0.46948 | 75.4205
0.46949 | 75.4287
0.4695 | 75.4187
0.46951 | 75.3841
0.46952 | 75.4195
0.46953 | 75.4255
0.46954 | 75.4124
0.46955 | 75.4049
0.46956 | 75.4482
0.46957 | 75.4366
0.46958 | 75.4117
0.46959 | 75.4203
0.4696 | 75.3866
0.46961 | 75.3941
0.46962 | 75.4076
0.46963 | 75.436
0.46964 | 75.4005
0.46965 | 75.4109
0.46966 | 75.4545
0.46967 | 75.4078
0.46968 | 75.4064
0.46969 | 75.4127
0.4697 | 75.3938
0.46971 | 75.3988
0.46972 | 75.4036
0.46973 | 75.4338
0.46974 | 75.409
0.46975 | 75.3928
0.46976 | 75.4044
0.46977 | 75.4444
0.46978 | 75.4406
0.46979 | 75.3803
0.4698 | 75.3737
0.46981 | 75.4123
0.46982 | 75.4165
0.46983 | 75.4251
0.46984 | 75.4422
0.46985 | 75.4172
0.46986 | 75.3956
0.46987 | 75.4022
0.46988 | 75.4165
0.46989 | 75.3875
0.4699 | 75.3821
0.46991 | 75.4028
0.46992 | 75.4115
0.46993 | 75.4336
0.46994 | 75.4366
0.46995 | 75.3901
0.46996 | 75.3853
0.46997 | 75.4025
0.46998 | 75.4112
0.46999 | 75.3991
0.47 | 75.3929
0.47001 | 75.4175
0.47002 | 75.4096
0.47003 | 75.4365
0.47004 | 75.4039
0.47005 | 75.3795
0.47006 | 75.3899
0.47007 | 75.4189
0.47008 | 75.3852
0.47009 | 75.413
0.4701 | 75.4208
0.47011 | 75.3986
0.47012 | 75.4178
0.47013 | 75.4259
0.47014 | 75.4076
0.47015 | 75.3902
0.47016 | 75.4283
0.47017 | 75.4196
0.47018 | 75.3901
0.47019 | 75.4125
0.4702 | 75.436
0.47021 | 75.3862
0.47022 | 75.4074
0.47023 | 75.4359
0.47024 | 75.4221
0.47025 | 75.3833
0.47026 | 75.4132
0.47027 | 75.4214
0.47028 | 75.4351
0.47029 | 75.4251
0.4703 | 75.4087
0.47031 | 75.4168
0.47032 | 75.4504
0.47033 | 75.422
0.47034 | 75.4016
0.47035 | 75.4115
0.47036 | 75.4073
0.47037 | 75.4114
0.47038 | 75.4429
0.47039 | 75.4141
0.4704 | 75.4003
0.47041 | 75.4455
0.47042 | 75.4715
0.47043 | 75.4162
0.47044 | 75.4106
0.47045 | 75.4302
0.47046 | 75.4253
0.47047 | 75.4073
0.47048 | 75.4564
0.47049 | 75.433
0.4705 | 75.3993
0.47051 | 75.4678
0.47052 | 75.4391
0.47053 | 75.4086
0.47054 | 75.4476
0.47055 | 75.4396
0.47056 | 75.3959
0.47057 | 75.4472
0.47058 | 75.4817
0.47059 | 75.4432
0.4706 | 75.4194
0.47061 | 75.4634
0.47062 | 75.4367
0.47063 | 75.4244
0.47064 | 75.4585
0.47065 | 75.4328
0.47066 | 75.4206
0.47067 | 75.4797
0.47068 | 75.4967
0.47069 | 75.4377
0.4707 | 75.4386
0.47071 | 75.4556
0.47072 | 75.4188
0.47073 | 75.4474
0.47074 | 75.4565
0.47075 | 75.4426
0.47076 | 75.4571
0.47077 | 75.4802
0.47078 | 75.4776
0.47079 | 75.4382
0.4708 | 75.4491
0.47081 | 75.4315
0.47082 | 75.4259
0.47083 | 75.484
0.47084 | 75.4812
0.47085 | 75.4405
0.47086 | 75.4623
0.47087 | 75.5099
0.47088 | 75.4731
0.47089 | 75.4504
0.4709 | 75.4601
0.47091 | 75.4453
0.47092 | 75.4477
0.47093 | 75.4882
0.47094 | 75.4898
0.47095 | 75.4611
0.47096 | 75.469
0.47097 | 75.4788
0.47098 | 75.4627
0.47099 | 75.4667
0.471 | 75.482
0.47101 | 75.4459
0.47102 | 75.4843
0.47103 | 75.5012
0.47104 | 75.4616
0.47105 | 75.4756
0.47106 | 75.4901
0.47107 | 75.4703
0.47108 | 75.4621
0.47109 | 75.4867
0.4711 | 75.4668
0.47111 | 75.4658
0.47112 | 75.4913
0.47113 | 75.4899
0.47114 | 75.4597
0.47115 | 75.4808
0.47116 | 75.5057
0.47117 | 75.4717
0.47118 | 75.4842
0.47119 | 75.5119
0.4712 | 75.4605
0.47121 | 75.4428
0.47122 | 75.498
0.47123 | 75.5011
0.47124 | 75.4704
0.47125 | 75.4928
0.47126 | 75.4878
0.47127 | 75.4702
0.47128 | 75.517
0.47129 | 75.4972
0.4713 | 75.4569
0.47131 | 75.4807
0.47132 | 75.5008
0.47133 | 75.4687
0.47134 | 75.482
0.47135 | 75.5029
0.47136 | 75.4833
0.47137 | 75.4807
0.47138 | 75.5151
0.47139 | 75.481
0.4714 | 75.4599
0.47141 | 75.5
0.47142 | 75.4978
0.47143 | 75.4866
0.47144 | 75.5168
0.47145 | 75.4841
0.47146 | 75.4561
0.47147 | 75.4973
0.47148 | 75.4987
0.47149 | 75.4719
0.4715 | 75.4628
0.47151 | 75.4871
0.47152 | 75.5016
0.47153 | 75.4812
0.47154 | 75.5138
0.47155 | 75.4887
0.47156 | 75.4589
0.47157 | 75.5117
0.47158 | 75.5082
0.47159 | 75.462
0.4716 | 75.4884
0.47161 | 75.4998
0.47162 | 75.4889
0.47163 | 75.5012
0.47164 | 75.513
0.47165 | 75.4658
0.47166 | 75.4816
0.47167 | 75.5147
0.47168 | 75.4882
0.47169 | 75.4855
0.4717 | 75.4963
0.47171 | 75.4756
0.47172 | 75.4807
0.47173 | 75.5402
0.47174 | 75.4975
0.47175 | 75.4617
0.47176 | 75.4878
0.47177 | 75.4993
0.47178 | 75.4749
0.47179 | 75.4966
0.4718 | 75.4929
0.47181 | 75.474
0.47182 | 75.4926
0.47183 | 75.5141
0.47184 | 75.4801
0.47185 | 75.4603
0.47186 | 75.5035
0.47187 | 75.4965
0.47188 | 75.4882
0.47189 | 75.4986
0.4719 | 75.5022
0.47191 | 75.47
0.47192 | 75.4607
0.47193 | 75.4777
0.47194 | 75.5041
0.47195 | 75.4795
0.47196 | 75.4878
0.47197 | 75.485
0.47198 | 75.506
0.47199 | 75.4993
0.472 | 75.4678
0.47201 | 75.4747
0.47202 | 75.4817
0.47203 | 75.4816
0.47204 | 75.453
0.47205 | 75.4819
0.47206 | 75.49
0.47207 | 75.502
0.47208 | 75.4734
0.47209 | 75.4973
0.4721 | 75.4613
0.47211 | 75.4603
0.47212 | 75.4815
0.47213 | 75.4823
0.47214 | 75.4762
0.47215 | 75.4857
0.47216 | 75.4941
0.47217 | 75.4938
0.47218 | 75.5054
0.47219 | 75.4513
0.4722 | 75.4412
0.47221 | 75.4726
0.47222 | 75.4952
0.47223 | 75.4775
0.47224 | 75.4647
0.47225 | 75.4826
0.47226 | 75.4937
0.47227 | 75.4721
0.47228 | 75.4552
0.47229 | 75.4623
0.4723 | 75.448
0.47231 | 75.48
0.47232 | 75.4841
0.47233 | 75.4683
0.47234 | 75.4582
0.47235 | 75.4772
0.47236 | 75.4752
0.47237 | 75.4702
0.47238 | 75.4496
0.47239 | 75.4553
0.4724 | 75.464
0.47241 | 75.4633
0.47242 | 75.4807
0.47243 | 75.4536
0.47244 | 75.4435
0.47245 | 75.4617
0.47246 | 75.4627
0.47247 | 75.473
0.47248 | 75.4646
0.47249 | 75.459
0.4725 | 75.454
0.47251 | 75.4682
0.47252 | 75.4661
0.47253 | 75.4569
0.47254 | 75.4493
0.47255 | 75.4197
0.47256 | 75.4488
0.47257 | 75.4572
0.47258 | 75.4624
0.47259 | 75.4558
0.4726 | 75.4291
0.47261 | 75.4638
0.47262 | 75.4483
0.47263 | 75.4474
0.47264 | 75.4451
0.47265 | 75.4573
0.47266 | 75.4639
0.47267 | 75.4504
0.47268 | 75.4725
0.47269 | 75.4588
0.4727 | 75.3812
0.47271 | 75.4364
0.47272 | 75.4672
0.47273 | 75.4334
0.47274 | 75.4684
0.47275 | 75.4801
0.47276 | 75.4384
0.47277 | 75.4366
0.47278 | 75.4759
0.47279 | 75.4496
0.4728 | 75.4057
0.47281 | 75.4513
0.47282 | 75.4514
0.47283 | 75.4225
0.47284 | 75.4613
0.47285 | 75.464
0.47286 | 75.4177
0.47287 | 75.4286
0.47288 | 75.4657
0.47289 | 75.4324
0.4729 | 75.4352
0.47291 | 75.4678
0.47292 | 75.4493
0.47293 | 75.4237
0.47294 | 75.4607
0.47295 | 75.4495
0.47296 | 75.4307
0.47297 | 75.4584
0.47298 | 75.4295
0.47299 | 75.4009
0.473 | 75.4397
0.47301 | 75.468
0.47302 | 75.4421
0.47303 | 75.4145
0.47304 | 75.4627
0.47305 | 75.4242
0.47306 | 75.4296
0.47307 | 75.4701
0.47308 | 75.4446
0.47309 | 75.3994
0.4731 | 75.4122
0.47311 | 75.4611
0.47312 | 75.4164
0.47313 | 75.4231
0.47314 | 75.441
0.47315 | 75.4195
0.47316 | 75.3967
0.47317 | 75.4613
0.47318 | 75.4661
0.47319 | 75.4058
0.4732 | 75.4165
0.47321 | 75.4245
0.47322 | 75.4109
0.47323 | 75.446
0.47324 | 75.4763
0.47325 | 75.4001
0.47326 | 75.4113
0.47327 | 75.4522
0.47328 | 75.4369
0.47329 | 75.4249
0.4733 | 75.4235
0.47331 | 75.4123
0.47332 | 75.4182
0.47333 | 75.4446
0.47334 | 75.4429
0.47335 | 75.3956
0.47336 | 75.4134
0.47337 | 75.4239
0.47338 | 75.4219
0.47339 | 75.4259
0.4734 | 75.43
0.47341 | 75.4095
0.47342 | 75.4117
0.47343 | 75.4439
0.47344 | 75.4377
0.47345 | 75.401
0.47346 | 75.4306
0.47347 | 75.443
0.47348 | 75.3993
0.47349 | 75.4001
0.4735 | 75.4252
0.47351 | 75.4283
0.47352 | 75.4003
0.47353 | 75.4073
0.47354 | 75.4458
0.47355 | 75.434
0.47356 | 75.432
0.47357 | 75.4308
0.47358 | 75.4216
0.47359 | 75.4082
0.4736 | 75.402
0.47361 | 75.4241
0.47362 | 75.4327
0.47363 | 75.4117
0.47364 | 75.4231
0.47365 | 75.4218
0.47366 | 75.4021
0.47367 | 75.4379
0.47368 | 75.4398
0.47369 | 75.3896
0.4737 | 75.404
0.47371 | 75.4551
0.47372 | 75.4217
0.47373 | 75.4057
0.47374 | 75.4152
0.47375 | 75.4169
0.47376 | 75.3885
0.47377 | 75.4388
0.47378 | 75.4477
0.47379 | 75.3943
0.4738 | 75.3977
0.47381 | 75.4361
0.47382 | 75.4166
0.47383 | 75.4068
0.47384 | 75.4427
0.47385 | 75.3988
0.47386 | 75.4043
0.47387 | 75.4355
0.47388 | 75.4352
0.47389 | 75.4078
0.4739 | 75.4108
0.47391 | 75.4196
0.47392 | 75.4237
0.47393 | 75.4296
0.47394 | 75.432
0.47395 | 75.4298
0.47396 | 75.411
0.47397 | 75.4267
0.47398 | 75.4339
0.47399 | 75.4318
0.474 | 75.4198
0.47401 | 75.4052
0.47402 | 75.3966
0.47403 | 75.4318
0.47404 | 75.4167
0.47405 | 75.398
0.47406 | 75.4164
0.47407 | 75.4397
0.47408 | 75.4222
0.47409 | 75.4294
0.4741 | 75.4375
0.47411 | 75.4143
0.47412 | 75.4171
0.47413 | 75.439
0.47414 | 75.4205
0.47415 | 75.4085
0.47416 | 75.4317
0.47417 | 75.4123
0.47418 | 75.4202
0.47419 | 75.4306
0.4742 | 75.422
0.47421 | 75.4245
0.47422 | 75.4072
0.47423 | 75.4283
0.47424 | 75.4319
0.47425 | 75.4096
0.47426 | 75.4302
0.47427 | 75.4031
0.47428 | 75.4268
0.47429 | 75.435
0.4743 | 75.3786
0.47431 | 75.4079
0.47432 | 75.4426
0.47433 | 75.4256
0.47434 | 75.4072
0.47435 | 75.4124
0.47436 | 75.4178
0.47437 | 75.4148
0.47438 | 75.4617
0.47439 | 75.4379
0.4744 | 75.3922
0.47441 | 75.4345
0.47442 | 75.4127
0.47443 | 75.4106
0.47444 | 75.4255
0.47445 | 75.4455
0.47446 | 75.4083
0.47447 | 75.4138
0.47448 | 75.4489
0.47449 | 75.4153
0.4745 | 75.4074
0.47451 | 75.4324
0.47452 | 75.4112
0.47453 | 75.4253
0.47454 | 75.4192
0.47455 | 75.4532
0.47456 | 75.3907
0.47457 | 75.43
0.47458 | 75.4483
0.47459 | 75.4001
0.4746 | 75.4021
0.47461 | 75.4353
0.47462 | 75.4175
0.47463 | 75.4313
0.47464 | 75.468
0.47465 | 75.4064
0.47466 | 75.394
0.47467 | 75.4266
0.47468 | 75.4369
0.47469 | 75.4021
0.4747 | 75.429
0.47471 | 75.4439
0.47472 | 75.4099
0.47473 | 75.4182
0.47474 | 75.4283
0.47475 | 75.3883
0.47476 | 75.4062
0.47477 | 75.4369
0.47478 | 75.4289
0.47479 | 75.396
0.4748 | 75.4261
0.47481 | 75.4214
0.47482 | 75.4167
0.47483 | 75.4269
0.47484 | 75.437
0.47485 | 75.4056
0.47486 | 75.4016
0.47487 | 75.4296
0.47488 | 75.4312
0.47489 | 75.4058
0.4749 | 75.4218
0.47491 | 75.4171
0.47492 | 75.4203
0.47493 | 75.4335
0.47494 | 75.4162
0.47495 | 75.3934
0.47496 | 75.4082
0.47497 | 75.4487
0.47498 | 75.4287
0.47499 | 75.4156
0.475 | 75.4221
0.47501 | 75.4231
0.47502 | 75.3974
0.47503 | 75.4261
0.47504 | 75.4216
0.47505 | 75.402
0.47506 | 75.3988
0.47507 | 75.4506
0.47508 | 75.4338
0.47509 | 75.4038
0.4751 | 75.416
0.47511 | 75.4293
0.47512 | 75.4095
0.47513 | 75.4152
0.47514 | 75.4254
0.47515 | 75.4123
0.47516 | 75.418
0.47517 | 75.4155
0.47518 | 75.427
0.47519 | 75.4132
0.4752 | 75.4009
0.47521 | 75.4137
0.47522 | 75.4244
0.47523 | 75.4214
0.47524 | 75.41
0.47525 | 75.4215
0.47526 | 75.4139
0.47527 | 75.4154
0.47528 | 75.4169
0.47529 | 75.4209
0.4753 | 75.407
0.47531 | 75.4037
0.47532 | 75.4138
0.47533 | 75.4423
0.47534 | 75.4086
0.47535 | 75.3977
0.47536 | 75.4118
0.47537 | 75.4325
0.47538 | 75.451
0.47539 | 75.4072
0.4754 | 75.4102
0.47541 | 75.4172
0.47542 | 75.4299
0.47543 | 75.4215
0.47544 | 75.4115
0.47545 | 75.4009
0.47546 | 75.4287
0.47547 | 75.4211
0.47548 | 75.4513
0.47549 | 75.4382
0.4755 | 75.4195
0.47551 | 75.4055
0.47552 | 75.4172
0.47553 | 75.4246
0.47554 | 75.4141
0.47555 | 75.4105
0.47556 | 75.4286
0.47557 | 75.4209
0.47558 | 75.4291
0.47559 | 75.4369
0.4756 | 75.3941
0.47561 | 75.4273
0.47562 | 75.4253
0.47563 | 75.4201
0.47564 | 75.4127
0.47565 | 75.4351
0.47566 | 75.4162
0.47567 | 75.4274
0.47568 | 75.4358
0.47569 | 75.4272
0.4757 | 75.4057
0.47571 | 75.4234
0.47572 | 75.4251
0.47573 | 75.4055
0.47574 | 75.423
0.47575 | 75.4444
0.47576 | 75.423
0.47577 | 75.43
0.47578 | 75.4306
0.47579 | 75.4199
0.4758 | 75.4044
0.47581 | 75.4255
0.47582 | 75.4356
0.47583 | 75.4261
0.47584 | 75.4159
0.47585 | 75.4232
0.47586 | 75.4397
0.47587 | 75.4354
0.47588 | 75.4594
0.47589 | 75.4275
0.4759 | 75.4068
0.47591 | 75.4317
0.47592 | 75.4414
0.47593 | 75.4317
0.47594 | 75.4617
0.47595 | 75.4579
0.47596 | 75.4095
0.47597 | 75.4273
0.47598 | 75.4629
0.47599 | 75.4289
0.476 | 75.4122
0.47601 | 75.4431
0.47602 | 75.4432
0.47603 | 75.4334
0.47604 | 75.4434
0.47605 | 75.4291
0.47606 | 75.4481
0.47607 | 75.468
0.47608 | 75.4583
0.47609 | 75.4211
0.4761 | 75.431
0.47611 | 75.424
0.47612 | 75.4317
0.47613 | 75.454
0.47614 | 75.4612
0.47615 | 75.4263
0.47616 | 75.4377
0.47617 | 75.4539
0.47618 | 75.4364
0.47619 | 75.4285
0.4762 | 75.4485
0.47621 | 75.4374
0.47622 | 75.4412
0.47623 | 75.4858
0.47624 | 75.4422
0.47625 | 75.4186
0.47626 | 75.4634
0.47627 | 75.4488
0.47628 | 75.4287
0.47629 | 75.4549
0.4763 | 75.4573
0.47631 | 75.4097
0.47632 | 75.4532
0.47633 | 75.4837
0.47634 | 75.4249
0.47635 | 75.423
0.47636 | 75.4813
0.47637 | 75.4429
0.47638 | 75.4332
0.47639 | 75.4738
0.4764 | 75.4568
0.47641 | 75.411
0.47642 | 75.4612
0.47643 | 75.4744
0.47644 | 75.4502
0.47645 | 75.4243
0.47646 | 75.4805
0.47647 | 75.4473
0.47648 | 75.4326
0.47649 | 75.4746
0.4765 | 75.4399
0.47651 | 75.4379
0.47652 | 75.4617
0.47653 | 75.4659
0.47654 | 75.4328
0.47655 | 75.4334
0.47656 | 75.4437
0.47657 | 75.445
0.47658 | 75.4477
0.47659 | 75.4773
0.4766 | 75.4386
0.47661 | 75.4153
0.47662 | 75.4792
0.47663 | 75.462
0.47664 | 75.4506
0.47665 | 75.4573
0.47666 | 75.4239
0.47667 | 75.4421
0.47668 | 75.4843
0.47669 | 75.4523
0.4767 | 75.4136
0.47671 | 75.4459
0.47672 | 75.4553
0.47673 | 75.4425
0.47674 | 75.4599
0.47675 | 75.4393
0.47676 | 75.4475
0.47677 | 75.4495
0.47678 | 75.4791
0.47679 | 75.4557
0.4768 | 75.4484
0.47681 | 75.4623
0.47682 | 75.4638
0.47683 | 75.4467
0.47684 | 75.4639
0.47685 | 75.455
0.47686 | 75.4382
0.47687 | 75.4871
0.47688 | 75.4711
0.47689 | 75.4436
0.4769 | 75.4561
0.47691 | 75.4755
0.47692 | 75.4333
0.47693 | 75.424
0.47694 | 75.4764
0.47695 | 75.4537
0.47696 | 75.4652
0.47697 | 75.4994
0.47698 | 75.4628
0.47699 | 75.4468
0.477 | 75.4591
0.47701 | 75.4431
0.47702 | 75.4316
0.47703 | 75.469
0.47704 | 75.4633
0.47705 | 75.433
0.47706 | 75.4672
0.47707 | 75.5087
0.47708 | 75.4806
0.47709 | 75.4534
0.4771 | 75.4599
0.47711 | 75.4493
0.47712 | 75.4491
0.47713 | 75.492
0.47714 | 75.4624
0.47715 | 75.4203
0.47716 | 75.492
0.47717 | 75.5133
0.47718 | 75.4667
0.47719 | 75.4577
0.4772 | 75.4652
0.47721 | 75.4362
0.47722 | 75.4577
0.47723 | 75.4833
0.47724 | 75.4716
0.47725 | 75.4602
0.47726 | 75.4643
0.47727 | 75.4726
0.47728 | 75.4599
0.47729 | 75.4784
0.4773 | 75.4439
0.47731 | 75.4206
0.47732 | 75.4758
0.47733 | 75.4844
0.47734 | 75.4708
0.47735 | 75.4678
0.47736 | 75.482
0.47737 | 75.464
0.47738 | 75.4592
0.47739 | 75.4811
0.4774 | 75.4596
0.47741 | 75.4383
0.47742 | 75.478
0.47743 | 75.4735
0.47744 | 75.4604
0.47745 | 75.4673
0.47746 | 75.4801
0.47747 | 75.4629
0.47748 | 75.4356
0.47749 | 75.4663
0.4775 | 75.4573
0.47751 | 75.4579
0.47752 | 75.4903
0.47753 | 75.475
0.47754 | 75.4465
0.47755 | 75.4648
0.47756 | 75.4611
0.47757 | 75.4614
0.47758 | 75.4807
0.47759 | 75.4801
0.4776 | 75.4597
0.47761 | 75.4519
0.47762 | 75.4893
0.47763 | 75.489
0.47764 | 75.447
0.47765 | 75.4365
0.47766 | 75.4952
0.47767 | 75.4751
0.47768 | 75.4783
0.47769 | 75.4663
0.4777 | 75.4435
0.47771 | 75.4356
0.47772 | 75.481
0.47773 | 75.4902
0.47774 | 75.4556
0.47775 | 75.4617
0.47776 | 75.4762
0.47777 | 75.4513
0.47778 | 75.4777
0.47779 | 75.4715
0.4778 | 75.4572
0.47781 | 75.4433
0.47782 | 75.4453
0.47783 | 75.4957
0.47784 | 75.4814
0.47785 | 75.422
0.47786 | 75.4351
0.47787 | 75.4676
0.47788 | 75.4687
0.47789 | 75.4588
0.4779 | 75.4543
0.47791 | 75.4411
0.47792 | 75.4877
0.47793 | 75.4633
0.47794 | 75.4615
0.47795 | 75.4767
0.47796 | 75.4512
0.47797 | 75.4246
0.47798 | 75.4527
0.47799 | 75.4775
0.478 | 75.4629
0.47801 | 75.4766
0.47802 | 75.4777
0.47803 | 75.4478
0.47804 | 75.4356
0.47805 | 75.4493
0.47806 | 75.4399
0.47807 | 75.4451
0.47808 | 75.4746
0.47809 | 75.4869
0.4781 | 75.4549
0.47811 | 75.47
0.47812 | 75.4671
0.47813 | 75.4352
0.47814 | 75.4291
0.47815 | 75.4508
0.47816 | 75.4501
0.47817 | 75.4598
0.47818 | 75.5129
0.47819 | 75.4582
0.4782 | 75.4389
0.47821 | 75.4493
0.47822 | 75.4307
0.47823 | 75.4481
0.47824 | 75.4344
0.47825 | 75.4349
0.47826 | 75.4658
0.47827 | 75.4627
0.47828 | 75.4637
0.47829 | 75.4708
0.4783 | 75.4422
0.47831 | 75.4218
0.47832 | 75.4298
0.47833 | 75.4645
0.47834 | 75.4394
0.47835 | 75.4197
0.47836 | 75.456
0.47837 | 75.4732
0.47838 | 75.4695
0.47839 | 75.4491
0.4784 | 75.441
0.47841 | 75.4253
0.47842 | 75.4198
0.47843 | 75.4341
0.47844 | 75.4483
0.47845 | 75.4339
0.47846 | 75.4554
0.47847 | 75.4539
0.47848 | 75.4579
0.47849 | 75.4511
0.4785 | 75.4417
0.47851 | 75.4145
0.47852 | 75.4238
0.47853 | 75.4373
0.47854 | 75.4205
0.47855 | 75.4277
0.47856 | 75.4398
0.47857 | 75.4279
0.47858 | 75.4504
0.47859 | 75.4434
0.4786 | 75.4213
0.47861 | 75.4285
0.47862 | 75.4487
0.47863 | 75.4212
0.47864 | 75.4146
0.47865 | 75.4341
0.47866 | 75.4372
0.47867 | 75.4188
0.47868 | 75.454
0.47869 | 75.4738
0.4787 | 75.3859
0.47871 | 75.3892
0.47872 | 75.4461
0.47873 | 75.407
0.47874 | 75.3921
0.47875 | 75.4393
0.47876 | 75.4623
0.47877 | 75.4149
0.47878 | 75.4485
0.47879 | 75.4658
0.4788 | 75.3842
0.47881 | 75.3812
0.47882 | 75.4245
0.47883 | 75.4038
0.47884 | 75.4028
0.47885 | 75.4407
0.47886 | 75.4205
0.47887 | 75.4154
0.47888 | 75.4472
0.47889 | 75.4056
0.4789 | 75.3689
0.47891 | 75.4168
0.47892 | 75.4137
0.47893 | 75.3967
0.47894 | 75.4221
0.47895 | 75.4379
0.47896 | 75.399
0.47897 | 75.3974
0.47898 | 75.4399
0.47899 | 75.3837
0.479 | 75.3756
0.47901 | 75.4124
0.47902 | 75.3902
0.47903 | 75.3845
0.47904 | 75.4154
0.47905 | 75.3961
0.47906 | 75.3916
0.47907 | 75.4246
0.47908 | 75.4264
0.47909 | 75.3997
0.4791 | 75.3756
0.47911 | 75.4222
0.47912 | 75.3885
0.47913 | 75.3829
0.47914 | 75.4074
0.47915 | 75.4046
0.47916 | 75.3994
0.47917 | 75.3981
0.47918 | 75.4165
0.47919 | 75.4
0.4792 | 75.3599
0.47921 | 75.392
0.47922 | 75.3894
0.47923 | 75.4012
0.47924 | 75.4092
0.47925 | 75.3848
0.47926 | 75.3952
0.47927 | 75.3965
0.47928 | 75.4064
0.47929 | 75.3906
0.4793 | 75.3689
0.47931 | 75.3651
0.47932 | 75.4026
0.47933 | 75.4125
0.47934 | 75.3832
0.47935 | 75.3948
0.47936 | 75.3933
0.47937 | 75.3874
0.47938 | 75.3744
0.47939 | 75.3841
0.4794 | 75.4055
0.47941 | 75.3632
0.47942 | 75.3711
0.47943 | 75.4069
0.47944 | 75.4287
0.47945 | 75.3756
0.47946 | 75.3864
0.47947 | 75.3922
0.47948 | 75.4048
0.47949 | 75.3901
0.4795 | 75.3905
0.47951 | 75.3746
0.47952 | 75.3866
0.47953 | 75.4063
0.47954 | 75.3558
0.47955 | 75.3814
0.47956 | 75.3932
0.47957 | 75.3833
0.47958 | 75.3838
0.47959 | 75.4071
0.4796 | 75.3912
0.47961 | 75.3806
0.47962 | 75.3889
0.47963 | 75.395
0.47964 | 75.3664
0.47965 | 75.3806
0.47966 | 75.3752
0.47967 | 75.3858
0.47968 | 75.4227
0.47969 | 75.4048
0.4797 | 75.3454
0.47971 | 75.3566
0.47972 | 75.4289
0.47973 | 75.3651
0.47974 | 75.3543
0.47975 | 75.4001
0.47976 | 75.4016
0.47977 | 75.3988
0.47978 | 75.3979
0.47979 | 75.3773
0.4798 | 75.3518
0.47981 | 75.3634
0.47982 | 75.3901
0.47983 | 75.3892
0.47984 | 75.3844
0.47985 | 75.3889
0.47986 | 75.3664
0.47987 | 75.3614
0.47988 | 75.4004
0.47989 | 75.3749
0.4799 | 75.3717
0.47991 | 75.376
0.47992 | 75.4024
0.47993 | 75.4077
0.47994 | 75.3904
0.47995 | 75.3718
0.47996 | 75.3664
0.47997 | 75.3866
0.47998 | 75.3686
0.47999 | 75.3601
0.48 | 75.3713
0.48001 | 75.4132
0.48002 | 75.3864
0.48003 | 75.3968
0.48004 | 75.4098
0.48005 | 75.353
0.48006 | 75.3586
0.48007 | 75.3962
0.48008 | 75.3665
0.48009 | 75.3733
0.4801 | 75.3849
0.48011 | 75.3922
0.48012 | 75.3879
0.48013 | 75.4087
0.48014 | 75.355
0.48015 | 75.3207
0.48016 | 75.3726
0.48017 | 75.4034
0.48018 | 75.3578
0.48019 | 75.3904
0.4802 | 75.4017
0.48021 | 75.356
0.48022 | 75.378
0.48023 | 75.4031
0.48024 | 75.3536
0.48025 | 75.33
0.48026 | 75.4
0.48027 | 75.3874
0.48028 | 75.3556
0.48029 | 75.4056
0.4803 | 75.402
0.48031 | 75.3287
0.48032 | 75.3621
0.48033 | 75.3955
0.48034 | 75.3483
0.48035 | 75.3548
0.48036 | 75.399
0.48037 | 75.3713
0.48038 | 75.3868
0.48039 | 75.4196
0.4804 | 75.3532
0.48041 | 75.3195
0.48042 | 75.3799
0.48043 | 75.3771
0.48044 | 75.3536
0.48045 | 75.3978
0.48046 | 75.4044
0.48047 | 75.3543
0.48048 | 75.395
0.48049 | 75.3968
0.4805 | 75.3412
0.48051 | 75.3538
0.48052 | 75.3797
0.48053 | 75.3715
0.48054 | 75.4036
0.48055 | 75.3549
0.48056 | 75.3507
0.48057 | 75.3819
0.48058 | 75.385
0.48059 | 75.3623
0.4806 | 75.3506
0.48061 | 75.3831
0.48062 | 75.3857
0.48063 | 75.3593
0.48064 | 75.3696
0.48065 | 75.3864
0.48066 | 75.3432
0.48067 | 75.3451
0.48068 | 75.3861
0.48069 | 75.3607
0.4807 | 75.3502
0.48071 | 75.3794
0.48072 | 75.3689
0.48073 | 75.3675
0.48074 | 75.3635
0.48075 | 75.3519
0.48076 | 75.3406
0.48077 | 75.3752
0.48078 | 75.3624
0.48079 | 75.3432
0.4808 | 75.381
0.48081 | 75.3548
0.48082 | 75.358
0.48083 | 75.3657
0.48084 | 75.341
0.48085 | 75.3405
0.48086 | 75.3681
0.48087 | 75.3788
0.48088 | 75.3603
0.48089 | 75.3677
0.4809 | 75.3848
0.48091 | 75.3763
0.48092 | 75.3552
0.48093 | 75.3408
0.48094 | 75.3806
0.48095 | 75.3395
0.48096 | 75.3446
0.48097 | 75.4
0.48098 | 75.3825
0.48099 | 75.3414
0.481 | 75.3398
0.48101 | 75.3629
0.48102 | 75.3519
0.48103 | 75.362
0.48104 | 75.3868
0.48105 | 75.3466
0.48106 | 75.3505
0.48107 | 75.4068
0.48108 | 75.369
0.48109 | 75.327
0.4811 | 75.342
0.48111 | 75.3513
0.48112 | 75.3287
0.48113 | 75.3736
0.48114 | 75.3887
0.48115 | 75.3407
0.48116 | 75.3576
0.48117 | 75.3807
0.48118 | 75.3644
0.48119 | 75.3676
0.4812 | 75.3481
0.48121 | 75.3382
0.48122 | 75.3475
0.48123 | 75.3809
0.48124 | 75.3948
0.48125 | 75.3421
0.48126 | 75.348
0.48127 | 75.3974
0.48128 | 75.3479
0.48129 | 75.3333
0.4813 | 75.3833
0.48131 | 75.3457
0.48132 | 75.3608
0.48133 | 75.3904
0.48134 | 75.359
0.48135 | 75.328
0.48136 | 75.3893
0.48137 | 75.3759
0.48138 | 75.3281
0.48139 | 75.3718
0.4814 | 75.3582
0.48141 | 75.3249
0.48142 | 75.3802
0.48143 | 75.414
0.48144 | 75.3442
0.48145 | 75.3389
0.48146 | 75.3814
0.48147 | 75.3436
0.48148 | 75.3346
0.48149 | 75.3561
0.4815 | 75.358
0.48151 | 75.3589
0.48152 | 75.3692
0.48153 | 75.3866
0.48154 | 75.3603
0.48155 | 75.3756
0.48156 | 75.3612
0.48157 | 75.3228
0.48158 | 75.3669
0.48159 | 75.3824
0.4816 | 75.3255
0.48161 | 75.3375
0.48162 | 75.3913
0.48163 | 75.3683
0.48164 | 75.3435
0.48165 | 75.3676
0.48166 | 75.3445
0.48167 | 75.3432
0.48168 | 75.3784
0.48169 | 75.3801
0.4817 | 75.3367
0.48171 | 75.372
0.48172 | 75.3666
0.48173 | 75.3464
0.48174 | 75.3511
0.48175 | 75.3582
0.48176 | 75.3435
0.48177 | 75.3613
0.48178 | 75.3689
0.48179 | 75.33
0.4818 | 75.3362
0.48181 | 75.3763
0.48182 | 75.3578
0.48183 | 75.3599
0.48184 | 75.3772
0.48185 | 75.3566
0.48186 | 75.3522
0.48187 | 75.3831
0.48188 | 75.3528
0.48189 | 75.2987
0.4819 | 75.3428
0.48191 | 75.3793
0.48192 | 75.3465
0.48193 | 75.3606
0.48194 | 75.395
0.48195 | 75.3363
0.48196 | 75.3203
0.48197 | 75.37
0.48198 | 75.3554
0.48199 | 75.3137
0.482 | 75.3545
0.48201 | 75.3692
0.48202 | 75.3741
0.48203 | 75.3821
0.48204 | 75.3586
0.48205 | 75.3226
0.48206 | 75.3227
0.48207 | 75.3371
0.48208 | 75.3554
0.48209 | 75.3526
0.4821 | 75.3614
0.48211 | 75.3664
0.48212 | 75.3276
0.48213 | 75.3752
0.48214 | 75.3557
0.48215 | 75.3231
0.48216 | 75.3425
0.48217 | 75.3603
0.48218 | 75.3595
0.48219 | 75.3744
0.4822 | 75.3616
0.48221 | 75.3161
0.48222 | 75.324
0.48223 | 75.3535
0.48224 | 75.3437
0.48225 | 75.3227
0.48226 | 75.3539
0.48227 | 75.356
0.48228 | 75.3319
0.48229 | 75.3555
0.4823 | 75.3511
0.48231 | 75.3183
0.48232 | 75.3212
0.48233 | 75.3588
0.48234 | 75.3214
0.48235 | 75.3356
0.48236 | 75.3583
0.48237 | 75.3356
0.48238 | 75.3149
0.48239 | 75.3496
0.4824 | 75.3159
0.48241 | 75.3124
0.48242 | 75.3664
0.48243 | 75.3615
0.48244 | 75.3275
0.48245 | 75.3365
0.48246 | 75.3451
0.48247 | 75.3032
0.48248 | 75.3356
0.48249 | 75.3479
0.4825 | 75.3231
0.48251 | 75.3109
0.48252 | 75.3704
0.48253 | 75.3649
0.48254 | 75.3334
0.48255 | 75.3049
0.48256 | 75.3261
0.48257 | 75.3305
0.48258 | 75.3342
0.48259 | 75.3443
0.4826 | 75.3038
0.48261 | 75.3358
0.48262 | 75.3642
0.48263 | 75.3384
0.48264 | 75.3295
0.48265 | 75.3305
0.48266 | 75.3241
0.48267 | 75.311
0.48268 | 75.3539
0.48269 | 75.3517
0.4827 | 75.3214
0.48271 | 75.3314
0.48272 | 75.3537
0.48273 | 75.3042
0.48274 | 75.3167
0.48275 | 75.3444
0.48276 | 75.3326
0.48277 | 75.3176
0.48278 | 75.3386
0.48279 | 75.3379
0.4828 | 75.299
0.48281 | 75.3339
0.48282 | 75.344
0.48283 | 75.2986
0.48284 | 75.3352
0.48285 | 75.3623
0.48286 | 75.3189
0.48287 | 75.3467
0.48288 | 75.3487
0.48289 | 75.3171
0.4829 | 75.3192
0.48291 | 75.3253
0.48292 | 75.3338
0.48293 | 75.3379
0.48294 | 75.3445
0.48295 | 75.319
0.48296 | 75.3436
0.48297 | 75.3358
0.48298 | 75.3457
0.48299 | 75.3537
0.483 | 75.3358
0.48301 | 75.3323
0.48302 | 75.3342
0.48303 | 75.3571
0.48304 | 75.3424
0.48305 | 75.307
0.48306 | 75.3103
0.48307 | 75.3655
0.48308 | 75.3376
0.48309 | 75.3223
0.4831 | 75.3191
0.48311 | 75.3368
0.48312 | 75.349
0.48313 | 75.3465
0.48314 | 75.341
0.48315 | 75.3267
0.48316 | 75.3253
0.48317 | 75.3345
0.48318 | 75.3477
0.48319 | 75.364
0.4832 | 75.3316
0.48321 | 75.3175
0.48322 | 75.3392
0.48323 | 75.3456
0.48324 | 75.3391
0.48325 | 75.3195
0.48326 | 75.334
0.48327 | 75.3347
0.48328 | 75.3611
0.48329 | 75.3642
0.4833 | 75.325
0.48331 | 75.3367
0.48332 | 75.3402
0.48333 | 75.3486
0.48334 | 75.3386
0.48335 | 75.3216
0.48336 | 75.3412
0.48337 | 75.3292
0.48338 | 75.3361
0.48339 | 75.362
0.4834 | 75.3387
0.48341 | 75.324
0.48342 | 75.3251
0.48343 | 75.3376
0.48344 | 75.3369
0.48345 | 75.3422
0.48346 | 75.3487
0.48347 | 75.3351
0.48348 | 75.3338
0.48349 | 75.3537
0.4835 | 75.3319
0.48351 | 75.313
0.48352 | 75.3427
0.48353 | 75.3327
0.48354 | 75.3451
0.48355 | 75.3305
0.48356 | 75.3345
0.48357 | 75.3441
0.48358 | 75.3347
0.48359 | 75.3267
0.4836 | 75.3201
0.48361 | 75.3281
0.48362 | 75.3226
0.48363 | 75.3406
0.48364 | 75.347
0.48365 | 75.3153
0.48366 | 75.324
0.48367 | 75.3666
0.48368 | 75.3208
0.48369 | 75.3122
0.4837 | 75.3159
0.48371 | 75.3364
0.48372 | 75.3234
0.48373 | 75.3382
0.48374 | 75.3234
0.48375 | 75.3214
0.48376 | 75.3479
0.48377 | 75.3578
0.48378 | 75.319
0.48379 | 75.3072
0.4838 | 75.3178
0.48381 | 75.3208
0.48382 | 75.3294
0.48383 | 75.3538
0.48384 | 75.3458
0.48385 | 75.3256
0.48386 | 75.3308
0.48387 | 75.3374
0.48388 | 75.3271
0.48389 | 75.3051
0.4839 | 75.3125
0.48391 | 75.3062
0.48392 | 75.3428
0.48393 | 75.3838
0.48394 | 75.3322
0.48395 | 75.3043
0.48396 | 75.3134
0.48397 | 75.3199
0.48398 | 75.3266
0.48399 | 75.3171
0.484 | 75.3126
0.48401 | 75.3287
0.48402 | 75.3501
0.48403 | 75.3452
0.48404 | 75.3278
0.48405 | 75.3234
0.48406 | 75.2926
0.48407 | 75.302
0.48408 | 75.3315
0.48409 | 75.3498
0.4841 | 75.3018
0.48411 | 75.3195
0.48412 | 75.3577
0.48413 | 75.332
0.48414 | 75.3169
0.48415 | 75.3255
0.48416 | 75.3255
0.48417 | 75.3104
0.48418 | 75.3305
0.48419 | 75.3479
0.4842 | 75.296
0.48421 | 75.3294
0.48422 | 75.3438
0.48423 | 75.3242
0.48424 | 75.2952
0.48425 | 75.3189
0.48426 | 75.3341
0.48427 | 75.2978
0.48428 | 75.3231
0.48429 | 75.3307
0.4843 | 75.2939
0.48431 | 75.3278
0.48432 | 75.3289
0.48433 | 75.3294
0.48434 | 75.3313
0.48435 | 75.3088
0.48436 | 75.2943
0.48437 | 75.3189
0.48438 | 75.3334
0.48439 | 75.3023
0.4844 | 75.2967
0.48441 | 75.3259
0.48442 | 75.3548
0.48443 | 75.31
0.48444 | 75.3242
0.48445 | 75.3298
0.48446 | 75.2904
0.48447 | 75.3028
0.48448 | 75.3162
0.48449 | 75.3172
0.4845 | 75.2987
0.48451 | 75.3518
0.48452 | 75.331
0.48453 | 75.3253
0.48454 | 75.3315
0.48455 | 75.2849
0.48456 | 75.2746
0.48457 | 75.3155
0.48458 | 75.3371
0.48459 | 75.3118
0.4846 | 75.3174
0.48461 | 75.3331
0.48462 | 75.307
0.48463 | 75.2959
0.48464 | 75.3176
0.48465 | 75.2924
0.48466 | 75.2863
0.48467 | 75.3293
0.48468 | 75.3279
0.48469 | 75.2976
0.4847 | 75.321
0.48471 | 75.307
0.48472 | 75.2987
0.48473 | 75.3069
0.48474 | 75.329
0.48475 | 75.273
0.48476 | 75.2906
0.48477 | 75.3226
0.48478 | 75.3239
0.48479 | 75.3058
0.4848 | 75.3104
0.48481 | 75.2851
0.48482 | 75.2872
0.48483 | 75.3165
0.48484 | 75.2769
0.48485 | 75.2761
0.48486 | 75.3142
0.48487 | 75.3013
0.48488 | 75.2731
0.48489 | 75.3142
0.4849 | 75.3148
0.48491 | 75.2696
0.48492 | 75.3032
0.48493 | 75.3294
0.48494 | 75.2899
0.48495 | 75.2832
0.48496 | 75.3434
0.48497 | 75.3172
0.48498 | 75.2804
0.48499 | 75.3109
0.485 | 75.3083
0.48501 | 75.2831
0.48502 | 75.3025
0.48503 | 75.3268
0.48504 | 75.2861
0.48505 | 75.2563
0.48506 | 75.3218
0.48507 | 75.3021
0.48508 | 75.2766
0.48509 | 75.301
0.4851 | 75.306
0.48511 | 75.2577
0.48512 | 75.3025
0.48513 | 75.3088
0.48514 | 75.2971
0.48515 | 75.2765
0.48516 | 75.2927
0.48517 | 75.298
0.48518 | 75.2827
0.48519 | 75.2692
0.4852 | 75.2595
0.48521 | 75.2856
0.48522 | 75.3032
0.48523 | 75.2995
0.48524 | 75.3085
0.48525 | 75.286
0.48526 | 75.2974
0.48527 | 75.2886
0.48528 | 75.2926
0.48529 | 75.2889
0.4853 | 75.2688
0.48531 | 75.2737
0.48532 | 75.3148
0.48533 | 75.3233
0.48534 | 75.2849
0.48535 | 75.3024
0.48536 | 75.2777
0.48537 | 75.26
0.48538 | 75.2723
0.48539 | 75.3013
0.4854 | 75.2712
0.48541 | 75.2847
0.48542 | 75.3313
0.48543 | 75.2982
0.48544 | 75.2935
0.48545 | 75.2946
0.48546 | 75.2672
0.48547 | 75.2437
0.48548 | 75.3021
0.48549 | 75.3032
0.4855 | 75.2507
0.48551 | 75.2981
0.48552 | 75.3201
0.48553 | 75.272
0.48554 | 75.2836
0.48555 | 75.3047
0.48556 | 75.2359
0.48557 | 75.2445
0.48558 | 75.3243
0.48559 | 75.2888
0.4856 | 75.2726
0.48561 | 75.3031
0.48562 | 75.303
0.48563 | 75.2797
0.48564 | 75.2768
0.48565 | 75.2769
0.48566 | 75.2658
0.48567 | 75.2802
0.48568 | 75.3118
0.48569 | 75.2757
0.4857 | 75.2701
0.48571 | 75.3137
0.48572 | 75.2886
0.48573 | 75.2725
0.48574 | 75.3049
0.48575 | 75.2789
0.48576 | 75.2514
0.48577 | 75.292
0.48578 | 75.312
0.48579 | 75.2718
0.4858 | 75.2758
0.48581 | 75.3182
0.48582 | 75.2897
0.48583 | 75.2681
0.48584 | 75.3244
0.48585 | 75.2638
0.48586 | 75.2388
0.48587 | 75.3032
0.48588 | 75.2916
0.48589 | 75.2647
0.4859 | 75.2819
0.48591 | 75.309
0.48592 | 75.2831
0.48593 | 75.2722
0.48594 | 75.2845
0.48595 | 75.252
0.48596 | 75.2566
0.48597 | 75.2836
0.48598 | 75.3091
0.48599 | 75.2767
0.486 | 75.283
0.48601 | 75.2945
0.48602 | 75.2763
0.48603 | 75.2679
0.48604 | 75.2649
0.48605 | 75.2757
0.48606 | 75.2706
0.48607 | 75.294
0.48608 | 75.3094
0.48609 | 75.292
0.4861 | 75.3036
0.48611 | 75.2548
0.48612 | 75.2621
0.48613 | 75.2874
0.48614 | 75.2649
0.48615 | 75.2812
0.48616 | 75.3161
0.48617 | 75.3079
0.48618 | 75.2978
0.48619 | 75.3073
0.4862 | 75.2679
0.48621 | 75.2558
0.48622 | 75.2922
0.48623 | 75.2866
0.48624 | 75.2688
0.48625 | 75.2865
0.48626 | 75.3283
0.48627 | 75.2911
0.48628 | 75.2921
0.48629 | 75.3028
0.4863 | 75.2533
0.48631 | 75.2487
0.48632 | 75.2815
0.48633 | 75.2969
0.48634 | 75.2887
0.48635 | 75.2976
0.48636 | 75.291
0.48637 | 75.2616
0.48638 | 75.2779
0.48639 | 75.2845
0.4864 | 75.2449
0.48641 | 75.2618
0.48642 | 75.3147
0.48643 | 75.2999
0.48644 | 75.2832
0.48645 | 75.2916
0.48646 | 75.252
0.48647 | 75.2638
0.48648 | 75.3116
0.48649 | 75.2899
0.4865 | 75.2437
0.48651 | 75.3164
0.48652 | 75.316
0.48653 | 75.2375
0.48654 | 75.2832
0.48655 | 75.3209
0.48656 | 75.2523
0.48657 | 75.2627
0.48658 | 75.3325
0.48659 | 75.3209
0.4866 | 75.2635
0.48661 | 75.2967
0.48662 | 75.2956
0.48663 | 75.2506
0.48664 | 75.2806
0.48665 | 75.2957
0.48666 | 75.2449
0.48667 | 75.2769
0.48668 | 75.3307
0.48669 | 75.2722
0.4867 | 75.26
0.48671 | 75.3045
0.48672 | 75.2702
0.48673 | 75.2494
0.48674 | 75.2959
0.48675 | 75.2836
0.48676 | 75.2804
0.48677 | 75.3124
0.48678 | 75.3194
0.48679 | 75.2484
0.4868 | 75.2601
0.48681 | 75.2922
0.48682 | 75.2552
0.48683 | 75.2791
0.48684 | 75.3019
0.48685 | 75.2757
0.48686 | 75.292
0.48687 | 75.3047
0.48688 | 75.2825
0.48689 | 75.2588
0.4869 | 75.257
0.48691 | 75.2608
0.48692 | 75.2623
0.48693 | 75.2884
0.48694 | 75.3117
0.48695 | 75.273
0.48696 | 75.2819
0.48697 | 75.2898
0.48698 | 75.2621
0.48699 | 75.2597
0.487 | 75.2607
0.48701 | 75.2801
0.48702 | 75.2877
0.48703 | 75.3066
0.48704 | 75.3005
0.48705 | 75.2806
0.48706 | 75.263
0.48707 | 75.2506
0.48708 | 75.2703
0.48709 | 75.2858
0.4871 | 75.2658
0.48711 | 75.2698
0.48712 | 75.2926
0.48713 | 75.3113
0.48714 | 75.2711
0.48715 | 75.2531
0.48716 | 75.2685
0.48717 | 75.2447
0.48718 | 75.2533
0.48719 | 75.2867
0.4872 | 75.2813
0.48721 | 75.2552
0.48722 | 75.2868
0.48723 | 75.2871
0.48724 | 75.2607
0.48725 | 75.2643
0.48726 | 75.2468
0.48727 | 75.275
0.48728 | 75.2886
0.48729 | 75.2672
0.4873 | 75.2724
0.48731 | 75.2939
0.48732 | 75.2839
0.48733 | 75.2486
0.48734 | 75.2625
0.48735 | 75.2711
0.48736 | 75.2654
0.48737 | 75.2714
0.48738 | 75.3059
0.48739 | 75.2776
0.4874 | 75.2731
0.48741 | 75.2816
0.48742 | 75.2669
0.48743 | 75.2579
0.48744 | 75.2909
0.48745 | 75.2655
0.48746 | 75.2422
0.48747 | 75.289
0.48748 | 75.3165
0.48749 | 75.2452
0.4875 | 75.2405
0.48751 | 75.2856
0.48752 | 75.2768
0.48753 | 75.2419
0.48754 | 75.2617
0.48755 | 75.2918
0.48756 | 75.2669
0.48757 | 75.2722
0.48758 | 75.2928
0.48759 | 75.2938
0.4876 | 75.2351
0.48761 | 75.2621
0.48762 | 75.2575
0.48763 | 75.2682
0.48764 | 75.29
0.48765 | 75.2759
0.48766 | 75.2662
0.48767 | 75.2846
0.48768 | 75.2747
0.48769 | 75.2556
0.4877 | 75.2737
0.48771 | 75.2764
0.48772 | 75.2739
0.48773 | 75.2825
0.48774 | 75.2654
0.48775 | 75.2774
0.48776 | 75.2732
0.48777 | 75.2619
0.48778 | 75.271
0.48779 | 75.2636
0.4878 | 75.2574
0.48781 | 75.2632
0.48782 | 75.2686
0.48783 | 75.2716
0.48784 | 75.2552
0.48785 | 75.2679
0.48786 | 75.2765
0.48787 | 75.2778
0.48788 | 75.2668
0.48789 | 75.2656
0.4879 | 75.272
0.48791 | 75.2544
0.48792 | 75.2651
0.48793 | 75.2731
0.48794 | 75.2686
0.48795 | 75.2692
0.48796 | 75.26
0.48797 | 75.269
0.48798 | 75.2824
0.48799 | 75.2759
0.488 | 75.252
0.48801 | 75.2774
0.48802 | 75.2655
0.48803 | 75.246
0.48804 | 75.2696
0.48805 | 75.2419
0.48806 | 75.2631
0.48807 | 75.2756
0.48808 | 75.2693
0.48809 | 75.2828
0.4881 | 75.2488
0.48811 | 75.2647
0.48812 | 75.2505
0.48813 | 75.2483
0.48814 | 75.2289
0.48815 | 75.2665
0.48816 | 75.2873
0.48817 | 75.2692
0.48818 | 75.282
0.48819 | 75.2449
0.4882 | 75.2248
0.48821 | 75.241
0.48822 | 75.2499
0.48823 | 75.247
0.48824 | 75.2393
0.48825 | 75.2597
0.48826 | 75.2778
0.48827 | 75.2736
0.48828 | 75.28
0.48829 | 75.2498
0.4883 | 75.2088
0.48831 | 75.2488
0.48832 | 75.2464
0.48833 | 75.2432
0.48834 | 75.2499
0.48835 | 75.2359
0.48836 | 75.2444
0.48837 | 75.2759
0.48838 | 75.2714
0.48839 | 75.2542
0.4884 | 75.2148
0.48841 | 75.235
0.48842 | 75.2603
0.48843 | 75.2458
0.48844 | 75.2576
0.48845 | 75.239
0.48846 | 75.2269
0.48847 | 75.2557
0.48848 | 75.266
0.48849 | 75.2441
0.4885 | 75.2404
0.48851 | 75.2247
0.48852 | 75.2358
0.48853 | 75.2432
0.48854 | 75.2622
0.48855 | 75.2372
0.48856 | 75.2215
0.48857 | 75.2675
0.48858 | 75.2582
0.48859 | 75.2505
0.4886 | 75.2301
0.48861 | 75.2608
0.48862 | 75.2292
0.48863 | 75.2176
0.48864 | 75.2357
0.48865 | 75.2387
0.48866 | 75.2275
0.48867 | 75.2681
0.48868 | 75.2694
0.48869 | 75.2166
0.4887 | 75.2185
0.48871 | 75.2422
0.48872 | 75.237
0.48873 | 75.2202
0.48874 | 75.2395
0.48875 | 75.2309
0.48876 | 75.2334
0.48877 | 75.2412
0.48878 | 75.2597
0.48879 | 75.2245
0.4888 | 75.2191
0.48881 | 75.2426
0.48882 | 75.234
0.48883 | 75.2174
0.48884 | 75.2306
0.48885 | 75.237
0.48886 | 75.2255
0.48887 | 75.2451
0.48888 | 75.2416
0.48889 | 75.2335
0.4889 | 75.1991
0.48891 | 75.2168
0.48892 | 75.223
0.48893 | 75.2453
0.48894 | 75.2489
0.48895 | 75.2069
0.48896 | 75.2268
0.48897 | 75.2321
0.48898 | 75.2212
0.48899 | 75.2443
0.489 | 75.2294
0.48901 | 75.2071
0.48902 | 75.2161
0.48903 | 75.2581
0.48904 | 75.2447
0.48905 | 75.211
0.48906 | 75.2258
0.48907 | 75.2214
0.48908 | 75.2221
0.48909 | 75.2292
0.4891 | 75.2323
0.48911 | 75.2092
0.48912 | 75.2367
0.48913 | 75.2459
0.48914 | 75.2297
0.48915 | 75.2146
0.48916 | 75.223
0.48917 | 75.2151
0.48918 | 75.2193
0.48919 | 75.2378
0.4892 | 75.2277
0.48921 | 75.2276
0.48922 | 75.229
0.48923 | 75.21
0.48924 | 75.2247
0.48925 | 75.1949
0.48926 | 75.1894
0.48927 | 75.2065
0.48928 | 75.2389
0.48929 | 75.2319
0.4893 | 75.2073
0.48931 | 75.2314
0.48932 | 75.2282
0.48933 | 75.2013
0.48934 | 75.22
0.48935 | 75.2191
0.48936 | 75.2134
0.48937 | 75.2343
0.48938 | 75.2317
0.48939 | 75.2243
0.4894 | 75.205
0.48941 | 75.2334
0.48942 | 75.2258
0.48943 | 75.1881
0.48944 | 75.2033
0.48945 | 75.2376
0.48946 | 75.2109
0.48947 | 75.2073
0.48948 | 75.2651
0.48949 | 75.2335
0.4895 | 75.1901
0.48951 | 75.2234
0.48952 | 75.2425
0.48953 | 75.2028
0.48954 | 75.2262
0.48955 | 75.2226
0.48956 | 75.1923
0.48957 | 75.209
0.48958 | 75.2574
0.48959 | 75.2238
0.4896 | 75.1995
0.48961 | 75.2585
0.48962 | 75.2225
0.48963 | 75.203
0.48964 | 75.2501
0.48965 | 75.234
0.48966 | 75.1909
0.48967 | 75.2319
0.48968 | 75.2405
0.48969 | 75.2249
0.4897 | 75.2183
0.48971 | 75.2266
0.48972 | 75.2211
0.48973 | 75.2144
0.48974 | 75.2309
0.48975 | 75.2264
0.48976 | 75.1934
0.48977 | 75.2355
0.48978 | 75.2655
0.48979 | 75.2135
0.4898 | 75.2004
0.48981 | 75.2424
0.48982 | 75.2453
0.48983 | 75.2191
0.48984 | 75.229
0.48985 | 75.2428
0.48986 | 75.2276
0.48987 | 75.2354
0.48988 | 75.2621
0.48989 | 75.2316
0.4899 | 75.2311
0.48991 | 75.2437
0.48992 | 75.2217
0.48993 | 75.2197
0.48994 | 75.2299
0.48995 | 75.2144
0.48996 | 75.2274
0.48997 | 75.2578
0.48998 | 75.2572
0.48999 | 75.2279
0.49 | 75.2029
0.49001 | 75.2492
0.49002 | 75.2309
0.49003 | 75.2276
0.49004 | 75.228
0.49005 | 75.215
0.49006 | 75.233
0.49007 | 75.2477
0.49008 | 75.2373
0.49009 | 75.2443
0.4901 | 75.2277
0.49011 | 75.2119
0.49012 | 75.2384
0.49013 | 75.2393
0.49014 | 75.2289
0.49015 | 75.2275
0.49016 | 75.23
0.49017 | 75.2212
0.49018 | 75.2795
0.49019 | 75.2494
0.4902 | 75.2138
0.49021 | 75.2071
0.49022 | 75.2385
0.49023 | 75.2288
0.49024 | 75.2655
0.49025 | 75.2511
0.49026 | 75.2121
0.49027 | 75.2358
0.49028 | 75.2522
0.49029 | 75.2288
0.4903 | 75.2208
0.49031 | 75.2395
0.49032 | 75.226
0.49033 | 75.2295
0.49034 | 75.2431
0.49035 | 75.2455
0.49036 | 75.2076
0.49037 | 75.2385
0.49038 | 75.2634
0.49039 | 75.2107
0.4904 | 75.2052
0.49041 | 75.2465
0.49042 | 75.2352
0.49043 | 75.219
0.49044 | 75.2334
0.49045 | 75.2314
0.49046 | 75.2357
0.49047 | 75.2244
0.49048 | 75.2216
0.49049 | 75.2197
0.4905 | 75.2211
0.49051 | 75.242
0.49052 | 75.2501
0.49053 | 75.2301
0.49054 | 75.2291
0.49055 | 75.2196
0.49056 | 75.2126
0.49057 | 75.2159
0.49058 | 75.2396
0.49059 | 75.2477
0.4906 | 75.2268
0.49061 | 75.2447
0.49062 | 75.2481
0.49063 | 75.2514
0.49064 | 75.2249
0.49065 | 75.1961
0.49066 | 75.2237
0.49067 | 75.2367
0.49068 | 75.2314
0.49069 | 75.2475
0.4907 | 75.2219
0.49071 | 75.2058
0.49072 | 75.2285
0.49073 | 75.2288
0.49074 | 75.2171
0.49075 | 75.2071
0.49076 | 75.2231
0.49077 | 75.2365
0.49078 | 75.2555
0.49079 | 75.2529
0.4908 | 75.202
0.49081 | 75.2079
0.49082 | 75.2326
0.49083 | 75.2278
0.49084 | 75.1905
0.49085 | 75.209
0.49086 | 75.2424
0.49087 | 75.2205
0.49088 | 75.2404
0.49089 | 75.2502
0.4909 | 75.2238
0.49091 | 75.2042
0.49092 | 75.2261
0.49093 | 75.2209
0.49094 | 75.2163
0.49095 | 75.2486
0.49096 | 75.2462
0.49097 | 75.2297
0.49098 | 75.2165
0.49099 | 75.2382
0.491 | 75.2067
0.49101 | 75.2146
0.49102 | 75.2508
0.49103 | 75.2494
0.49104 | 75.2265
0.49105 | 75.2292
0.49106 | 75.2484
0.49107 | 75.2271
0.49108 | 75.2393
0.49109 | 75.2374
0.4911 | 75.2077
0.49111 | 75.2506
0.49112 | 75.2459
0.49113 | 75.2347
0.49114 | 75.252
0.49115 | 75.2444
0.49116 | 75.2019
0.49117 | 75.2494
0.49118 | 75.2556
0.49119 | 75.2428
0.4912 | 75.2012
0.49121 | 75.2337
0.49122 | 75.2543
0.49123 | 75.2501
0.49124 | 75.2634
0.49125 | 75.2267
0.49126 | 75.2039
0.49127 | 75.2565
0.49128 | 75.2655
0.49129 | 75.2393
0.4913 | 75.237
0.49131 | 75.2565
0.49132 | 75.2266
0.49133 | 75.24
0.49134 | 75.2814
0.49135 | 75.2393
0.49136 | 75.2464
0.49137 | 75.2626
0.49138 | 75.2634
0.49139 | 75.2568
0.4914 | 75.2449
0.49141 | 75.233
0.49142 | 75.2271
0.49143 | 75.241
0.49144 | 75.2693
0.49145 | 75.2547
0.49146 | 75.2482
0.49147 | 75.268
0.49148 | 75.2338
0.49149 | 75.224
0.4915 | 75.2344
0.49151 | 75.2554
0.49152 | 75.2491
0.49153 | 75.2644
0.49154 | 75.2554
0.49155 | 75.2438
0.49156 | 75.2569
0.49157 | 75.2514
0.49158 | 75.2353
0.49159 | 75.2258
0.4916 | 75.2262
0.49161 | 75.2698
0.49162 | 75.2789
0.49163 | 75.2665
0.49164 | 75.2481
0.49165 | 75.2296
0.49166 | 75.2466
0.49167 | 75.2387
0.49168 | 75.2383
0.49169 | 75.2367
0.4917 | 75.2242
0.49171 | 75.2409
0.49172 | 75.2835
0.49173 | 75.2683
0.49174 | 75.2251
0.49175 | 75.2171
0.49176 | 75.2535
0.49177 | 75.2304
0.49178 | 75.2438
0.49179 | 75.2657
0.4918 | 75.2205
0.49181 | 75.2178
0.49182 | 75.264
0.49183 | 75.2536
0.49184 | 75.2144
0.49185 | 75.2324
0.49186 | 75.203
0.49187 | 75.2305
0.49188 | 75.2462
0.49189 | 75.2511
0.4919 | 75.2145
0.49191 | 75.2235
0.49192 | 75.2473
0.49193 | 75.2387
0.49194 | 75.237
0.49195 | 75.2178
0.49196 | 75.2002
0.49197 | 75.2111
0.49198 | 75.2543
0.49199 | 75.2303
0.492 | 75.1944
0.49201 | 75.229
0.49202 | 75.2196
0.49203 | 75.24
0.49204 | 75.2487
0.49205 | 75.223
0.49206 | 75.2084
0.49207 | 75.209
0.49208 | 75.2293
0.49209 | 75.2152
0.4921 | 75.2139
0.49211 | 75.2319
0.49212 | 75.2477
0.49213 | 75.225
0.49214 | 75.2221
0.49215 | 75.1993
0.49216 | 75.214
0.49217 | 75.2065
0.49218 | 75.2276
0.49219 | 75.2254
0.4922 | 75.2068
0.49221 | 75.2221
0.49222 | 75.2315
0.49223 | 75.2103
0.49224 | 75.2011
0.49225 | 75.2047
0.49226 | 75.2132
0.49227 | 75.2269
0.49228 | 75.2302
0.49229 | 75.2412
0.4923 | 75.2269
0.49231 | 75.193
0.49232 | 75.2408
0.49233 | 75.2408
0.49234 | 75.1893
0.49235 | 75.2152
0.49236 | 75.2392
0.49237 | 75.224
0.49238 | 75.2483
0.49239 | 75.2498
0.4924 | 75.1858
0.49241 | 75.1908
0.49242 | 75.248
0.49243 | 75.2167
0.49244 | 75.2253
0.49245 | 75.2441
0.49246 | 75.2295
0.49247 | 75.2406
0.49248 | 75.2509
0.49249 | 75.2368
0.4925 | 75.184
0.49251 | 75.2129
0.49252 | 75.2392
0.49253 | 75.1964
0.49254 | 75.2328
0.49255 | 75.2657
0.49256 | 75.2245
0.49257 | 75.229
0.49258 | 75.2362
0.49259 | 75.2242
0.4926 | 75.1962
0.49261 | 75.2382
0.49262 | 75.2284
0.49263 | 75.226
0.49264 | 75.2675
0.49265 | 75.2457
0.49266 | 75.2112
0.49267 | 75.2456
0.49268 | 75.2686
0.49269 | 75.2069
0.4927 | 75.203
0.49271 | 75.2496
0.49272 | 75.2514
0.49273 | 75.2397
0.49274 | 75.2581
0.49275 | 75.2337
0.49276 | 75.2567
0.49277 | 75.2503
0.49278 | 75.252
0.49279 | 75.2471
0.4928 | 75.2233
0.49281 | 75.2218
0.49282 | 75.2275
0.49283 | 75.259
0.49284 | 75.2604
0.49285 | 75.2315
0.49286 | 75.2466
0.49287 | 75.2533
0.49288 | 75.2416
0.49289 | 75.2271
0.4929 | 75.2241
0.49291 | 75.2112
0.49292 | 75.2356
0.49293 | 75.2589
0.49294 | 75.2645
0.49295 | 75.2365
0.49296 | 75.2406
0.49297 | 75.2397
0.49298 | 75.2316
0.49299 | 75.2367
0.493 | 75.2097
0.49301 | 75.2185
0.49302 | 75.2383
0.49303 | 75.2834
0.49304 | 75.2756
0.49305 | 75.2219
0.49306 | 75.2346
0.49307 | 75.2165
0.49308 | 75.2007
0.49309 | 75.2305
0.4931 | 75.2348
0.49311 | 75.2539
0.49312 | 75.2836
0.49313 | 75.2445
0.49314 | 75.2482
0.49315 | 75.2329
0.49316 | 75.2077
0.49317 | 75.2109
0.49318 | 75.2463
0.49319 | 75.2658
0.4932 | 75.2376
0.49321 | 75.2465
0.49322 | 75.2517
0.49323 | 75.2299
0.49324 | 75.2371
0.49325 | 75.2288
0.49326 | 75.218
0.49327 | 75.2436
0.49328 | 75.2357
0.49329 | 75.23
0.4933 | 75.236
0.49331 | 75.2596
0.49332 | 75.2563
0.49333 | 75.2296
0.49334 | 75.2265
0.49335 | 75.2054
0.49336 | 75.2148
0.49337 | 75.2304
0.49338 | 75.238
0.49339 | 75.2261
0.4934 | 75.2357
0.49341 | 75.2483
0.49342 | 75.2482
0.49343 | 75.2134
0.49344 | 75.2243
0.49345 | 75.2034
0.49346 | 75.1954
0.49347 | 75.2432
0.49348 | 75.2527
0.49349 | 75.2348
0.4935 | 75.209
0.49351 | 75.2584
0.49352 | 75.2199
0.49353 | 75.2035
0.49354 | 75.251
0.49355 | 75.2273
0.49356 | 75.1909
0.49357 | 75.2344
0.49358 | 75.2667
0.49359 | 75.2251
0.4936 | 75.1945
0.49361 | 75.2348
0.49362 | 75.2082
0.49363 | 75.2168
0.49364 | 75.2309
0.49365 | 75.1945
0.49366 | 75.1862
0.49367 | 75.2557
0.49368 | 75.2586
0.49369 | 75.1907
0.4937 | 75.2017
0.49371 | 75.2226
0.49372 | 75.1818
0.49373 | 75.2092
0.49374 | 75.2421
0.49375 | 75.2218
0.49376 | 75.2085
0.49377 | 75.2275
0.49378 | 75.2423
0.49379 | 75.2065
0.4938 | 75.1907
0.49381 | 75.2081
0.49382 | 75.2206
0.49383 | 75.2359
0.49384 | 75.2428
0.49385 | 75.2163
0.49386 | 75.2165
0.49387 | 75.2428
0.49388 | 75.2086
0.49389 | 75.1968
0.4939 | 75.2193
0.49391 | 75.229
0.49392 | 75.218
0.49393 | 75.2628
0.49394 | 75.2577
0.49395 | 75.2095
0.49396 | 75.2017
0.49397 | 75.21
0.49398 | 75.1934
0.49399 | 75.197
0.494 | 75.2367
0.49401 | 75.2552
0.49402 | 75.2302
0.49403 | 75.2485
0.49404 | 75.2533
0.49405 | 75.1857
0.49406 | 75.1888
0.49407 | 75.212
0.49408 | 75.2092
0.49409 | 75.2319
0.4941 | 75.2464
0.49411 | 75.2432
0.49412 | 75.2418
0.49413 | 75.2307
0.49414 | 75.1881
0.49415 | 75.1707
0.49416 | 75.2002
0.49417 | 75.2434
0.49418 | 75.2487
0.49419 | 75.2198
0.4942 | 75.2339
0.49421 | 75.2087
0.49422 | 75.2311
0.49423 | 75.2137
0.49424 | 75.1886
0.49425 | 75.2092
0.49426 | 75.2067
0.49427 | 75.237
0.49428 | 75.257
0.49429 | 75.2438
0.4943 | 75.2045
0.49431 | 75.2062
0.49432 | 75.2142
0.49433 | 75.2362
0.49434 | 75.2327
0.49435 | 75.2171
0.49436 | 75.2348
0.49437 | 75.2234
0.49438 | 75.2222
0.49439 | 75.2202
0.4944 | 75.2004
0.49441 | 75.1844
0.49442 | 75.2043
0.49443 | 75.2458
0.49444 | 75.2527
0.49445 | 75.2309
0.49446 | 75.2424
0.49447 | 75.2016
0.49448 | 75.1761
0.49449 | 75.2059
0.4945 | 75.2075
0.49451 | 75.2081
0.49452 | 75.2077
0.49453 | 75.2584
0.49454 | 75.2216
0.49455 | 75.1939
0.49456 | 75.2238
0.49457 | 75.2219
0.49458 | 75.1794
0.49459 | 75.2142
0.4946 | 75.2362
0.49461 | 75.2198
0.49462 | 75.2269
0.49463 | 75.2351
0.49464 | 75.1916
0.49465 | 75.1617
0.49466 | 75.2004
0.49467 | 75.1926
0.49468 | 75.199
0.49469 | 75.212
0.4947 | 75.2183
0.49471 | 75.1832
0.49472 | 75.2317
0.49473 | 75.2258
0.49474 | 75.1649
0.49475 | 75.1701
0.49476 | 75.2078
0.49477 | 75.2034
0.49478 | 75.1972
0.49479 | 75.2253
0.4948 | 75.1758
0.49481 | 75.1598
0.49482 | 75.2067
0.49483 | 75.1965
0.49484 | 75.1807
0.49485 | 75.1923
0.49486 | 75.1946
0.49487 | 75.1907
0.49488 | 75.2193
0.49489 | 75.2164
0.4949 | 75.1501
0.49491 | 75.1671
0.49492 | 75.197
0.49493 | 75.1724
0.49494 | 75.1969
0.49495 | 75.2187
0.49496 | 75.188
0.49497 | 75.1677
0.49498 | 75.1988
0.49499 | 75.1794
0.495 | 75.1207
0.49501 | 75.1887
0.49502 | 75.2327
0.49503 | 75.2084
0.49504 | 75.2108
0.49505 | 75.1854
0.49506 | 75.1659
0.49507 | 75.1692
0.49508 | 75.1925
0.49509 | 75.1533
0.4951 | 75.1637
0.49511 | 75.214
0.49512 | 75.2255
0.49513 | 75.2049
0.49514 | 75.2011
0.49515 | 75.1843
0.49516 | 75.1466
0.49517 | 75.1884
0.49518 | 75.1847
0.49519 | 75.1663
0.4952 | 75.1974
0.49521 | 75.2197
0.49522 | 75.1843
0.49523 | 75.219
0.49524 | 75.1965
0.49525 | 75.149
0.49526 | 75.1515
0.49527 | 75.1863
0.49528 | 75.1746
0.49529 | 75.2002
0.4953 | 75.2221
0.49531 | 75.2074
0.49532 | 75.196
0.49533 | 75.1922
0.49534 | 75.1716
0.49535 | 75.1364
0.49536 | 75.1731
0.49537 | 75.2003
0.49538 | 75.183
0.49539 | 75.2062
0.4954 | 75.2255
0.49541 | 75.181
0.49542 | 75.1707
0.49543 | 75.1921
0.49544 | 75.1738
0.49545 | 75.1649
0.49546 | 75.2068
0.49547 | 75.2053
0.49548 | 75.1849
0.49549 | 75.2134
0.4955 | 75.1885
0.49551 | 75.1412
0.49552 | 75.1987
0.49553 | 75.2036
0.49554 | 75.1507
0.49555 | 75.1765
0.49556 | 75.2317
0.49557 | 75.1874
0.49558 | 75.1876
0.49559 | 75.2378
0.4956 | 75.1622
0.49561 | 75.1402
0.49562 | 75.222
0.49563 | 75.2057
0.49564 | 75.1641
0.49565 | 75.1659
0.49566 | 75.2039
0.49567 | 75.1832
0.49568 | 75.2016
0.49569 | 75.2195
0.4957 | 75.1651
0.49571 | 75.1462
0.49572 | 75.2092
0.49573 | 75.2039
0.49574 | 75.1727
0.49575 | 75.1899
0.49576 | 75.169
0.49577 | 75.1731
0.49578 | 75.2088
0.49579 | 75.187
0.4958 | 75.1282
0.49581 | 75.1714
0.49582 | 75.2272
0.49583 | 75.1776
0.49584 | 75.1773
0.49585 | 75.2125
0.49586 | 75.1785
0.49587 | 75.1505
0.49588 | 75.2234
0.49589 | 75.1884
0.4959 | 75.1204
0.49591 | 75.1891
0.49592 | 75.2262
0.49593 | 75.1505
0.49594 | 75.1781
0.49595 | 75.1981
0.49596 | 75.1468
0.49597 | 75.1587
0.49598 | 75.188
0.49599 | 75.1641
0.496 | 75.1332
0.49601 | 75.2067
0.49602 | 75.2085
0.49603 | 75.1617
0.49604 | 75.1799
0.49605 | 75.1751
0.49606 | 75.1535
0.49607 | 75.1649
0.49608 | 75.206
0.49609 | 75.1836
0.4961 | 75.1377
0.49611 | 75.178
0.49612 | 75.1667
0.49613 | 75.1719
0.49614 | 75.1941
0.49615 | 75.1665
0.49616 | 75.1402
0.49617 | 75.1693
0.49618 | 75.1913
0.49619 | 75.149
0.4962 | 75.14
0.49621 | 75.1715
0.49622 | 75.1638
0.49623 | 75.1817
0.49624 | 75.1804
0.49625 | 75.1677
0.49626 | 75.1282
0.49627 | 75.1629
0.49628 | 75.1703
0.49629 | 75.1503
0.4963 | 75.1565
0.49631 | 75.1593
0.49632 | 75.1545
0.49633 | 75.1923
0.49634 | 75.1914
0.49635 | 75.1433
0.49636 | 75.1478
0.49637 | 75.1639
0.49638 | 75.142
0.49639 | 75.1474
0.4964 | 75.1719
0.49641 | 75.1502
0.49642 | 75.1529
0.49643 | 75.1917
0.49644 | 75.1579
0.49645 | 75.1196
0.49646 | 75.1634
0.49647 | 75.1522
0.49648 | 75.1213
0.49649 | 75.155
0.4965 | 75.1736
0.49651 | 75.1377
0.49652 | 75.1692
0.49653 | 75.1725
0.49654 | 75.1357
0.49655 | 75.0998
0.49656 | 75.1432
0.49657 | 75.1406
0.49658 | 75.131
0.49659 | 75.1862
0.4966 | 75.1597
0.49661 | 75.1368
0.49662 | 75.1597
0.49663 | 75.1606
0.49664 | 75.0869
0.49665 | 75.1084
0.49666 | 75.1523
0.49667 | 75.1432
0.49668 | 75.1764
0.49669 | 75.1801
0.4967 | 75.1389
0.49671 | 75.1248
0.49672 | 75.1482
0.49673 | 75.122
0.49674 | 75.1072
0.49675 | 75.142
0.49676 | 75.1567
0.49677 | 75.1251
0.49678 | 75.1696
0.49679 | 75.1615
0.4968 | 75.1069
0.49681 | 75.0885
0.49682 | 75.1609
0.49683 | 75.1226
0.49684 | 75.103
0.49685 | 75.1774
0.49686 | 75.1622
0.49687 | 75.1363
0.49688 | 75.1634
0.49689 | 75.1557
0.4969 | 75.0938
0.49691 | 75.1052
0.49692 | 75.1615
0.49693 | 75.1278
0.49694 | 75.159
0.49695 | 75.1779
0.49696 | 75.1445
0.49697 | 75.1249
0.49698 | 75.1613
0.49699 | 75.14
0.497 | 75.1062
0.49701 | 75.1152
0.49702 | 75.1323
0.49703 | 75.1346
0.49704 | 75.1731
0.49705 | 75.1772
0.49706 | 75.1282
0.49707 | 75.1426
0.49708 | 75.1424
0.49709 | 75.129
0.4971 | 75.112
0.49711 | 75.1482
0.49712 | 75.1596
0.49713 | 75.1663
0.49714 | 75.158
0.49715 | 75.148
0.49716 | 75.1308
0.49717 | 75.1435
0.49718 | 75.151
0.49719 | 75.1155
0.4972 | 75.1307
0.49721 | 75.1684
0.49722 | 75.1473
0.49723 | 75.149
0.49724 | 75.1654
0.49725 | 75.1315
0.49726 | 75.1189
0.49727 | 75.168
0.49728 | 75.1605
0.49729 | 75.1135
0.4973 | 75.129
0.49731 | 75.1542
0.49732 | 75.1475
0.49733 | 75.1626
0.49734 | 75.1826
0.49735 | 75.1446
0.49736 | 75.1174
0.49737 | 75.1456
0.49738 | 75.1714
0.49739 | 75.1309
0.4974 | 75.143
0.49741 | 75.151
0.49742 | 75.1692
0.49743 | 75.1615
0.49744 | 75.1654
0.49745 | 75.1351
0.49746 | 75.1484
0.49747 | 75.1281
0.49748 | 75.1602
0.49749 | 75.1585
0.4975 | 75.1325
0.49751 | 75.1458
0.49752 | 75.173
0.49753 | 75.1684
0.49754 | 75.1435
0.49755 | 75.1514
0.49756 | 75.137
0.49757 | 75.1486
0.49758 | 75.1391
0.49759 | 75.1425
0.4976 | 75.1394
0.49761 | 75.1526
0.49762 | 75.1725
0.49763 | 75.1607
0.49764 | 75.148
0.49765 | 75.1286
0.49766 | 75.123
0.49767 | 75.1318
0.49768 | 75.1542
0.49769 | 75.1527
0.4977 | 75.1374
0.49771 | 75.1656
0.49772 | 75.1634
0.49773 | 75.1545
0.49774 | 75.1538
0.49775 | 75.1398
0.49776 | 75.1179
0.49777 | 75.1344
0.49778 | 75.1567
0.49779 | 75.1189
0.4978 | 75.1505
0.49781 | 75.1385
0.49782 | 75.1331
0.49783 | 75.1331
0.49784 | 75.1719
0.49785 | 75.1287
0.49786 | 75.1097
0.49787 | 75.1362
0.49788 | 75.1466
0.49789 | 75.1519
0.4979 | 75.1429
0.49791 | 75.1301
0.49792 | 75.1109
0.49793 | 75.1514
0.49794 | 75.1648
0.49795 | 75.1149
0.49796 | 75.1159
0.49797 | 75.1581
0.49798 | 75.1482
0.49799 | 75.1092
0.498 | 75.138
0.49801 | 75.1381
0.49802 | 75.1003
0.49803 | 75.1314
0.49804 | 75.1624
0.49805 | 75.1456
0.49806 | 75.1222
0.49807 | 75.1222
0.49808 | 75.1357
0.49809 | 75.1136
0.4981 | 75.1252
0.49811 | 75.1488
0.49812 | 75.117
0.49813 | 75.1267
0.49814 | 75.1187
0.49815 | 75.1277
0.49816 | 75.1217
0.49817 | 75.1407
0.49818 | 75.116
0.49819 | 75.1059
0.4982 | 75.1353
0.49821 | 75.1255
0.49822 | 75.1207
0.49823 | 75.1306
0.49824 | 75.1314
0.49825 | 75.1095
0.49826 | 75.1229
0.49827 | 75.1144
0.49828 | 75.1053
0.49829 | 75.1261
0.4983 | 75.1283
0.49831 | 75.1013
0.49832 | 75.1245
0.49833 | 75.1379
0.49834 | 75.1085
0.49835 | 75.1114
0.49836 | 75.1212
0.49837 | 75.1119
0.49838 | 75.1258
0.49839 | 75.1301
0.4984 | 75.1065
0.49841 | 75.1126
0.49842 | 75.1431
0.49843 | 75.1179
0.49844 | 75.1159
0.49845 | 75.0955
0.49846 | 75.0825
0.49847 | 75.1164
0.49848 | 75.1263
0.49849 | 75.0964
0.4985 | 75.0909
0.49851 | 75.1125
0.49852 | 75.1167
0.49853 | 75.0981
0.49854 | 75.1432
0.49855 | 75.1123
0.49856 | 75.0628
0.49857 | 75.1072
0.49858 | 75.1436
0.49859 | 75.1021
0.4986 | 75.0814
0.49861 | 75.1179
0.49862 | 75.111
0.49863 | 75.0978
0.49864 | 75.1223
0.49865 | 75.1011
0.49866 | 75.0845
0.49867 | 75.1155
0.49868 | 75.1413
0.49869 | 75.0987
0.4987 | 75.0676
0.49871 | 75.093
0.49872 | 75.0905
0.49873 | 75.0846
0.49874 | 75.1252
0.49875 | 75.0903
0.49876 | 75.076
0.49877 | 75.1163
0.49878 | 75.1174
0.49879 | 75.0728
0.4988 | 75.089
0.49881 | 75.1007
0.49882 | 75.0798
0.49883 | 75.0972
0.49884 | 75.1181
0.49885 | 75.0971
0.49886 | 75.0944
0.49887 | 75.1146
0.49888 | 75.1049
0.49889 | 75.0843
0.4989 | 75.1014
0.49891 | 75.0824
0.49892 | 75.0729
0.49893 | 75.0966
0.49894 | 75.1117
0.49895 | 75.1087
0.49896 | 75.1022
0.49897 | 75.0794
0.49898 | 75.069
0.49899 | 75.0779
0.499 | 75.0874
0.49901 | 75.0878
0.49902 | 75.0896
0.49903 | 75.1237
0.49904 | 75.1265
0.49905 | 75.0915
0.49906 | 75.0917
0.49907 | 75.0877
0.49908 | 75.0689
0.49909 | 75.0688
0.4991 | 75.0715
0.49911 | 75.0989
0.49912 | 75.1106
0.49913 | 75.1095
0.49914 | 75.1
0.49915 | 75.0816
0.49916 | 75.0754
0.49917 | 75.1101
0.49918 | 75.098
0.49919 | 75.0863
0.4992 | 75.0775
0.49921 | 75.1127
0.49922 | 75.1181
0.49923 | 75.1076
0.49924 | 75.0972
0.49925 | 75.0762
0.49926 | 75.0779
0.49927 | 75.083
0.49928 | 75.1018
0.49929 | 75.0983
0.4993 | 75.0833
0.49931 | 75.1057
0.49932 | 75.1146
0.49933 | 75.0991
0.49934 | 75.1079
0.49935 | 75.0863
0.49936 | 75.0861
0.49937 | 75.0907
0.49938 | 75.1159
0.49939 | 75.1051
0.4994 | 75.0721
0.49941 | 75.1092
0.49942 | 75.1188
0.49943 | 75.0858
0.49944 | 75.1001
0.49945 | 75.1091
0.49946 | 75.0945
0.49947 | 75.0909
0.49948 | 75.0984
0.49949 | 75.1045
0.4995 | 75.1139
0.49951 | 75.1141
0.49952 | 75.105
0.49953 | 75.0951
0.49954 | 75.126
0.49955 | 75.0866
0.49956 | 75.0729
0.49957 | 75.0871
0.49958 | 75.1162
0.49959 | 75.1096
0.4996 | 75.0765
0.49961 | 75.0983
0.49962 | 75.1117
0.49963 | 75.1233
0.49964 | 75.0942
0.49965 | 75.0656
0.49966 | 75.0968
0.49967 | 75.1138
0.49968 | 75.1144
0.49969 | 75.0879
0.4997 | 75.1005
0.49971 | 75.1119
0.49972 | 75.0916
0.49973 | 75.108
0.49974 | 75.1099
0.49975 | 75.074
0.49976 | 75.0695
0.49977 | 75.0792
0.49978 | 75.1301
0.49979 | 75.086
0.4998 | 75.0742
0.49981 | 75.1024
0.49982 | 75.0992
0.49983 | 75.1054
0.49984 | 75.0849
0.49985 | 75.0825
0.49986 | 75.0881
0.49987 | 75.125
0.49988 | 75.1182
0.49989 | 75.1121
0.4999 | 75.1035
0.49991 | 75.0853
0.49992 | 75.0686
0.49993 | 75.0863
0.49994 | 75.0931
0.49995 | 75.0962
0.49996 | 75.1144
0.49997 | 75.0977
0.49998 | 75.108
0.49999 | 75.1128
0.5 | 75.0877
0.50001 | 75.0711
0.50002 | 75.0826
0.50003 | 75.1023
0.50004 | 75.0934
0.50005 | 75.0745
0.50006 | 75.0957
0.50007 | 75.124
0.50008 | 75.1031
0.50009 | 75.0781
0.5001 | 75.0594
0.50011 | 75.0794
0.50012 | 75.0686
0.50013 | 75.0987
0.50014 | 75.0915
0.50015 | 75.094
0.50016 | 75.1078
0.50017 | 75.0901
0.50018 | 75.0673
0.50019 | 75.0689
0.5002 | 75.07
0.50021 | 75.0779
0.50022 | 75.0843
0.50023 | 75.1028
0.50024 | 75.0998
0.50025 | 75.083
0.50026 | 75.0792
0.50027 | 75.0579
0.50028 | 75.0854
0.50029 | 75.0765
0.5003 | 75.0712
0.50031 | 75.0944
0.50032 | 75.1144
0.50033 | 75.1112
0.50034 | 75.0854
0.50035 | 75.0691
0.50036 | 75.0891
0.50037 | 75.0588
0.50038 | 75.0697
0.50039 | 75.0839
0.5004 | 75.0657
0.50041 | 75.0877
0.50042 | 75.0964
0.50043 | 75.098
0.50044 | 75.0688
0.50045 | 75.0562
0.50046 | 75.0753
0.50047 | 75.0826
0.50048 | 75.091
0.50049 | 75.1056
0.5005 | 75.0813
0.50051 | 75.0749
0.50052 | 75.0968
0.50053 | 75.0907
0.50054 | 75.0737
0.50055 | 75.0514
0.50056 | 75.0794
0.50057 | 75.1097
0.50058 | 75.0912
0.50059 | 75.0953
0.5006 | 75.0928
0.50061 | 75.078
0.50062 | 75.0616
0.50063 | 75.0899
0.50064 | 75.0864
0.50065 | 75.0761
0.50066 | 75.0933
0.50067 | 75.0997
0.50068 | 75.0912
0.50069 | 75.0889
0.5007 | 75.0635
0.50071 | 75.0644
0.50072 | 75.0769
0.50073 | 75.109
0.50074 | 75.0707
0.50075 | 75.0747
0.50076 | 75.1099
0.50077 | 75.0955
0.50078 | 75.0616
0.50079 | 75.0697
0.5008 | 75.068
0.50081 | 75.0563
0.50082 | 75.0819
0.50083 | 75.139
0.50084 | 75.0996
0.50085 | 75.0711
0.50086 | 75.1022
0.50087 | 75.057
0.50088 | 75.0729
0.50089 | 75.0982
0.5009 | 75.0668
0.50091 | 75.0498
0.50092 | 75.0987
0.50093 | 75.1241
0.50094 | 75.0726
0.50095 | 75.0665
0.50096 | 75.0858
0.50097 | 75.0706
0.50098 | 75.0683
0.50099 | 75.103
0.501 | 75.0818
0.50101 | 75.0696
0.50102 | 75.1432
0.50103 | 75.1199
0.50104 | 75.0455
0.50105 | 75.0714
0.50106 | 75.0853
0.50107 | 75.011
0.50108 | 75.1022
0.50109 | 75.1134
0.5011 | 75.0555
0.50111 | 75.0734
0.50112 | 75.1168
0.50113 | 75.0889
0.50114 | 75.063
0.50115 | 75.0817
0.50116 | 75.0742
0.50117 | 75.0795
0.50118 | 75.1233
0.50119 | 75.0752
0.5012 | 75.0552
0.50121 | 75.1024
0.50122 | 75.0772
0.50123 | 75.0505
0.50124 | 75.0736
0.50125 | 75.1001
0.50126 | 75.0557
0.50127 | 75.0754
0.50128 | 75.1231
0.50129 | 75.0769
0.5013 | 75.0465
0.50131 | 75.1076
0.50132 | 75.078
0.50133 | 75.0659
0.50134 | 75.1415
0.50135 | 75.0914
0.50136 | 75.0577
0.50137 | 75.0959
0.50138 | 75.0877
0.50139 | 75.0645
0.5014 | 75.0811
0.50141 | 75.1025
0.50142 | 75.0813
0.50143 | 75.0811
0.50144 | 75.1265
0.50145 | 75.0952
0.50146 | 75.049
0.50147 | 75.1138
0.50148 | 75.088
0.50149 | 75.0633
0.5015 | 75.0908
0.50151 | 75.1065
0.50152 | 75.087
0.50153 | 75.1245
0.50154 | 75.0944
0.50155 | 75.0623
0.50156 | 75.078
0.50157 | 75.0906
0.50158 | 75.0684
0.50159 | 75.079
0.5016 | 75.0963
0.50161 | 75.0859
0.50162 | 75.0942
0.50163 | 75.1205
0.50164 | 75.0796
0.50165 | 75.0417
0.50166 | 75.0886
0.50167 | 75.0962
0.50168 | 75.0669
0.50169 | 75.0827
0.5017 | 75.103
0.50171 | 75.0793
0.50172 | 75.0916
0.50173 | 75.0929
0.50174 | 75.076
0.50175 | 75.0453
0.50176 | 75.101
0.50177 | 75.1005
0.50178 | 75.1043
0.50179 | 75.1004
0.5018 | 75.0818
0.50181 | 75.08
0.50182 | 75.0865
0.50183 | 75.0916
0.50184 | 75.0747
0.50185 | 75.0686
0.50186 | 75.0723
0.50187 | 75.0985
0.50188 | 75.1191
0.50189 | 75.0992
0.5019 | 75.076
0.50191 | 75.062
0.50192 | 75.0666
0.50193 | 75.08
0.50194 | 75.076
0.50195 | 75.0836
0.50196 | 75.0826
0.50197 | 75.0885
0.50198 | 75.1012
0.50199 | 75.0964
0.502 | 75.0549
0.50201 | 75.06
0.50202 | 75.0613
0.50203 | 75.0777
0.50204 | 75.1009
0.50205 | 75.0897
0.50206 | 75.0729
0.50207 | 75.0748
0.50208 | 75.0856
0.50209 | 75.0843
0.5021 | 75.0461
0.50211 | 75.083
0.50212 | 75.0924
0.50213 | 75.0708
0.50214 | 75.1007
0.50215 | 75.1076
0.50216 | 75.0989
0.50217 | 75.0628
0.50218 | 75.0694
0.50219 | 75.0678
0.5022 | 75.0463
0.50221 | 75.0766
0.50222 | 75.0775
0.50223 | 75.0908
0.50224 | 75.0962
0.50225 | 75.0684
0.50226 | 75.0918
0.50227 | 75.0838
0.50228 | 75.0684
0.50229 | 75.0703
0.5023 | 75.0823
0.50231 | 75.0803
0.50232 | 75.1157
0.50233 | 75.0963
0.50234 | 75.0456
0.50235 | 75.0789
0.50236 | 75.0814
0.50237 | 75.0612
0.50238 | 75.0684
0.50239 | 75.0961
0.5024 | 75.0661
0.50241 | 75.0641
0.50242 | 75.1031
0.50243 | 75.083
0.50244 | 75.0584
0.50245 | 75.0841
0.50246 | 75.0845
0.50247 | 75.0416
0.50248 | 75.0865
0.50249 | 75.1138
0.5025 | 75.0426
0.50251 | 75.0785
0.50252 | 75.1216
0.50253 | 75.0714
0.50254 | 75.0336
0.50255 | 75.0888
0.50256 | 75.0654
0.50257 | 75.0442
0.50258 | 75.1223
0.50259 | 75.1034
0.5026 | 75.0456
0.50261 | 75.0697
0.50262 | 75.1146
0.50263 | 75.0721
0.50264 | 75.0633
0.50265 | 75.087
0.50266 | 75.0497
0.50267 | 75.0603
0.50268 | 75.1299
0.50269 | 75.074
0.5027 | 75.0474
0.50271 | 75.0901
0.50272 | 75.0824
0.50273 | 75.0684
0.50274 | 75.0916
0.50275 | 75.0625
0.50276 | 75.0418
0.50277 | 75.0843
0.50278 | 75.1114
0.50279 | 75.0764
0.5028 | 75.0748
0.50281 | 75.0932
0.50282 | 75.0615
0.50283 | 75.0682
0.50284 | 75.108
0.50285 | 75.0534
0.50286 | 75.0446
0.50287 | 75.0925
0.50288 | 75.0852
0.50289 | 75.1031
0.5029 | 75.1185
0.50291 | 75.0566
0.50292 | 75.0483
0.50293 | 75.0964
0.50294 | 75.0587
0.50295 | 75.0512
0.50296 | 75.1025
0.50297 | 75.0954
0.50298 | 75.0631
0.50299 | 75.0882
0.503 | 75.1096
0.50301 | 75.0463
0.50302 | 75.0447
0.50303 | 75.0927
0.50304 | 75.0809
0.50305 | 75.0425
0.50306 | 75.112
0.50307 | 75.1041
0.50308 | 75.0691
0.50309 | 75.0915
0.5031 | 75.0815
0.50311 | 75.0338
0.50312 | 75.0547
0.50313 | 75.1192
0.50314 | 75.0582
0.50315 | 75.0445
0.50316 | 75.1267
0.50317 | 75.0926
0.50318 | 75.0443
0.50319 | 75.075
0.5032 | 75.0472
0.50321 | 75.0179
0.50322 | 75.0895
0.50323 | 75.1022
0.50324 | 75.0502
0.50325 | 75.0813
0.50326 | 75.1164
0.50327 | 75.0618
0.50328 | 75.0549
0.50329 | 75.0817
0.5033 | 75.0512
0.50331 | 75.0465
0.50332 | 75.0997
0.50333 | 75.0798
0.50334 | 75.0779
0.50335 | 75.0824
0.50336 | 75.0738
0.50337 | 75.0628
0.50338 | 75.0846
0.50339 | 75.0944
0.5034 | 75.0276
0.50341 | 75.0593
0.50342 | 75.1138
0.50343 | 75.0903
0.50344 | 75.0433
0.50345 | 75.0954
0.50346 | 75.0887
0.50347 | 75.0544
0.50348 | 75.0745
0.50349 | 75.0767
0.5035 | 75.0415
0.50351 | 75.0511
0.50352 | 75.1067
0.50353 | 75.0831
0.50354 | 75.0704
0.50355 | 75.0695
0.50356 | 75.0649
0.50357 | 75.0888
0.50358 | 75.0846
0.50359 | 75.0515
0.5036 | 75.0272
0.50361 | 75.0646
0.50362 | 75.0792
0.50363 | 75.082
0.50364 | 75.0923
0.50365 | 75.0826
0.50366 | 75.0665
0.50367 | 75.0892
0.50368 | 75.0723
0.50369 | 75.0738
0.5037 | 75.0542
0.50371 | 75.0646
0.50372 | 75.0782
0.50373 | 75.1166
0.50374 | 75.0871
0.50375 | 75.0406
0.50376 | 75.0401
0.50377 | 75.0654
0.50378 | 75.0732
0.50379 | 75.0621
0.5038 | 75.0899
0.50381 | 75.0713
0.50382 | 75.0845
0.50383 | 75.0968
0.50384 | 75.0925
0.50385 | 75.0498
0.50386 | 75.0597
0.50387 | 75.0761
0.50388 | 75.0724
0.50389 | 75.0912
0.5039 | 75.1082
0.50391 | 75.0697
0.50392 | 75.0702
0.50393 | 75.0741
0.50394 | 75.0706
0.50395 | 75.0571
0.50396 | 75.0719
0.50397 | 75.0884
0.50398 | 75.0683
0.50399 | 75.0987
0.504 | 75.0935
0.50401 | 75.0544
0.50402 | 75.0644
0.50403 | 75.0644
0.50404 | 75.0546
0.50405 | 75.0748
0.50406 | 75.0961
0.50407 | 75.0937
0.50408 | 75.0549
0.50409 | 75.0722
0.5041 | 75.0667
0.50411 | 75.0425
0.50412 | 75.0807
0.50413 | 75.1045
0.50414 | 75.0557
0.50415 | 75.0632
0.50416 | 75.1151
0.50417 | 75.0943
0.50418 | 75.0733
0.50419 | 75.0932
0.5042 | 75.0524
0.50421 | 75.0535
0.50422 | 75.1096
0.50423 | 75.0772
0.50424 | 75.0662
0.50425 | 75.0908
0.50426 | 75.0674
0.50427 | 75.0766
0.50428 | 75.1053
0.50429 | 75.0726
0.5043 | 75.0272
0.50431 | 75.0594
0.50432 | 75.1127
0.50433 | 75.091
0.50434 | 75.0798
0.50435 | 75.088
0.50436 | 75.0445
0.50437 | 75.0493
0.50438 | 75.0957
0.50439 | 75.0685
0.5044 | 75.0603
0.50441 | 75.085
0.50442 | 75.0644
0.50443 | 75.0723
0.50444 | 75.0964
0.50445 | 75.0858
0.50446 | 75.0646
0.50447 | 75.0854
0.50448 | 75.0934
0.50449 | 75.0751
0.5045 | 75.0636
0.50451 | 75.0738
0.50452 | 75.0643
0.50453 | 75.0706
0.50454 | 75.1091
0.50455 | 75.0699
0.50456 | 75.0633
0.50457 | 75.1012
0.50458 | 75.1044
0.50459 | 75.0604
0.5046 | 75.0672
0.50461 | 75.0723
0.50462 | 75.0604
0.50463 | 75.0729
0.50464 | 75.085
0.50465 | 75.0762
0.50466 | 75.0925
0.50467 | 75.0968
0.50468 | 75.0772
0.50469 | 75.0753
0.5047 | 75.0596
0.50471 | 75.0749
0.50472 | 75.1006
0.50473 | 75.1053
0.50474 | 75.0555
0.50475 | 75.0779
0.50476 | 75.08
0.50477 | 75.0799
0.50478 | 75.0633
0.50479 | 75.0784
0.5048 | 75.0583
0.50481 | 75.0651
0.50482 | 75.1109
0.50483 | 75.1002
0.50484 | 75.0742
0.50485 | 75.0657
0.50486 | 75.086
0.50487 | 75.056
0.50488 | 75.0796
0.50489 | 75.0959
0.5049 | 75.0661
0.50491 | 75.0793
0.50492 | 75.1064
0.50493 | 75.0837
0.50494 | 75.065
0.50495 | 75.0755
0.50496 | 75.0956
0.50497 | 75.0635
0.50498 | 75.0995
0.50499 | 75.094
0.505 | 75.0572
0.50501 | 75.0949
0.50502 | 75.0698
0.50503 | 75.0758
0.50504 | 75.0818
0.50505 | 75.0902
0.50506 | 75.0658
0.50507 | 75.0702
0.50508 | 75.1168
0.50509 | 75.0916
0.5051 | 75.0459
0.50511 | 75.0847
0.50512 | 75.0983
0.50513 | 75.0658
0.50514 | 75.0958
0.50515 | 75.094
0.50516 | 75.0732
0.50517 | 75.0687
0.50518 | 75.1031
0.50519 | 75.0661
0.5052 | 75.0452
0.50521 | 75.0865
0.50522 | 75.0846
0.50523 | 75.0656
0.50524 | 75.109
0.50525 | 75.0966
0.50526 | 75.0381
0.50527 | 75.0776
0.50528 | 75.1057
0.50529 | 75.0689
0.5053 | 75.0369
0.50531 | 75.0849
0.50532 | 75.0655
0.50533 | 75.0585
0.50534 | 75.0979
0.50535 | 75.0758
0.50536 | 75.0536
0.50537 | 75.1
0.50538 | 75.085
0.50539 | 75.0527
0.5054 | 75.0719
0.50541 | 75.08
0.50542 | 75.0692
0.50543 | 75.0725
0.50544 | 75.0971
0.50545 | 75.0521
0.50546 | 75.0428
0.50547 | 75.1239
0.50548 | 75.0734
0.50549 | 75.0548
0.5055 | 75.0653
0.50551 | 75.0605
0.50552 | 75.0656
0.50553 | 75.0906
0.50554 | 75.0815
0.50555 | 75.0405
0.50556 | 75.0759
0.50557 | 75.1009
0.50558 | 75.0759
0.50559 | 75.0484
0.5056 | 75.0538
0.50561 | 75.0629
0.50562 | 75.0927
0.50563 | 75.0958
0.50564 | 75.0712
0.50565 | 75.0508
0.50566 | 75.0654
0.50567 | 75.0891
0.50568 | 75.0798
0.50569 | 75.0715
0.5057 | 75.0486
0.50571 | 75.0566
0.50572 | 75.0654
0.50573 | 75.1087
0.50574 | 75.0737
0.50575 | 75.056
0.50576 | 75.0549
0.50577 | 75.0579
0.50578 | 75.0813
0.50579 | 75.0793
0.5058 | 75.0517
0.50581 | 75.0366
0.50582 | 75.089
0.50583 | 75.0814
0.50584 | 75.0617
0.50585 | 75.0801
0.50586 | 75.0498
0.50587 | 75.0562
0.50588 | 75.0585
0.50589 | 75.0712
0.5059 | 75.0502
0.50591 | 75.0579
0.50592 | 75.082
0.50593 | 75.0583
0.50594 | 75.0719
0.50595 | 75.0368
0.50596 | 75.035
0.50597 | 75.0461
0.50598 | 75.0661
0.50599 | 75.0797
0.506 | 75.0418
0.50601 | 75.0571
0.50602 | 75.0422
0.50603 | 75.0577
0.50604 | 75.0506
0.50605 | 75.0423
0.50606 | 75.0451
0.50607 | 75.0723
0.50608 | 75.056
0.50609 | 75.0387
0.5061 | 75.0373
0.50611 | 75.0403
0.50612 | 75.0642
0.50613 | 75.0612
0.50614 | 75.0405
0.50615 | 75.0521
0.50616 | 75.0315
0.50617 | 75.0292
0.50618 | 75.0577
0.50619 | 75.0385
0.5062 | 75.0373
0.50621 | 75.0315
0.50622 | 75.0471
0.50623 | 75.0461
0.50624 | 75.0185
0.50625 | 75.0433
0.50626 | 75.031
0.50627 | 75.0146
0.50628 | 75.0573
0.50629 | 75.0698
0.5063 | 75.0145
0.50631 | 75.0152
0.50632 | 75.0428
0.50633 | 75.0516
0.50634 | 75.0079
0.50635 | 75.0201
0.50636 | 75.0229
0.50637 | 75.0159
0.50638 | 75.0302
0.50639 | 75.0561
0.5064 | 75.03
0.50641 | 75.0183
0.50642 | 75.0426
0.50643 | 75.0197
0.50644 | 75.0135
0.50645 | 75.0276
0.50646 | 75.0332
0.50647 | 75.0066
0.50648 | 75.0338
0.50649 | 75.0115
0.5065 | 75.0024
0.50651 | 75.0086
0.50652 | 75.0365
0.50653 | 75.0182
0.50654 | 75.0248
0.50655 | 75.0424
0.50656 | 75.0134
0.50657 | 75.007
0.50658 | 75.0362
0.50659 | 74.9893
0.5066 | 75.0006
0.50661 | 75.0159
0.50662 | 75.0238
0.50663 | 75.008
0.50664 | 75.0502
0.50665 | 75.0226
0.50666 | 74.9981
0.50667 | 75.0266
0.50668 | 75.0256
0.50669 | 75.0059
0.5067 | 74.9836
0.50671 | 75.0088
0.50672 | 75.0304
0.50673 | 75.0408
0.50674 | 75.0471
0.50675 | 74.9929
0.50676 | 74.9842
0.50677 | 75.0236
0.50678 | 75.0162
0.50679 | 75.0053
0.5068 | 75.0229
0.50681 | 75.0277
0.50682 | 75.0151
0.50683 | 75.0355
0.50684 | 75.0167
0.50685 | 75.0072
0.50686 | 75.0005
0.50687 | 75.0209
0.50688 | 75.0295
0.50689 | 75.0189
0.5069 | 75.0184
0.50691 | 75.0026
0.50692 | 75.0158
0.50693 | 75.0151
0.50694 | 75.0147
0.50695 | 74.9943
0.50696 | 75.0141
0.50697 | 75.0122
0.50698 | 75.0195
0.50699 | 75.0346
0.507 | 75.0114
0.50701 | 74.9775
0.50702 | 74.9962
0.50703 | 75.0041
0.50704 | 74.9964
0.50705 | 75.0081
0.50706 | 75.027
0.50707 | 75.0172
0.50708 | 74.9828
0.50709 | 75.0151
0.5071 | 75.0178
0.50711 | 74.9857
0.50712 | 74.9975
0.50713 | 75.0284
0.50714 | 75.0202
0.50715 | 75.017
0.50716 | 75.0328
0.50717 | 75.0168
0.50718 | 75.0018
0.50719 | 74.9837
0.5072 | 75.0048
0.50721 | 74.9925
0.50722 | 75.0157
0.50723 | 75.0212
0.50724 | 75.0063
0.50725 | 75.0115
0.50726 | 75.0267
0.50727 | 75.0094
0.50728 | 74.9987
0.50729 | 74.997
0.5073 | 75.0166
0.50731 | 75.0134
0.50732 | 75.0087
0.50733 | 75.0021
0.50734 | 74.995
0.50735 | 75.0036
0.50736 | 74.9965
0.50737 | 74.9939
0.50738 | 75.0279
0.50739 | 75.013
0.5074 | 74.9746
0.50741 | 75.0068
0.50742 | 75.0444
0.50743 | 75.0109
0.50744 | 74.9855
0.50745 | 74.9928
0.50746 | 74.9953
0.50747 | 75.0121
0.50748 | 75.0189
0.50749 | 75.0411
0.5075 | 74.9708
0.50751 | 74.9947
0.50752 | 75.0188
0.50753 | 74.9902
0.50754 | 74.9855
0.50755 | 75.0266
0.50756 | 75.0275
0.50757 | 75.0026
0.50758 | 75.0306
0.50759 | 75.0242
0.5076 | 74.9836
0.50761 | 74.9851
0.50762 | 74.9964
0.50763 | 75.0043
0.50764 | 75.0198
0.50765 | 75.025
0.50766 | 75.0176
0.50767 | 75.0106
0.50768 | 75.0255
0.50769 | 75.008
0.5077 | 74.9918
0.50771 | 74.9968
0.50772 | 75.0087
0.50773 | 75.0029
0.50774 | 75.0229
0.50775 | 75.033
0.50776 | 74.9958
0.50777 | 74.9934
0.50778 | 75.0354
0.50779 | 74.9919
0.5078 | 74.9763
0.50781 | 75.0176
0.50782 | 75.0089
0.50783 | 75.0127
0.50784 | 75.0234
0.50785 | 75.0156
0.50786 | 75.0071
0.50787 | 75.0184
0.50788 | 75.028
0.50789 | 74.993
0.5079 | 74.9923
0.50791 | 75.0249
0.50792 | 75.0126
0.50793 | 74.9955
0.50794 | 75.0289
0.50795 | 75.0125
0.50796 | 74.9904
0.50797 | 75.0175
0.50798 | 75.0381
0.50799 | 75.0013
0.508 | 75.0063
0.50801 | 74.9947
0.50802 | 75.0121
0.50803 | 75.0317
0.50804 | 75.0125
0.50805 | 74.9868
0.50806 | 75.0136
0.50807 | 75.017
0.50808 | 75.0359
0.50809 | 75.0281
0.5081 | 74.991
0.50811 | 74.9781
0.50812 | 75.0077
0.50813 | 75.0287
0.50814 | 75.0136
0.50815 | 74.9835
0.50816 | 75.0142
0.50817 | 75.0242
0.50818 | 75.0163
0.50819 | 75.0242
0.5082 | 74.9964
0.50821 | 74.986
0.50822 | 75.0081
0.50823 | 75.0055
0.50824 | 75.0067
0.50825 | 75.0093
0.50826 | 74.998
0.50827 | 74.9949
0.50828 | 74.9963
0.50829 | 75.0386
0.5083 | 75.0048
0.50831 | 74.991
0.50832 | 75.0125
0.50833 | 74.9917
0.50834 | 74.9984
0.50835 | 74.9838
0.50836 | 75.005
0.50837 | 74.9959
0.50838 | 74.9945
0.50839 | 75.0201
0.5084 | 75.0032
0.50841 | 74.9901
0.50842 | 74.983
0.50843 | 74.9921
0.50844 | 74.9708
0.50845 | 74.98
0.50846 | 75.0072
0.50847 | 74.9921
0.50848 | 75.0081
0.50849 | 75.0127
0.5085 | 74.9949
0.50851 | 75.0049
0.50852 | 74.9915
0.50853 | 74.9607
0.50854 | 74.9917
0.50855 | 74.9992
0.50856 | 74.9948
0.50857 | 74.9847
0.50858 | 75.0005
0.50859 | 75.0072
0.5086 | 74.9699
0.50861 | 74.9605
0.50862 | 74.9793
0.50863 | 75.0017
0.50864 | 74.9671
0.50865 | 74.9799
0.50866 | 74.9992
0.50867 | 74.9947
0.50868 | 74.9945
0.50869 | 74.996
0.5087 | 74.9907
0.50871 | 74.967
0.50872 | 74.9742
0.50873 | 74.9803
0.50874 | 74.9594
0.50875 | 74.9644
0.50876 | 74.9991
0.50877 | 74.989
0.50878 | 74.9895
0.50879 | 75.0014
0.5088 | 74.9787
0.50881 | 74.9651
0.50882 | 74.9855
0.50883 | 74.9835
0.50884 | 74.9855
0.50885 | 74.9775
0.50886 | 74.9693
0.50887 | 74.9828
0.50888 | 74.9764
0.50889 | 75.0054
0.5089 | 74.9715
0.50891 | 74.9569
0.50892 | 74.9774
0.50893 | 74.995
0.50894 | 74.9812
0.50895 | 74.9675
0.50896 | 74.9886
0.50897 | 75.0127
0.50898 | 74.9855
0.50899 | 74.9918
0.509 | 74.9812
0.50901 | 74.9601
0.50902 | 74.965
0.50903 | 74.9659
0.50904 | 74.9526
0.50905 | 74.9875
0.50906 | 75.007
0.50907 | 74.9832
0.50908 | 74.9818
0.50909 | 74.9996
0.5091 | 74.9664
0.50911 | 74.9652
0.50912 | 74.9443
0.50913 | 74.9508
0.50914 | 74.9895
0.50915 | 74.9786
0.50916 | 74.97
0.50917 | 74.9824
0.50918 | 74.9874
0.50919 | 74.9846
0.5092 | 74.9586
0.50921 | 74.9616
0.50922 | 74.959
0.50923 | 74.9663
0.50924 | 75.0059
0.50925 | 74.9894
0.50926 | 74.976
0.50927 | 74.9802
0.50928 | 74.9813
0.50929 | 74.9583
0.5093 | 74.9408
0.50931 | 74.9614
0.50932 | 74.9584
0.50933 | 74.9687
0.50934 | 75.0017
0.50935 | 74.9622
0.50936 | 74.9601
0.50937 | 74.9947
0.50938 | 74.9655
0.50939 | 74.9354
0.5094 | 74.9599
0.50941 | 74.9743
0.50942 | 74.9432
0.50943 | 74.9663
0.50944 | 74.9956
0.50945 | 74.9594
0.50946 | 74.9493
0.50947 | 74.9648
0.50948 | 74.9778
0.50949 | 74.95
0.5095 | 74.9508
0.50951 | 74.9657
0.50952 | 74.9827
0.50953 | 74.9818
0.50954 | 74.9541
0.50955 | 74.9298
0.50956 | 74.9542
0.50957 | 74.9819
0.50958 | 74.9454
0.50959 | 74.9508
0.5096 | 74.9678
0.50961 | 74.9488
0.50962 | 74.9577
0.50963 | 74.9793
0.50964 | 74.9628
0.50965 | 74.927
0.50966 | 74.9392
0.50967 | 74.953
0.50968 | 74.9488
0.50969 | 74.9779
0.5097 | 74.9625
0.50971 | 74.9268
0.50972 | 74.947
0.50973 | 74.9719
0.50974 | 74.9233
0.50975 | 74.9122
0.50976 | 74.9635
0.50977 | 74.953
0.50978 | 74.9556
0.50979 | 74.9825
0.5098 | 74.9704
0.50981 | 74.9425
0.50982 | 74.9427
0.50983 | 74.9392
0.50984 | 74.9235
0.50985 | 74.9549
0.50986 | 74.9382
0.50987 | 74.9334
0.50988 | 74.9595
0.50989 | 74.9683
0.5099 | 74.9302
0.50991 | 74.9316
0.50992 | 74.9525
0.50993 | 74.9417
0.50994 | 74.959
0.50995 | 74.9499
0.50996 | 74.9446
0.50997 | 74.9672
0.50998 | 74.9741
0.50999 | 74.954
0.51 | 74.9206
0.51001 | 74.9379
0.51002 | 74.9606
0.51003 | 74.9385
0.51004 | 74.951
0.51005 | 74.9491
0.51006 | 74.9501
0.51007 | 74.9584
0.51008 | 74.9647
0.51009 | 74.9462
0.5101 | 74.9306
0.51011 | 74.9559
0.51012 | 74.9459
0.51013 | 74.956
0.51014 | 74.9673
0.51015 | 74.9408
0.51016 | 74.9253
0.51017 | 74.9491
0.51018 | 74.9403
0.51019 | 74.9401
0.5102 | 74.9566
0.51021 | 74.9462
0.51022 | 74.9457
0.51023 | 74.9674
0.51024 | 74.9622
0.51025 | 74.9298
0.51026 | 74.9261
0.51027 | 74.9642
0.51028 | 74.9539
0.51029 | 74.9465
0.5103 | 74.9676
0.51031 | 74.9334
0.51032 | 74.9229
0.51033 | 74.9851
0.51034 | 74.9719
0.51035 | 74.9101
0.51036 | 74.9661
0.51037 | 74.981
0.51038 | 74.9473
0.51039 | 74.9569
0.5104 | 74.9668
0.51041 | 74.9383
0.51042 | 74.917
0.51043 | 74.9556
0.51044 | 74.9689
0.51045 | 74.9276
0.51046 | 74.9448
0.51047 | 74.9822
0.51048 | 74.9335
0.51049 | 74.9728
0.5105 | 74.9569
0.51051 | 74.9438
0.51052 | 74.9498
0.51053 | 74.9682
0.51054 | 74.9556
0.51055 | 74.9125
0.51056 | 74.9626
0.51057 | 74.9827
0.51058 | 74.9283
0.51059 | 74.9369
0.5106 | 74.952
0.51061 | 74.9195
0.51062 | 74.9324
0.51063 | 74.9624
0.51064 | 74.9609
0.51065 | 74.942
0.51066 | 74.9678
0.51067 | 74.9556
0.51068 | 74.9379
0.51069 | 74.965
0.5107 | 74.9452
0.51071 | 74.9034
0.51072 | 74.9583
0.51073 | 74.9726
0.51074 | 74.9369
0.51075 | 74.9328
0.51076 | 74.9655
0.51077 | 74.9529
0.51078 | 74.9294
0.51079 | 74.9888
0.5108 | 74.9322
0.51081 | 74.901
0.51082 | 74.9777
0.51083 | 74.9684
0.51084 | 74.9143
0.51085 | 74.9372
0.51086 | 74.9575
0.51087 | 74.9098
0.51088 | 74.9521
0.51089 | 74.9679
0.5109 | 74.9222
0.51091 | 74.9311
0.51092 | 74.9571
0.51093 | 74.942
0.51094 | 74.9407
0.51095 | 74.944
0.51096 | 74.9118
0.51097 | 74.9143
0.51098 | 74.9765
0.51099 | 74.9674
0.511 | 74.9152
0.51101 | 74.9494
0.51102 | 74.9747
0.51103 | 74.9332
0.51104 | 74.9502
0.51105 | 74.9544
0.51106 | 74.9085
0.51107 | 74.939
0.51108 | 74.982
0.51109 | 74.9534
0.5111 | 74.9162
0.51111 | 74.9604
0.51112 | 74.9388
0.51113 | 74.9176
0.51114 | 74.9512
0.51115 | 74.9362
0.51116 | 74.9334
0.51117 | 74.9635
0.51118 | 74.978
0.51119 | 74.932
0.5112 | 74.9287
0.51121 | 74.9412
0.51122 | 74.9281
0.51123 | 74.9294
0.51124 | 74.9625
0.51125 | 74.9559
0.51126 | 74.9265
0.51127 | 74.9659
0.51128 | 74.9577
0.51129 | 74.9324
0.5113 | 74.9307
0.51131 | 74.9342
0.51132 | 74.9492
0.51133 | 74.947
0.51134 | 74.961
0.51135 | 74.9382
0.51136 | 74.9742
0.51137 | 74.9689
0.51138 | 74.9289
0.51139 | 74.9187
0.5114 | 74.944
0.51141 | 74.9331
0.51142 | 74.9214
0.51143 | 74.969
0.51144 | 74.9562
0.51145 | 74.9189
0.51146 | 74.9547
0.51147 | 74.9918
0.51148 | 74.9395
0.51149 | 74.9289
0.5115 | 74.9356
0.51151 | 74.9358
0.51152 | 74.9386
0.51153 | 74.9746
0.51154 | 74.9594
0.51155 | 74.9169
0.51156 | 74.9417
0.51157 | 74.9749
0.51158 | 74.9303
0.51159 | 74.9515
0.5116 | 74.936
0.51161 | 74.927
0.51162 | 74.9379
0.51163 | 74.9668
0.51164 | 74.9662
0.51165 | 74.8919
0.51166 | 74.9284
0.51167 | 74.9542
0.51168 | 74.9432
0.51169 | 74.9369
0.5117 | 74.9354
0.51171 | 74.9354
0.51172 | 74.9264
0.51173 | 74.9468
0.51174 | 74.9365
0.51175 | 74.9454
0.51176 | 74.9487
0.51177 | 74.9398
0.51178 | 74.9449
0.51179 | 74.9447
0.5118 | 74.9394
0.51181 | 74.8971
0.51182 | 74.9369
0.51183 | 74.9498
0.51184 | 74.9234
0.51185 | 74.922
0.51186 | 74.9659
0.51187 | 74.9356
0.51188 | 74.9281
0.51189 | 74.9525
0.5119 | 74.9117
0.51191 | 74.8779
0.51192 | 74.9423
0.51193 | 74.9705
0.51194 | 74.9255
0.51195 | 74.9513
0.51196 | 74.9339
0.51197 | 74.8984
0.51198 | 74.9188
0.51199 | 74.9416
0.512 | 74.9163
0.51201 | 74.8986
0.51202 | 74.9423
0.51203 | 74.9601
0.51204 | 74.9188
0.51205 | 74.9163
0.51206 | 74.9416
0.51207 | 74.8922
0.51208 | 74.9176
0.51209 | 74.9549
0.5121 | 74.9214
0.51211 | 74.8856
0.51212 | 74.953
0.51213 | 74.9377
0.51214 | 74.9021
0.51215 | 74.9129
0.51216 | 74.9433
0.51217 | 74.9213
0.51218 | 74.913
0.51219 | 74.929
0.5122 | 74.9193
0.51221 | 74.8974
0.51222 | 74.9273
0.51223 | 74.9229
0.51224 | 74.9048
0.51225 | 74.8886
0.51226 | 74.9227
0.51227 | 74.918
0.51228 | 74.915
0.51229 | 74.9339
0.5123 | 74.9111
0.51231 | 74.9257
0.51232 | 74.9365
0.51233 | 74.9051
0.51234 | 74.8973
0.51235 | 74.9221
0.51236 | 74.9296
0.51237 | 74.9255
0.51238 | 74.9197
0.51239 | 74.921
0.5124 | 74.8966
0.51241 | 74.9059
0.51242 | 74.9362
0.51243 | 74.9074
0.51244 | 74.9174
0.51245 | 74.9227
0.51246 | 74.9182
0.51247 | 74.9366
0.51248 | 74.921
0.51249 | 74.9191
0.5125 | 74.8894
0.51251 | 74.8889
0.51252 | 74.9329
0.51253 | 74.9455
0.51254 | 74.9165
0.51255 | 74.9094
0.51256 | 74.9053
0.51257 | 74.9039
0.51258 | 74.9079
0.51259 | 74.9135
0.5126 | 74.9074
0.51261 | 74.9039
0.51262 | 74.9361
0.51263 | 74.9397
0.51264 | 74.9148
0.51265 | 74.9104
0.51266 | 74.8981
0.51267 | 74.8994
0.51268 | 74.9256
0.51269 | 74.9287
0.5127 | 74.9003
0.51271 | 74.9053
0.51272 | 74.9203
0.51273 | 74.9066
0.51274 | 74.927
0.51275 | 74.8978
0.51276 | 74.887
0.51277 | 74.9186
0.51278 | 74.9398
0.51279 | 74.91
0.5128 | 74.9165
0.51281 | 74.9231
0.51282 | 74.924
0.51283 | 74.9005
0.51284 | 74.8983
0.51285 | 74.8892
0.51286 | 74.8684
0.51287 | 74.9137
0.51288 | 74.9338
0.51289 | 74.9025
0.5129 | 74.9154
0.51291 | 74.9182
0.51292 | 74.8859
0.51293 | 74.8899
0.51294 | 74.9123
0.51295 | 74.893
0.51296 | 74.8898
0.51297 | 74.9026
0.51298 | 74.9285
0.51299 | 74.9064
0.513 | 74.8838
0.51301 | 74.9139
0.51302 | 74.8846
0.51303 | 74.8773
0.51304 | 74.914
0.51305 | 74.8973
0.51306 | 74.8668
0.51307 | 74.9083
0.51308 | 74.9342
0.51309 | 74.8869
0.5131 | 74.8793
0.51311 | 74.8968
0.51312 | 74.8689
0.51313 | 74.9081
0.51314 | 74.91
0.51315 | 74.8616
0.51316 | 74.8851
0.51317 | 74.915
0.51318 | 74.8992
0.51319 | 74.8812
0.5132 | 74.8895
0.51321 | 74.8922
0.51322 | 74.8882
0.51323 | 74.8878
0.51324 | 74.8889
0.51325 | 74.8805
0.51326 | 74.8984
0.51327 | 74.9143
0.51328 | 74.895
0.51329 | 74.871
0.5133 | 74.8844
0.51331 | 74.878
0.51332 | 74.9
0.51333 | 74.9009
0.51334 | 74.8908
0.51335 | 74.8936
0.51336 | 74.8849
0.51337 | 74.8881
0.51338 | 74.8753
0.51339 | 74.8923
0.5134 | 74.8738
0.51341 | 74.8693
0.51342 | 74.8799
0.51343 | 74.9016
0.51344 | 74.8918
0.51345 | 74.8719
0.51346 | 74.8775
0.51347 | 74.8784
0.51348 | 74.8875
0.51349 | 74.8934
0.5135 | 74.8763
0.51351 | 74.858
0.51352 | 74.8894
0.51353 | 74.8833
0.51354 | 74.8845
0.51355 | 74.8888
0.51356 | 74.8712
0.51357 | 74.8797
0.51358 | 74.8674
0.51359 | 74.8992
0.5136 | 74.8775
0.51361 | 74.8468
0.51362 | 74.89
0.51363 | 74.9057
0.51364 | 74.899
0.51365 | 74.8734
0.51366 | 74.872
0.51367 | 74.8685
0.51368 | 74.8608
0.51369 | 74.861
0.5137 | 74.8917
0.51371 | 74.875
0.51372 | 74.8681
0.51373 | 74.9029
0.51374 | 74.896
0.51375 | 74.8524
0.51376 | 74.8457
0.51377 | 74.8917
0.51378 | 74.8929
0.51379 | 74.8791
0.5138 | 74.8816
0.51381 | 74.8932
0.51382 | 74.8683
0.51383 | 74.874
0.51384 | 74.8823
0.51385 | 74.8536
0.51386 | 74.8682
0.51387 | 74.8808
0.51388 | 74.8758
0.51389 | 74.8674
0.5139 | 74.8682
0.51391 | 74.8975
0.51392 | 74.8767
0.51393 | 74.8826
0.51394 | 74.8605
0.51395 | 74.8464
0.51396 | 74.8665
0.51397 | 74.8866
0.51398 | 74.8708
0.51399 | 74.8634
0.514 | 74.8754
0.51401 | 74.849
0.51402 | 74.8636
0.51403 | 74.8988
0.51404 | 74.8879
0.51405 | 74.8378
0.51406 | 74.8742
0.51407 | 74.8866
0.51408 | 74.8523
0.51409 | 74.8853
0.5141 | 74.8812
0.51411 | 74.8495
0.51412 | 74.8344
0.51413 | 74.9081
0.51414 | 74.8829
0.51415 | 74.8247
0.51416 | 74.8685
0.51417 | 74.8647
0.51418 | 74.8586
0.51419 | 74.886
0.5142 | 74.8885
0.51421 | 74.8339
0.51422 | 74.8596
0.51423 | 74.8857
0.51424 | 74.867
0.51425 | 74.8333
0.51426 | 74.8688
0.51427 | 74.8628
0.51428 | 74.8483
0.51429 | 74.8832
0.5143 | 74.883
0.51431 | 74.8472
0.51432 | 74.8746
0.51433 | 74.8712
0.51434 | 74.8258
0.51435 | 74.8659
0.51436 | 74.8884
0.51437 | 74.8446
0.51438 | 74.8629
0.51439 | 74.8786
0.5144 | 74.853
0.51441 | 74.8576
0.51442 | 74.8784
0.51443 | 74.8595
0.51444 | 74.8291
0.51445 | 74.8784
0.51446 | 74.8775
0.51447 | 74.8548
0.51448 | 74.878
0.51449 | 74.8843
0.5145 | 74.8215
0.51451 | 74.8257
0.51452 | 74.883
0.51453 | 74.8713
0.51454 | 74.8421
0.51455 | 74.8708
0.51456 | 74.8726
0.51457 | 74.8557
0.51458 | 74.8958
0.51459 | 74.8614
0.5146 | 74.8197
0.51461 | 74.8599
0.51462 | 74.9024
0.51463 | 74.8689
0.51464 | 74.8672
0.51465 | 74.8966
0.51466 | 74.8451
0.51467 | 74.8624
0.51468 | 74.8635
0.51469 | 74.8492
0.5147 | 74.8101
0.51471 | 74.8708
0.51472 | 74.8716
0.51473 | 74.8741
0.51474 | 74.9021
0.51475 | 74.8612
0.51476 | 74.8464
0.51477 | 74.8469
0.51478 | 74.8679
0.51479 | 74.8523
0.5148 | 74.8554
0.51481 | 74.8811
0.51482 | 74.8467
0.51483 | 74.8591
0.51484 | 74.8914
0.51485 | 74.8564
0.51486 | 74.8503
0.51487 | 74.8266
0.51488 | 74.8679
0.51489 | 74.8582
0.5149 | 74.8717
0.51491 | 74.8896
0.51492 | 74.8531
0.51493 | 74.8769
0.51494 | 74.8523
0.51495 | 74.8345
0.51496 | 74.8384
0.51497 | 74.871
0.51498 | 74.8659
0.51499 | 74.8539
0.515 | 74.86
0.51501 | 74.8699
0.51502 | 74.8879
0.51503 | 74.8376
0.51504 | 74.8663
0.51505 | 74.8586
0.51506 | 74.8562
0.51507 | 74.8547
0.51508 | 74.8457
0.51509 | 74.8737
0.5151 | 74.8522
0.51511 | 74.8602
0.51512 | 74.8324
0.51513 | 74.881
0.51514 | 74.8558
0.51515 | 74.8205
0.51516 | 74.8728
0.51517 | 74.8928
0.51518 | 74.844
0.51519 | 74.8713
0.5152 | 74.849
0.51521 | 74.8156
0.51522 | 74.8816
0.51523 | 74.8864
0.51524 | 74.856
0.51525 | 74.8315
0.51526 | 74.8547
0.51527 | 74.8498
0.51528 | 74.8397
0.51529 | 74.8509
0.5153 | 74.8376
0.51531 | 74.8261
0.51532 | 74.8988
0.51533 | 74.8958
0.51534 | 74.8356
0.51535 | 74.8528
0.51536 | 74.858
0.51537 | 74.8242
0.51538 | 74.8544
0.51539 | 74.8598
0.5154 | 74.8365
0.51541 | 74.8252
0.51542 | 74.8773
0.51543 | 74.9008
0.51544 | 74.8507
0.51545 | 74.8261
0.51546 | 74.8291
0.51547 | 74.821
0.51548 | 74.8444
0.51549 | 74.8737
0.5155 | 74.8668
0.51551 | 74.8406
0.51552 | 74.8513
0.51553 | 74.8482
0.51554 | 74.84
0.51555 | 74.8324
0.51556 | 74.8334
0.51557 | 74.8464
0.51558 | 74.8769
0.51559 | 74.8668
0.5156 | 74.8279
0.51561 | 74.8595
0.51562 | 74.8739
0.51563 | 74.8268
0.51564 | 74.8238
0.51565 | 74.8607
0.51566 | 74.8514
0.51567 | 74.8328
0.51568 | 74.8696
0.51569 | 74.8675
0.5157 | 74.8191
0.51571 | 74.8379
0.51572 | 74.8481
0.51573 | 74.8278
0.51574 | 74.8296
0.51575 | 74.8535
0.51576 | 74.8473
0.51577 | 74.8471
0.51578 | 74.8655
0.51579 | 74.8365
0.5158 | 74.8012
0.51581 | 74.8338
0.51582 | 74.8529
0.51583 | 74.8524
0.51584 | 74.8481
0.51585 | 74.8549
0.51586 | 74.8431
0.51587 | 74.8545
0.51588 | 74.8564
0.51589 | 74.8229
0.5159 | 74.8221
0.51591 | 74.8382
0.51592 | 74.8447
0.51593 | 74.8659
0.51594 | 74.8808
0.51595 | 74.8238
0.51596 | 74.8154
0.51597 | 74.8429
0.51598 | 74.8345
0.51599 | 74.8299
0.516 | 74.8293
0.51601 | 74.8664
0.51602 | 74.8559
0.51603 | 74.8573
0.51604 | 74.8412
0.51605 | 74.8389
0.51606 | 74.8054
0.51607 | 74.8328
0.51608 | 74.8377
0.51609 | 74.8402
0.5161 | 74.846
0.51611 | 74.8323
0.51612 | 74.8234
0.51613 | 74.8392
0.51614 | 74.8549
0.51615 | 74.8305
0.51616 | 74.8187
0.51617 | 74.8351
0.51618 | 74.8587
0.51619 | 74.8449
0.5162 | 74.8292
0.51621 | 74.84
0.51622 | 74.8427
0.51623 | 74.8229
0.51624 | 74.8156
0.51625 | 74.8236
0.51626 | 74.8339
0.51627 | 74.8374
0.51628 | 74.8408
0.51629 | 74.8382
0.5163 | 74.8386
0.51631 | 74.8167
0.51632 | 74.8395
0.51633 | 74.8478
0.51634 | 74.8346
0.51635 | 74.8155
0.51636 | 74.8245
0.51637 | 74.8309
0.51638 | 74.8292
0.51639 | 74.842
0.5164 | 74.8274
0.51641 | 74.8171
0.51642 | 74.8387
0.51643 | 74.8425
0.51644 | 74.8266
0.51645 | 74.816
0.51646 | 74.8253
0.51647 | 74.824
0.51648 | 74.8285
0.51649 | 74.8344
0.5165 | 74.8116
0.51651 | 74.8149
0.51652 | 74.8378
0.51653 | 74.844
0.51654 | 74.8122
0.51655 | 74.799
0.51656 | 74.8247
0.51657 | 74.8294
0.51658 | 74.8494
0.51659 | 74.8165
0.5166 | 74.8171
0.51661 | 74.8257
0.51662 | 74.8437
0.51663 | 74.8419
0.51664 | 74.8131
0.51665 | 74.8021
0.51666 | 74.8082
0.51667 | 74.8258
0.51668 | 74.8262
0.51669 | 74.8277
0.5167 | 74.8139
0.51671 | 74.8227
0.51672 | 74.8485
0.51673 | 74.8287
0.51674 | 74.8161
0.51675 | 74.8105
0.51676 | 74.8098
0.51677 | 74.7931
0.51678 | 74.8264
0.51679 | 74.8491
0.5168 | 74.803
0.51681 | 74.7919
0.51682 | 74.8468
0.51683 | 74.8439
0.51684 | 74.8123
0.51685 | 74.7991
0.51686 | 74.8096
0.51687 | 74.8085
0.51688 | 74.8361
0.51689 | 74.8284
0.5169 | 74.7897
0.51691 | 74.8036
0.51692 | 74.8373
0.51693 | 74.8285
0.51694 | 74.8142
0.51695 | 74.8094
0.51696 | 74.8087
0.51697 | 74.801
0.51698 | 74.8087
0.51699 | 74.818
0.517 | 74.8326
0.51701 | 74.8079
0.51702 | 74.8152
0.51703 | 74.8316
0.51704 | 74.8307
0.51705 | 74.8094
0.51706 | 74.7897
0.51707 | 74.8032
0.51708 | 74.8318
0.51709 | 74.8369
0.5171 | 74.7888
0.51711 | 74.8152
0.51712 | 74.8301
0.51713 | 74.8142
0.51714 | 74.8153
0.51715 | 74.8148
0.51716 | 74.8184
0.51717 | 74.8005
0.51718 | 74.8082
0.51719 | 74.7982
0.5172 | 74.7884
0.51721 | 74.8279
0.51722 | 74.8464
0.51723 | 74.8255
0.51724 | 74.8128
0.51725 | 74.829
0.51726 | 74.8062
0.51727 | 74.8081
0.51728 | 74.8003
0.51729 | 74.7971
0.5173 | 74.8159
0.51731 | 74.8228
0.51732 | 74.8419
0.51733 | 74.8568
0.51734 | 74.8317
0.51735 | 74.79
0.51736 | 74.786
0.51737 | 74.8215
0.51738 | 74.8004
0.51739 | 74.8171
0.5174 | 74.8185
0.51741 | 74.831
0.51742 | 74.848
0.51743 | 74.8608
0.51744 | 74.8313
0.51745 | 74.7784
0.51746 | 74.7784
0.51747 | 74.8234
0.51748 | 74.797
0.51749 | 74.8186
0.5175 | 74.8478
0.51751 | 74.8206
0.51752 | 74.8333
0.51753 | 74.8462
0.51754 | 74.8091
0.51755 | 74.7673
0.51756 | 74.7825
0.51757 | 74.8145
0.51758 | 74.8303
0.51759 | 74.8408
0.5176 | 74.8369
0.51761 | 74.8382
0.51762 | 74.815
0.51763 | 74.8014
0.51764 | 74.8195
0.51765 | 74.789
0.51766 | 74.821
0.51767 | 74.8113
0.51768 | 74.8321
0.51769 | 74.8379
0.5177 | 74.8256
0.51771 | 74.8075
0.51772 | 74.7956
0.51773 | 74.8337
0.51774 | 74.7911
0.51775 | 74.8165
0.51776 | 74.8238
0.51777 | 74.8137
0.51778 | 74.8271
0.51779 | 74.8233
0.5178 | 74.8292
0.51781 | 74.81
0.51782 | 74.8022
0.51783 | 74.8308
0.51784 | 74.8113
0.51785 | 74.8251
0.51786 | 74.8264
0.51787 | 74.8189
0.51788 | 74.8184
0.51789 | 74.8131
0.5179 | 74.7946
0.51791 | 74.8206
0.51792 | 74.8466
0.51793 | 74.8311
0.51794 | 74.8062
0.51795 | 74.814
0.51796 | 74.8176
0.51797 | 74.8174
0.51798 | 74.8223
0.51799 | 74.8351
0.518 | 74.8174
0.51801 | 74.8094
0.51802 | 74.8319
0.51803 | 74.8501
0.51804 | 74.8135
0.51805 | 74.8008
0.51806 | 74.8232
0.51807 | 74.8378
0.51808 | 74.8352
0.51809 | 74.8143
0.5181 | 74.8174
0.51811 | 74.8287
0.51812 | 74.8456
0.51813 | 74.8324
0.51814 | 74.8266
0.51815 | 74.8292
0.51816 | 74.8041
0.51817 | 74.8068
0.51818 | 74.8436
0.51819 | 74.8459
0.5182 | 74.8446
0.51821 | 74.8183
0.51822 | 74.8328
0.51823 | 74.8603
0.51824 | 74.8131
0.51825 | 74.786
0.51826 | 74.8239
0.51827 | 74.8458
0.51828 | 74.8304
0.51829 | 74.8458
0.5183 | 74.823
0.51831 | 74.8406
0.51832 | 74.8345
0.51833 | 74.8371
0.51834 | 74.82
0.51835 | 74.8171
0.51836 | 74.835
0.51837 | 74.8436
0.51838 | 74.8427
0.51839 | 74.8522
0.5184 | 74.827
0.51841 | 74.8237
0.51842 | 74.8681
0.51843 | 74.8367
0.51844 | 74.8195
0.51845 | 74.841
0.51846 | 74.8584
0.51847 | 74.8415
0.51848 | 74.8506
0.51849 | 74.8376
0.5185 | 74.8242
0.51851 | 74.8345
0.51852 | 74.8456
0.51853 | 74.8565
0.51854 | 74.8529
0.51855 | 74.8558
0.51856 | 74.827
0.51857 | 74.8414
0.51858 | 74.8545
0.51859 | 74.8506
0.5186 | 74.8312
0.51861 | 74.8382
0.51862 | 74.8517
0.51863 | 74.8546
0.51864 | 74.8616
0.51865 | 74.8437
0.51866 | 74.8344
0.51867 | 74.8609
0.51868 | 74.8426
0.51869 | 74.8468
0.5187 | 74.8227
0.51871 | 74.833
0.51872 | 74.8457
0.51873 | 74.852
0.51874 | 74.89
0.51875 | 74.8455
0.51876 | 74.8102
0.51877 | 74.8354
0.51878 | 74.8247
0.51879 | 74.8444
0.5188 | 74.8373
0.51881 | 74.8371
0.51882 | 74.8671
0.51883 | 74.853
0.51884 | 74.8546
0.51885 | 74.8278
0.51886 | 74.8305
0.51887 | 74.8557
0.51888 | 74.8487
0.51889 | 74.814
0.5189 | 74.8561
0.51891 | 74.8672
0.51892 | 74.8548
0.51893 | 74.8432
0.51894 | 74.8453
0.51895 | 74.8385
0.51896 | 74.8362
0.51897 | 74.8667
0.51898 | 74.8332
0.51899 | 74.8227
0.519 | 74.8464
0.51901 | 74.8568
0.51902 | 74.8506
0.51903 | 74.8556
0.51904 | 74.8449
0.51905 | 74.8182
0.51906 | 74.8339
0.51907 | 74.8595
0.51908 | 74.8696
0.51909 | 74.8446
0.5191 | 74.8371
0.51911 | 74.8455
0.51912 | 74.844
0.51913 | 74.8455
0.51914 | 74.8431
0.51915 | 74.8173
0.51916 | 74.8412
0.51917 | 74.8624
0.51918 | 74.8449
0.51919 | 74.8283
0.5192 | 74.8477
0.51921 | 74.8467
0.51922 | 74.8486
0.51923 | 74.894
0.51924 | 74.8655
0.51925 | 74.8156
0.51926 | 74.8372
0.51927 | 74.8502
0.51928 | 74.8217
0.51929 | 74.8562
0.5193 | 74.8578
0.51931 | 74.8211
0.51932 | 74.8492
0.51933 | 74.8726
0.51934 | 74.8462
0.51935 | 74.8438
0.51936 | 74.85
0.51937 | 74.8466
0.51938 | 74.8386
0.51939 | 74.8548
0.5194 | 74.813
0.51941 | 74.8414
0.51942 | 74.874
0.51943 | 74.8597
0.51944 | 74.841
0.51945 | 74.8418
0.51946 | 74.8359
0.51947 | 74.826
0.51948 | 74.8513
0.51949 | 74.8544
0.5195 | 74.8468
0.51951 | 74.854
0.51952 | 74.8868
0.51953 | 74.842
0.51954 | 74.8181
0.51955 | 74.8211
0.51956 | 74.8341
0.51957 | 74.8527
0.51958 | 74.8615
0.51959 | 74.8604
0.5196 | 74.8352
0.51961 | 74.8518
0.51962 | 74.8483
0.51963 | 74.8174
0.51964 | 74.8324
0.51965 | 74.8325
0.51966 | 74.8251
0.51967 | 74.8475
0.51968 | 74.8863
0.51969 | 74.8512
0.5197 | 74.8235
0.51971 | 74.8315
0.51972 | 74.8412
0.51973 | 74.8509
0.51974 | 74.8404
0.51975 | 74.8419
0.51976 | 74.8309
0.51977 | 74.8445
0.51978 | 74.8625
0.51979 | 74.8115
0.5198 | 74.8021
0.51981 | 74.8309
0.51982 | 74.8337
0.51983 | 74.8278
0.51984 | 74.8818
0.51985 | 74.8595
0.51986 | 74.8143
0.51987 | 74.8309
0.51988 | 74.8645
0.51989 | 74.813
0.5199 | 74.804
0.51991 | 74.8305
0.51992 | 74.8378
0.51993 | 74.8457
0.51994 | 74.8812
0.51995 | 74.8509
0.51996 | 74.8161
0.51997 | 74.8313
0.51998 | 74.8116
0.51999 | 74.8135
0.52 | 74.8245
0.52001 | 74.8439
0.52002 | 74.8266
0.52003 | 74.8623
0.52004 | 74.864
0.52005 | 74.8155
0.52006 | 74.8002
0.52007 | 74.8227
0.52008 | 74.8264
0.52009 | 74.8228
0.5201 | 74.8424
0.52011 | 74.8575
0.52012 | 74.8259
0.52013 | 74.8375
0.52014 | 74.8622
0.52015 | 74.8151
0.52016 | 74.7999
0.52017 | 74.8333
0.52018 | 74.8376
0.52019 | 74.8326
0.5202 | 74.8357
0.52021 | 74.8596
0.52022 | 74.8187
0.52023 | 74.827
0.52024 | 74.8302
0.52025 | 74.8122
0.52026 | 74.8287
0.52027 | 74.8397
0.52028 | 74.8452
0.52029 | 74.8298
0.5203 | 74.8435
0.52031 | 74.8429
0.52032 | 74.8257
0.52033 | 74.826
0.52034 | 74.8339
0.52035 | 74.8294
0.52036 | 74.8122
0.52037 | 74.8483
0.52038 | 74.8694
0.52039 | 74.838
0.5204 | 74.8223
0.52041 | 74.8319
0.52042 | 74.8216
0.52043 | 74.8477
0.52044 | 74.8239
0.52045 | 74.8231
0.52046 | 74.8358
0.52047 | 74.8469
0.52048 | 74.8576
0.52049 | 74.848
0.5205 | 74.8167
0.52051 | 74.8233
0.52052 | 74.8311
0.52053 | 74.8379
0.52054 | 74.8201
0.52055 | 74.8223
0.52056 | 74.8299
0.52057 | 74.826
0.52058 | 74.8442
0.52059 | 74.8505
0.5206 | 74.8267
0.52061 | 74.8132
0.52062 | 74.8358
0.52063 | 74.8365
0.52064 | 74.8552
0.52065 | 74.8515
0.52066 | 74.8389
0.52067 | 74.8365
0.52068 | 74.8439
0.52069 | 74.8393
0.5207 | 74.827
0.52071 | 74.8103
0.52072 | 74.8182
0.52073 | 74.8541
0.52074 | 74.8509
0.52075 | 74.8303
0.52076 | 74.8346
0.52077 | 74.8541
0.52078 | 74.8386
0.52079 | 74.8198
0.5208 | 74.8155
0.52081 | 74.8362
0.52082 | 74.8315
0.52083 | 74.8318
0.52084 | 74.8493
0.52085 | 74.8569
0.52086 | 74.8619
0.52087 | 74.847
0.52088 | 74.8344
0.52089 | 74.8197
0.5209 | 74.8012
0.52091 | 74.8264
0.52092 | 74.8377
0.52093 | 74.8479
0.52094 | 74.847
0.52095 | 74.8432
0.52096 | 74.8342
0.52097 | 74.8373
0.52098 | 74.8599
0.52099 | 74.8351
0.521 | 74.8064
0.52101 | 74.8173
0.52102 | 74.8522
0.52103 | 74.8599
0.52104 | 74.8417
0.52105 | 74.835
0.52106 | 74.833
0.52107 | 74.8599
0.52108 | 74.8533
0.52109 | 74.8246
0.5211 | 74.8216
0.52111 | 74.8204
0.52112 | 74.8224
0.52113 | 74.8327
0.52114 | 74.8896
0.52115 | 74.8556
0.52116 | 74.8346
0.52117 | 74.8324
0.52118 | 74.8554
0.52119 | 74.8376
0.5212 | 74.8101
0.52121 | 74.8286
0.52122 | 74.8124
0.52123 | 74.8393
0.52124 | 74.888
0.52125 | 74.8605
0.52126 | 74.8025
0.52127 | 74.8368
0.52128 | 74.8472
0.52129 | 74.8161
0.5213 | 74.8137
0.52131 | 74.8382
0.52132 | 74.8518
0.52133 | 74.8475
0.52134 | 74.872
0.52135 | 74.8524
0.52136 | 74.8248
0.52137 | 74.8418
0.52138 | 74.8245
0.52139 | 74.8041
0.5214 | 74.8249
0.52141 | 74.8764
0.52142 | 74.8332
0.52143 | 74.8519
0.52144 | 74.8766
0.52145 | 74.8372
0.52146 | 74.8118
0.52147 | 74.844
0.52148 | 74.8438
0.52149 | 74.819
0.5215 | 74.8548
0.52151 | 74.8345
0.52152 | 74.8425
0.52153 | 74.8644
0.52154 | 74.856
0.52155 | 74.8039
0.52156 | 74.8079
0.52157 | 74.8662
0.52158 | 74.8244
0.52159 | 74.8069
0.5216 | 74.8593
0.52161 | 74.8659
0.52162 | 74.8326
0.52163 | 74.8728
0.52164 | 74.8666
0.52165 | 74.7956
0.52166 | 74.8191
0.52167 | 74.867
0.52168 | 74.867
0.52169 | 74.8479
0.5217 | 74.8695
0.52171 | 74.8436
0.52172 | 74.8075
0.52173 | 74.8669
0.52174 | 74.8702
0.52175 | 74.8133
0.52176 | 74.8505
0.52177 | 74.8858
0.52178 | 74.8378
0.52179 | 74.8686
0.5218 | 74.8634
0.52181 | 74.827
0.52182 | 74.8298
0.52183 | 74.8761
0.52184 | 74.8496
0.52185 | 74.8408
0.52186 | 74.8636
0.52187 | 74.869
0.52188 | 74.8328
0.52189 | 74.8613
0.5219 | 74.8683
0.52191 | 74.8128
0.52192 | 74.8503
0.52193 | 74.8629
0.52194 | 74.8359
0.52195 | 74.8409
0.52196 | 74.8768
0.52197 | 74.8626
0.52198 | 74.8721
0.52199 | 74.8507
0.522 | 74.8183
0.52201 | 74.837
0.52202 | 74.878
0.52203 | 74.8397
0.52204 | 74.8563
0.52205 | 74.8649
0.52206 | 74.8535
0.52207 | 74.8638
0.52208 | 74.8746
0.52209 | 74.8498
0.5221 | 74.8273
0.52211 | 74.8533
0.52212 | 74.8876
0.52213 | 74.8518
0.52214 | 74.8554
0.52215 | 74.8637
0.52216 | 74.861
0.52217 | 74.8603
0.52218 | 74.8604
0.52219 | 74.8563
0.5222 | 74.8342
0.52221 | 74.84
0.52222 | 74.8394
0.52223 | 74.8627
0.52224 | 74.8726
0.52225 | 74.8532
0.52226 | 74.8385
0.52227 | 74.8584
0.52228 | 74.8769
0.52229 | 74.8302
0.5223 | 74.8466
0.52231 | 74.8646
0.52232 | 74.8232
0.52233 | 74.8593
0.52234 | 74.9003
0.52235 | 74.8298
0.52236 | 74.8073
0.52237 | 74.8857
0.52238 | 74.8799
0.52239 | 74.8453
0.5224 | 74.851
0.52241 | 74.8524
0.52242 | 74.8528
0.52243 | 74.844
0.52244 | 74.8773
0.52245 | 74.8624
0.52246 | 74.8468
0.52247 | 74.8825
0.52248 | 74.8552
0.52249 | 74.8431
0.5225 | 74.8447
0.52251 | 74.8397
0.52252 | 74.824
0.52253 | 74.8661
0.52254 | 74.8754
0.52255 | 74.8137
0.52256 | 74.8379
0.52257 | 74.8711
0.52258 | 74.8649
0.52259 | 74.824
0.5226 | 74.8446
0.52261 | 74.855
0.52262 | 74.847
0.52263 | 74.8614
0.52264 | 74.8591
0.52265 | 74.8568
0.52266 | 74.8726
0.52267 | 74.8526
0.52268 | 74.8214
0.52269 | 74.849
0.5227 | 74.8405
0.52271 | 74.8393
0.52272 | 74.8529
0.52273 | 74.8758
0.52274 | 74.8347
0.52275 | 74.8525
0.52276 | 74.8846
0.52277 | 74.8422
0.52278 | 74.8327
0.52279 | 74.8582
0.5228 | 74.8534
0.52281 | 74.8279
0.52282 | 74.8728
0.52283 | 74.8573
0.52284 | 74.8406
0.52285 | 74.8475
0.52286 | 74.8513
0.52287 | 74.8396
0.52288 | 74.8569
0.52289 | 74.8808
0.5229 | 74.8485
0.52291 | 74.833
0.52292 | 74.8694
0.52293 | 74.8717
0.52294 | 74.8522
0.52295 | 74.8377
0.52296 | 74.8431
0.52297 | 74.8256
0.52298 | 74.8397
0.52299 | 74.8818
0.523 | 74.8322
0.52301 | 74.8205
0.52302 | 74.863
0.52303 | 74.8533
0.52304 | 74.816
0.52305 | 74.8461
0.52306 | 74.861
0.52307 | 74.833
0.52308 | 74.844
0.52309 | 74.8724
0.5231 | 74.8129
0.52311 | 74.8254
0.52312 | 74.8664
0.52313 | 74.8423
0.52314 | 74.833
0.52315 | 74.8496
0.52316 | 74.862
0.52317 | 74.8364
0.52318 | 74.8574
0.52319 | 74.8365
0.5232 | 74.817
0.52321 | 74.8324
0.52322 | 74.8393
0.52323 | 74.8225
0.52324 | 74.8528
0.52325 | 74.8499
0.52326 | 74.815
0.52327 | 74.8643
0.52328 | 74.8548
0.52329 | 74.8156
0.5233 | 74.7887
0.52331 | 74.8338
0.52332 | 74.8457
0.52333 | 74.8429
0.52334 | 74.8252
0.52335 | 74.8046
0.52336 | 74.8283
0.52337 | 74.8464
0.52338 | 74.8356
0.52339 | 74.8138
0.5234 | 74.8255
0.52341 | 74.8174
0.52342 | 74.7987
0.52343 | 74.8498
0.52344 | 74.8516
0.52345 | 74.8049
0.52346 | 74.7869
0.52347 | 74.8265
0.52348 | 74.8163
0.52349 | 74.8181
0.5235 | 74.8115
0.52351 | 74.8049
0.52352 | 74.8182
0.52353 | 74.8294
0.52354 | 74.8142
0.52355 | 74.7885
0.52356 | 74.8036
0.52357 | 74.7911
0.52358 | 74.8152
0.52359 | 74.8389
0.5236 | 74.817
0.52361 | 74.7935
0.52362 | 74.8027
0.52363 | 74.8156
0.52364 | 74.8105
0.52365 | 74.7856
0.52366 | 74.8068
0.52367 | 74.8261
0.52368 | 74.81
0.52369 | 74.8106
0.5237 | 74.8146
0.52371 | 74.7877
0.52372 | 74.8087
0.52373 | 74.8089
0.52374 | 74.7932
0.52375 | 74.7983
0.52376 | 74.8169
0.52377 | 74.8154
0.52378 | 74.7972
0.52379 | 74.8112
0.5238 | 74.7907
0.52381 | 74.7906
0.52382 | 74.787
0.52383 | 74.7872
0.52384 | 74.7939
0.52385 | 74.7984
0.52386 | 74.786
0.52387 | 74.8098
0.52388 | 74.8163
0.52389 | 74.7802
0.5239 | 74.7674
0.52391 | 74.765
0.52392 | 74.7933
0.52393 | 74.818
0.52394 | 74.8034
0.52395 | 74.7815
0.52396 | 74.7833
0.52397 | 74.8047
0.52398 | 74.8173
0.52399 | 74.7722
0.524 | 74.7688
0.52401 | 74.783
0.52402 | 74.7634
0.52403 | 74.8048
0.52404 | 74.806
0.52405 | 74.7802
0.52406 | 74.7695
0.52407 | 74.789
0.52408 | 74.787
0.52409 | 74.7716
0.5241 | 74.7732
0.52411 | 74.7769
0.52412 | 74.7754
0.52413 | 74.7902
0.52414 | 74.8116
0.52415 | 74.7747
0.52416 | 74.7715
0.52417 | 74.7774
0.52418 | 74.7539
0.52419 | 74.7725
0.5242 | 74.7887
0.52421 | 74.7724
0.52422 | 74.7597
0.52423 | 74.8034
0.52424 | 74.8002
0.52425 | 74.733
0.52426 | 74.764
0.52427 | 74.7696
0.52428 | 74.7604
0.52429 | 74.764
0.5243 | 74.8016
0.52431 | 74.7656
0.52432 | 74.7571
0.52433 | 74.7953
0.52434 | 74.7642
0.52435 | 74.7523
0.52436 | 74.7529
0.52437 | 74.7855
0.52438 | 74.764
0.52439 | 74.7582
0.5244 | 74.7828
0.52441 | 74.775
0.52442 | 74.7907
0.52443 | 74.7629
0.52444 | 74.7609
0.52445 | 74.75
0.52446 | 74.7477
0.52447 | 74.7707
0.52448 | 74.7895
0.52449 | 74.7849
0.5245 | 74.7424
0.52451 | 74.741
0.52452 | 74.775
0.52453 | 74.7481
0.52454 | 74.7409
0.52455 | 74.7581
0.52456 | 74.7578
0.52457 | 74.7916
0.52458 | 74.7959
0.52459 | 74.7504
0.5246 | 74.7296
0.52461 | 74.7437
0.52462 | 74.7649
0.52463 | 74.7418
0.52464 | 74.7652
0.52465 | 74.7656
0.52466 | 74.7537
0.52467 | 74.7679
0.52468 | 74.7679
0.52469 | 74.7318
0.5247 | 74.7038
0.52471 | 74.7399
0.52472 | 74.7627
0.52473 | 74.7492
0.52474 | 74.7701
0.52475 | 74.7735
0.52476 | 74.7086
0.52477 | 74.7439
0.52478 | 74.7575
0.52479 | 74.7513
0.5248 | 74.7112
0.52481 | 74.7653
0.52482 | 74.7644
0.52483 | 74.7458
0.52484 | 74.7569
0.52485 | 74.7288
0.52486 | 74.7136
0.52487 | 74.7367
0.52488 | 74.7257
0.52489 | 74.747
0.5249 | 74.7456
0.52491 | 74.7711
0.52492 | 74.7621
0.52493 | 74.7542
0.52494 | 74.7528
0.52495 | 74.7164
0.52496 | 74.7305
0.52497 | 74.7453
0.52498 | 74.7701
0.52499 | 74.7557
0.525 | 74.7591
0.52501 | 74.7512
0.52502 | 74.7475
0.52503 | 74.7147
0.52504 | 74.7408
0.52505 | 74.7271
0.52506 | 74.7291
0.52507 | 74.7704
0.52508 | 74.7625
0.52509 | 74.7486
0.5251 | 74.7389
0.52511 | 74.734
0.52512 | 74.7244
0.52513 | 74.7322
0.52514 | 74.7503
0.52515 | 74.7136
0.52516 | 74.7253
0.52517 | 74.7718
0.52518 | 74.7734
0.52519 | 74.7135
0.5252 | 74.7073
0.52521 | 74.7001
0.52522 | 74.7309
0.52523 | 74.7443
0.52524 | 74.7286
0.52525 | 74.7456
0.52526 | 74.7558
0.52527 | 74.7591
0.52528 | 74.7396
0.52529 | 74.7086
0.5253 | 74.7038
0.52531 | 74.7223
0.52532 | 74.7434
0.52533 | 74.7451
0.52534 | 74.7644
0.52535 | 74.7389
0.52536 | 74.7272
0.52537 | 74.7201
0.52538 | 74.72
0.52539 | 74.7286
0.5254 | 74.7545
0.52541 | 74.7179
0.52542 | 74.732
0.52543 | 74.7761
0.52544 | 74.7603
0.52545 | 74.7045
0.52546 | 74.7021
0.52547 | 74.7473
0.52548 | 74.7198
0.52549 | 74.7434
0.5255 | 74.7297
0.52551 | 74.7423
0.52552 | 74.7421
0.52553 | 74.7472
0.52554 | 74.7428
0.52555 | 74.7217
0.52556 | 74.7216
0.52557 | 74.7409
0.52558 | 74.7539
0.52559 | 74.7295
0.5256 | 74.76
0.52561 | 74.7217
0.52562 | 74.7176
0.52563 | 74.745
0.52564 | 74.732
0.52565 | 74.6939
0.52566 | 74.7408
0.52567 | 74.7436
0.52568 | 74.7408
0.52569 | 74.7443
0.5257 | 74.7492
0.52571 | 74.7303
0.52572 | 74.7256
0.52573 | 74.745
0.52574 | 74.7196
0.52575 | 74.7321
0.52576 | 74.7576
0.52577 | 74.7383
0.52578 | 74.7475
0.52579 | 74.7758
0.5258 | 74.7142
0.52581 | 74.6949
0.52582 | 74.7563
0.52583 | 74.7415
0.52584 | 74.6997
0.52585 | 74.7224
0.52586 | 74.7466
0.52587 | 74.7421
0.52588 | 74.7631
0.52589 | 74.7595
0.5259 | 74.7125
0.52591 | 74.6943
0.52592 | 74.7461
0.52593 | 74.7299
0.52594 | 74.7272
0.52595 | 74.7409
0.52596 | 74.722
0.52597 | 74.7548
0.52598 | 74.7471
0.52599 | 74.7286
0.526 | 74.7062
0.52601 | 74.7006
0.52602 | 74.7287
0.52603 | 74.7454
0.52604 | 74.7557
0.52605 | 74.7406
0.52606 | 74.6939
0.52607 | 74.7442
0.52608 | 74.7577
0.52609 | 74.7099
0.5261 | 74.6999
0.52611 | 74.7307
0.52612 | 74.7169
0.52613 | 74.7069
0.52614 | 74.7576
0.52615 | 74.7232
0.52616 | 74.7094
0.52617 | 74.6943
0.52618 | 74.7176
0.52619 | 74.7376
0.5262 | 74.7236
0.52621 | 74.711
0.52622 | 74.7053
0.52623 | 74.7433
0.52624 | 74.7419
0.52625 | 74.7142
0.52626 | 74.6968
0.52627 | 74.7128
0.52628 | 74.7113
0.52629 | 74.7176
0.5263 | 74.7306
0.52631 | 74.7109
0.52632 | 74.7125
0.52633 | 74.7326
0.52634 | 74.7084
0.52635 | 74.6779
0.52636 | 74.701
0.52637 | 74.7088
0.52638 | 74.7186
0.52639 | 74.7135
0.5264 | 74.7314
0.52641 | 74.7127
0.52642 | 74.7039
0.52643 | 74.7046
0.52644 | 74.6733
0.52645 | 74.6759
0.52646 | 74.7127
0.52647 | 74.7041
0.52648 | 74.712
0.52649 | 74.7215
0.5265 | 74.6972
0.52651 | 74.6959
0.52652 | 74.6996
0.52653 | 74.7116
0.52654 | 74.6938
0.52655 | 74.7051
0.52656 | 74.7077
0.52657 | 74.6931
0.52658 | 74.7219
0.52659 | 74.7215
0.5266 | 74.6969
0.52661 | 74.6818
0.52662 | 74.6813
0.52663 | 74.7245
0.52664 | 74.7177
0.52665 | 74.7003
0.52666 | 74.6998
0.52667 | 74.7068
0.52668 | 74.7131
0.52669 | 74.6973
0.5267 | 74.6901
0.52671 | 74.7058
0.52672 | 74.6846
0.52673 | 74.6835
0.52674 | 74.7372
0.52675 | 74.7076
0.52676 | 74.6701
0.52677 | 74.6927
0.52678 | 74.734
0.52679 | 74.6778
0.5268 | 74.6685
0.52681 | 74.7425
0.52682 | 74.7006
0.52683 | 74.6707
0.52684 | 74.7308
0.52685 | 74.6966
0.52686 | 74.6538
0.52687 | 74.7003
0.52688 | 74.7064
0.52689 | 74.6903
0.5269 | 74.6969
0.52691 | 74.7342
0.52692 | 74.7054
0.52693 | 74.7014
0.52694 | 74.7232
0.52695 | 74.6761
0.52696 | 74.6769
0.52697 | 74.7159
0.52698 | 74.7073
0.52699 | 74.6799
0.527 | 74.7192
0.52701 | 74.7156
0.52702 | 74.6849
0.52703 | 74.7144
0.52704 | 74.7126
0.52705 | 74.6607
0.52706 | 74.6803
0.52707 | 74.7038
0.52708 | 74.7045
0.52709 | 74.7165
0.5271 | 74.7041
0.52711 | 74.6966
0.52712 | 74.6993
0.52713 | 74.719
0.52714 | 74.6801
0.52715 | 74.6596
0.52716 | 74.6956
0.52717 | 74.713
0.52718 | 74.6872
0.52719 | 74.7038
0.5272 | 74.7346
0.52721 | 74.6935
0.52722 | 74.6646
0.52723 | 74.6894
0.52724 | 74.6744
0.52725 | 74.6826
0.52726 | 74.7038
0.52727 | 74.6898
0.52728 | 74.7069
0.52729 | 74.7203
0.5273 | 74.6843
0.52731 | 74.6757
0.52732 | 74.7135
0.52733 | 74.6998
0.52734 | 74.6635
0.52735 | 74.6935
0.52736 | 74.7133
0.52737 | 74.6912
0.52738 | 74.7243
0.52739 | 74.7011
0.5274 | 74.6587
0.52741 | 74.669
0.52742 | 74.7067
0.52743 | 74.6696
0.52744 | 74.6644
0.52745 | 74.7159
0.52746 | 74.692
0.52747 | 74.678
0.52748 | 74.726
0.52749 | 74.7037
0.5275 | 74.6253
0.52751 | 74.6658
0.52752 | 74.7332
0.52753 | 74.6769
0.52754 | 74.7089
0.52755 | 74.7054
0.52756 | 74.6521
0.52757 | 74.673
0.52758 | 74.7153
0.52759 | 74.6632
0.5276 | 74.66
0.52761 | 74.6955
0.52762 | 74.6875
0.52763 | 74.6715
0.52764 | 74.7076
0.52765 | 74.7266
0.52766 | 74.6301
0.52767 | 74.6624
0.52768 | 74.7043
0.52769 | 74.651
0.5277 | 74.6617
0.52771 | 74.7234
0.52772 | 74.6854
0.52773 | 74.6602
0.52774 | 74.7028
0.52775 | 74.6624
0.52776 | 74.6332
0.52777 | 74.6874
0.52778 | 74.6865
0.52779 | 74.6406
0.5278 | 74.6904
0.52781 | 74.6895
0.52782 | 74.6355
0.52783 | 74.637
0.52784 | 74.6947
0.52785 | 74.6524
0.52786 | 74.6402
0.52787 | 74.69
0.52788 | 74.6705
0.52789 | 74.6662
0.5279 | 74.6808
0.52791 | 74.658
0.52792 | 74.6327
0.52793 | 74.6813
0.52794 | 74.6568
0.52795 | 74.6296
0.52796 | 74.6617
0.52797 | 74.668
0.52798 | 74.6555
0.52799 | 74.6891
0.528 | 74.6626
0.52801 | 74.6132
0.52802 | 74.651
0.52803 | 74.6884
0.52804 | 74.6462
0.52805 | 74.6463
0.52806 | 74.6943
0.52807 | 74.6534
0.52808 | 74.6271
0.52809 | 74.6815
0.5281 | 74.6281
0.52811 | 74.6021
0.52812 | 74.6616
0.52813 | 74.6874
0.52814 | 74.6419
0.52815 | 74.6525
0.52816 | 74.6779
0.52817 | 74.6351
0.52818 | 74.6163
0.52819 | 74.6714
0.5282 | 74.6286
0.52821 | 74.6184
0.52822 | 74.6962
0.52823 | 74.6888
0.52824 | 74.6172
0.52825 | 74.6499
0.52826 | 74.659
0.52827 | 74.6216
0.52828 | 74.6511
0.52829 | 74.6705
0.5283 | 74.6424
0.52831 | 74.6384
0.52832 | 74.6914
0.52833 | 74.6622
0.52834 | 74.617
0.52835 | 74.6551
0.52836 | 74.6421
0.52837 | 74.6237
0.52838 | 74.6673
0.52839 | 74.6705
0.5284 | 74.6087
0.52841 | 74.6635
0.52842 | 74.6983
0.52843 | 74.6269
0.52844 | 74.6265
0.52845 | 74.658
0.52846 | 74.6428
0.52847 | 74.6378
0.52848 | 74.6976
0.52849 | 74.6989
0.5285 | 74.6406
0.52851 | 74.6383
0.52852 | 74.6443
0.52853 | 74.6244
0.52854 | 74.6542
0.52855 | 74.6592
0.52856 | 74.6499
0.52857 | 74.6784
0.52858 | 74.6803
0.52859 | 74.6334
0.5286 | 74.6127
0.52861 | 74.6633
0.52862 | 74.6591
0.52863 | 74.6501
0.52864 | 74.6607
0.52865 | 74.6661
0.52866 | 74.6526
0.52867 | 74.6516
0.52868 | 74.6714
0.52869 | 74.6505
0.5287 | 74.6237
0.52871 | 74.6372
0.52872 | 74.6537
0.52873 | 74.6592
0.52874 | 74.6633
0.52875 | 74.6529
0.52876 | 74.6643
0.52877 | 74.6583
0.52878 | 74.6653
0.52879 | 74.6601
0.5288 | 74.6325
0.52881 | 74.6545
0.52882 | 74.6658
0.52883 | 74.6628
0.52884 | 74.666
0.52885 | 74.6606
0.52886 | 74.6443
0.52887 | 74.6456
0.52888 | 74.6521
0.52889 | 74.6522
0.5289 | 74.6314
0.52891 | 74.6682
0.52892 | 74.6646
0.52893 | 74.683
0.52894 | 74.6723
0.52895 | 74.6334
0.52896 | 74.6505
0.52897 | 74.6451
0.52898 | 74.6376
0.52899 | 74.6675
0.529 | 74.6642
0.52901 | 74.6566
0.52902 | 74.6495
0.52903 | 74.6829
0.52904 | 74.6671
0.52905 | 74.6211
0.52906 | 74.6547
0.52907 | 74.6817
0.52908 | 74.6475
0.52909 | 74.6667
0.5291 | 74.6706
0.52911 | 74.6365
0.52912 | 74.6273
0.52913 | 74.6699
0.52914 | 74.6596
0.52915 | 74.6403
0.52916 | 74.654
0.52917 | 74.653
0.52918 | 74.6613
0.52919 | 74.6654
0.5292 | 74.6103
0.52921 | 74.6194
0.52922 | 74.6623
0.52923 | 74.6647
0.52924 | 74.6413
0.52925 | 74.6376
0.52926 | 74.6742
0.52927 | 74.6533
0.52928 | 74.6454
0.52929 | 74.6443
0.5293 | 74.6316
0.52931 | 74.6345
0.52932 | 74.648
0.52933 | 74.6613
0.52934 | 74.6396
0.52935 | 74.6452
0.52936 | 74.6493
0.52937 | 74.6406
0.52938 | 74.6444
0.52939 | 74.6524
0.5294 | 74.6083
0.52941 | 74.6148
0.52942 | 74.6644
0.52943 | 74.6566
0.52944 | 74.6411
0.52945 | 74.6452
0.52946 | 74.6467
0.52947 | 74.6285
0.52948 | 74.6385
0.52949 | 74.638
0.5295 | 74.6217
0.52951 | 74.6409
0.52952 | 74.6524
0.52953 | 74.6213
0.52954 | 74.6289
0.52955 | 74.6507
0.52956 | 74.6284
0.52957 | 74.6347
0.52958 | 74.6604
0.52959 | 74.6471
0.5296 | 74.611
0.52961 | 74.6331
0.52962 | 74.6336
0.52963 | 74.6368
0.52964 | 74.6569
0.52965 | 74.6361
0.52966 | 74.6152
0.52967 | 74.6501
0.52968 | 74.651
0.52969 | 74.6337
0.5297 | 74.6053
0.52971 | 74.6462
0.52972 | 74.637
0.52973 | 74.6179
0.52974 | 74.6472
0.52975 | 74.6203
0.52976 | 74.6334
0.52977 | 74.6566
0.52978 | 74.6503
0.52979 | 74.6313
0.5298 | 74.6313
0.52981 | 74.6146
0.52982 | 74.6242
0.52983 | 74.6317
0.52984 | 74.6537
0.52985 | 74.6341
0.52986 | 74.6279
0.52987 | 74.6549
0.52988 | 74.6455
0.52989 | 74.6252
0.5299 | 74.6434
0.52991 | 74.6042
0.52992 | 74.6278
0.52993 | 74.6424
0.52994 | 74.6571
0.52995 | 74.6486
0.52996 | 74.6308
0.52997 | 74.6467
0.52998 | 74.6303
0.52999 | 74.6458
0.53 | 74.6385
0.53001 | 74.6233
0.53002 | 74.6236
0.53003 | 74.6378
0.53004 | 74.6564
0.53005 | 74.6538
0.53006 | 74.6242
0.53007 | 74.6394
0.53008 | 74.6411
0.53009 | 74.6436
0.5301 | 74.6353
0.53011 | 74.6481
0.53012 | 74.6447
0.53013 | 74.6428
0.53014 | 74.6505
0.53015 | 74.6248
0.53016 | 74.636
0.53017 | 74.6378
0.53018 | 74.6395
0.53019 | 74.6109
0.5302 | 74.6239
0.53021 | 74.6425
0.53022 | 74.663
0.53023 | 74.6325
0.53024 | 74.658
0.53025 | 74.6228
0.53026 | 74.6259
0.53027 | 74.6566
0.53028 | 74.6497
0.53029 | 74.6325
0.5303 | 74.6028
0.53031 | 74.6355
0.53032 | 74.6469
0.53033 | 74.6463
0.53034 | 74.6518
0.53035 | 74.6239
0.53036 | 74.6138
0.53037 | 74.6598
0.53038 | 74.6638
0.53039 | 74.6179
0.5304 | 74.6387
0.53041 | 74.6347
0.53042 | 74.6248
0.53043 | 74.6637
0.53044 | 74.6516
0.53045 | 74.6327
0.53046 | 74.626
0.53047 | 74.6514
0.53048 | 74.6389
0.53049 | 74.6402
0.5305 | 74.6394
0.53051 | 74.6285
0.53052 | 74.6069
0.53053 | 74.6804
0.53054 | 74.6662
0.53055 | 74.6142
0.53056 | 74.6364
0.53057 | 74.6486
0.53058 | 74.6316
0.53059 | 74.6513
0.5306 | 74.6522
0.53061 | 74.6214
0.53062 | 74.6395
0.53063 | 74.6568
0.53064 | 74.6391
0.53065 | 74.6329
0.53066 | 74.6427
0.53067 | 74.6312
0.53068 | 74.6486
0.53069 | 74.6459
0.5307 | 74.642
0.53071 | 74.632
0.53072 | 74.6442
0.53073 | 74.6581
0.53074 | 74.6379
0.53075 | 74.639
0.53076 | 74.6353
0.53077 | 74.6255
0.53078 | 74.637
0.53079 | 74.655
0.5308 | 74.6265
0.53081 | 74.6171
0.53082 | 74.6591
0.53083 | 74.629
0.53084 | 74.622
0.53085 | 74.6524
0.53086 | 74.6546
0.53087 | 74.6341
0.53088 | 74.6465
0.53089 | 74.671
0.5309 | 74.6325
0.53091 | 74.6239
0.53092 | 74.6561
0.53093 | 74.623
0.53094 | 74.6349
0.53095 | 74.6417
0.53096 | 74.6308
0.53097 | 74.6559
0.53098 | 74.6735
0.53099 | 74.6348
0.531 | 74.6092
0.53101 | 74.6419
0.53102 | 74.6485
0.53103 | 74.6304
0.53104 | 74.6521
0.53105 | 74.6389
0.53106 | 74.6365
0.53107 | 74.6512
0.53108 | 74.6558
0.53109 | 74.6448
0.5311 | 74.6162
0.53111 | 74.6131
0.53112 | 74.6235
0.53113 | 74.6403
0.53114 | 74.6628
0.53115 | 74.6538
0.53116 | 74.6329
0.53117 | 74.6518
0.53118 | 74.6545
0.53119 | 74.6338
0.5312 | 74.6273
0.53121 | 74.6217
0.53122 | 74.6286
0.53123 | 74.6568
0.53124 | 74.6706
0.53125 | 74.6313
0.53126 | 74.6444
0.53127 | 74.6361
0.53128 | 74.6184
0.53129 | 74.6289
0.5313 | 74.6424
0.53131 | 74.6291
0.53132 | 74.6372
0.53133 | 74.6518
0.53134 | 74.6596
0.53135 | 74.6494
0.53136 | 74.6471
0.53137 | 74.6446
0.53138 | 74.632
0.53139 | 74.6426
0.5314 | 74.6658
0.53141 | 74.6222
0.53142 | 74.6402
0.53143 | 74.6922
0.53144 | 74.6512
0.53145 | 74.5972
0.53146 | 74.6381
0.53147 | 74.651
0.53148 | 74.6181
0.53149 | 74.6601
0.5315 | 74.6665
0.53151 | 74.6495
0.53152 | 74.6456
0.53153 | 74.6781
0.53154 | 74.6567
0.53155 | 74.6183
0.53156 | 74.6641
0.53157 | 74.6576
0.53158 | 74.631
0.53159 | 74.6641
0.5316 | 74.6733
0.53161 | 74.6247
0.53162 | 74.6497
0.53163 | 74.6673
0.53164 | 74.6158
0.53165 | 74.6457
0.53166 | 74.6496
0.53167 | 74.633
0.53168 | 74.6643
0.53169 | 74.6847
0.5317 | 74.6622
0.53171 | 74.6161
0.53172 | 74.6375
0.53173 | 74.649
0.53174 | 74.6319
0.53175 | 74.6321
0.53176 | 74.6485
0.53177 | 74.6469
0.53178 | 74.6312
0.53179 | 74.6442
0.5318 | 74.6411
0.53181 | 74.6237
0.53182 | 74.6418
0.53183 | 74.658
0.53184 | 74.6555
0.53185 | 74.6469
0.53186 | 74.6432
0.53187 | 74.6607
0.53188 | 74.6429
0.53189 | 74.625
0.5319 | 74.6249
0.53191 | 74.6181
0.53192 | 74.6419
0.53193 | 74.6482
0.53194 | 74.6452
0.53195 | 74.6429
0.53196 | 74.6479
0.53197 | 74.6375
0.53198 | 74.6483
0.53199 | 74.6351
0.532 | 74.6193
0.53201 | 74.6497
0.53202 | 74.642
0.53203 | 74.6471
0.53204 | 74.6434
0.53205 | 74.6103
0.53206 | 74.6133
0.53207 | 74.6347
0.53208 | 74.6367
0.53209 | 74.634
0.5321 | 74.6347
0.53211 | 74.6385
0.53212 | 74.6408
0.53213 | 74.6445
0.53214 | 74.6111
0.53215 | 74.6005
0.53216 | 74.6159
0.53217 | 74.6357
0.53218 | 74.6422
0.53219 | 74.6459
0.5322 | 74.6456
0.53221 | 74.6183
0.53222 | 74.6202
0.53223 | 74.6261
0.53224 | 74.6253
0.53225 | 74.598
0.53226 | 74.6359
0.53227 | 74.6451
0.53228 | 74.6341
0.53229 | 74.6344
0.5323 | 74.6214
0.53231 | 74.6164
0.53232 | 74.6155
0.53233 | 74.617
0.53234 | 74.6181
0.53235 | 74.6177
0.53236 | 74.6397
0.53237 | 74.6501
0.53238 | 74.6191
0.53239 | 74.6313
0.5324 | 74.6114
0.53241 | 74.5822
0.53242 | 74.6082
0.53243 | 74.6353
0.53244 | 74.6232
0.53245 | 74.6291
0.53246 | 74.6503
0.53247 | 74.6222
0.53248 | 74.6071
0.53249 | 74.6282
0.5325 | 74.598
0.53251 | 74.5844
0.53252 | 74.6379
0.53253 | 74.6486
0.53254 | 74.6146
0.53255 | 74.6066
0.53256 | 74.6423
0.53257 | 74.6071
0.53258 | 74.6016
0.53259 | 74.6378
0.5326 | 74.5833
0.53261 | 74.6129
0.53262 | 74.6499
0.53263 | 74.6385
0.53264 | 74.6347
0.53265 | 74.617
0.53266 | 74.6184
0.53267 | 74.6082
0.53268 | 74.6139
0.53269 | 74.6209
0.5327 | 74.603
0.53271 | 74.6149
0.53272 | 74.6353
0.53273 | 74.6295
0.53274 | 74.593
0.53275 | 74.603
0.53276 | 74.6125
0.53277 | 74.6062
0.53278 | 74.6295
0.53279 | 74.6215
0.5328 | 74.6009
0.53281 | 74.613
0.53282 | 74.6226
0.53283 | 74.6211
0.53284 | 74.6198
0.53285 | 74.6004
0.53286 | 74.5775
0.53287 | 74.6157
0.53288 | 74.6387
0.53289 | 74.6159
0.5329 | 74.6205
0.53291 | 74.5957
0.53292 | 74.6122
0.53293 | 74.6076
0.53294 | 74.6252
0.53295 | 74.6182
0.53296 | 74.586
0.53297 | 74.6452
0.53298 | 74.6232
0.53299 | 74.6169
0.533 | 74.5896
0.53301 | 74.6239
0.53302 | 74.632
0.53303 | 74.5998
0.53304 | 74.6226
0.53305 | 74.6122
0.53306 | 74.6038
0.53307 | 74.5994
0.53308 | 74.6174
0.53309 | 74.6214
0.5331 | 74.5924
0.53311 | 74.6076
0.53312 | 74.615
0.53313 | 74.6207
0.53314 | 74.6217
0.53315 | 74.6076
0.53316 | 74.5937
0.53317 | 74.6086
0.53318 | 74.6208
0.53319 | 74.5987
0.5332 | 74.5826
0.53321 | 74.5997
0.53322 | 74.6164
0.53323 | 74.5972
0.53324 | 74.5994
0.53325 | 74.5768
0.53326 | 74.5895
0.53327 | 74.6202
0.53328 | 74.6134
0.53329 | 74.6069
0.5333 | 74.5893
0.53331 | 74.6022
0.53332 | 74.5966
0.53333 | 74.5919
0.53334 | 74.5898
0.53335 | 74.5844
0.53336 | 74.5897
0.53337 | 74.6007
0.53338 | 74.6267
0.53339 | 74.6002
0.5334 | 74.5665
0.53341 | 74.5843
0.53342 | 74.5989
0.53343 | 74.5735
0.53344 | 74.6021
0.53345 | 74.5884
0.53346 | 74.5992
0.53347 | 74.6153
0.53348 | 74.6032
0.53349 | 74.6018
0.5335 | 74.5794
0.53351 | 74.5803
0.53352 | 74.5807
0.53353 | 74.5977
0.53354 | 74.617
0.53355 | 74.5931
0.53356 | 74.5809
0.53357 | 74.6075
0.53358 | 74.6101
0.53359 | 74.5912
0.5336 | 74.5722
0.53361 | 74.5651
0.53362 | 74.5883
0.53363 | 74.6102
0.53364 | 74.6169
0.53365 | 74.6031
0.53366 | 74.6194
0.53367 | 74.5978
0.53368 | 74.5837
0.53369 | 74.5822
0.5337 | 74.571
0.53371 | 74.573
0.53372 | 74.5821
0.53373 | 74.6225
0.53374 | 74.6149
0.53375 | 74.5797
0.53376 | 74.5921
0.53377 | 74.6013
0.53378 | 74.583
0.53379 | 74.5959
0.5338 | 74.5644
0.53381 | 74.5649
0.53382 | 74.6067
0.53383 | 74.6166
0.53384 | 74.5996
0.53385 | 74.5942
0.53386 | 74.5962
0.53387 | 74.5749
0.53388 | 74.5806
0.53389 | 74.5875
0.5339 | 74.5711
0.53391 | 74.6002
0.53392 | 74.6047
0.53393 | 74.6114
0.53394 | 74.5899
0.53395 | 74.5906
0.53396 | 74.5825
0.53397 | 74.5663
0.53398 | 74.5979
0.53399 | 74.5843
0.534 | 74.5648
0.53401 | 74.5699
0.53402 | 74.6226
0.53403 | 74.5962
0.53404 | 74.6035
0.53405 | 74.5882
0.53406 | 74.5792
0.53407 | 74.5796
0.53408 | 74.5792
0.53409 | 74.5809
0.5341 | 74.5717
0.53411 | 74.5779
0.53412 | 74.6007
0.53413 | 74.6041
0.53414 | 74.604
0.53415 | 74.5762
0.53416 | 74.5676
0.53417 | 74.5899
0.53418 | 74.5907
0.53419 | 74.568
0.5342 | 74.5652
0.53421 | 74.6083
0.53422 | 74.6058
0.53423 | 74.5996
0.53424 | 74.5869
0.53425 | 74.5436
0.53426 | 74.5766
0.53427 | 74.6065
0.53428 | 74.586
0.53429 | 74.5609
0.5343 | 74.5973
0.53431 | 74.5766
0.53432 | 74.5693
0.53433 | 74.5847
0.53434 | 74.5955
0.53435 | 74.5856
0.53436 | 74.5654
0.53437 | 74.5926
0.53438 | 74.5875
0.53439 | 74.5975
0.5344 | 74.5825
0.53441 | 74.5635
0.53442 | 74.5815
0.53443 | 74.5955
0.53444 | 74.5657
0.53445 | 74.5602
0.53446 | 74.5854
0.53447 | 74.5832
0.53448 | 74.579
0.53449 | 74.5844
0.5345 | 74.5802
0.53451 | 74.5526
0.53452 | 74.5697
0.53453 | 74.5752
0.53454 | 74.569
0.53455 | 74.5655
0.53456 | 74.5766
0.53457 | 74.5737
0.53458 | 74.5756
0.53459 | 74.5899
0.5346 | 74.5815
0.53461 | 74.545
0.53462 | 74.5685
0.53463 | 74.5795
0.53464 | 74.567
0.53465 | 74.5582
0.53466 | 74.5628
0.53467 | 74.5858
0.53468 | 74.5822
0.53469 | 74.5481
0.5347 | 74.5578
0.53471 | 74.5392
0.53472 | 74.5684
0.53473 | 74.5626
0.53474 | 74.5555
0.53475 | 74.5487
0.53476 | 74.5639
0.53477 | 74.5615
0.53478 | 74.5664
0.53479 | 74.5834
0.5348 | 74.5363
0.53481 | 74.5485
0.53482 | 74.5643
0.53483 | 74.5564
0.53484 | 74.5324
0.53485 | 74.5505
0.53486 | 74.5483
0.53487 | 74.5316
0.53488 | 74.5666
0.53489 | 74.5547
0.5349 | 74.5315
0.53491 | 74.5422
0.53492 | 74.5591
0.53493 | 74.5456
0.53494 | 74.562
0.53495 | 74.5429
0.53496 | 74.5492
0.53497 | 74.5691
0.53498 | 74.561
0.53499 | 74.5603
0.535 | 74.5301
0.53501 | 74.5209
0.53502 | 74.5329
0.53503 | 74.5459
0.53504 | 74.5446
0.53505 | 74.5487
0.53506 | 74.5424
0.53507 | 74.5459
0.53508 | 74.52
0.53509 | 74.5438
0.5351 | 74.5375
0.53511 | 74.5358
0.53512 | 74.5392
0.53513 | 74.5602
0.53514 | 74.5298
0.53515 | 74.5354
0.53516 | 74.5378
0.53517 | 74.5578
0.53518 | 74.5412
0.53519 | 74.5431
0.5352 | 74.5203
0.53521 | 74.5152
0.53522 | 74.5238
0.53523 | 74.5476
0.53524 | 74.5446
0.53525 | 74.5496
0.53526 | 74.5276
0.53527 | 74.5156
0.53528 | 74.5478
0.53529 | 74.5446
0.5353 | 74.5092
0.53531 | 74.5018
0.53532 | 74.5646
0.53533 | 74.5448
0.53534 | 74.5384
0.53535 | 74.5304
0.53536 | 74.5378
0.53537 | 74.5085
0.53538 | 74.5363
0.53539 | 74.5479
0.5354 | 74.508
0.53541 | 74.5194
0.53542 | 74.5568
0.53543 | 74.5594
0.53544 | 74.5276
0.53545 | 74.5131
0.53546 | 74.5045
0.53547 | 74.5322
0.53548 | 74.5057
0.53549 | 74.5275
0.5355 | 74.5187
0.53551 | 74.531
0.53552 | 74.5259
0.53553 | 74.5437
0.53554 | 74.5406
0.53555 | 74.5143
0.53556 | 74.5157
0.53557 | 74.5242
0.53558 | 74.5381
0.53559 | 74.53
0.5356 | 74.4861
0.53561 | 74.5437
0.53562 | 74.533
0.53563 | 74.5164
0.53564 | 74.5349
0.53565 | 74.5015
0.53566 | 74.5051
0.53567 | 74.5394
0.53568 | 74.5382
0.53569 | 74.5259
0.5357 | 74.4982
0.53571 | 74.5137
0.53572 | 74.5198
0.53573 | 74.5246
0.53574 | 74.5134
0.53575 | 74.5115
0.53576 | 74.5165
0.53577 | 74.5188
0.53578 | 74.5282
0.53579 | 74.575
0.5358 | 74.5223
0.53581 | 74.4844
0.53582 | 74.504
0.53583 | 74.5245
0.53584 | 74.5103
0.53585 | 74.4947
0.53586 | 74.5286
0.53587 | 74.5156
0.53588 | 74.5108
0.53589 | 74.5422
0.5359 | 74.5238
0.53591 | 74.4812
0.53592 | 74.5062
0.53593 | 74.5109
0.53594 | 74.5063
0.53595 | 74.4979
0.53596 | 74.5297
0.53597 | 74.4849
0.53598 | 74.5155
0.53599 | 74.536
0.536 | 74.5155
0.53601 | 74.5153
0.53602 | 74.4994
0.53603 | 74.4949
0.53604 | 74.4941
0.53605 | 74.5222
0.53606 | 74.5179
0.53607 | 74.5131
0.53608 | 74.493
0.53609 | 74.5151
0.5361 | 74.4724
0.53611 | 74.4963
0.53612 | 74.5284
0.53613 | 74.4947
0.53614 | 74.4935
0.53615 | 74.5067
0.53616 | 74.5138
0.53617 | 74.5067
0.53618 | 74.5328
0.53619 | 74.5123
0.5362 | 74.4946
0.53621 | 74.4743
0.53622 | 74.4979
0.53623 | 74.4859
0.53624 | 74.4858
0.53625 | 74.4797
0.53626 | 74.4998
0.53627 | 74.542
0.53628 | 74.5154
0.53629 | 74.4775
0.5363 | 74.4567
0.53631 | 74.4865
0.53632 | 74.501
0.53633 | 74.5095
0.53634 | 74.5045
0.53635 | 74.4974
0.53636 | 74.4973
0.53637 | 74.4973
0.53638 | 74.5099
0.53639 | 74.4764
0.5364 | 74.4728
0.53641 | 74.4684
0.53642 | 74.4776
0.53643 | 74.4883
0.53644 | 74.5293
0.53645 | 74.5112
0.53646 | 74.4758
0.53647 | 74.4811
0.53648 | 74.4825
0.53649 | 74.48
0.5365 | 74.48
0.53651 | 74.4893
0.53652 | 74.5076
0.53653 | 74.4865
0.53654 | 74.4882
0.53655 | 74.4764
0.53656 | 74.4833
0.53657 | 74.4834
0.53658 | 74.4576
0.53659 | 74.4787
0.5366 | 74.4885
0.53661 | 74.5054
0.53662 | 74.5023
0.53663 | 74.471
0.53664 | 74.4953
0.53665 | 74.4716
0.53666 | 74.4718
0.53667 | 74.4889
0.53668 | 74.4822
0.53669 | 74.4621
0.5367 | 74.4819
0.53671 | 74.5072
0.53672 | 74.4902
0.53673 | 74.4526
0.53674 | 74.468
0.53675 | 74.461
0.53676 | 74.4446
0.53677 | 74.5029
0.53678 | 74.5138
0.53679 | 74.4481
0.5368 | 74.4409
0.53681 | 74.5021
0.53682 | 74.4853
0.53683 | 74.4734
0.53684 | 74.4772
0.53685 | 74.4405
0.53686 | 74.4448
0.53687 | 74.4826
0.53688 | 74.4793
0.53689 | 74.479
0.5369 | 74.4633
0.53691 | 74.4293
0.53692 | 74.4706
0.53693 | 74.4996
0.53694 | 74.4893
0.53695 | 74.434
0.53696 | 74.4701
0.53697 | 74.4876
0.53698 | 74.453
0.53699 | 74.4743
0.537 | 74.4691
0.53701 | 74.4414
0.53702 | 74.4679
0.53703 | 74.4711
0.53704 | 74.4559
0.53705 | 74.4545
0.53706 | 74.4567
0.53707 | 74.4577
0.53708 | 74.4577
0.53709 | 74.4852
0.5371 | 74.4568
0.53711 | 74.4629
0.53712 | 74.4717
0.53713 | 74.4588
0.53714 | 74.4503
0.53715 | 74.4554
0.53716 | 74.4455
0.53717 | 74.436
0.53718 | 74.4538
0.53719 | 74.4663
0.5372 | 74.4518
0.53721 | 74.471
0.53722 | 74.465
0.53723 | 74.4375
0.53724 | 74.4314
0.53725 | 74.426
0.53726 | 74.4398
0.53727 | 74.4582
0.53728 | 74.4662
0.53729 | 74.4491
0.5373 | 74.4315
0.53731 | 74.4571
0.53732 | 74.4559
0.53733 | 74.4493
0.53734 | 74.4339
0.53735 | 74.4262
0.53736 | 74.4525
0.53737 | 74.4648
0.53738 | 74.4532
0.53739 | 74.458
0.5374 | 74.4245
0.53741 | 74.4428
0.53742 | 74.4449
0.53743 | 74.4519
0.53744 | 74.4466
0.53745 | 74.4272
0.53746 | 74.433
0.53747 | 74.4474
0.53748 | 74.4566
0.53749 | 74.4296
0.5375 | 74.4088
0.53751 | 74.4249
0.53752 | 74.4542
0.53753 | 74.422
0.53754 | 74.4498
0.53755 | 74.4377
0.53756 | 74.4186
0.53757 | 74.4234
0.53758 | 74.4337
0.53759 | 74.4361
0.5376 | 74.4356
0.53761 | 74.4352
0.53762 | 74.4086
0.53763 | 74.4448
0.53764 | 74.4622
0.53765 | 74.424
0.53766 | 74.4072
0.53767 | 74.4376
0.53768 | 74.444
0.53769 | 74.416
0.5377 | 74.4362
0.53771 | 74.4445
0.53772 | 74.4214
0.53773 | 74.4304
0.53774 | 74.4386
0.53775 | 74.394
0.53776 | 74.4205
0.53777 | 74.4498
0.53778 | 74.4079
0.53779 | 74.4148
0.5378 | 74.4438
0.53781 | 74.4424
0.53782 | 74.4157
0.53783 | 74.4094
0.53784 | 74.4212
0.53785 | 74.4186
0.53786 | 74.4145
0.53787 | 74.4461
0.53788 | 74.4403
0.53789 | 74.4165
0.5379 | 74.4167
0.53791 | 74.4096
0.53792 | 74.4205
0.53793 | 74.4364
0.53794 | 74.4074
0.53795 | 74.4039
0.53796 | 74.4536
0.53797 | 74.4596
0.53798 | 74.4134
0.53799 | 74.4197
0.538 | 74.4104
0.53801 | 74.3716
0.53802 | 74.436
0.53803 | 74.4464
0.53804 | 74.431
0.53805 | 74.3965
0.53806 | 74.4367
0.53807 | 74.4223
0.53808 | 74.4041
0.53809 | 74.4115
0.5381 | 74.4143
0.53811 | 74.3909
0.53812 | 74.4232
0.53813 | 74.4743
0.53814 | 74.4296
0.53815 | 74.4146
0.53816 | 74.4335
0.53817 | 74.3896
0.53818 | 74.3911
0.53819 | 74.4429
0.5382 | 74.3986
0.53821 | 74.4014
0.53822 | 74.4548
0.53823 | 74.4302
0.53824 | 74.4107
0.53825 | 74.4268
0.53826 | 74.3911
0.53827 | 74.4053
0.53828 | 74.4384
0.53829 | 74.4042
0.5383 | 74.4294
0.53831 | 74.4416
0.53832 | 74.4343
0.53833 | 74.4083
0.53834 | 74.4161
0.53835 | 74.399
0.53836 | 74.387
0.53837 | 74.3998
0.53838 | 74.4395
0.53839 | 74.4308
0.5384 | 74.4023
0.53841 | 74.441
0.53842 | 74.4465
0.53843 | 74.3927
0.53844 | 74.4049
0.53845 | 74.4071
0.53846 | 74.3844
0.53847 | 74.4036
0.53848 | 74.4347
0.53849 | 74.4328
0.5385 | 74.3932
0.53851 | 74.4164
0.53852 | 74.4136
0.53853 | 74.4015
0.53854 | 74.4175
0.53855 | 74.4187
0.53856 | 74.416
0.53857 | 74.4119
0.53858 | 74.4261
0.53859 | 74.4064
0.5386 | 74.3947
0.53861 | 74.3986
0.53862 | 74.4019
0.53863 | 74.4104
0.53864 | 74.4349
0.53865 | 74.4091
0.53866 | 74.3817
0.53867 | 74.4187
0.53868 | 74.4153
0.53869 | 74.4152
0.5387 | 74.4036
0.53871 | 74.4123
0.53872 | 74.41
0.53873 | 74.4213
0.53874 | 74.4165
0.53875 | 74.4016
0.53876 | 74.4059
0.53877 | 74.375
0.53878 | 74.3702
0.53879 | 74.4059
0.5388 | 74.4094
0.53881 | 74.4182
0.53882 | 74.431
0.53883 | 74.4013
0.53884 | 74.4064
0.53885 | 74.4066
0.53886 | 74.3817
0.53887 | 74.3951
0.53888 | 74.4041
0.53889 | 74.3982
0.5389 | 74.3945
0.53891 | 74.4065
0.53892 | 74.441
0.53893 | 74.4012
0.53894 | 74.3829
0.53895 | 74.3837
0.53896 | 74.3829
0.53897 | 74.3732
0.53898 | 74.3909
0.53899 | 74.4003
0.539 | 74.4058
0.53901 | 74.3944
0.53902 | 74.4089
0.53903 | 74.4244
0.53904 | 74.3945
0.53905 | 74.3539
0.53906 | 74.3828
0.53907 | 74.3935
0.53908 | 74.3806
0.53909 | 74.39
0.5391 | 74.4214
0.53911 | 74.3801
0.53912 | 74.3746
0.53913 | 74.4429
0.53914 | 74.4042
0.53915 | 74.3558
0.53916 | 74.3801
0.53917 | 74.3925
0.53918 | 74.3774
0.53919 | 74.4154
0.5392 | 74.4161
0.53921 | 74.3743
0.53922 | 74.3859
0.53923 | 74.408
0.53924 | 74.3748
0.53925 | 74.3612
0.53926 | 74.3955
0.53927 | 74.3715
0.53928 | 74.3584
0.53929 | 74.4139
0.5393 | 74.4171
0.53931 | 74.3608
0.53932 | 74.4021
0.53933 | 74.4247
0.53934 | 74.367
0.53935 | 74.3557
0.53936 | 74.3843
0.53937 | 74.3569
0.53938 | 74.3937
0.53939 | 74.4173
0.5394 | 74.3611
0.53941 | 74.3681
0.53942 | 74.3885
0.53943 | 74.3759
0.53944 | 74.349
0.53945 | 74.367
0.53946 | 74.39
0.53947 | 74.3475
0.53948 | 74.3754
0.53949 | 74.4102
0.5395 | 74.3823
0.53951 | 74.3753
0.53952 | 74.4129
0.53953 | 74.3562
0.53954 | 74.3395
0.53955 | 74.3691
0.53956 | 74.3655
0.53957 | 74.3552
0.53958 | 74.3993
0.53959 | 74.4029
0.5396 | 74.3484
0.53961 | 74.3799
0.53962 | 74.3872
0.53963 | 74.3495
0.53964 | 74.354
0.53965 | 74.3733
0.53966 | 74.3572
0.53967 | 74.3627
0.53968 | 74.3941
0.53969 | 74.3701
0.5397 | 74.3311
0.53971 | 74.3827
0.53972 | 74.3853
0.53973 | 74.3232
0.53974 | 74.3683
0.53975 | 74.3801
0.53976 | 74.3247
0.53977 | 74.3754
0.53978 | 74.4011
0.53979 | 74.3469
0.5398 | 74.3281
0.53981 | 74.3616
0.53982 | 74.3588
0.53983 | 74.3379
0.53984 | 74.3916
0.53985 | 74.3489
0.53986 | 74.3273
0.53987 | 74.3913
0.53988 | 74.3747
0.53989 | 74.3404
0.5399 | 74.3568
0.53991 | 74.3436
0.53992 | 74.3348
0.53993 | 74.3866
0.53994 | 74.4117
0.53995 | 74.3612
0.53996 | 74.3247
0.53997 | 74.3732
0.53998 | 74.353
0.53999 | 74.3411
0.54 | 74.373
0.54001 | 74.3317
0.54002 | 74.332
0.54003 | 74.4066
0.54004 | 74.3671
0.54005 | 74.3128
0.54006 | 74.3634
0.54007 | 74.3728
0.54008 | 74.3218
0.54009 | 74.3483
0.5401 | 74.3649
0.54011 | 74.3208
0.54012 | 74.3516
0.54013 | 74.3917
0.54014 | 74.3724
0.54015 | 74.3186
0.54016 | 74.3582
0.54017 | 74.3322
0.54018 | 74.3075
0.54019 | 74.3591
0.5402 | 74.357
0.54021 | 74.3139
0.54022 | 74.3872
0.54023 | 74.3904
0.54024 | 74.3254
0.54025 | 74.3524
0.54026 | 74.3561
0.54027 | 74.2966
0.54028 | 74.3298
0.54029 | 74.3616
0.5403 | 74.3472
0.54031 | 74.3359
0.54032 | 74.3719
0.54033 | 74.3696
0.54034 | 74.3303
0.54035 | 74.3375
0.54036 | 74.3421
0.54037 | 74.2962
0.54038 | 74.3346
0.54039 | 74.36
0.5404 | 74.3253
0.54041 | 74.3497
0.54042 | 74.3915
0.54043 | 74.3481
0.54044 | 74.3111
0.54045 | 74.3342
0.54046 | 74.3372
0.54047 | 74.3062
0.54048 | 74.3303
0.54049 | 74.3418
0.5405 | 74.3204
0.54051 | 74.3485
0.54052 | 74.3519
0.54053 | 74.3301
0.54054 | 74.3387
0.54055 | 74.317
0.54056 | 74.306
0.54057 | 74.3121
0.54058 | 74.3431
0.54059 | 74.3349
0.5406 | 74.3105
0.54061 | 74.3465
0.54062 | 74.3664
0.54063 | 74.3497
0.54064 | 74.3256
0.54065 | 74.3036
0.54066 | 74.3088
0.54067 | 74.3285
0.54068 | 74.3394
0.54069 | 74.3356
0.5407 | 74.3221
0.54071 | 74.3292
0.54072 | 74.3488
0.54073 | 74.3427
0.54074 | 74.3055
0.54075 | 74.2833
0.54076 | 74.3092
0.54077 | 74.2998
0.54078 | 74.3309
0.54079 | 74.3564
0.5408 | 74.3461
0.54081 | 74.3079
0.54082 | 74.3116
0.54083 | 74.343
0.54084 | 74.3373
0.54085 | 74.2889
0.54086 | 74.3234
0.54087 | 74.3304
0.54088 | 74.3088
0.54089 | 74.332
0.5409 | 74.3297
0.54091 | 74.3216
0.54092 | 74.3098
0.54093 | 74.316
0.54094 | 74.3159
0.54095 | 74.3291
0.54096 | 74.3213
0.54097 | 74.32
0.54098 | 74.3104
0.54099 | 74.3091
0.541 | 74.3
0.54101 | 74.321
0.54102 | 74.3247
0.54103 | 74.321
0.54104 | 74.3275
0.54105 | 74.3088
0.54106 | 74.2954
0.54107 | 74.319
0.54108 | 74.3343
0.54109 | 74.3038
0.5411 | 74.2948
0.54111 | 74.3148
0.54112 | 74.3191
0.54113 | 74.3202
0.54114 | 74.3235
0.54115 | 74.3059
0.54116 | 74.3073
0.54117 | 74.3128
0.54118 | 74.3018
0.54119 | 74.2954
0.5412 | 74.2985
0.54121 | 74.3143
0.54122 | 74.3098
0.54123 | 74.3152
0.54124 | 74.3366
0.54125 | 74.2866
0.54126 | 74.2752
0.54127 | 74.3161
0.54128 | 74.3225
0.54129 | 74.2946
0.5413 | 74.3053
0.54131 | 74.3139
0.54132 | 74.2868
0.54133 | 74.3341
0.54134 | 74.3426
0.54135 | 74.2774
0.54136 | 74.2609
0.54137 | 74.3257
0.54138 | 74.2916
0.54139 | 74.275
0.5414 | 74.3047
0.54141 | 74.327
0.54142 | 74.2972
0.54143 | 74.3197
0.54144 | 74.3436
0.54145 | 74.2834
0.54146 | 74.284
0.54147 | 74.2898
0.54148 | 74.2899
0.54149 | 74.2829
0.5415 | 74.297
0.54151 | 74.3131
0.54152 | 74.3098
0.54153 | 74.329
0.54154 | 74.3017
0.54155 | 74.2614
0.54156 | 74.2675
0.54157 | 74.2909
0.54158 | 74.289
0.54159 | 74.2873
0.5416 | 74.319
0.54161 | 74.3066
0.54162 | 74.3133
0.54163 | 74.3193
0.54164 | 74.283
0.54165 | 74.263
0.54166 | 74.2767
0.54167 | 74.2812
0.54168 | 74.2862
0.54169 | 74.3039
0.5417 | 74.3027
0.54171 | 74.3081
0.54172 | 74.3086
0.54173 | 74.2989
0.54174 | 74.2791
0.54175 | 74.2636
0.54176 | 74.2656
0.54177 | 74.2789
0.54178 | 74.2979
0.54179 | 74.3123
0.5418 | 74.3081
0.54181 | 74.2769
0.54182 | 74.2913
0.54183 | 74.2939
0.54184 | 74.2567
0.54185 | 74.2777
0.54186 | 74.2826
0.54187 | 74.2847
0.54188 | 74.3134
0.54189 | 74.3006
0.5419 | 74.2663
0.54191 | 74.2844
0.54192 | 74.3088
0.54193 | 74.27
0.54194 | 74.289
0.54195 | 74.299
0.54196 | 74.2514
0.54197 | 74.2609
0.54198 | 74.3163
0.54199 | 74.2988
0.542 | 74.2544
0.54201 | 74.2884
0.54202 | 74.295
0.54203 | 74.255
0.54204 | 74.2723
0.54205 | 74.2944
0.54206 | 74.2664
0.54207 | 74.263
0.54208 | 74.2987
0.54209 | 74.2838
0.5421 | 74.2833
0.54211 | 74.2886
0.54212 | 74.2855
0.54213 | 74.2704
0.54214 | 74.2563
0.54215 | 74.2743
0.54216 | 74.2542
0.54217 | 74.2647
0.54218 | 74.2745
0.54219 | 74.2857
0.5422 | 74.2851
0.54221 | 74.2776
0.54222 | 74.266
0.54223 | 74.2639
0.54224 | 74.2671
0.54225 | 74.2434
0.54226 | 74.2587
0.54227 | 74.2881
0.54228 | 74.2894
0.54229 | 74.2703
0.5423 | 74.2617
0.54231 | 74.2456
0.54232 | 74.2533
0.54233 | 74.2918
0.54234 | 74.2774
0.54235 | 74.229
0.54236 | 74.258
0.54237 | 74.2726
0.54238 | 74.2724
0.54239 | 74.2735
0.5424 | 74.2602
0.54241 | 74.2266
0.54242 | 74.2654
0.54243 | 74.2867
0.54244 | 74.2891
0.54245 | 74.2538
0.54246 | 74.2228
0.54247 | 74.2684
0.54248 | 74.2734
0.54249 | 74.2489
0.5425 | 74.2618
0.54251 | 74.2589
0.54252 | 74.2694
0.54253 | 74.2469
0.54254 | 74.2623
0.54255 | 74.2563
0.54256 | 74.2393
0.54257 | 74.2268
0.54258 | 74.2285
0.54259 | 74.2602
0.5426 | 74.2558
0.54261 | 74.255
0.54262 | 74.2699
0.54263 | 74.268
0.54264 | 74.2419
0.54265 | 74.2471
0.54266 | 74.241
0.54267 | 74.2346
0.54268 | 74.2367
0.54269 | 74.2636
0.5427 | 74.2519
0.54271 | 74.2447
0.54272 | 74.269
0.54273 | 74.2504
0.54274 | 74.2307
0.54275 | 74.2324
0.54276 | 74.2346
0.54277 | 74.264
0.54278 | 74.2393
0.54279 | 74.2176
0.5428 | 74.2249
0.54281 | 74.2518
0.54282 | 74.2576
0.54283 | 74.2571
0.54284 | 74.231
0.54285 | 74.2161
0.54286 | 74.2115
0.54287 | 74.2575
0.54288 | 74.2477
0.54289 | 74.2249
0.5429 | 74.2396
0.54291 | 74.2314
0.54292 | 74.2348
0.54293 | 74.2539
0.54294 | 74.2327
0.54295 | 74.195
0.54296 | 74.2227
0.54297 | 74.2408
0.54298 | 74.2187
0.54299 | 74.2261
0.543 | 74.2329
0.54301 | 74.2268
0.54302 | 74.2038
0.54303 | 74.2445
0.54304 | 74.2365
0.54305 | 74.1968
0.54306 | 74.2071
0.54307 | 74.204
0.54308 | 74.2006
0.54309 | 74.2321
0.5431 | 74.2264
0.54311 | 74.2065
0.54312 | 74.2179
0.54313 | 74.2456
0.54314 | 74.2176
0.54315 | 74.1865
0.54316 | 74.2052
0.54317 | 74.1963
0.54318 | 74.1764
0.54319 | 74.2109
0.5432 | 74.2386
0.54321 | 74.1956
0.54322 | 74.2346
0.54323 | 74.234
0.54324 | 74.2092
0.54325 | 74.1794
0.54326 | 74.1996
0.54327 | 74.1862
0.54328 | 74.1841
0.54329 | 74.2292
0.5433 | 74.1983
0.54331 | 74.1861
0.54332 | 74.2446
0.54333 | 74.2328
0.54334 | 74.1591
0.54335 | 74.1637
0.54336 | 74.2036
0.54337 | 74.199
0.54338 | 74.1931
0.54339 | 74.2206
0.5434 | 74.2059
0.54341 | 74.2181
0.54342 | 74.2173
0.54343 | 74.1895
0.54344 | 74.1613
0.54345 | 74.1778
0.54346 | 74.1763
0.54347 | 74.1852
0.54348 | 74.2229
0.54349 | 74.2269
0.5435 | 74.1839
0.54351 | 74.1799
0.54352 | 74.2071
0.54353 | 74.1673
0.54354 | 74.1839
0.54355 | 74.1817
0.54356 | 74.1674
0.54357 | 74.2026
0.54358 | 74.214
0.54359 | 74.2081
0.5436 | 74.18
0.54361 | 74.1839
0.54362 | 74.1981
0.54363 | 74.1804
0.54364 | 74.1845
0.54365 | 74.1766
0.54366 | 74.1901
0.54367 | 74.1931
0.54368 | 74.2051
0.54369 | 74.177
0.5437 | 74.1702
0.54371 | 74.1737
0.54372 | 74.1592
0.54373 | 74.1831
0.54374 | 74.2101
0.54375 | 74.185
0.54376 | 74.1718
0.54377 | 74.1923
0.54378 | 74.2021
0.54379 | 74.1796
0.5438 | 74.1463
0.54381 | 74.1594
0.54382 | 74.1665
0.54383 | 74.1827
0.54384 | 74.1874
0.54385 | 74.1596
0.54386 | 74.1705
0.54387 | 74.1674
0.54388 | 74.1636
0.54389 | 74.1779
0.5439 | 74.1847
0.54391 | 74.1914
0.54392 | 74.1714
0.54393 | 74.1813
0.54394 | 74.176
0.54395 | 74.1481
0.54396 | 74.1557
0.54397 | 74.1821
0.54398 | 74.1802
0.54399 | 74.1669
0.544 | 74.1673
0.54401 | 74.1684
0.54402 | 74.1739
0.54403 | 74.1722
0.54404 | 74.1643
0.54405 | 74.1442
0.54406 | 74.1638
0.54407 | 74.1758
0.54408 | 74.182
0.54409 | 74.1718
0.5441 | 74.1714
0.54411 | 74.1569
0.54412 | 74.1389
0.54413 | 74.1751
0.54414 | 74.1879
0.54415 | 74.1625
0.54416 | 74.1404
0.54417 | 74.1677
0.54418 | 74.1815
0.54419 | 74.18
0.5442 | 74.1648
0.54421 | 74.1292
0.54422 | 74.1232
0.54423 | 74.174
0.54424 | 74.1618
0.54425 | 74.1544
0.54426 | 74.1648
0.54427 | 74.1622
0.54428 | 74.1453
0.54429 | 74.1644
0.5443 | 74.1691
0.54431 | 74.1465
0.54432 | 74.1419
0.54433 | 74.1599
0.54434 | 74.1605
0.54435 | 74.1355
0.54436 | 74.1549
0.54437 | 74.1503
0.54438 | 74.1462
0.54439 | 74.1306
0.5444 | 74.1723
0.54441 | 74.1436
0.54442 | 74.1342
0.54443 | 74.1978
0.54444 | 74.1295
0.54445 | 74.1065
0.54446 | 74.1727
0.54447 | 74.1557
0.54448 | 74.1383
0.54449 | 74.1424
0.5445 | 74.1433
0.54451 | 74.1303
0.54452 | 74.1636
0.54453 | 74.1782
0.54454 | 74.1203
0.54455 | 74.1125
0.54456 | 74.1481
0.54457 | 74.1772
0.54458 | 74.1508
0.54459 | 74.1281
0.5446 | 74.1344
0.54461 | 74.1185
0.54462 | 74.137
0.54463 | 74.16
0.54464 | 74.134
0.54465 | 74.1106
0.54466 | 74.1293
0.54467 | 74.1423
0.54468 | 74.1535
0.54469 | 74.1651
0.5447 | 74.1265
0.54471 | 74.1021
0.54472 | 74.1405
0.54473 | 74.1503
0.54474 | 74.1454
0.54475 | 74.1278
0.54476 | 74.1196
0.54477 | 74.1332
0.54478 | 74.1738
0.54479 | 74.1548
0.5448 | 74.114
0.54481 | 74.1052
0.54482 | 74.1202
0.54483 | 74.1155
0.54484 | 74.1275
0.54485 | 74.146
0.54486 | 74.1317
0.54487 | 74.1294
0.54488 | 74.1351
0.54489 | 74.1265
0.5449 | 74.1215
0.54491 | 74.1108
0.54492 | 74.1021
0.54493 | 74.1018
0.54494 | 74.1562
0.54495 | 74.137
0.54496 | 74.1331
0.54497 | 74.1214
0.54498 | 74.1127
0.54499 | 74.1012
0.545 | 74.1136
0.54501 | 74.1106
0.54502 | 74.1207
0.54503 | 74.111
0.54504 | 74.1574
0.54505 | 74.1278
0.54506 | 74.1045
0.54507 | 74.151
0.54508 | 74.121
0.54509 | 74.074
0.5451 | 74.0977
0.54511 | 74.1241
0.54512 | 74.1177
0.54513 | 74.1092
0.54514 | 74.1527
0.54515 | 74.1447
0.54516 | 74.1111
0.54517 | 74.1228
0.54518 | 74.1089
0.54519 | 74.1012
0.5452 | 74.0966
0.54521 | 74.0837
0.54522 | 74.1263
0.54523 | 74.1435
0.54524 | 74.1359
0.54525 | 74.0953
0.54526 | 74.1105
0.54527 | 74.1227
0.54528 | 74.0923
0.54529 | 74.105
0.5453 | 74.1024
0.54531 | 74.1184
0.54532 | 74.1168
0.54533 | 74.1385
0.54534 | 74.1402
0.54535 | 74.0885
0.54536 | 74.0922
0.54537 | 74.1041
0.54538 | 74.1186
0.54539 | 74.117
0.5454 | 74.1067
0.54541 | 74.1047
0.54542 | 74.1217
0.54543 | 74.1344
0.54544 | 74.1041
0.54545 | 74.1084
0.54546 | 74.0859
0.54547 | 74.1018
0.54548 | 74.131
0.54549 | 74.1281
0.5455 | 74.0953
0.54551 | 74.1061
0.54552 | 74.1131
0.54553 | 74.0947
0.54554 | 74.1105
0.54555 | 74.1138
0.54556 | 74.0759
0.54557 | 74.1149
0.54558 | 74.1439
0.54559 | 74.1073
0.5456 | 74.0869
0.54561 | 74.0846
0.54562 | 74.1125
0.54563 | 74.097
0.54564 | 74.148
0.54565 | 74.1338
0.54566 | 74.0658
0.54567 | 74.1181
0.54568 | 74.1342
0.54569 | 74.0859
0.5457 | 74.0979
0.54571 | 74.1256
0.54572 | 74.1103
0.54573 | 74.1065
0.54574 | 74.1413
0.54575 | 74.1023
0.54576 | 74.0708
0.54577 | 74.0977
0.54578 | 74.106
0.54579 | 74.1076
0.5458 | 74.1185
0.54581 | 74.1
0.54582 | 74.1177
0.54583 | 74.1209
0.54584 | 74.1153
0.54585 | 74.0864
0.54586 | 74.0993
0.54587 | 74.1193
0.54588 | 74.1078
0.54589 | 74.0978
0.5459 | 74.1368
0.54591 | 74.1263
0.54592 | 74.1026
0.54593 | 74.1237
0.54594 | 74.1047
0.54595 | 74.0766
0.54596 | 74.0921
0.54597 | 74.1023
0.54598 | 74.0985
0.54599 | 74.1366
0.546 | 74.1273
0.54601 | 74.0891
0.54602 | 74.1012
0.54603 | 74.1399
0.54604 | 74.0992
0.54605 | 74.0811
0.54606 | 74.1295
0.54607 | 74.1051
0.54608 | 74.1115
0.54609 | 74.1246
0.5461 | 74.1035
0.54611 | 74.0904
0.54612 | 74.085
0.54613 | 74.1081
0.54614 | 74.097
0.54615 | 74.1062
0.54616 | 74.1263
0.54617 | 74.1259
0.54618 | 74.0921
0.54619 | 74.1103
0.5462 | 74.0971
0.54621 | 74.0817
0.54622 | 74.1181
0.54623 | 74.133
0.54624 | 74.1222
0.54625 | 74.1028
0.54626 | 74.1077
0.54627 | 74.1099
0.54628 | 74.1134
0.54629 | 74.1102
0.5463 | 74.104
0.54631 | 74.1095
0.54632 | 74.1067
0.54633 | 74.1342
0.54634 | 74.1256
0.54635 | 74.0947
0.54636 | 74.1067
0.54637 | 74.0962
0.54638 | 74.0906
0.54639 | 74.1212
0.5464 | 74.1263
0.54641 | 74.0926
0.54642 | 74.1145
0.54643 | 74.1514
0.54644 | 74.1105
0.54645 | 74.0827
0.54646 | 74.0953
0.54647 | 74.1106
0.54648 | 74.0952
0.54649 | 74.12
0.5465 | 74.146
0.54651 | 74.1271
0.54652 | 74.114
0.54653 | 74.1082
0.54654 | 74.1292
0.54655 | 74.0853
0.54656 | 74.0742
0.54657 | 74.1321
0.54658 | 74.1222
0.54659 | 74.1121
0.5466 | 74.1375
0.54661 | 74.1053
0.54662 | 74.1046
0.54663 | 74.1038
0.54664 | 74.1042
0.54665 | 74.1065
0.54666 | 74.095
0.54667 | 74.1248
0.54668 | 74.1284
0.54669 | 74.1224
0.5467 | 74.1215
0.54671 | 74.0974
0.54672 | 74.1059
0.54673 | 74.1213
0.54674 | 74.128
0.54675 | 74.1095
0.54676 | 74.1069
0.54677 | 74.1211
0.54678 | 74.1087
0.54679 | 74.1162
0.5468 | 74.111
0.54681 | 74.108
0.54682 | 74.0882
0.54683 | 74.1241
0.54684 | 74.1254
0.54685 | 74.097
0.54686 | 74.1116
0.54687 | 74.1046
0.54688 | 74.1167
0.54689 | 74.1035
0.5469 | 74.1154
0.54691 | 74.097
0.54692 | 74.1222
0.54693 | 74.1168
0.54694 | 74.1041
0.54695 | 74.1028
0.54696 | 74.0786
0.54697 | 74.0938
0.54698 | 74.1124
0.54699 | 74.1157
0.547 | 74.126
0.54701 | 74.1078
0.54702 | 74.1005
0.54703 | 74.1154
0.54704 | 74.1017
0.54705 | 74.1057
0.54706 | 74.1119
0.54707 | 74.1101
0.54708 | 74.1207
0.54709 | 74.1297
0.5471 | 74.1194
0.54711 | 74.1188
0.54712 | 74.1089
0.54713 | 74.0992
0.54714 | 74.1124
0.54715 | 74.1019
0.54716 | 74.1118
0.54717 | 74.1241
0.54718 | 74.126
0.54719 | 74.1153
0.5472 | 74.1093
0.54721 | 74.1181
0.54722 | 74.0938
0.54723 | 74.0895
0.54724 | 74.1106
0.54725 | 74.1007
0.54726 | 74.0993
0.54727 | 74.1455
0.54728 | 74.1378
0.54729 | 74.0937
0.5473 | 74.1292
0.54731 | 74.1157
0.54732 | 74.1134
0.54733 | 74.129
0.54734 | 74.1271
0.54735 | 74.0877
0.54736 | 74.1195
0.54737 | 74.1562
0.54738 | 74.1239
0.54739 | 74.1059
0.5474 | 74.0946
0.54741 | 74.0991
0.54742 | 74.1004
0.54743 | 74.125
0.54744 | 74.1242
0.54745 | 74.0993
0.54746 | 74.1067
0.54747 | 74.1254
0.54748 | 74.1252
0.54749 | 74.1148
0.5475 | 74.1092
0.54751 | 74.0966
0.54752 | 74.0853
0.54753 | 74.128
0.54754 | 74.1251
0.54755 | 74.0874
0.54756 | 74.1083
0.54757 | 74.1171
0.54758 | 74.1012
0.54759 | 74.0889
0.5476 | 74.0944
0.54761 | 74.0931
0.54762 | 74.0986
0.54763 | 74.1337
0.54764 | 74.1259
0.54765 | 74.0839
0.54766 | 74.0824
0.54767 | 74.109
0.54768 | 74.0682
0.54769 | 74.0867
0.5477 | 74.0865
0.54771 | 74.0871
0.54772 | 74.0839
0.54773 | 74.1033
0.54774 | 74.0916
0.54775 | 74.0719
0.54776 | 74.076
0.54777 | 74.058
0.54778 | 74.0594
0.54779 | 74.0696
0.5478 | 74.0589
0.54781 | 74.0461
0.54782 | 74.0826
0.54783 | 74.0746
0.54784 | 74.0362
0.54785 | 74.0569
0.54786 | 74.046
0.54787 | 74.0368
0.54788 | 74.0525
0.54789 | 74.0506
0.5479 | 74.014
0.54791 | 74.0082
0.54792 | 74.0552
0.54793 | 74.0405
0.54794 | 74.0074
0.54795 | 74.0093
0.54796 | 73.9892
0.54797 | 74.0076
0.54798 | 74.0447
0.54799 | 74.0022
0.548 | 73.9796
0.54801 | 74.0119
0.54802 | 73.9974
0.54803 | 73.9564
0.54804 | 74.0023
0.54805 | 73.9812
0.54806 | 73.9622
0.54807 | 73.99
0.54808 | 73.9722
0.54809 | 73.9711
0.5481 | 73.9436
0.54811 | 73.9479
0.54812 | 73.9552
0.54813 | 73.9642
0.54814 | 73.9646
0.54815 | 73.9302
0.54816 | 73.9263
0.54817 | 73.9251
0.54818 | 73.9397
0.54819 | 73.9427
0.5482 | 73.9133
0.54821 | 73.9042
0.54822 | 73.8822
0.54823 | 73.9455
0.54824 | 73.9466
0.54825 | 73.9195
0.54826 | 73.8704
0.54827 | 73.8802
0.54828 | 73.876
0.54829 | 73.8639
0.5483 | 73.8613
0.54831 | 73.8865
0.54832 | 73.9023
0.54833 | 73.8703
0.54834 | 73.878
0.54835 | 73.8553
0.54836 | 73.834
0.54837 | 73.824
0.54838 | 73.8363
0.54839 | 73.8399
0.5484 | 73.8487
0.54841 | 73.8572
0.54842 | 73.842
0.54843 | 73.8235
0.54844 | 73.8288
0.54845 | 73.7964
0.54846 | 73.7871
0.54847 | 73.7877
0.54848 | 73.8195
0.54849 | 73.8081
0.5485 | 73.8124
0.54851 | 73.8198
0.54852 | 73.801
0.54853 | 73.7639
0.54854 | 73.784
0.54855 | 73.7232
0.54856 | 73.7148
0.54857 | 73.7815
0.54858 | 73.776
0.54859 | 73.7355
0.5486 | 73.757
0.54861 | 73.7511
0.54862 | 73.7172
0.54863 | 73.7159
0.54864 | 73.751
0.54865 | 73.698
0.54866 | 73.6952
0.54867 | 73.7484
0.54868 | 73.7294
0.54869 | 73.6878
0.5487 | 73.6698
0.54871 | 73.6847
0.54872 | 73.6572
0.54873 | 73.6877
0.54874 | 73.7126
0.54875 | 73.6586
0.54876 | 73.6379
0.54877 | 73.6791
0.54878 | 73.6886
0.54879 | 73.6285
0.5488 | 73.6374
0.54881 | 73.6421
0.54882 | 73.6259
0.54883 | 73.6432
0.54884 | 73.6641
0.54885 | 73.6165
0.54886 | 73.6095
0.54887 | 73.6197
0.54888 | 73.6028
0.54889 | 73.5898
0.5489 | 73.5932
0.54891 | 73.6061
0.54892 | 73.5747
0.54893 | 73.5729
0.54894 | 73.5907
0.54895 | 73.5573
0.54896 | 73.5564
0.54897 | 73.5694
0.54898 | 73.53
0.54899 | 73.5566
0.549 | 73.5741
0.54901 | 73.5573
0.54902 | 73.5205
0.54903 | 73.5513
0.54904 | 73.5354
0.54905 | 73.4844
0.54906 | 73.4866
0.54907 | 73.5231
0.54908 | 73.509
0.54909 | 73.4852
0.5491 | 73.5116
0.54911 | 73.4878
0.54912 | 73.4831
0.54913 | 73.4991
0.54914 | 73.478
0.54915 | 73.4405
0.54916 | 73.4482
0.54917 | 73.4737
0.54918 | 73.4643
0.54919 | 73.4533
0.5492 | 73.41
0.54921 | 73.4298
0.54922 | 73.4376
0.54923 | 73.4195
0.54924 | 73.4087
0.54925 | 73.3968
0.54926 | 73.4084
0.54927 | 73.4195
0.54928 | 73.4229
0.54929 | 73.4223
0.5493 | 73.3703
0.54931 | 73.3802
0.54932 | 73.3933
0.54933 | 73.3638
0.54934 | 73.3821
0.54935 | 73.3499
0.54936 | 73.318
0.54937 | 73.3296
0.54938 | 73.3455
0.54939 | 73.358
0.5494 | 73.3225
0.54941 | 73.3104
0.54942 | 73.3343
0.54943 | 73.3059
0.54944 | 73.3292
0.54945 | 73.3109
0.54946 | 73.2832
0.54947 | 73.289
0.54948 | 73.2947
0.54949 | 73.266
0.5495 | 73.2597
0.54951 | 73.2825
0.54952 | 73.2772
0.54953 | 73.2605
0.54954 | 73.257
0.54955 | 73.2312
0.54956 | 73.2379
0.54957 | 73.2547
0.54958 | 73.2522
0.54959 | 73.2088
0.5496 | 73.1984
0.54961 | 73.2122
0.54962 | 73.1948
0.54963 | 73.2011
0.54964 | 73.2034
0.54965 | 73.1904
0.54966 | 73.188
0.54967 | 73.1798
0.54968 | 73.1792
0.54969 | 73.1766
0.5497 | 73.1355
0.54971 | 73.1353
0.54972 | 73.1577
0.54973 | 73.1622
0.54974 | 73.1467
0.54975 | 73.1139
0.54976 | 73.114
0.54977 | 73.1258
0.54978 | 73.141
0.54979 | 73.1197
0.5498 | 73.0797
0.54981 | 73.096
0.54982 | 73.1065
0.54983 | 73.1013
0.54984 | 73.0866
0.54985 | 73.0584
0.54986 | 73.0495
0.54987 | 73.0551
0.54988 | 73.0712
0.54989 | 73.0657
0.5499 | 73.0364
0.54991 | 73.045
0.54992 | 73.0415
0.54993 | 73.0455
0.54994 | 73.028
0.54995 | 73.0198
0.54996 | 73.0198
0.54997 | 72.9895
0.54998 | 73.019
0.54999 | 73.0217
0.55 | 72.9773
0.55001 | 72.9791
0.55002 | 72.9841
0.55003 | 72.9768
0.55004 | 72.9675
0.55005 | 72.9445
0.55006 | 72.9592
0.55007 | 72.9517
0.55008 | 72.9798
0.55009 | 72.9599
0.5501 | 72.9279
0.55011 | 72.9307
0.55012 | 72.9256
0.55013 | 72.8923
0.55014 | 72.8973
0.55015 | 72.922
0.55016 | 72.9008
0.55017 | 72.8974
0.55018 | 72.9027
0.55019 | 72.8762
0.5502 | 72.8479
0.55021 | 72.8633
0.55022 | 72.8629
0.55023 | 72.8646
0.55024 | 72.864
0.55025 | 72.8579
0.55026 | 72.8394
0.55027 | 72.8371
0.55028 | 72.8542
0.55029 | 72.8266
0.5503 | 72.7881
0.55031 | 72.8188
0.55032 | 72.8191
0.55033 | 72.8206
0.55034 | 72.8109
0.55035 | 72.7993
0.55036 | 72.7767
0.55037 | 72.755
0.55038 | 72.7736
0.55039 | 72.7672
0.5504 | 72.739
0.55041 | 72.7399
0.55042 | 72.7632
0.55043 | 72.7845
0.55044 | 72.7511
0.55045 | 72.7104
0.55046 | 72.6968
0.55047 | 72.7361
0.55048 | 72.7073
0.55049 | 72.677
0.5505 | 72.7192
0.55051 | 72.7077
0.55052 | 72.677
0.55053 | 72.7064
0.55054 | 72.6878
0.55055 | 72.6713
0.55056 | 72.6404
0.55057 | 72.6335
0.55058 | 72.6662
0.55059 | 72.66
0.5506 | 72.6437
0.55061 | 72.6246
0.55062 | 72.6503
0.55063 | 72.6466
0.55064 | 72.5863
0.55065 | 72.5881
0.55066 | 72.6019
0.55067 | 72.5714
0.55068 | 72.6091
0.55069 | 72.6019
0.5507 | 72.5755
0.55071 | 72.5565
0.55072 | 72.572
0.55073 | 72.5751
0.55074 | 72.552
0.55075 | 72.5583
0.55076 | 72.5588
0.55077 | 72.548
0.55078 | 72.5403
0.55079 | 72.524
0.5508 | 72.4951
0.55081 | 72.5003
0.55082 | 72.4992
0.55083 | 72.5067
0.55084 | 72.4664
0.55085 | 72.5035
0.55086 | 72.5015
0.55087 | 72.4569
0.55088 | 72.499
0.55089 | 72.4691
0.5509 | 72.429
0.55091 | 72.4315
0.55092 | 72.4554
0.55093 | 72.4304
0.55094 | 72.4446
0.55095 | 72.4503
0.55096 | 72.398
0.55097 | 72.3874
0.55098 | 72.4339
0.55099 | 72.4139
0.551 | 72.3499
0.55101 | 72.3969
0.55102 | 72.4017
0.55103 | 72.3735
0.55104 | 72.4073
0.55105 | 72.3511
0.55106 | 72.3282
0.55107 | 72.3422
0.55108 | 72.3561
0.55109 | 72.3455
0.5511 | 72.3352
0.55111 | 72.3418
0.55112 | 72.3273
0.55113 | 72.3293
0.55114 | 72.3337
0.55115 | 72.2848
0.55116 | 72.2636
0.55117 | 72.2844
0.55118 | 72.2963
0.55119 | 72.2811
0.5512 | 72.2833
0.55121 | 72.2758
0.55122 | 72.2574
0.55123 | 72.265
0.55124 | 72.2511
0.55125 | 72.2265
0.55126 | 72.209
0.55127 | 72.2507
0.55128 | 72.2447
0.55129 | 72.2101
0.5513 | 72.2002
0.55131 | 72.2161
0.55132 | 72.201
0.55133 | 72.1951
0.55134 | 72.185
0.55135 | 72.151
0.55136 | 72.1673
0.55137 | 72.1645
0.55138 | 72.1699
0.55139 | 72.1699
0.5514 | 72.1531
0.55141 | 72.1344
0.55142 | 72.1574
0.55143 | 72.1435
0.55144 | 72.1224
0.55145 | 72.1192
0.55146 | 72.1297
0.55147 | 72.1177
0.55148 | 72.1121
0.55149 | 72.1183
0.5515 | 72.0904
0.55151 | 72.056
0.55152 | 72.0884
0.55153 | 72.0861
0.55154 | 72.0698
0.55155 | 72.0732
0.55156 | 72.0773
0.55157 | 72.056
0.55158 | 72.0608
0.55159 | 72.0684
0.5516 | 72.0096
0.55161 | 72.0002
0.55162 | 72.0506
0.55163 | 72.0175
0.55164 | 71.9894
0.55165 | 72.0217
0.55166 | 71.9848
0.55167 | 71.9497
0.55168 | 72.0072
0.55169 | 72.017
0.5517 | 71.9605
0.55171 | 71.9571
0.55172 | 71.9708
0.55173 | 71.9576
0.55174 | 71.9582
0.55175 | 71.9423
0.55176 | 71.9296
0.55177 | 71.9128
0.55178 | 71.9481
0.55179 | 71.9371
0.5518 | 71.8863
0.55181 | 71.9129
0.55182 | 71.9101
0.55183 | 71.8898
0.55184 | 71.8899
0.55185 | 71.894
0.55186 | 71.8656
0.55187 | 71.8625
0.55188 | 71.8966
0.55189 | 71.858
0.5519 | 71.8423
0.55191 | 71.8683
0.55192 | 71.849
0.55193 | 71.8136
0.55194 | 71.8422
0.55195 | 71.8219
0.55196 | 71.7991
0.55197 | 71.826
0.55198 | 71.8339
0.55199 | 71.7842
0.552 | 71.7718
0.55201 | 71.7932
0.55202 | 71.7972
0.55203 | 71.7829
0.55204 | 71.769
0.55205 | 71.7602
0.55206 | 71.7688
0.55207 | 71.7704
0.55208 | 71.7727
0.55209 | 71.7502
0.5521 | 71.7192
0.55211 | 71.7182
0.55212 | 71.7331
0.55213 | 71.7285
0.55214 | 71.7107
0.55215 | 71.6714
0.55216 | 71.7054
0.55217 | 71.7297
0.55218 | 71.6875
0.55219 | 71.6886
0.5522 | 71.6914
0.55221 | 71.6567
0.55222 | 71.6669
0.55223 | 71.7075
0.55224 | 71.6672
0.55225 | 71.6153
0.55226 | 71.6298
0.55227 | 71.655
0.55228 | 71.6314
0.55229 | 71.6196
0.5523 | 71.6061
0.55231 | 71.5788
0.55232 | 71.6132
0.55233 | 71.6438
0.55234 | 71.6037
0.55235 | 71.5901
0.55236 | 71.5775
0.55237 | 71.5775
0.55238 | 71.5598
0.55239 | 71.5781
0.5524 | 71.5503
0.55241 | 71.5504
0.55242 | 71.5797
0.55243 | 71.5381
0.55244 | 71.548
0.55245 | 71.5545
0.55246 | 71.5153
0.55247 | 71.5111
0.55248 | 71.5079
0.55249 | 71.5055
0.5525 | 71.5167
0.55251 | 71.5145
0.55252 | 71.5015
0.55253 | 71.5022
0.55254 | 71.4969
0.55255 | 71.4567
0.55256 | 71.4409
0.55257 | 71.4844
0.55258 | 71.465
0.55259 | 71.4395
0.5526 | 71.4513
0.55261 | 71.4542
0.55262 | 71.4381
0.55263 | 71.4483
0.55264 | 71.4283
0.55265 | 71.3795
0.55266 | 71.4031
0.55267 | 71.4327
0.55268 | 71.4015
0.55269 | 71.3717
0.5527 | 71.4142
0.55271 | 71.4178
0.55272 | 71.387
0.55273 | 71.4061
0.55274 | 71.3825
0.55275 | 71.309
0.55276 | 71.3434
0.55277 | 71.37
0.55278 | 71.3561
0.55279 | 71.3359
0.5528 | 71.3354
0.55281 | 71.3199
0.55282 | 71.2919
0.55283 | 71.3305
0.55284 | 71.3245
0.55285 | 71.2866
0.55286 | 71.2761
0.55287 | 71.3111
0.55288 | 71.3167
0.55289 | 71.2768
0.5529 | 71.24
0.55291 | 71.2561
0.55292 | 71.2475
0.55293 | 71.2551
0.55294 | 71.2641
0.55295 | 71.2547
0.55296 | 71.2388
0.55297 | 71.2128
0.55298 | 71.2187
0.55299 | 71.2371
0.553 | 71.1997
0.55301 | 71.2014
0.55302 | 71.2342
0.55303 | 71.1874
0.55304 | 71.2114
0.55305 | 71.1968
0.55306 | 71.1696
0.55307 | 71.1583
0.55308 | 71.1551
0.55309 | 71.1839
0.5531 | 71.1437
0.55311 | 71.1551
0.55312 | 71.152
0.55313 | 71.1323
0.55314 | 71.1409
0.55315 | 71.1174
0.55316 | 71.1024
0.55317 | 71.1005
0.55318 | 71.1017
0.55319 | 71.0899
0.5532 | 71.0803
0.55321 | 71.1053
0.55322 | 71.1033
0.55323 | 71.0795
0.55324 | 71.0486
0.55325 | 71.0553
0.55326 | 71.0549
0.55327 | 71.0249
0.55328 | 71.0427
0.55329 | 71.0561
0.5533 | 71.0271
0.55331 | 71.0283
0.55332 | 71.0375
0.55333 | 70.9893
0.55334 | 70.9891
0.55335 | 70.9963
0.55336 | 70.9775
0.55337 | 70.9919
0.55338 | 71.008
0.55339 | 70.9946
0.5534 | 70.9552
0.55341 | 70.9418
0.55342 | 70.9524
0.55343 | 70.9283
0.55344 | 70.957
0.55345 | 70.9215
0.55346 | 70.8927
0.55347 | 70.9424
0.55348 | 70.9335
0.55349 | 70.9134
0.5535 | 70.9038
0.55351 | 70.9043
0.55352 | 70.8614
0.55353 | 70.881
0.55354 | 70.8952
0.55355 | 70.8386
0.55356 | 70.8565
0.55357 | 70.8829
0.55358 | 70.8414
0.55359 | 70.8332
0.5536 | 70.8505
0.55361 | 70.809
0.55362 | 70.7886
0.55363 | 70.8319
0.55364 | 70.8409
0.55365 | 70.7914
0.55366 | 70.8017
0.55367 | 70.8159
0.55368 | 70.7662
0.55369 | 70.752
0.5537 | 70.7779
0.55371 | 70.7606
0.55372 | 70.7632
0.55373 | 70.7766
0.55374 | 70.7392
0.55375 | 70.7242
0.55376 | 70.7418
0.55377 | 70.7249
0.55378 | 70.7059
0.55379 | 70.7228
0.5538 | 70.7047
0.55381 | 70.7012
0.55382 | 70.6894
0.55383 | 70.7415
0.55384 | 70.6806
0.55385 | 70.646
0.55386 | 70.6785
0.55387 | 70.6609
0.55388 | 70.6503
0.55389 | 70.6449
0.5539 | 70.6465
0.55391 | 70.6228
0.55392 | 70.653
0.55393 | 70.6373
0.55394 | 70.6089
0.55395 | 70.584
0.55396 | 70.5779
0.55397 | 70.5817
0.55398 | 70.5994
0.55399 | 70.6046
0.554 | 70.5993
0.55401 | 70.5594
0.55402 | 70.5724
0.55403 | 70.5623
0.55404 | 70.5427
0.55405 | 70.5332
0.55406 | 70.5272
0.55407 | 70.5471
0.55408 | 70.5418
0.55409 | 70.5206
0.5541 | 70.4909
0.55411 | 70.512
0.55412 | 70.4849
0.55413 | 70.4827
0.55414 | 70.4835
0.55415 | 70.4807
0.55416 | 70.483
0.55417 | 70.4779
0.55418 | 70.4676
0.55419 | 70.4618
0.5542 | 70.4285
0.55421 | 70.4167
0.55422 | 70.4272
0.55423 | 70.4383
0.55424 | 70.4354
0.55425 | 70.4038
0.55426 | 70.3997
0.55427 | 70.3919
0.55428 | 70.3943
0.55429 | 70.3788
0.5543 | 70.3626
0.55431 | 70.3395
0.55432 | 70.3706
0.55433 | 70.3846
0.55434 | 70.3715
0.55435 | 70.3659
0.55436 | 70.3438
0.55437 | 70.3312
0.55438 | 70.321
0.55439 | 70.327
0.5544 | 70.3006
0.55441 | 70.3065
0.55442 | 70.309
0.55443 | 70.3098
0.55444 | 70.2884
0.55445 | 70.2864
0.55446 | 70.2804
0.55447 | 70.2415
0.55448 | 70.2752
0.55449 | 70.2743
0.5545 | 70.2566
0.55451 | 70.2314
0.55452 | 70.2508
0.55453 | 70.2484
0.55454 | 70.207
0.55455 | 70.2217
0.55456 | 70.2143
0.55457 | 70.1891
0.55458 | 70.1859
0.55459 | 70.2323
0.5546 | 70.171
0.55461 | 70.1493
0.55462 | 70.1942
0.55463 | 70.1865
0.55464 | 70.1158
0.55465 | 70.1439
0.55466 | 70.1695
0.55467 | 70.1332
0.55468 | 70.1399
0.55469 | 70.1534
0.5547 | 70.105
0.55471 | 70.1084
0.55472 | 70.1266
0.55473 | 70.1013
0.55474 | 70.095
0.55475 | 70.0925
0.55476 | 70.0921
0.55477 | 70.0786
0.55478 | 70.109
0.55479 | 70.0924
0.5548 | 70.0332
0.55481 | 70.0491
0.55482 | 70.0736
0.55483 | 70.0487
0.55484 | 70.0478
0.55485 | 70.0654
0.55486 | 70.0256
0.55487 | 70.025
0.55488 | 70.0468
0.55489 | 70.0241
0.5549 | 69.9663
0.55491 | 69.9915
0.55492 | 69.9961
0.55493 | 69.9761
0.55494 | 69.9791
0.55495 | 70.0012
0.55496 | 69.9452
0.55497 | 69.9134
0.55498 | 69.94
0.55499 | 69.9343
0.555 | 69.9059
0.55501 | 69.9245
0.55502 | 69.9233
0.55503 | 69.9215
0.55504 | 69.9084
0.55505 | 69.9049
0.55506 | 69.882
0.55507 | 69.8765
0.55508 | 69.9039
0.55509 | 69.8733
0.5551 | 69.8632
0.55511 | 69.8983
0.55512 | 69.8714
0.55513 | 69.8563
0.55514 | 69.8829
0.55515 | 69.8451
0.55516 | 69.815
0.55517 | 69.846
0.55518 | 69.8396
0.55519 | 69.82
0.5552 | 69.8118
0.55521 | 69.8169
0.55522 | 69.8167
0.55523 | 69.8059
0.55524 | 69.8112
0.55525 | 69.7729
0.55526 | 69.7826
0.55527 | 69.7892
0.55528 | 69.779
0.55529 | 69.7758
0.5553 | 69.7669
0.55531 | 69.7535
0.55532 | 69.74
0.55533 | 69.7269
0.55534 | 69.7426
0.55535 | 69.7071
0.55536 | 69.6989
0.55537 | 69.7323
0.55538 | 69.7065
0.55539 | 69.699
0.5554 | 69.6914
0.55541 | 69.677
0.55542 | 69.6964
0.55543 | 69.6788
0.55544 | 69.6841
0.55545 | 69.6865
0.55546 | 69.6967
0.55547 | 69.6757
0.55548 | 69.7331
0.55549 | 69.7234
0.5555 | 69.6646
0.55551 | 69.6355
0.55552 | 69.694
0.55553 | 69.6938
0.55554 | 69.6667
0.55555 | 69.6465
0.55556 | 69.6609
0.55557 | 69.6589
0.55558 | 69.6759
0.55559 | 69.6332
0.5556 | 69.646
0.55561 | 69.6332
0.55562 | 69.6429
0.55563 | 69.6368
0.55564 | 69.6588
0.55565 | 69.617
0.55566 | 69.6105
0.55567 | 69.6272
0.55568 | 69.6287
0.55569 | 69.6113
0.5557 | 69.5869
0.55571 | 69.5755
0.55572 | 69.576
0.55573 | 69.5754
0.55574 | 69.5824
0.55575 | 69.5845
0.55576 | 69.5876
0.55577 | 69.5743
0.55578 | 69.6033
0.55579 | 69.5992
0.5558 | 69.5613
0.55581 | 69.5596
0.55582 | 69.5874
0.55583 | 69.5747
0.55584 | 69.571
0.55585 | 69.5789
0.55586 | 69.5707
0.55587 | 69.555
0.55588 | 69.5491
0.55589 | 69.5748
0.5559 | 69.5517
0.55591 | 69.5357
0.55592 | 69.5387
0.55593 | 69.5427
0.55594 | 69.512
0.55595 | 69.5164
0.55596 | 69.525
0.55597 | 69.5247
0.55598 | 69.5289
0.55599 | 69.4995
0.556 | 69.5063
0.55601 | 69.4905
0.55602 | 69.478
0.55603 | 69.4683
0.55604 | 69.482
0.55605 | 69.4652
0.55606 | 69.4634
0.55607 | 69.4711
0.55608 | 69.5022
0.55609 | 69.48
0.5561 | 69.4361
0.55611 | 69.4288
0.55612 | 69.4483
0.55613 | 69.4428
0.55614 | 69.427
0.55615 | 69.4381
0.55616 | 69.4489
0.55617 | 69.4202
0.55618 | 69.4244
0.55619 | 69.4354
0.5562 | 69.3839
0.55621 | 69.3599
0.55622 | 69.3783
0.55623 | 69.3952
0.55624 | 69.3915
0.55625 | 69.3993
0.55626 | 69.3926
0.55627 | 69.3603
0.55628 | 69.3786
0.55629 | 69.3574
0.5563 | 69.3185
0.55631 | 69.3511
0.55632 | 69.3607
0.55633 | 69.3308
0.55634 | 69.3615
0.55635 | 69.348
0.55636 | 69.3028
0.55637 | 69.2758
0.55638 | 69.3165
0.55639 | 69.3066
0.5564 | 69.2583
0.55641 | 69.2924
0.55642 | 69.3193
0.55643 | 69.2734
0.55644 | 69.2634
0.55645 | 69.2665
0.55646 | 69.2181
0.55647 | 69.2247
0.55648 | 69.2606
0.55649 | 69.2484
0.5565 | 69.2231
0.55651 | 69.2539
0.55652 | 69.2433
0.55653 | 69.2086
0.55654 | 69.1987
0.55655 | 69.1886
0.55656 | 69.1729
0.55657 | 69.2062
0.55658 | 69.2237
0.55659 | 69.1897
0.5566 | 69.1669
0.55661 | 69.1811
0.55662 | 69.1749
0.55663 | 69.152
0.55664 | 69.1624
0.55665 | 69.1367
0.55666 | 69.1239
0.55667 | 69.1495
0.55668 | 69.1841
0.55669 | 69.1514
0.5567 | 69.1394
0.55671 | 69.1213
0.55672 | 69.0882
0.55673 | 69.1085
0.55674 | 69.1104
0.55675 | 69.0788
0.55676 | 69.0867
0.55677 | 69.1235
0.55678 | 69.0978
0.55679 | 69.0802
0.5568 | 69.0727
0.55681 | 69.0376
0.55682 | 69.0206
0.55683 | 69.0444
0.55684 | 69.0665
0.55685 | 69.0439
0.55686 | 69.05
0.55687 | 69.0511
0.55688 | 69.0121
0.55689 | 69.0168
0.5569 | 69.0036
0.55691 | 68.9887
0.55692 | 68.9812
0.55693 | 68.9918
0.55694 | 68.9848
0.55695 | 68.9841
0.55696 | 68.9776
0.55697 | 68.9846
0.55698 | 68.9672
0.55699 | 68.9711
0.557 | 68.9454
0.55701 | 68.933
0.55702 | 68.9615
0.55703 | 68.9543
0.55704 | 68.9259
0.55705 | 68.9208
0.55706 | 68.9272
0.55707 | 68.8936
0.55708 | 68.895
0.55709 | 68.9127
0.5571 | 68.8775
0.55711 | 68.8622
0.55712 | 68.9105
0.55713 | 68.8951
0.55714 | 68.8362
0.55715 | 68.8434
0.55716 | 68.866
0.55717 | 68.829
0.55718 | 68.8556
0.55719 | 68.8604
0.5572 | 68.8129
0.55721 | 68.8227
0.55722 | 68.8459
0.55723 | 68.8178
0.55724 | 68.8182
0.55725 | 68.8157
0.55726 | 68.7916
0.55727 | 68.8017
0.55728 | 68.8002
0.55729 | 68.7958
0.5573 | 68.7577
0.55731 | 68.7843
0.55732 | 68.7826
0.55733 | 68.7413
0.55734 | 68.7443
0.55735 | 68.7504
0.55736 | 68.6979
0.55737 | 68.7264
0.55738 | 68.7488
0.55739 | 68.7301
0.5574 | 68.6864
0.55741 | 68.6883
0.55742 | 68.6797
0.55743 | 68.6688
0.55744 | 68.6865
0.55745 | 68.6611
0.55746 | 68.6555
0.55747 | 68.6913
0.55748 | 68.686
0.55749 | 68.666
0.5575 | 68.6411
0.55751 | 68.6379
0.55752 | 68.6122
0.55753 | 68.6117
0.55754 | 68.6184
0.55755 | 68.5819
0.55756 | 68.5861
0.55757 | 68.6335
0.55758 | 68.6348
0.55759 | 68.617
0.5576 | 68.6231
0.55761 | 68.614
0.55762 | 68.5849
0.55763 | 68.6071
0.55764 | 68.6011
0.55765 | 68.5874
0.55766 | 68.5877
0.55767 | 68.6138
0.55768 | 68.6098
0.55769 | 68.6074
0.5577 | 68.5767
0.55771 | 68.5845
0.55772 | 68.591
0.55773 | 68.605
0.55774 | 68.5633
0.55775 | 68.5463
0.55776 | 68.5703
0.55777 | 68.5576
0.55778 | 68.5494
0.55779 | 68.5592
0.5578 | 68.5687
0.55781 | 68.5856
0.55782 | 68.6326
0.55783 | 68.6475
0.55784 | 68.663
0.55785 | 68.6513
0.55786 | 68.6482
0.55787 | 68.6557
0.55788 | 68.6471
0.55789 | 68.6471
0.5579 | 68.6473
0.55791 | 68.6621
0.55792 | 68.6828
0.55793 | 68.6722
0.55794 | 68.7045
0.55795 | 68.6643
0.55796 | 68.6487
0.55797 | 68.6873
0.55798 | 68.7103
0.55799 | 68.6871
0.558 | 68.6663
0.55801 | 68.6965
0.55802 | 68.6885
0.55803 | 68.6787
0.55804 | 68.6984
0.55805 | 68.7052
0.55806 | 68.7002
0.55807 | 68.7196
0.55808 | 68.7203
0.55809 | 68.7074
0.5581 | 68.6953
0.55811 | 68.6911
0.55812 | 68.6803
0.55813 | 68.6645
0.55814 | 68.6723
0.55815 | 68.6948
0.55816 | 68.7064
0.55817 | 68.7598
0.55818 | 68.7858
0.55819 | 68.738
0.5582 | 68.7456
0.55821 | 68.7529
0.55822 | 68.7635
0.55823 | 68.7699
0.55824 | 68.7783
0.55825 | 68.7473
0.55826 | 68.7709
0.55827 | 68.7905
0.55828 | 68.7794
0.55829 | 68.7682
0.5583 | 68.7432
0.55831 | 68.7632
0.55832 | 68.759
0.55833 | 68.7683
0.55834 | 68.7692
0.55835 | 68.7482
0.55836 | 68.7533
0.55837 | 68.7456
0.55838 | 68.7471
0.55839 | 68.731
0.5584 | 68.7225
0.55841 | 68.7328
0.55842 | 68.7436
0.55843 | 68.7524
0.55844 | 68.7646
0.55845 | 68.7398
0.55846 | 68.734
0.55847 | 68.7554
0.55848 | 68.7166
0.55849 | 68.7065
0.5585 | 68.7341
0.55851 | 68.7162
0.55852 | 68.7144
0.55853 | 68.7304
0.55854 | 68.7357
0.55855 | 68.7179
0.55856 | 68.6992
0.55857 | 68.6566
0.55858 | 68.6879
0.55859 | 68.7058
0.5586 | 68.6809
0.55861 | 68.6869
0.55862 | 68.7103
0.55863 | 68.6872
0.55864 | 68.6719
0.55865 | 68.6537
0.55866 | 68.6628
0.55867 | 68.6611
0.55868 | 68.6577
0.55869 | 68.6551
0.5587 | 68.621
0.55871 | 68.6306
0.55872 | 68.663
0.55873 | 68.6232
0.55874 | 68.6108
0.55875 | 68.6181
0.55876 | 68.6013
0.55877 | 68.6028
0.55878 | 68.6127
0.55879 | 68.6175
0.5588 | 68.5848
0.55881 | 68.5859
0.55882 | 68.5979
0.55883 | 68.5872
0.55884 | 68.5581
0.55885 | 68.563
0.55886 | 68.5649
0.55887 | 68.5421
0.55888 | 68.5641
0.55889 | 68.5586
0.5589 | 68.5244
0.55891 | 68.5314
0.55892 | 68.5215
0.55893 | 68.5277
0.55894 | 68.5447
0.55895 | 68.5275
0.55896 | 68.4935
0.55897 | 68.5306
0.55898 | 68.5197
0.55899 | 68.484
0.559 | 68.4835
0.55901 | 68.4803
0.55902 | 68.4783
0.55903 | 68.4787
0.55904 | 68.4858
0.55905 | 68.4681
0.55906 | 68.4628
0.55907 | 68.4714
0.55908 | 68.4373
0.55909 | 68.4495
0.5591 | 68.4613
0.55911 | 68.4323
0.55912 | 68.4095
0.55913 | 68.4547
0.55914 | 68.4362
0.55915 | 68.3875
0.55916 | 68.389
0.55917 | 68.4111
0.55918 | 68.3763
0.55919 | 68.3592
0.5592 | 68.3832
0.55921 | 68.3881
0.55922 | 68.4009
0.55923 | 68.4128
0.55924 | 68.3939
0.55925 | 68.3515
0.55926 | 68.3509
0.55927 | 68.3546
0.55928 | 68.3354
0.55929 | 68.3359
0.5593 | 68.3254
0.55931 | 68.31
0.55932 | 68.3384
0.55933 | 68.3324
0.55934 | 68.3092
0.55935 | 68.3348
0.55936 | 68.3354
0.55937 | 68.3487
0.55938 | 68.3834
0.55939 | 68.3632
0.5594 | 68.3725
0.55941 | 68.3875
0.55942 | 68.3884
0.55943 | 68.3976
0.55944 | 68.3828
0.55945 | 68.3854
0.55946 | 68.3531
0.55947 | 68.362
0.55948 | 68.3954
0.55949 | 68.3928
0.5595 | 68.3598
0.55951 | 68.3461
0.55952 | 68.3496
0.55953 | 68.3511
0.55954 | 68.3635
0.55955 | 68.3596
0.55956 | 68.3492
0.55957 | 68.3844
0.55958 | 68.396
0.55959 | 68.3752
0.5596 | 68.3767
0.55961 | 68.3688
0.55962 | 68.3518
0.55963 | 68.3702
0.55964 | 68.3756
0.55965 | 68.3362
0.55966 | 68.3431
0.55967 | 68.3615
0.55968 | 68.3466
0.55969 | 68.3348
0.5597 | 68.3719
0.55971 | 68.3558
0.55972 | 68.3713
0.55973 | 68.4111
0.55974 | 68.4122
0.55975 | 68.3767
0.55976 | 68.4072
0.55977 | 68.421
0.55978 | 68.4094
0.55979 | 68.3857
0.5598 | 68.424
0.55981 | 68.406
0.55982 | 68.4075
0.55983 | 68.451
0.55984 | 68.4353
0.55985 | 68.4177
0.55986 | 68.4313
0.55987 | 68.4409
0.55988 | 68.4449
0.55989 | 68.4539
0.5599 | 68.4594
0.55991 | 68.4373
0.55992 | 68.4653
0.55993 | 68.4984
0.55994 | 68.4777
0.55995 | 68.4573
0.55996 | 68.4513
0.55997 | 68.4771
0.55998 | 68.4909
0.55999 | 68.5075
0.56 | 68.492
0.56001 | 68.4711
0.56002 | 68.5014
0.56003 | 68.5128
0.56004 | 68.5078
0.56005 | 68.5205
0.56006 | 68.5088
0.56007 | 68.5007
0.56008 | 68.5145
0.56009 | 68.5232
0.5601 | 68.5025
0.56011 | 68.4898
0.56012 | 68.5179
0.56013 | 68.5199
0.56014 | 68.4987
0.56015 | 68.5012
0.56016 | 68.5313
0.56017 | 68.5086
0.56018 | 68.5388
0.56019 | 68.5304
0.5602 | 68.51
0.56021 | 68.4939
0.56022 | 68.5303
0.56023 | 68.5207
0.56024 | 68.5248
0.56025 | 68.5394
0.56026 | 68.5402
0.56027 | 68.5419
0.56028 | 68.5551
0.56029 | 68.5461
0.5603 | 68.5115
0.56031 | 68.5403
0.56032 | 68.5553
0.56033 | 68.5399
0.56034 | 68.5481
0.56035 | 68.5648
0.56036 | 68.551
0.56037 | 68.586
0.56038 | 68.5769
0.56039 | 68.5747
0.5604 | 68.5661
0.56041 | 68.5564
0.56042 | 68.5805
0.56043 | 68.6004
0.56044 | 68.6054
0.56045 | 68.5722
0.56046 | 68.5738
0.56047 | 68.608
0.56048 | 68.5766
0.56049 | 68.5848
0.5605 | 68.5976
0.56051 | 68.5637
0.56052 | 68.586
0.56053 | 68.6286
0.56054 | 68.6147
0.56055 | 68.5959
0.56056 | 68.6217
0.56057 | 68.6099
0.56058 | 68.5719
0.56059 | 68.5959
0.5606 | 68.6241
0.56061 | 68.6076
0.56062 | 68.6125
0.56063 | 68.6523
0.56064 | 68.6198
0.56065 | 68.6295
0.56066 | 68.6332
0.56067 | 68.6081
0.56068 | 68.6158
0.56069 | 68.6267
0.5607 | 68.642
0.56071 | 68.6312
0.56072 | 68.6655
0.56073 | 68.6626
0.56074 | 68.6407
0.56075 | 68.6427
0.56076 | 68.6693
0.56077 | 68.646
0.56078 | 68.6677
0.56079 | 68.6521
0.5608 | 68.6414
0.56081 | 68.6557
0.56082 | 68.6979
0.56083 | 68.702
0.56084 | 68.6574
0.56085 | 68.6822
0.56086 | 68.6654
0.56087 | 68.6646
0.56088 | 68.7084
0.56089 | 68.7124
0.5609 | 68.6538
0.56091 | 68.6824
0.56092 | 68.7134
0.56093 | 68.6792
0.56094 | 68.6972
0.56095 | 68.6998
0.56096 | 68.6898
0.56097 | 68.6828
0.56098 | 68.7425
0.56099 | 68.7275
0.561 | 68.6573
0.56101 | 68.6877
0.56102 | 68.7143
0.56103 | 68.7031
0.56104 | 68.7153
0.56105 | 68.7298
0.56106 | 68.7171
0.56107 | 68.7085
0.56108 | 68.7383
0.56109 | 68.7416
0.5611 | 68.6835
0.56111 | 68.7161
0.56112 | 68.6991
0.56113 | 68.7173
0.56114 | 68.7434
0.56115 | 68.7249
0.56116 | 68.6959
0.56117 | 68.7383
0.56118 | 68.7502
0.56119 | 68.6837
0.5612 | 68.6911
0.56121 | 68.7307
0.56122 | 68.7127
0.56123 | 68.7036
0.56124 | 68.7339
0.56125 | 68.7278
0.56126 | 68.717
0.56127 | 68.723
0.56128 | 68.7165
0.56129 | 68.7022
0.5613 | 68.6864
0.56131 | 68.673
0.56132 | 68.7209
0.56133 | 68.7173
0.56134 | 68.7024
0.56135 | 68.6812
0.56136 | 68.7148
0.56137 | 68.7081
0.56138 | 68.6923
0.56139 | 68.6837
0.5614 | 68.6789
0.56141 | 68.6788
0.56142 | 68.7052
0.56143 | 68.7129
0.56144 | 68.6957
0.56145 | 68.6865
0.56146 | 68.6978
0.56147 | 68.6671
0.56148 | 68.6536
0.56149 | 68.6816
0.5615 | 68.6609
0.56151 | 68.6516
0.56152 | 68.6996
0.56153 | 68.7146
0.56154 | 68.6817
0.56155 | 68.6909
0.56156 | 68.6624
0.56157 | 68.6492
0.56158 | 68.677
0.56159 | 68.6785
0.5616 | 68.6333
0.56161 | 68.6667
0.56162 | 68.6937
0.56163 | 68.6823
0.56164 | 68.6618
0.56165 | 68.6592
0.56166 | 68.6512
0.56167 | 68.6568
0.56168 | 68.6766
0.56169 | 68.6582
0.5617 | 68.6557
0.56171 | 68.662
0.56172 | 68.6663
0.56173 | 68.6697
0.56174 | 68.6713
0.56175 | 68.6421
0.56176 | 68.6304
0.56177 | 68.6514
0.56178 | 68.6759
0.56179 | 68.677
0.5618 | 68.657
0.56181 | 68.6366
0.56182 | 68.6522
0.56183 | 68.6418
0.56184 | 68.6581
0.56185 | 68.6448
0.56186 | 68.6624
0.56187 | 68.668
0.56188 | 68.6348
0.56189 | 68.6826
0.5619 | 68.6557
0.56191 | 68.6392
0.56192 | 68.664
0.56193 | 68.6702
0.56194 | 68.6555
0.56195 | 68.659
0.56196 | 68.683
0.56197 | 68.6634
0.56198 | 68.653
0.56199 | 68.6798
0.562 | 68.6566
0.56201 | 68.626
0.56202 | 68.6637
0.56203 | 68.7055
0.56204 | 68.682
0.56205 | 68.6627
0.56206 | 68.6968
0.56207 | 68.6779
0.56208 | 68.6603
0.56209 | 68.6668
0.5621 | 68.6435
0.56211 | 68.6342
0.56212 | 68.6888
0.56213 | 68.7007
0.56214 | 68.6688
0.56215 | 68.6775
0.56216 | 68.6693
0.56217 | 68.6574
0.56218 | 68.6648
0.56219 | 68.6723
0.5622 | 68.6574
0.56221 | 68.6473
0.56222 | 68.6888
0.56223 | 68.6864
0.56224 | 68.68
0.56225 | 68.6761
0.56226 | 68.6583
0.56227 | 68.6562
0.56228 | 68.674
0.56229 | 68.6774
0.5623 | 68.6486
0.56231 | 68.6668
0.56232 | 68.6773
0.56233 | 68.6574
0.56234 | 68.6801
0.56235 | 68.6747
0.56236 | 68.6327
0.56237 | 68.6611
0.56238 | 68.689
0.56239 | 68.6608
0.5624 | 68.67
0.56241 | 68.7014
0.56242 | 68.6843
0.56243 | 68.6504
0.56244 | 68.6622
0.56245 | 68.6348
0.56246 | 68.6225
0.56247 | 68.6772
0.56248 | 68.6828
0.56249 | 68.6656
0.5625 | 68.6897
0.56251 | 68.6862
0.56252 | 68.6366
0.56253 | 68.6339
0.56254 | 68.6623
0.56255 | 68.6516
0.56256 | 68.6462
0.56257 | 68.6924
0.56258 | 68.6836
0.56259 | 68.6833
0.5626 | 68.6624
0.56261 | 68.6318
0.56262 | 68.6337
0.56263 | 68.6502
0.56264 | 68.654
0.56265 | 68.6307
0.56266 | 68.6655
0.56267 | 68.6666
0.56268 | 68.6837
0.56269 | 68.6796
0.5627 | 68.659
0.56271 | 68.6209
0.56272 | 68.6402
0.56273 | 68.6596
0.56274 | 68.6545
0.56275 | 68.6602
0.56276 | 68.6449
0.56277 | 68.6527
0.56278 | 68.6598
0.56279 | 68.669
0.5628 | 68.6339
0.56281 | 68.6171
0.56282 | 68.658
0.56283 | 68.6602
0.56284 | 68.67
0.56285 | 68.6643
0.56286 | 68.6791
0.56287 | 68.6619
0.56288 | 68.6653
0.56289 | 68.6682
0.5629 | 68.6386
0.56291 | 68.6384
0.56292 | 68.6684
0.56293 | 68.6881
0.56294 | 68.6656
0.56295 | 68.6729
0.56296 | 68.6631
0.56297 | 68.6845
0.56298 | 68.6789
0.56299 | 68.6652
0.563 | 68.6444
0.56301 | 68.6568
0.56302 | 68.6579
0.56303 | 68.6476
0.56304 | 68.6927
0.56305 | 68.6641
0.56306 | 68.6351
0.56307 | 68.6696
0.56308 | 68.672
0.56309 | 68.6525
0.5631 | 68.665
0.56311 | 68.6632
0.56312 | 68.642
0.56313 | 68.6838
0.56314 | 68.6746
0.56315 | 68.6243
0.56316 | 68.6587
0.56317 | 68.6883
0.56318 | 68.6438
0.56319 | 68.6614
0.5632 | 68.6835
0.56321 | 68.6553
0.56322 | 68.66
0.56323 | 68.6845
0.56324 | 68.6637
0.56325 | 68.6382
0.56326 | 68.6696
0.56327 | 68.6798
0.56328 | 68.6529
0.56329 | 68.6832
0.5633 | 68.6794
0.56331 | 68.6398
0.56332 | 68.6531
0.56333 | 68.677
0.56334 | 68.6493
0.56335 | 68.6284
0.56336 | 68.6721
0.56337 | 68.6813
0.56338 | 68.6671
0.56339 | 68.6628
0.5634 | 68.6396
0.56341 | 68.6213
0.56342 | 68.6417
0.56343 | 68.6608
0.56344 | 68.6349
0.56345 | 68.6394
0.56346 | 68.6549
0.56347 | 68.638
0.56348 | 68.6474
0.56349 | 68.6583
0.5635 | 68.5984
0.56351 | 68.5935
0.56352 | 68.6323
0.56353 | 68.6271
0.56354 | 68.6127
0.56355 | 68.6323
0.56356 | 68.6181
0.56357 | 68.5977
0.56358 | 68.6458
0.56359 | 68.6187
0.5636 | 68.5361
0.56361 | 68.5862
0.56362 | 68.6344
0.56363 | 68.5824
0.56364 | 68.5766
0.56365 | 68.6047
0.56366 | 68.574
0.56367 | 68.5507
0.56368 | 68.5999
0.56369 | 68.5782
0.5637 | 68.5365
0.56371 | 68.5751
0.56372 | 68.5875
0.56373 | 68.5357
0.56374 | 68.5808
0.56375 | 68.5795
0.56376 | 68.4798
0.56377 | 68.5139
0.56378 | 68.5601
0.56379 | 68.5302
0.5638 | 68.5113
0.56381 | 68.5508
0.56382 | 68.5303
0.56383 | 68.4986
0.56384 | 68.5316
0.56385 | 68.502
0.56386 | 68.4702
0.56387 | 68.5008
0.56388 | 68.5248
0.56389 | 68.4586
0.5639 | 68.4918
0.56391 | 68.4936
0.56392 | 68.4555
0.56393 | 68.4582
0.56394 | 68.4774
0.56395 | 68.4336
0.56396 | 68.4238
0.56397 | 68.4571
0.56398 | 68.4538
0.56399 | 68.44
0.564 | 68.4476
0.56401 | 68.4271
0.56402 | 68.3924
0.56403 | 68.4112
0.56404 | 68.4051
0.56405 | 68.3767
0.56406 | 68.3922
0.56407 | 68.4234
0.56408 | 68.4054
0.56409 | 68.3983
0.5641 | 68.3948
0.56411 | 68.343
0.56412 | 68.3621
0.56413 | 68.3822
0.56414 | 68.3492
0.56415 | 68.3454
0.56416 | 68.3554
0.56417 | 68.3482
0.56418 | 68.35
0.56419 | 68.3578
0.5642 | 68.3161
0.56421 | 68.2963
0.56422 | 68.3076
0.56423 | 68.3332
0.56424 | 68.3011
0.56425 | 68.3058
0.56426 | 68.3185
0.56427 | 68.2915
0.56428 | 68.2775
0.56429 | 68.3
0.5643 | 68.2658
0.56431 | 68.2248
0.56432 | 68.289
0.56433 | 68.2957
0.56434 | 68.2542
0.56435 | 68.2729
0.56436 | 68.2646
0.56437 | 68.2307
0.56438 | 68.2415
0.56439 | 68.2398
0.5644 | 68.1868
0.56441 | 68.2137
0.56442 | 68.2695
0.56443 | 68.2156
0.56444 | 68.1897
0.56445 | 68.2269
0.56446 | 68.1872
0.56447 | 68.1669
0.56448 | 68.2058
0.56449 | 68.2295
0.5645 | 68.1534
0.56451 | 68.1625
0.56452 | 68.2045
0.56453 | 68.159
0.56454 | 68.1693
0.56455 | 68.184
0.56456 | 68.1184
0.56457 | 68.1176
0.56458 | 68.1782
0.56459 | 68.1493
0.5646 | 68.0913
0.56461 | 68.1518
0.56462 | 68.1431
0.56463 | 68.0824
0.56464 | 68.1241
0.56465 | 68.0951
0.56466 | 68.0859
0.56467 | 68.0847
0.56468 | 68.1065
0.56469 | 68.0979
0.5647 | 68.0917
0.56471 | 68.0631
0.56472 | 68.0738
0.56473 | 68.0468
0.56474 | 68.0874
0.56475 | 68.0496
0.56476 | 68.0364
0.56477 | 68.0734
0.56478 | 68.0461
0.56479 | 68.0124
0.5648 | 68.0283
0.56481 | 68.019
0.56482 | 68.0344
0.56483 | 68.0154
0.56484 | 68.045
0.56485 | 68.0045
0.56486 | 67.9932
0.56487 | 68.0345
0.56488 | 67.9886
0.56489 | 67.9801
0.5649 | 67.9804
0.56491 | 67.9879
0.56492 | 67.9606
0.56493 | 67.9926
0.56494 | 67.9713
0.56495 | 67.9415
0.56496 | 67.959
0.56497 | 67.9567
0.56498 | 67.9518
0.56499 | 67.9223
0.565 | 67.9289
0.56501 | 67.9175
0.56502 | 67.9167
0.56503 | 67.9412
0.56504 | 67.9442
0.56505 | 67.9156
0.56506 | 67.9102
0.56507 | 67.9111
0.56508 | 67.8936
0.56509 | 67.8748
0.5651 | 67.8769
0.56511 | 67.8888
0.56512 | 67.8898
0.56513 | 67.9034
0.56514 | 67.8941
0.56515 | 67.8669
0.56516 | 67.8732
0.56517 | 67.8535
0.56518 | 67.8438
0.56519 | 67.8518
0.5652 | 67.8776
0.56521 | 67.8219
0.56522 | 67.8369
0.56523 | 67.8631
0.56524 | 67.8498
0.56525 | 67.8258
0.56526 | 67.8107
0.56527 | 67.7979
0.56528 | 67.8147
0.56529 | 67.7991
0.5653 | 67.8019
0.56531 | 67.8063
0.56532 | 67.8156
0.56533 | 67.808
0.56534 | 67.7782
0.56535 | 67.7685
0.56536 | 67.7568
0.56537 | 67.7894
0.56538 | 67.7836
0.56539 | 67.742
0.5654 | 67.7471
0.56541 | 67.7706
0.56542 | 67.7493
0.56543 | 67.7312
0.56544 | 67.7441
0.56545 | 67.7323
0.56546 | 67.6914
0.56547 | 67.7279
0.56548 | 67.7278
0.56549 | 67.7144
0.5655 | 67.7001
0.56551 | 67.6865
0.56552 | 67.685
0.56553 | 67.728
0.56554 | 67.7143
0.56555 | 67.6759
0.56556 | 67.6862
0.56557 | 67.6799
0.56558 | 67.6673
0.56559 | 67.6662
0.5656 | 67.6756
0.56561 | 67.649
0.56562 | 67.6503
0.56563 | 67.6626
0.56564 | 67.6585
0.56565 | 67.6351
0.56566 | 67.6217
0.56567 | 67.6422
0.56568 | 67.6207
0.56569 | 67.6269
0.5657 | 67.63
0.56571 | 67.62
0.56572 | 67.5945
0.56573 | 67.6031
0.56574 | 67.5813
0.56575 | 67.5873
0.56576 | 67.598
0.56577 | 67.5814
0.56578 | 67.5728
0.56579 | 67.576
0.5658 | 67.5635
0.56581 | 67.536
0.56582 | 67.5646
0.56583 | 67.5818
0.56584 | 67.5436
0.56585 | 67.534
0.56586 | 67.5709
0.56587 | 67.5407
0.56588 | 67.5075
0.56589 | 67.5332
0.5659 | 67.4866
0.56591 | 67.4712
0.56592 | 67.5029
0.56593 | 67.5118
0.56594 | 67.473
0.56595 | 67.5035
0.56596 | 67.5167
0.56597 | 67.4683
0.56598 | 67.4593
0.56599 | 67.4971
0.566 | 67.4331
0.56601 | 67.4273
0.56602 | 67.4898
0.56603 | 67.4712
0.56604 | 67.4257
0.56605 | 67.4474
0.56606 | 67.4345
0.56607 | 67.3911
0.56608 | 67.4334
0.56609 | 67.4372
0.5661 | 67.3709
0.56611 | 67.3989
0.56612 | 67.4181
0.56613 | 67.4034
0.56614 | 67.3913
0.56615 | 67.4049
0.56616 | 67.3812
0.56617 | 67.3758
0.56618 | 67.3794
0.56619 | 67.3548
0.5662 | 67.3293
0.56621 | 67.3441
0.56622 | 67.3344
0.56623 | 67.3262
0.56624 | 67.3303
0.56625 | 67.3506
0.56626 | 67.3149
0.56627 | 67.2998
0.56628 | 67.3431
0.56629 | 67.3048
0.5663 | 67.2748
0.56631 | 67.2803
0.56632 | 67.2978
0.56633 | 67.2735
0.56634 | 67.2871
0.56635 | 67.2818
0.56636 | 67.2688
0.56637 | 67.2715
0.56638 | 67.2718
0.56639 | 67.2587
0.5664 | 67.2282
0.56641 | 67.2172
0.56642 | 67.2258
0.56643 | 67.2483
0.56644 | 67.2481
0.56645 | 67.232
0.56646 | 67.2262
0.56647 | 67.219
0.56648 | 67.2089
0.56649 | 67.1871
0.5665 | 67.1594
0.56651 | 67.1607
0.56652 | 67.1633
0.56653 | 67.1873
0.56654 | 67.188
0.56655 | 67.1641
0.56656 | 67.1721
0.56657 | 67.1514
0.56658 | 67.1475
0.56659 | 67.1412
0.5666 | 67.132
0.56661 | 67.1211
0.56662 | 67.1398
0.56663 | 67.1224
0.56664 | 67.1094
0.56665 | 67.1446
0.56666 | 67.1349
0.56667 | 67.0578
0.56668 | 67.0609
0.56669 | 67.1126
0.5667 | 67.0482
0.56671 | 67.0428
0.56672 | 67.1037
0.56673 | 67.1012
0.56674 | 67.0672
0.56675 | 67.0566
0.56676 | 67.0542
0.56677 | 67.0214
0.56678 | 67.0594
0.56679 | 67.0427
0.5668 | 67.0081
0.56681 | 66.9941
0.56682 | 67.0409
0.56683 | 67.0229
0.56684 | 66.9944
0.56685 | 67.0064
0.56686 | 66.9941
0.56687 | 66.98
0.56688 | 66.9903
0.56689 | 66.9825
0.5669 | 66.9648
0.56691 | 66.9517
0.56692 | 66.953
0.56693 | 66.9343
0.56694 | 66.9635
0.56695 | 66.9386
0.56696 | 66.9255
0.56697 | 66.9214
0.56698 | 66.9358
0.56699 | 66.9345
0.567 | 66.9052
0.56701 | 66.8834
0.56702 | 66.8795
0.56703 | 66.885
0.56704 | 66.9185
0.56705 | 66.8952
0.56706 | 66.8618
0.56707 | 66.8748
0.56708 | 66.8614
0.56709 | 66.8608
0.5671 | 66.8405
0.56711 | 66.8279
0.56712 | 66.8511
0.56713 | 66.8561
0.56714 | 66.8588
0.56715 | 66.8221
0.56716 | 66.8055
0.56717 | 66.8245
0.56718 | 66.8143
0.56719 | 66.795
0.5672 | 66.7892
0.56721 | 66.8028
0.56722 | 66.788
0.56723 | 66.787
0.56724 | 66.7742
0.56725 | 66.7501
0.56726 | 66.746
0.56727 | 66.7724
0.56728 | 66.758
0.56729 | 66.7405
0.5673 | 66.7442
0.56731 | 66.7324
0.56732 | 66.7342
0.56733 | 66.756
0.56734 | 66.7006
0.56735 | 66.6904
0.56736 | 66.6992
0.56737 | 66.7224
0.56738 | 66.6934
0.56739 | 66.6958
0.5674 | 66.684
0.56741 | 66.6542
0.56742 | 66.6822
0.56743 | 66.6585
0.56744 | 66.645
0.56745 | 66.6384
0.56746 | 66.6532
0.56747 | 66.6308
0.56748 | 66.6365
0.56749 | 66.6685
0.5675 | 66.6295
0.56751 | 66.6019
0.56752 | 66.6104
0.56753 | 66.5949
0.56754 | 66.5671
0.56755 | 66.6069
0.56756 | 66.6164
0.56757 | 66.593
0.56758 | 66.5973
0.56759 | 66.6143
0.5676 | 66.5914
0.56761 | 66.5414
0.56762 | 66.5535
0.56763 | 66.5521
0.56764 | 66.5471
0.56765 | 66.5502
0.56766 | 66.5631
0.56767 | 66.5516
0.56768 | 66.5464
0.56769 | 66.5296
0.5677 | 66.5003
0.56771 | 66.4949
0.56772 | 66.4859
0.56773 | 66.5015
0.56774 | 66.5115
0.56775 | 66.51
0.56776 | 66.4788
0.56777 | 66.49
0.56778 | 66.4929
0.56779 | 66.4693
0.5678 | 66.4606
0.56781 | 66.4549
0.56782 | 66.4303
0.56783 | 66.4482
0.56784 | 66.4446
0.56785 | 66.4218
0.56786 | 66.4115
0.56787 | 66.4446
0.56788 | 66.4229
0.56789 | 66.4034
0.5679 | 66.4053
0.56791 | 66.3989
0.56792 | 66.4072
0.56793 | 66.4172
0.56794 | 66.3735
0.56795 | 66.3538
0.56796 | 66.3737
0.56797 | 66.3563
0.56798 | 66.3581
0.56799 | 66.3846
0.568 | 66.3451
0.56801 | 66.3076
0.56802 | 66.3586
0.56803 | 66.3548
0.56804 | 66.3037
0.56805 | 66.3021
0.56806 | 66.3228
0.56807 | 66.3043
0.56808 | 66.3092
0.56809 | 66.3237
0.5681 | 66.3053
0.56811 | 66.2769
0.56812 | 66.3035
0.56813 | 66.3047
0.56814 | 66.255
0.56815 | 66.2563
0.56816 | 66.2558
0.56817 | 66.2524
0.56818 | 66.2428
0.56819 | 66.2757
0.5682 | 66.2425
0.56821 | 66.2262
0.56822 | 66.2441
0.56823 | 66.2255
0.56824 | 66.1907
0.56825 | 66.1787
0.56826 | 66.206
0.56827 | 66.2025
0.56828 | 66.2045
0.56829 | 66.1985
0.5683 | 66.1654
0.56831 | 66.1577
0.56832 | 66.1551
0.56833 | 66.1369
0.56834 | 66.1343
0.56835 | 66.1675
0.56836 | 66.1218
0.56837 | 66.1422
0.56838 | 66.1783
0.56839 | 66.1454
0.5684 | 66.1026
0.56841 | 66.1279
0.56842 | 66.1403
0.56843 | 66.0861
0.56844 | 66.1132
0.56845 | 66.1012
0.56846 | 66.047
0.56847 | 66.0893
0.56848 | 66.1158
0.56849 | 66.0822
0.5685 | 66.0676
0.56851 | 66.0757
0.56852 | 66.0428
0.56853 | 66.0364
0.56854 | 66.0654
0.56855 | 66.0447
0.56856 | 65.9945
0.56857 | 66.0459
0.56858 | 66.0579
0.56859 | 66.0112
0.5686 | 66.0176
0.56861 | 66.0351
0.56862 | 65.9743
0.56863 | 65.9762
0.56864 | 66.0214
0.56865 | 65.9714
0.56866 | 65.9535
0.56867 | 65.9919
0.56868 | 65.9943
0.56869 | 65.9472
0.5687 | 65.9749
0.56871 | 65.9646
0.56872 | 65.9263
0.56873 | 65.9415
0.56874 | 65.9587
0.56875 | 65.8961
0.56876 | 65.912
0.56877 | 65.9609
0.56878 | 65.9229
0.56879 | 65.9077
0.5688 | 65.9135
0.56881 | 65.8885
0.56882 | 65.8695
0.56883 | 65.9037
0.56884 | 65.8925
0.56885 | 65.8465
0.56886 | 65.8695
0.56887 | 65.8948
0.56888 | 65.8506
0.56889 | 65.8868
0.5689 | 65.8731
0.56891 | 65.8249
0.56892 | 65.8496
0.56893 | 65.8601
0.56894 | 65.8481
0.56895 | 65.826
0.56896 | 65.8182
0.56897 | 65.8028
0.56898 | 65.8255
0.56899 | 65.8366
0.569 | 65.8023
0.56901 | 65.7683
0.56902 | 65.8063
0.56903 | 65.7873
0.56904 | 65.768
0.56905 | 65.7742
0.56906 | 65.7662
0.56907 | 65.7546
0.56908 | 65.7599
0.56909 | 65.7707
0.5691 | 65.7437
0.56911 | 65.7441
0.56912 | 65.7554
0.56913 | 65.7254
0.56914 | 65.6989
0.56915 | 65.7262
0.56916 | 65.7392
0.56917 | 65.6922
0.56918 | 65.703
0.56919 | 65.7178
0.5692 | 65.6811
0.56921 | 65.6783
0.56922 | 65.6987
0.56923 | 65.6769
0.56924 | 65.6593
0.56925 | 65.6486
0.56926 | 65.641
0.56927 | 65.6622
0.56928 | 65.6755
0.56929 | 65.6819
0.5693 | 65.6469
0.56931 | 65.6218
0.56932 | 65.6372
0.56933 | 65.6212
0.56934 | 65.6095
0.56935 | 65.6142
0.56936 | 65.5942
0.56937 | 65.6065
0.56938 | 65.6262
0.56939 | 65.6177
0.5694 | 65.573
0.56941 | 65.5873
0.56942 | 65.5674
0.56943 | 65.5526
0.56944 | 65.5902
0.56945 | 65.5658
0.56946 | 65.546
0.56947 | 65.5539
0.56948 | 65.5685
0.56949 | 65.5454
0.5695 | 65.5369
0.56951 | 65.5222
0.56952 | 65.5323
0.56953 | 65.5192
0.56954 | 65.5231
0.56955 | 65.5025
0.56956 | 65.4801
0.56957 | 65.5074
0.56958 | 65.5067
0.56959 | 65.4862
0.5696 | 65.4917
0.56961 | 65.4759
0.56962 | 65.4563
0.56963 | 65.458
0.56964 | 65.4737
0.56965 | 65.4541
0.56966 | 65.4328
0.56967 | 65.4425
0.56968 | 65.4495
0.56969 | 65.4455
0.5697 | 65.4321
0.56971 | 65.4236
0.56972 | 65.4294
0.56973 | 65.4372
0.56974 | 65.4079
0.56975 | 65.3981
0.56976 | 65.4032
0.56977 | 65.3993
0.56978 | 65.382
0.56979 | 65.3948
0.5698 | 65.4044
0.56981 | 65.3451
0.56982 | 65.3523
0.56983 | 65.3839
0.56984 | 65.3382
0.56985 | 65.3038
0.56986 | 65.3419
0.56987 | 65.3451
0.56988 | 65.3261
0.56989 | 65.3348
0.5699 | 65.3447
0.56991 | 65.3004
0.56992 | 65.2986
0.56993 | 65.323
0.56994 | 65.3154
0.56995 | 65.2648
0.56996 | 65.2799
0.56997 | 65.2821
0.56998 | 65.283
0.56999 | 65.2732
0.57 | 65.2816
0.57001 | 65.2523
0.57002 | 65.2415
0.57003 | 65.2474
0.57004 | 65.2328
0.57005 | 65.2308
0.57006 | 65.2192
0.57007 | 65.2123
0.57008 | 65.2353
0.57009 | 65.2424
0.5701 | 65.1949
0.57011 | 65.2002
0.57012 | 65.2
0.57013 | 65.1856
0.57014 | 65.1747
0.57015 | 65.1727
0.57016 | 65.1596
0.57017 | 65.1493
0.57018 | 65.187
0.57019 | 65.178
0.5702 | 65.1417
0.57021 | 65.1426
0.57022 | 65.1699
0.57023 | 65.1245
0.57024 | 65.1153
0.57025 | 65.1312
0.57026 | 65.0788
0.57027 | 65.1068
0.57028 | 65.1342
0.57029 | 65.1031
0.5703 | 65.078
0.57031 | 65.0885
0.57032 | 65.091
0.57033 | 65.0619
0.57034 | 65.0717
0.57035 | 65.0678
0.57036 | 65.0382
0.57037 | 65.041
0.57038 | 65.0659
0.57039 | 65.0528
0.5704 | 65.0268
0.57041 | 65.0117
0.57042 | 65.0257
0.57043 | 65.0049
0.57044 | 65.0293
0.57045 | 65.0068
0.57046 | 64.9859
0.57047 | 64.9989
0.57048 | 64.9864
0.57049 | 64.9888
0.5705 | 64.9736
0.57051 | 64.9711
0.57052 | 64.9646
0.57053 | 64.9485
0.57054 | 64.9583
0.57055 | 64.9345
0.57056 | 64.9418
0.57057 | 64.9429
0.57058 | 64.9333
0.57059 | 64.9447
0.5706 | 64.916
0.57061 | 64.9003
0.57062 | 64.9204
0.57063 | 64.9199
0.57064 | 64.8903
0.57065 | 64.8608
0.57066 | 64.8763
0.57067 | 64.9019
0.57068 | 64.8814
0.57069 | 64.8671
0.5707 | 64.8589
0.57071 | 64.8272
0.57072 | 64.8428
0.57073 | 64.8772
0.57074 | 64.8359
0.57075 | 64.8206
0.57076 | 64.8446
0.57077 | 64.8173
0.57078 | 64.8045
0.57079 | 64.8256
0.5708 | 64.803
0.57081 | 64.761
0.57082 | 64.8
0.57083 | 64.8077
0.57084 | 64.7708
0.57085 | 64.7566
0.57086 | 64.7546
0.57087 | 64.7429
0.57088 | 64.7626
0.57089 | 64.7656
0.5709 | 64.7362
0.57091 | 64.7308
0.57092 | 64.7666
0.57093 | 64.7364
0.57094 | 64.7158
0.57095 | 64.7271
0.57096 | 64.6948
0.57097 | 64.6845
0.57098 | 64.706
0.57099 | 64.7051
0.571 | 64.6719
0.57101 | 64.6902
0.57102 | 64.7078
0.57103 | 64.6568
0.57104 | 64.6416
0.57105 | 64.6592
0.57106 | 64.6557
0.57107 | 64.6306
0.57108 | 64.6506
0.57109 | 64.6752
0.5711 | 64.6158
0.57111 | 64.6235
0.57112 | 64.6269
0.57113 | 64.582
0.57114 | 64.6167
0.57115 | 64.5874
0.57116 | 64.5816
0.57117 | 64.6007
0.57118 | 64.6044
0.57119 | 64.5816
0.5712 | 64.5687
0.57121 | 64.5616
0.57122 | 64.5596
0.57123 | 64.5563
0.57124 | 64.5807
0.57125 | 64.5539
0.57126 | 64.5218
0.57127 | 64.5455
0.57128 | 64.5623
0.57129 | 64.533
0.5713 | 64.5166
0.57131 | 64.5099
0.57132 | 64.5021
0.57133 | 64.5091
0.57134 | 64.5115
0.57135 | 64.4661
0.57136 | 64.4549
0.57137 | 64.5132
0.57138 | 64.5004
0.57139 | 64.4526
0.5714 | 64.467
0.57141 | 64.4506
0.57142 | 64.4272
0.57143 | 64.4593
0.57144 | 64.4605
0.57145 | 64.4414
0.57146 | 64.4204
0.57147 | 64.4541
0.57148 | 64.4271
0.57149 | 64.4154
0.5715 | 64.4242
0.57151 | 64.3895
0.57152 | 64.3864
0.57153 | 64.4255
0.57154 | 64.4304
0.57155 | 64.3608
0.57156 | 64.3771
0.57157 | 64.3865
0.57158 | 64.3647
0.57159 | 64.35
0.5716 | 64.3746
0.57161 | 64.3591
0.57162 | 64.3541
0.57163 | 64.3635
0.57164 | 64.3494
0.57165 | 64.3111
0.57166 | 64.3256
0.57167 | 64.3247
0.57168 | 64.297
0.57169 | 64.3258
0.5717 | 64.323
0.57171 | 64.2879
0.57172 | 64.2953
0.57173 | 64.3041
0.57174 | 64.2707
0.57175 | 64.2728
0.57176 | 64.2918
0.57177 | 64.2642
0.57178 | 64.2532
0.57179 | 64.2946
0.5718 | 64.2562
0.57181 | 64.2242
0.57182 | 64.2374
0.57183 | 64.2529
0.57184 | 64.1992
0.57185 | 64.1992
0.57186 | 64.2275
0.57187 | 64.2152
0.57188 | 64.2243
0.57189 | 64.2472
0.5719 | 64.2134
0.57191 | 64.1459
0.57192 | 64.1607
0.57193 | 64.1933
0.57194 | 64.1648
0.57195 | 64.1703
0.57196 | 64.1684
0.57197 | 64.1438
0.57198 | 64.1598
0.57199 | 64.1677
0.572 | 64.1279
0.57201 | 64.1158
0.57202 | 64.1338
0.57203 | 64.1176
0.57204 | 64.1196
0.57205 | 64.1377
0.57206 | 64.1282
0.57207 | 64.0876
0.57208 | 64.1077
0.57209 | 64.1138
0.5721 | 64.0793
0.57211 | 64.0715
0.57212 | 64.0858
0.57213 | 64.0775
0.57214 | 64.0565
0.57215 | 64.0559
0.57216 | 64.0616
0.57217 | 64.0497
0.57218 | 64.0367
0.57219 | 64.051
0.5722 | 64.0281
0.57221 | 64.0293
0.57222 | 64.0519
0.57223 | 64.0104
0.57224 | 64.0059
0.57225 | 63.9995
0.57226 | 63.9859
0.57227 | 63.998
0.57228 | 64.0071
0.57229 | 63.9844
0.5723 | 63.9681
0.57231 | 63.9649
0.57232 | 63.9853
0.57233 | 63.9618
0.57234 | 63.9466
0.57235 | 63.9501
0.57236 | 63.9315
0.57237 | 63.9449
0.57238 | 63.9565
0.57239 | 63.9532
0.5724 | 63.939
0.57241 | 63.9012
0.57242 | 63.9146
0.57243 | 63.8933
0.57244 | 63.9014
0.57245 | 63.9072
0.57246 | 63.8684
0.57247 | 63.8877
0.57248 | 63.9131
0.57249 | 63.8885
0.5725 | 63.8538
0.57251 | 63.8569
0.57252 | 63.8313
0.57253 | 63.8385
0.57254 | 63.8493
0.57255 | 63.8537
0.57256 | 63.8308
0.57257 | 63.8261
0.57258 | 63.8634
0.57259 | 63.8105
0.5726 | 63.784
0.57261 | 63.8122
0.57262 | 63.8193
0.57263 | 63.7748
0.57264 | 63.798
0.57265 | 63.8069
0.57266 | 63.7894
0.57267 | 63.7905
0.57268 | 63.7914
0.57269 | 63.7473
0.5727 | 63.7291
0.57271 | 63.7682
0.57272 | 63.7537
0.57273 | 63.7492
0.57274 | 63.7527
0.57275 | 63.7301
0.57276 | 63.7056
0.57277 | 63.7343
0.57278 | 63.7125
0.57279 | 63.7002
0.5728 | 63.7108
0.57281 | 63.7076
0.57282 | 63.6878
0.57283 | 63.703
0.57284 | 63.715
0.57285 | 63.6529
0.57286 | 63.6674
0.57287 | 63.6918
0.57288 | 63.6563
0.57289 | 63.654
0.5729 | 63.6815
0.57291 | 63.6588
0.57292 | 63.6489
0.57293 | 63.656
0.57294 | 63.641
0.57295 | 63.6078
0.57296 | 63.5962
0.57297 | 63.6391
0.57298 | 63.6052
0.57299 | 63.6037
0.573 | 63.6273
0.57301 | 63.6063
0.57302 | 63.5696
0.57303 | 63.57
0.57304 | 63.596
0.57305 | 63.5622
0.57306 | 63.5556
0.57307 | 63.5827
0.57308 | 63.5572
0.57309 | 63.5583
0.5731 | 63.5674
0.57311 | 63.5417
0.57312 | 63.5201
0.57313 | 63.5326
0.57314 | 63.5259
0.57315 | 63.502
0.57316 | 63.5012
0.57317 | 63.527
0.57318 | 63.4982
0.57319 | 63.5227
0.5732 | 63.4913
0.57321 | 63.441
0.57322 | 63.4809
0.57323 | 63.4888
0.57324 | 63.478
0.57325 | 63.4728
0.57326 | 63.4552
0.57327 | 63.4776
0.57328 | 63.4787
0.57329 | 63.4588
0.5733 | 63.4075
0.57331 | 63.381
0.57332 | 63.4184
0.57333 | 63.4205
0.57334 | 63.4343
0.57335 | 63.4444
0.57336 | 63.4168
0.57337 | 63.375
0.57338 | 63.3885
0.57339 | 63.393
0.5734 | 63.3572
0.57341 | 63.3717
0.57342 | 63.3988
0.57343 | 63.3969
0.57344 | 63.3695
0.57345 | 63.3713
0.57346 | 63.3468
0.57347 | 63.3351
0.57348 | 63.338
0.57349 | 63.3551
0.5735 | 63.3217
0.57351 | 63.3282
0.57352 | 63.3404
0.57353 | 63.3323
0.57354 | 63.303
0.57355 | 63.2959
0.57356 | 63.303
0.57357 | 63.2952
0.57358 | 63.2895
0.57359 | 63.3017
0.5736 | 63.2741
0.57361 | 63.3045
0.57362 | 63.2877
0.57363 | 63.2699
0.57364 | 63.2709
0.57365 | 63.2467
0.57366 | 63.214
0.57367 | 63.2419
0.57368 | 63.2806
0.57369 | 63.2471
0.5737 | 63.2039
0.57371 | 63.2224
0.57372 | 63.2338
0.57373 | 63.2263
0.57374 | 63.2103
0.57375 | 63.1809
0.57376 | 63.1796
0.57377 | 63.2101
0.57378 | 63.2157
0.57379 | 63.19
0.5738 | 63.156
0.57381 | 63.1742
0.57382 | 63.1712
0.57383 | 63.1487
0.57384 | 63.1655
0.57385 | 63.1456
0.57386 | 63.1354
0.57387 | 63.1519
0.57388 | 63.1377
0.57389 | 63.1355
0.5739 | 63.1164
0.57391 | 63.1039
0.57392 | 63.0977
0.57393 | 63.1144
0.57394 | 63.1316
0.57395 | 63.1134
0.57396 | 63.0909
0.57397 | 63.1117
0.57398 | 63.08
0.57399 | 63.0749
0.574 | 63.0698
0.57401 | 63.0557
0.57402 | 63.0707
0.57403 | 63.086
0.57404 | 63.064
0.57405 | 63.0614
0.57406 | 63.0436
0.57407 | 63.0435
0.57408 | 63.0238
0.57409 | 63.0206
0.5741 | 63.0097
0.57411 | 63.0149
0.57412 | 63.0311
0.57413 | 63.0317
0.57414 | 63.006
0.57415 | 62.9769
0.57416 | 62.9793
0.57417 | 62.9661
0.57418 | 62.9582
0.57419 | 62.9782
0.5742 | 62.9614
0.57421 | 62.961
0.57422 | 62.9843
0.57423 | 62.9572
0.57424 | 62.9531
0.57425 | 62.9317
0.57426 | 62.9139
0.57427 | 62.9192
0.57428 | 62.9079
0.57429 | 62.9153
0.5743 | 62.9291
0.57431 | 62.9146
0.57432 | 62.886
0.57433 | 62.8974
0.57434 | 62.8963
0.57435 | 62.8724
0.57436 | 62.8756
0.57437 | 62.8954
0.57438 | 62.8741
0.57439 | 62.8645
0.5744 | 62.8685
0.57441 | 62.8456
0.57442 | 62.8336
0.57443 | 62.8444
0.57444 | 62.8765
0.57445 | 62.8249
0.57446 | 62.8112
0.57447 | 62.8385
0.57448 | 62.834
0.57449 | 62.8247
0.5745 | 62.7892
0.57451 | 62.7878
0.57452 | 62.7842
0.57453 | 62.783
0.57454 | 62.7865
0.57455 | 62.7912
0.57456 | 62.7755
0.57457 | 62.7687
0.57458 | 62.7662
0.57459 | 62.7496
0.5746 | 62.7341
0.57461 | 62.7316
0.57462 | 62.7094
0.57463 | 62.752
0.57464 | 62.7306
0.57465 | 62.7389
0.57466 | 62.7218
0.57467 | 62.7199
0.57468 | 62.6974
0.57469 | 62.7107
0.5747 | 62.6877
0.57471 | 62.6766
0.57472 | 62.6939
0.57473 | 62.6797
0.57474 | 62.6759
0.57475 | 62.6828
0.57476 | 62.6734
0.57477 | 62.6542
0.57478 | 62.6504
0.57479 | 62.6458
0.5748 | 62.6416
0.57481 | 62.6256
0.57482 | 62.6548
0.57483 | 62.6482
0.57484 | 62.6304
0.57485 | 62.6206
0.57486 | 62.6044
0.57487 | 62.587
0.57488 | 62.6008
0.57489 | 62.593
0.5749 | 62.5808
0.57491 | 62.5793
0.57492 | 62.5961
0.57493 | 62.5799
0.57494 | 62.5736
0.57495 | 62.5616
0.57496 | 62.5424
0.57497 | 62.5367
0.57498 | 62.5603
0.57499 | 62.5561
0.575 | 62.5329
0.57501 | 62.5231
0.57502 | 62.5396
0.57503 | 62.533
0.57504 | 62.4924
0.57505 | 62.5116
0.57506 | 62.5084
0.57507 | 62.4839
0.57508 | 62.4952
0.57509 | 62.5271
0.5751 | 62.4916
0.57511 | 62.461
0.57512 | 62.4892
0.57513 | 62.4659
0.57514 | 62.4436
0.57515 | 62.4425
0.57516 | 62.4549
0.57517 | 62.4481
0.57518 | 62.4513
0.57519 | 62.4543
0.5752 | 62.4345
0.57521 | 62.4135
0.57522 | 62.4094
0.57523 | 62.4084
0.57524 | 62.3855
0.57525 | 62.3959
0.57526 | 62.4346
0.57527 | 62.4156
0.57528 | 62.415
0.57529 | 62.389
0.5753 | 62.3911
0.57531 | 62.3533
0.57532 | 62.3716
0.57533 | 62.379
0.57534 | 62.3803
0.57535 | 62.3451
0.57536 | 62.3424
0.57537 | 62.3526
0.57538 | 62.3453
0.57539 | 62.3267
0.5754 | 62.3343
0.57541 | 62.3314
0.57542 | 62.3213
0.57543 | 62.3206
0.57544 | 62.3243
0.57545 | 62.3088
0.57546 | 62.2738
0.57547 | 62.3091
0.57548 | 62.3049
0.57549 | 62.2938
0.5755 | 62.2824
0.57551 | 62.2855
0.57552 | 62.2738
0.57553 | 62.2611
0.57554 | 62.2876
0.57555 | 62.2724
0.57556 | 62.2247
0.57557 | 62.2644
0.57558 | 62.2594
0.57559 | 62.2602
0.5756 | 62.2408
0.57561 | 62.2437
0.57562 | 62.2331
0.57563 | 62.2461
0.57564 | 62.2235
0.57565 | 62.1963
0.57566 | 62.1987
0.57567 | 62.2058
0.57568 | 62.2019
0.57569 | 62.2048
0.5757 | 62.1962
0.57571 | 62.1938
0.57572 | 62.1834
0.57573 | 62.1895
0.57574 | 62.1636
0.57575 | 62.1484
0.57576 | 62.1736
0.57577 | 62.1579
0.57578 | 62.1697
0.57579 | 62.1667
0.5758 | 62.1553
0.57581 | 62.1114
0.57582 | 62.1155
0.57583 | 62.1241
0.57584 | 62.1342
0.57585 | 62.1043
0.57586 | 62.1326
0.57587 | 62.1108
0.57588 | 62.0948
0.57589 | 62.1082
0.5759 | 62.0795
0.57591 | 62.0581
0.57592 | 62.0907
0.57593 | 62.0906
0.57594 | 62.0635
0.57595 | 62.057
0.57596 | 62.0659
0.57597 | 62.044
0.57598 | 62.0438
0.57599 | 62.0638
0.576 | 62.0482
0.57601 | 62.0219
0.57602 | 62.0392
0.57603 | 62.0141
0.57604 | 62.0146
0.57605 | 62.0124
0.57606 | 61.9995
0.57607 | 62.0081
0.57608 | 62.0139
0.57609 | 61.9993
0.5761 | 61.9791
0.57611 | 61.9784
0.57612 | 61.9938
0.57613 | 61.9679
0.57614 | 61.9699
0.57615 | 61.9576
0.57616 | 61.9328
0.57617 | 61.9341
0.57618 | 61.9602
0.57619 | 61.9538
0.5762 | 61.9118
0.57621 | 61.9187
0.57622 | 61.9514
0.57623 | 61.9054
0.57624 | 61.9062
0.57625 | 61.9172
0.57626 | 61.8925
0.57627 | 61.8916
0.57628 | 61.9142
0.57629 | 61.9007
0.5763 | 61.8543
0.57631 | 61.8792
0.57632 | 61.8765
0.57633 | 61.8609
0.57634 | 61.866
0.57635 | 61.8822
0.57636 | 61.8274
0.57637 | 61.8393
0.57638 | 61.8615
0.57639 | 61.84
0.5764 | 61.8043
0.57641 | 61.835
0.57642 | 61.817
0.57643 | 61.8187
0.57644 | 61.8374
0.57645 | 61.8049
0.57646 | 61.7612
0.57647 | 61.794
0.57648 | 61.7887
0.57649 | 61.7882
0.5765 | 61.7692
0.57651 | 61.7768
0.57652 | 61.7761
0.57653 | 61.7626
0.57654 | 61.7649
0.57655 | 61.7439
0.57656 | 61.724
0.57657 | 61.7579
0.57658 | 61.7525
0.57659 | 61.7379
0.5766 | 61.7211
0.57661 | 61.7185
0.57662 | 61.7102
0.57663 | 61.7142
0.57664 | 61.7142
0.57665 | 61.6967
0.57666 | 61.67
0.57667 | 61.6822
0.57668 | 61.6869
0.57669 | 61.6909
0.5767 | 61.6847
0.57671 | 61.6616
0.57672 | 61.672
0.57673 | 61.6856
0.57674 | 61.6589
0.57675 | 61.6549
0.57676 | 61.6525
0.57677 | 61.6213
0.57678 | 61.6237
0.57679 | 61.6475
0.5768 | 61.6459
0.57681 | 61.6205
0.57682 | 61.6114
0.57683 | 61.6313
0.57684 | 61.6021
0.57685 | 61.6001
0.57686 | 61.6129
0.57687 | 61.5956
0.57688 | 61.5945
0.57689 | 61.6183
0.5769 | 61.5945
0.57691 | 61.5569
0.57692 | 61.5776
0.57693 | 61.5833
0.57694 | 61.5375
0.57695 | 61.5306
0.57696 | 61.5526
0.57697 | 61.544
0.57698 | 61.5582
0.57699 | 61.5738
0.577 | 61.5483
0.57701 | 61.5141
0.57702 | 61.5335
0.57703 | 61.539
0.57704 | 61.5177
0.57705 | 61.5141
0.57706 | 61.5042
0.57707 | 61.4973
0.57708 | 61.516
0.57709 | 61.5459
0.5771 | 61.4969
0.57711 | 61.4943
0.57712 | 61.5189
0.57713 | 61.4925
0.57714 | 61.468
0.57715 | 61.4959
0.57716 | 61.5014
0.57717 | 61.492
0.57718 | 61.491
0.57719 | 61.5044
0.5772 | 61.4635
0.57721 | 61.4585
0.57722 | 61.4681
0.57723 | 61.4547
0.57724 | 61.4561
0.57725 | 61.4771
0.57726 | 61.463
0.57727 | 61.4468
0.57728 | 61.4835
0.57729 | 61.4631
0.5773 | 61.4013
0.57731 | 61.4155
0.57732 | 61.445
0.57733 | 61.4262
0.57734 | 61.4202
0.57735 | 61.47
0.57736 | 61.4384
0.57737 | 61.4164
0.57738 | 61.4442
0.57739 | 61.4245
0.5774 | 61.3803
0.57741 | 61.3939
0.57742 | 61.418
0.57743 | 61.4058
0.57744 | 61.4358
0.57745 | 61.4285
0.57746 | 61.381
0.57747 | 61.3896
0.57748 | 61.4185
0.57749 | 61.3823
0.5775 | 61.3729
0.57751 | 61.3919
0.57752 | 61.4232
0.57753 | 61.3801
0.57754 | 61.4217
0.57755 | 61.4086
0.57756 | 61.3402
0.57757 | 61.3626
0.57758 | 61.3829
0.57759 | 61.3572
0.5776 | 61.3494
0.57761 | 61.3881
0.57762 | 61.3602
0.57763 | 61.3707
0.57764 | 61.3865
0.57765 | 61.3435
0.57766 | 61.3165
0.57767 | 61.3454
0.57768 | 61.3327
0.57769 | 61.3168
0.5777 | 61.3445
0.57771 | 61.3651
0.57772 | 61.3272
0.57773 | 61.3402
0.57774 | 61.3558
0.57775 | 61.3062
0.57776 | 61.2888
0.57777 | 61.3069
0.57778 | 61.3278
0.57779 | 61.3043
0.5778 | 61.3285
0.57781 | 61.3216
0.57782 | 61.2886
0.57783 | 61.2992
0.57784 | 61.2942
0.57785 | 61.2569
0.57786 | 61.2869
0.57787 | 61.3036
0.57788 | 61.2996
0.57789 | 61.3006
0.5779 | 61.3071
0.57791 | 61.2441
0.57792 | 61.2656
0.57793 | 61.2934
0.57794 | 61.2742
0.57795 | 61.2613
0.57796 | 61.2523
0.57797 | 61.2771
0.57798 | 61.2484
0.57799 | 61.2678
0.578 | 61.2508
0.57801 | 61.2275
0.57802 | 61.2346
0.57803 | 61.2569
0.57804 | 61.2448
0.57805 | 61.2423
0.57806 | 61.2652
0.57807 | 61.2086
0.57808 | 61.2039
0.57809 | 61.2184
0.5781 | 61.207
0.57811 | 61.2004
0.57812 | 61.2209
0.57813 | 61.2031
0.57814 | 61.2287
0.57815 | 61.2007
0.57816 | 61.2142
0.57817 | 61.1905
0.57818 | 61.1962
0.57819 | 61.2061
0.5782 | 61.1858
0.57821 | 61.1684
0.57822 | 61.2198
0.57823 | 61.2201
0.57824 | 61.1983
0.57825 | 61.1945
0.57826 | 61.1575
0.57827 | 61.1486
0.57828 | 61.1627
0.57829 | 61.1693
0.5783 | 61.1561
0.57831 | 61.1766
0.57832 | 61.1884
0.57833 | 61.1814
0.57834 | 61.1637
0.57835 | 61.1419
0.57836 | 61.0982
0.57837 | 61.1206
0.57838 | 61.176
0.57839 | 61.1476
0.5784 | 61.145
0.57841 | 61.1466
0.57842 | 61.1496
0.57843 | 61.0931
0.57844 | 61.0905
0.57845 | 61.1044
0.57846 | 61.105
0.57847 | 61.0862
0.57848 | 61.143
0.57849 | 61.1435
0.5785 | 61.1119
0.57851 | 61.0824
0.57852 | 61.1135
0.57853 | 61.0808
0.57854 | 61.0635
0.57855 | 61.106
0.57856 | 61.101
0.57857 | 61.0818
0.57858 | 61.1137
0.57859 | 61.1122
0.5786 | 61.0498
0.57861 | 61.0482
0.57862 | 61.0514
0.57863 | 61.0462
0.57864 | 61.0601
0.57865 | 61.071
0.57866 | 61.0693
0.57867 | 61.0573
0.57868 | 61.0865
0.57869 | 61.0792
0.5787 | 61.0102
0.57871 | 61.0255
0.57872 | 61.0338
0.57873 | 61.0171
0.57874 | 61.0395
0.57875 | 61.044
0.57876 | 61.0272
0.57877 | 61.0291
0.57878 | 61.0208
0.57879 | 61.0139
0.5788 | 60.9834
0.57881 | 60.9989
0.57882 | 61.0085
0.57883 | 61.0085
0.57884 | 61.0232
0.57885 | 61.0089
0.57886 | 60.9657
0.57887 | 60.9812
0.57888 | 60.9965
0.57889 | 60.9824
0.5789 | 60.9685
0.57891 | 60.988
0.57892 | 60.9786
0.57893 | 60.9719
0.57894 | 60.9953
0.57895 | 60.964
0.57896 | 60.9238
0.57897 | 60.973
0.57898 | 60.9684
0.57899 | 60.9423
0.579 | 60.95
0.57901 | 60.9659
0.57902 | 60.9545
0.57903 | 60.9303
0.57904 | 60.9685
0.57905 | 60.9375
0.57906 | 60.9063
0.57907 | 60.9528
0.57908 | 60.9487
0.57909 | 60.9224
0.5791 | 60.9322
0.57911 | 60.9299
0.57912 | 60.8978
0.57913 | 60.9148
0.57914 | 60.9273
0.57915 | 60.883
0.57916 | 60.878
0.57917 | 60.9238
0.57918 | 60.9057
0.57919 | 60.8946
0.5792 | 60.9273
0.57921 | 60.8941
0.57922 | 60.8748
0.57923 | 60.8862
0.57924 | 60.8708
0.57925 | 60.8433
0.57926 | 60.8658
0.57927 | 60.9247
0.57928 | 60.8859
0.57929 | 60.8763
0.5793 | 60.8925
0.57931 | 60.8488
0.57932 | 60.8187
0.57933 | 60.8527
0.57934 | 60.8555
0.57935 | 60.8183
0.57936 | 60.8455
0.57937 | 60.8729
0.57938 | 60.8489
0.57939 | 60.8452
0.5794 | 60.8354
0.57941 | 60.7845
0.57942 | 60.8032
0.57943 | 60.8367
0.57944 | 60.8221
0.57945 | 60.8153
0.57946 | 60.8286
0.57947 | 60.8221
0.57948 | 60.7863
0.57949 | 60.8227
0.5795 | 60.7964
0.57951 | 60.7506
0.57952 | 60.7714
0.57953 | 60.8215
0.57954 | 60.7649
0.57955 | 60.7739
0.57956 | 60.8164
0.57957 | 60.7781
0.57958 | 60.7475
0.57959 | 60.7764
0.5796 | 60.7597
0.57961 | 60.7261
0.57962 | 60.768
0.57963 | 60.8091
0.57964 | 60.7362
0.57965 | 60.7575
0.57966 | 60.7708
0.57967 | 60.7351
0.57968 | 60.7177
0.57969 | 60.7417
0.5797 | 60.7221
0.57971 | 60.7185
0.57972 | 60.7744
0.57973 | 60.7694
0.57974 | 60.707
0.57975 | 60.7033
0.57976 | 60.7274
0.57977 | 60.7107
0.57978 | 60.7149
0.57979 | 60.7749
0.5798 | 60.7193
0.57981 | 60.6878
0.57982 | 60.7366
0.57983 | 60.7425
0.57984 | 60.6977
0.57985 | 60.7084
0.57986 | 60.713
0.57987 | 60.7041
0.57988 | 60.7144
0.57989 | 60.7351
0.5799 | 60.7078
0.57991 | 60.7024
0.57992 | 60.7097
0.57993 | 60.6767
0.57994 | 60.7086
0.57995 | 60.7163
0.57996 | 60.6861
0.57997 | 60.6878
0.57998 | 60.7275
0.57999 | 60.7118
0.58 | 60.698
0.58001 | 60.6937
0.58002 | 60.6842
0.58003 | 60.6781
0.58004 | 60.7082
0.58005 | 60.7193
0.58006 | 60.6664
0.58007 | 60.6964
0.58008 | 60.7332
0.58009 | 60.6945
0.5801 | 60.666
0.58011 | 60.6761
0.58012 | 60.6666
0.58013 | 60.6887
0.58014 | 60.7072
0.58015 | 60.704
0.58016 | 60.6861
0.58017 | 60.6944
0.58018 | 60.7099
0.58019 | 60.6531
0.5802 | 60.6501
0.58021 | 60.6891
0.58022 | 60.6795
0.58023 | 60.6955
0.58024 | 60.7122
0.58025 | 60.6772
0.58026 | 60.6467
0.58027 | 60.681
0.58028 | 60.6905
0.58029 | 60.6603
0.5803 | 60.6575
0.58031 | 60.6747
0.58032 | 60.6706
0.58033 | 60.6968
0.58034 | 60.7091
0.58035 | 60.6746
0.58036 | 60.6603
0.58037 | 60.6618
0.58038 | 60.6553
0.58039 | 60.6638
0.5804 | 60.6897
0.58041 | 60.6699
0.58042 | 60.669
0.58043 | 60.7044
0.58044 | 60.6957
0.58045 | 60.6375
0.58046 | 60.6482
0.58047 | 60.6943
0.58048 | 60.6594
0.58049 | 60.6662
0.5805 | 60.6739
0.58051 | 60.6566
0.58052 | 60.6658
0.58053 | 60.6783
0.58054 | 60.6637
0.58055 | 60.6529
0.58056 | 60.6539
0.58057 | 60.6547
0.58058 | 60.6295
0.58059 | 60.6823
0.5806 | 60.6758
0.58061 | 60.6242
0.58062 | 60.6403
0.58063 | 60.6546
0.58064 | 60.6282
0.58065 | 60.6367
0.58066 | 60.6403
0.58067 | 60.6482
0.58068 | 60.6465
0.58069 | 60.6593
0.5807 | 60.6497
0.58071 | 60.6259
0.58072 | 60.6366
0.58073 | 60.6391
0.58074 | 60.644
0.58075 | 60.6403
0.58076 | 60.6159
0.58077 | 60.6274
0.58078 | 60.6479
0.58079 | 60.6314
0.5808 | 60.6232
0.58081 | 60.6339
0.58082 | 60.6182
0.58083 | 60.6055
0.58084 | 60.6061
0.58085 | 60.6448
0.58086 | 60.611
0.58087 | 60.61
0.58088 | 60.6445
0.58089 | 60.6367
0.5809 | 60.5937
0.58091 | 60.5898
0.58092 | 60.6061
0.58093 | 60.5918
0.58094 | 60.6221
0.58095 | 60.6078
0.58096 | 60.597
0.58097 | 60.6146
0.58098 | 60.6286
0.58099 | 60.5863
0.581 | 60.5782
0.58101 | 60.5808
0.58102 | 60.5875
0.58103 | 60.5908
0.58104 | 60.598
0.58105 | 60.6106
0.58106 | 60.5708
0.58107 | 60.5659
0.58108 | 60.5923
0.58109 | 60.5928
0.5811 | 60.5548
0.58111 | 60.5684
0.58112 | 60.5656
0.58113 | 60.5718
0.58114 | 60.5888
0.58115 | 60.5763
0.58116 | 60.5388
0.58117 | 60.5633
0.58118 | 60.5788
0.58119 | 60.5327
0.5812 | 60.5429
0.58121 | 60.5592
0.58122 | 60.5509
0.58123 | 60.5579
0.58124 | 60.573
0.58125 | 60.5489
0.58126 | 60.5417
0.58127 | 60.5472
0.58128 | 60.5272
0.58129 | 60.5319
0.5813 | 60.5195
0.58131 | 60.556
0.58132 | 60.5321
0.58133 | 60.5337
0.58134 | 60.5513
0.58135 | 60.5246
0.58136 | 60.5081
0.58137 | 60.5435
0.58138 | 60.5315
0.58139 | 60.5167
0.5814 | 60.5238
0.58141 | 60.5074
0.58142 | 60.5109
0.58143 | 60.5186
0.58144 | 60.5438
0.58145 | 60.5045
0.58146 | 60.4942
0.58147 | 60.5163
0.58148 | 60.5001
0.58149 | 60.4924
0.5815 | 60.5118
0.58151 | 60.4932
0.58152 | 60.4951
0.58153 | 60.5002
0.58154 | 60.5291
0.58155 | 60.4799
0.58156 | 60.4734
0.58157 | 60.4891
0.58158 | 60.4632
0.58159 | 60.4665
0.5816 | 60.4791
0.58161 | 60.4727
0.58162 | 60.4734
0.58163 | 60.5092
0.58164 | 60.4978
0.58165 | 60.4505
0.58166 | 60.4597
0.58167 | 60.4636
0.58168 | 60.4613
0.58169 | 60.4733
0.5817 | 60.4505
0.58171 | 60.4471
0.58172 | 60.4814
0.58173 | 60.5009
0.58174 | 60.4461
0.58175 | 60.4425
0.58176 | 60.4554
0.58177 | 60.4477
0.58178 | 60.428
0.58179 | 60.4604
0.5818 | 60.439
0.58181 | 60.4133
0.58182 | 60.4406
0.58183 | 60.4779
0.58184 | 60.4272
0.58185 | 60.4041
0.58186 | 60.4197
0.58187 | 60.4224
0.58188 | 60.4146
0.58189 | 60.4272
0.5819 | 60.429
0.58191 | 60.3967
0.58192 | 60.4227
0.58193 | 60.4239
0.58194 | 60.411
0.58195 | 60.4101
0.58196 | 60.4124
0.58197 | 60.379
0.58198 | 60.4042
0.58199 | 60.4136
0.582 | 60.3935
0.58201 | 60.3938
0.58202 | 60.3808
0.58203 | 60.3899
0.58204 | 60.3871
0.58205 | 60.3897
0.58206 | 60.3733
0.58207 | 60.3688
0.58208 | 60.4277
0.58209 | 60.3763
0.5821 | 60.3372
0.58211 | 60.3726
0.58212 | 60.3811
0.58213 | 60.362
0.58214 | 60.367
0.58215 | 60.3782
0.58216 | 60.3449
0.58217 | 60.3466
0.58218 | 60.3704
0.58219 | 60.3757
0.5822 | 60.315
0.58221 | 60.3387
0.58222 | 60.3709
0.58223 | 60.3269
0.58224 | 60.3329
0.58225 | 60.3637
0.58226 | 60.3173
0.58227 | 60.3294
0.58228 | 60.3482
0.58229 | 60.3233
0.5823 | 60.2976
0.58231 | 60.3115
0.58232 | 60.3142
0.58233 | 60.3168
0.58234 | 60.3427
0.58235 | 60.3165
0.58236 | 60.3147
0.58237 | 60.3088
0.58238 | 60.3235
0.58239 | 60.3252
0.5824 | 60.3051
0.58241 | 60.2884
0.58242 | 60.2972
0.58243 | 60.3042
0.58244 | 60.3192
0.58245 | 60.2899
0.58246 | 60.3042
0.58247 | 60.2862
0.58248 | 60.2929
0.58249 | 60.277
0.5825 | 60.2784
0.58251 | 60.2774
0.58252 | 60.2678
0.58253 | 60.2909
0.58254 | 60.3092
0.58255 | 60.247
0.58256 | 60.2662
0.58257 | 60.2942
0.58258 | 60.2731
0.58259 | 60.2526
0.5826 | 60.2501
0.58261 | 60.2494
0.58262 | 60.2531
0.58263 | 60.2751
0.58264 | 60.2589
0.58265 | 60.2448
0.58266 | 60.2512
0.58267 | 60.248
0.58268 | 60.2419
0.58269 | 60.2493
0.5827 | 60.2407
0.58271 | 60.2366
0.58272 | 60.2407
0.58273 | 60.2392
0.58274 | 60.2301
0.58275 | 60.2084
0.58276 | 60.2387
0.58277 | 60.2161
0.58278 | 60.2248
0.58279 | 60.2522
0.5828 | 60.229
0.58281 | 60.1964
0.58282 | 60.2252
0.58283 | 60.2203
0.58284 | 60.2138
0.58285 | 60.2142
0.58286 | 60.2109
0.58287 | 60.2017
0.58288 | 60.2154
0.58289 | 60.2276
0.5829 | 60.2144
0.58291 | 60.1912
0.58292 | 60.2117
0.58293 | 60.1904
0.58294 | 60.1968
0.58295 | 60.2191
0.58296 | 60.1983
0.58297 | 60.1983
0.58298 | 60.2293
0.58299 | 60.2129
0.583 | 60.1835
0.58301 | 60.1889
0.58302 | 60.1967
0.58303 | 60.2037
0.58304 | 60.2015
0.58305 | 60.2098
0.58306 | 60.1828
0.58307 | 60.1918
0.58308 | 60.2167
0.58309 | 60.2276
0.5831 | 60.1783
0.58311 | 60.1689
0.58312 | 60.1936
0.58313 | 60.2054
0.58314 | 60.2009
0.58315 | 60.2043
0.58316 | 60.1991
0.58317 | 60.1917
0.58318 | 60.2
0.58319 | 60.2012
0.5832 | 60.1864
0.58321 | 60.187
0.58322 | 60.2188
0.58323 | 60.2058
0.58324 | 60.213
0.58325 | 60.2057
0.58326 | 60.1986
0.58327 | 60.1964
0.58328 | 60.2105
0.58329 | 60.2101
0.5833 | 60.2145
0.58331 | 60.1876
0.58332 | 60.2015
0.58333 | 60.1917
0.58334 | 60.2066
0.58335 | 60.2048
0.58336 | 60.2091
0.58337 | 60.2061
0.58338 | 60.2169
0.58339 | 60.2267
0.5834 | 60.2069
0.58341 | 60.2079
0.58342 | 60.2517
0.58343 | 60.2229
0.58344 | 60.2086
0.58345 | 60.2025
0.58346 | 60.202
0.58347 | 60.2187
0.58348 | 60.2307
0.58349 | 60.2469
0.5835 | 60.2216
0.58351 | 60.2138
0.58352 | 60.2391
0.58353 | 60.2362
0.58354 | 60.2256
0.58355 | 60.2315
0.58356 | 60.231
0.58357 | 60.2242
0.58358 | 60.2431
0.58359 | 60.2503
0.5836 | 60.2443
0.58361 | 60.2364
0.58362 | 60.2182
0.58363 | 60.2377
0.58364 | 60.2362
0.58365 | 60.2131
0.58366 | 60.2441
0.58367 | 60.2261
0.58368 | 60.2816
0.58369 | 60.2164
0.5837 | 60.2374
0.58371 | 60.1964
0.58372 | 60.2768
0.58373 | 60.1789
0.58374 | 60.4326
0.58375 | 60.3846
0.58376 | 60.1755
0.58377 | 60.2629
0.58378 | 60.2003
0.58379 | 60.2746
0.5838 | 60.2131
0.58381 | 60.2355
0.58382 | 60.2365
0.58383 | 60.2519
0.58384 | 60.2179
0.58385 | 60.2469
0.58386 | 60.2395
0.58387 | 60.23
0.58388 | 60.2415
0.58389 | 60.2291
0.5839 | 60.2217
0.58391 | 60.2319
0.58392 | 60.2488
0.58393 | 60.2369
0.58394 | 60.2293
0.58395 | 60.2325
0.58396 | 60.2061
0.58397 | 60.2237
0.58398 | 60.2161
0.58399 | 60.2417
0.584 | 60.2105
0.58401 | 60.2142
0.58402 | 60.2312
0.58403 | 60.2181
0.58404 | 60.2139
0.58405 | 60.2058
0.58406 | 60.2039
0.58407 | 60.2026
0.58408 | 60.2287
0.58409 | 60.2043
0.5841 | 60.1974
0.58411 | 60.1973
0.58412 | 60.2073
0.58413 | 60.2166
0.58414 | 60.2086
0.58415 | 60.1905
0.58416 | 60.1728
0.58417 | 60.1819
0.58418 | 60.1949
0.58419 | 60.211
0.5842 | 60.1965
0.58421 | 60.191
0.58422 | 60.1955
0.58423 | 60.1835
0.58424 | 60.1775
0.58425 | 60.174
0.58426 | 60.1626
0.58427 | 60.1692
0.58428 | 60.1945
0.58429 | 60.1861
0.5843 | 60.1658
0.58431 | 60.1629
0.58432 | 60.1682
0.58433 | 60.1637
0.58434 | 60.1697
0.58435 | 60.1459
0.58436 | 60.1501
0.58437 | 60.1939
0.58438 | 60.1656
0.58439 | 60.1614
0.5844 | 60.1588
0.58441 | 60.1501
0.58442 | 60.1523
0.58443 | 60.1611
0.58444 | 60.1624
0.58445 | 60.1603
0.58446 | 60.1179
0.58447 | 60.1466
0.58448 | 60.1491
0.58449 | 60.1435
0.5845 | 60.1322
0.58451 | 60.1181
0.58452 | 60.1349
0.58453 | 60.1517
0.58454 | 60.143
0.58455 | 60.1453
0.58456 | 60.148
0.58457 | 60.1109
0.58458 | 60.1262
0.58459 | 60.1409
0.5846 | 60.1297
0.58461 | 60.0945
0.58462 | 60.119
0.58463 | 60.1648
0.58464 | 60.1165
0.58465 | 60.1302
0.58466 | 60.1403
0.58467 | 60.11
0.58468 | 60.1085
0.58469 | 60.131
0.5847 | 60.099
0.58471 | 60.1014
0.58472 | 60.1391
0.58473 | 60.1278
0.58474 | 60.136
0.58475 | 60.0984
0.58476 | 60.1083
0.58477 | 60.089
0.58478 | 60.1239
0.58479 | 60.1058
0.5848 | 60.0911
0.58481 | 60.0944
0.58482 | 60.1235
0.58483 | 60.1018
0.58484 | 60.1251
0.58485 | 60.113
0.58486 | 60.0726
0.58487 | 60.0858
0.58488 | 60.1005
0.58489 | 60.0945
0.5849 | 60.078
0.58491 | 60.0971
0.58492 | 60.0805
0.58493 | 60.1058
0.58494 | 60.1087
0.58495 | 60.1037
0.58496 | 60.0691
0.58497 | 60.0874
0.58498 | 60.1133
0.58499 | 60.0919
0.585 | 60.0885
0.58501 | 60.093
0.58502 | 60.0749
0.58503 | 60.0802
0.58504 | 60.1226
0.58505 | 60.0791
0.58506 | 60.0661
0.58507 | 60.1175
0.58508 | 60.1063
0.58509 | 60.0829
0.5851 | 60.1029
0.58511 | 60.092
0.58512 | 60.0783
0.58513 | 60.0973
0.58514 | 60.1072
0.58515 | 60.0618
0.58516 | 60.0709
0.58517 | 60.1137
0.58518 | 60.1113
0.58519 | 60.0726
0.5852 | 60.1003
0.58521 | 60.0815
0.58522 | 60.0636
0.58523 | 60.0795
0.58524 | 60.1175
0.58525 | 60.0648
0.58526 | 60.0758
0.58527 | 60.1065
0.58528 | 60.125
0.58529 | 60.0739
0.5853 | 60.0715
0.58531 | 60.0904
0.58532 | 60.0676
0.58533 | 60.0636
0.58534 | 60.1111
0.58535 | 60.1334
0.58536 | 60.0691
0.58537 | 60.0781
0.58538 | 60.1123
0.58539 | 60.0881
0.5854 | 60.0723
0.58541 | 60.0676
0.58542 | 60.09
0.58543 | 60.1012
0.58544 | 60.1093
0.58545 | 60.0905
0.58546 | 60.0926
0.58547 | 60.112
0.58548 | 60.105
0.58549 | 60.0878
0.5855 | 60.0868
0.58551 | 60.0826
0.58552 | 60.0895
0.58553 | 60.1082
0.58554 | 60.1305
0.58555 | 60.0965
0.58556 | 60.0902
0.58557 | 60.0934
0.58558 | 60.1027
0.58559 | 60.1122
0.5856 | 60.0938
0.58561 | 60.1042
0.58562 | 60.1164
0.58563 | 60.1446
0.58564 | 60.1441
0.58565 | 60.113
0.58566 | 60.1106
0.58567 | 60.1174
0.58568 | 60.1295
0.58569 | 60.1301
0.5857 | 60.1063
0.58571 | 60.1155
0.58572 | 60.1263
0.58573 | 60.1164
0.58574 | 60.1113
0.58575 | 60.1298
0.58576 | 60.1014
0.58577 | 60.1287
0.58578 | 60.1173
0.58579 | 60.1214
0.5858 | 60.1334
0.58581 | 60.1379
0.58582 | 60.1153
0.58583 | 60.1171
0.58584 | 60.1267
0.58585 | 60.1243
0.58586 | 60.1275
0.58587 | 60.1416
0.58588 | 60.1274
0.58589 | 60.1389
0.5859 | 60.1083
0.58591 | 60.1074
0.58592 | 60.1312
0.58593 | 60.1446
0.58594 | 60.1441
0.58595 | 60.1098
0.58596 | 60.1205
0.58597 | 60.134
0.58598 | 60.1166
0.58599 | 60.1355
0.586 | 60.1431
0.58601 | 60.1149
0.58602 | 60.103
0.58603 | 60.1592
0.58604 | 60.1648
0.58605 | 60.1239
0.58606 | 60.1246
0.58607 | 60.1374
0.58608 | 60.1308
0.58609 | 60.1387
0.5861 | 60.1343
0.58611 | 60.1204
0.58612 | 60.1316
0.58613 | 60.1475
0.58614 | 60.128
0.58615 | 60.1222
0.58616 | 60.1363
0.58617 | 60.1173
0.58618 | 60.1177
0.58619 | 60.1377
0.5862 | 60.0991
0.58621 | 60.0913
0.58622 | 60.136
0.58623 | 60.1232
0.58624 | 60.0917
0.58625 | 60.1082
0.58626 | 60.1254
0.58627 | 60.0907
0.58628 | 60.1371
0.58629 | 60.1354
0.5863 | 60.0739
0.58631 | 60.1058
0.58632 | 60.1125
0.58633 | 60.1233
0.58634 | 60.0966
0.58635 | 60.12
0.58636 | 60.0857
0.58637 | 60.07
0.58638 | 60.1085
0.58639 | 60.1252
0.5864 | 60.087
0.58641 | 60.0968
0.58642 | 60.1276
0.58643 | 60.1033
0.58644 | 60.1013
0.58645 | 60.1092
0.58646 | 60.0715
0.58647 | 60.0674
0.58648 | 60.0976
0.58649 | 60.0928
0.5865 | 60.0555
0.58651 | 60.0908
0.58652 | 60.0874
0.58653 | 60.067
0.58654 | 60.0747
0.58655 | 60.0752
0.58656 | 60.0774
0.58657 | 60.0657
0.58658 | 60.0994
0.58659 | 60.0623
0.5866 | 60.0572
0.58661 | 60.0768
0.58662 | 60.0433
0.58663 | 60.027
0.58664 | 60.0835
0.58665 | 60.05
0.58666 | 60.0139
0.58667 | 60.0597
0.58668 | 60.076
0.58669 | 60.0475
0.5867 | 60.0365
0.58671 | 60.08
0.58672 | 60.0209
0.58673 | 60.0179
0.58674 | 60.0724
0.58675 | 60.0391
0.58676 | 60.0096
0.58677 | 60.0322
0.58678 | 60.0517
0.58679 | 60.0309
0.5868 | 60.014
0.58681 | 60.0185
0.58682 | 60.0186
0.58683 | 60.0292
0.58684 | 60.0264
0.58685 | 60.0112
0.58686 | 60.0242
0.58687 | 60.0041
0.58688 | 60.0342
0.58689 | 60.0152
0.5869 | 60.0132
0.58691 | 59.9915
0.58692 | 60.0019
0.58693 | 60.0425
0.58694 | 60.0162
0.58695 | 59.9988
0.58696 | 60.0126
0.58697 | 59.9874
0.58698 | 59.9942
0.58699 | 60.0032
0.587 | 60.0033
0.58701 | 59.9832
0.58702 | 59.9928
0.58703 | 60.0141
0.58704 | 60.0134
0.58705 | 59.963
0.58706 | 60.0021
0.58707 | 59.9875
0.58708 | 59.9799
0.58709 | 60.0037
0.5871 | 59.9966
0.58711 | 59.9861
0.58712 | 59.9993
0.58713 | 60.0131
0.58714 | 60.0017
0.58715 | 59.9962
0.58716 | 59.9823
0.58717 | 59.9709
0.58718 | 59.9887
0.58719 | 59.9889
0.5872 | 59.977
0.58721 | 59.9715
0.58722 | 59.991
0.58723 | 60.0096
0.58724 | 60.0186
0.58725 | 59.9766
0.58726 | 59.9671
0.58727 | 59.9733
0.58728 | 59.9911
0.58729 | 59.9861
0.5873 | 59.9799
0.58731 | 59.9907
0.58732 | 60.0226
0.58733 | 60.0115
0.58734 | 59.9902
0.58735 | 59.9844
0.58736 | 59.9769
0.58737 | 59.9838
0.58738 | 59.9951
0.58739 | 60.0133
0.5874 | 60.0055
0.58741 | 59.9971
0.58742 | 60.0057
0.58743 | 60.0085
0.58744 | 59.9867
0.58745 | 59.9973
0.58746 | 60.0151
0.58747 | 60.007
0.58748 | 59.9957
0.58749 | 60.0205
0.5875 | 60.0204
0.58751 | 60.0052
0.58752 | 60.0007
0.58753 | 60.0195
0.58754 | 60.0404
0.58755 | 60.0197
0.58756 | 60.0193
0.58757 | 60.0114
0.58758 | 60.0132
0.58759 | 60.0259
0.5876 | 60.0199
0.58761 | 60.0332
0.58762 | 60.0244
0.58763 | 60.0582
0.58764 | 60.063
0.58765 | 60.0146
0.58766 | 60.0087
0.58767 | 60.005
0.58768 | 60.0407
0.58769 | 60.0216
0.5877 | 60.0128
0.58771 | 60.0407
0.58772 | 60.0482
0.58773 | 60.0261
0.58774 | 60.0325
0.58775 | 60.0412
0.58776 | 60.0292
0.58777 | 60.0268
0.58778 | 60.0569
0.58779 | 60.058
0.5878 | 60.0382
0.58781 | 60.0214
0.58782 | 60.0739
0.58783 | 60.0446
0.58784 | 60.0521
0.58785 | 60.0688
0.58786 | 60.0423
0.58787 | 60.0483
0.58788 | 60.0459
0.58789 | 60.0663
0.5879 | 60.0556
0.58791 | 60.0569
0.58792 | 60.0792
0.58793 | 60.0668
0.58794 | 60.0559
0.58795 | 60.0708
0.58796 | 60.0483
0.58797 | 60.0574
0.58798 | 60.0736
0.58799 | 60.0728
0.588 | 60.0534
0.58801 | 60.0631
0.58802 | 60.0784
0.58803 | 60.0599
0.58804 | 60.0758
0.58805 | 60.0837
0.58806 | 60.0667
0.58807 | 60.0652
0.58808 | 60.0754
0.58809 | 60.0738
0.5881 | 60.0433
0.58811 | 60.0923
0.58812 | 60.0749
0.58813 | 60.0885
0.58814 | 60.0975
0.58815 | 60.0773
0.58816 | 60.0713
0.58817 | 60.0801
0.58818 | 60.0803
0.58819 | 60.0712
0.5882 | 60.0669
0.58821 | 60.0762
0.58822 | 60.0842
0.58823 | 60.0895
0.58824 | 60.1003
0.58825 | 60.0889
0.58826 | 60.0569
0.58827 | 60.0739
0.58828 | 60.1035
0.58829 | 60.0893
0.5883 | 60.061
0.58831 | 60.0822
0.58832 | 60.0801
0.58833 | 60.0855
0.58834 | 60.0907
0.58835 | 60.0663
0.58836 | 60.0661
0.58837 | 60.0897
0.58838 | 60.0755
0.58839 | 60.0727
0.5884 | 60.0958
0.58841 | 60.0882
0.58842 | 60.0578
0.58843 | 60.0895
0.58844 | 60.0885
0.58845 | 60.0479
0.58846 | 60.0797
0.58847 | 60.1116
0.58848 | 60.0868
0.58849 | 60.0689
0.5885 | 60.0799
0.58851 | 60.0718
0.58852 | 60.0591
0.58853 | 60.0869
0.58854 | 60.0827
0.58855 | 60.0653
0.58856 | 60.0559
0.58857 | 60.0876
0.58858 | 60.0747
0.58859 | 60.0791
0.5886 | 60.07
0.58861 | 60.0397
0.58862 | 60.0524
0.58863 | 60.0818
0.58864 | 60.0737
0.58865 | 60.0598
0.58866 | 60.0681
0.58867 | 60.0758
0.58868 | 60.0496
0.58869 | 60.0887
0.5887 | 60.0815
0.58871 | 60.0245
0.58872 | 60.0414
0.58873 | 60.0732
0.58874 | 60.0622
0.58875 | 60.0452
0.58876 | 60.077
0.58877 | 60.0531
0.58878 | 60.0579
0.58879 | 60.0653
0.5888 | 60.0508
0.58881 | 60.0332
0.58882 | 60.0622
0.58883 | 60.0702
0.58884 | 60.0292
0.58885 | 60.0466
0.58886 | 60.0556
0.58887 | 60.0532
0.58888 | 60.0409
0.58889 | 60.0716
0.5889 | 60.04
0.58891 | 60.0272
0.58892 | 60.0718
0.58893 | 60.0677
0.58894 | 60.0699
0.58895 | 60.064
0.58896 | 60.0109
0.58897 | 60.021
0.58898 | 60.0776
0.58899 | 60.0672
0.589 | 60.0191
0.58901 | 60.0356
0.58902 | 60.0593
0.58903 | 60.035
0.58904 | 60.0298
0.58905 | 60.0483
0.58906 | 60.036
0.58907 | 60.0229
0.58908 | 60.057
0.58909 | 60.0355
0.5891 | 60.0266
0.58911 | 60.0435
0.58912 | 60.0536
0.58913 | 60.0431
0.58914 | 60.0334
0.58915 | 60.0367
0.58916 | 60.0167
0.58917 | 60.0191
0.58918 | 60.0567
0.58919 | 60.0626
0.5892 | 60.0601
0.58921 | 60.0454
0.58922 | 60.0365
0.58923 | 60.0384
0.58924 | 60.029
0.58925 | 60.0483
0.58926 | 60.0313
0.58927 | 60.0333
0.58928 | 60.0895
0.58929 | 60.0839
0.5893 | 60.053
0.58931 | 60.0313
0.58932 | 60.0433
0.58933 | 60.0289
0.58934 | 60.0241
0.58935 | 60.042
0.58936 | 60.0429
0.58937 | 60.0532
0.58938 | 60.0775
0.58939 | 60.0903
0.5894 | 60.0436
0.58941 | 60.0283
0.58942 | 60.0574
0.58943 | 60.0449
0.58944 | 60.0296
0.58945 | 60.0627
0.58946 | 60.0729
0.58947 | 60.0665
0.58948 | 60.0704
0.58949 | 60.0869
0.5895 | 60.0599
0.58951 | 60.0365
0.58952 | 60.0455
0.58953 | 60.0627
0.58954 | 60.0663
0.58955 | 60.0698
0.58956 | 60.0859
0.58957 | 60.0993
0.58958 | 60.0877
0.58959 | 60.067
0.5896 | 60.0429
0.58961 | 60.0536
0.58962 | 60.0879
0.58963 | 60.0789
0.58964 | 60.12
0.58965 | 60.0973
0.58966 | 60.0892
0.58967 | 60.0893
0.58968 | 60.0985
0.58969 | 60.0689
0.5897 | 60.0791
0.58971 | 60.0869
0.58972 | 60.0931
0.58973 | 60.1035
0.58974 | 60.1139
0.58975 | 60.0908
0.58976 | 60.075
0.58977 | 60.11
0.58978 | 60.1099
0.58979 | 60.084
0.5898 | 60.0799
0.58981 | 60.0964
0.58982 | 60.1189
0.58983 | 60.1192
0.58984 | 60.133
0.58985 | 60.0981
0.58986 | 60.0934
0.58987 | 60.1179
0.58988 | 60.1008
0.58989 | 60.1015
0.5899 | 60.1235
0.58991 | 60.1216
0.58992 | 60.1118
0.58993 | 60.1424
0.58994 | 60.1161
0.58995 | 60.1001
0.58996 | 60.1107
0.58997 | 60.1157
0.58998 | 60.1086
0.58999 | 60.1246
0.59 | 60.133
0.59001 | 60.1213
0.59002 | 60.1052
0.59003 | 60.1145
0.59004 | 60.1233
0.59005 | 60.1252
0.59006 | 60.1217
0.59007 | 60.1254
0.59008 | 60.1264
0.59009 | 60.152
0.5901 | 60.1515
0.59011 | 60.0922
0.59012 | 60.1209
0.59013 | 60.1297
0.59014 | 60.127
0.59015 | 60.1194
0.59016 | 60.1499
0.59017 | 60.1358
0.59018 | 60.1226
0.59019 | 60.1465
0.5902 | 60.1412
0.59021 | 60.1037
0.59022 | 60.1383
0.59023 | 60.1424
0.59024 | 60.1294
0.59025 | 60.1261
0.59026 | 60.1469
0.59027 | 60.1474
0.59028 | 60.1369
0.59029 | 60.1401
0.5903 | 60.1116
0.59031 | 60.1085
0.59032 | 60.1303
0.59033 | 60.1566
0.59034 | 60.1495
0.59035 | 60.1367
0.59036 | 60.138
0.59037 | 60.1371
0.59038 | 60.1398
0.59039 | 60.1139
0.5904 | 60.1083
0.59041 | 60.1112
0.59042 | 60.1355
0.59043 | 60.1373
0.59044 | 60.1787
0.59045 | 60.1551
0.59046 | 60.1067
0.59047 | 60.1114
0.59048 | 60.1178
0.59049 | 60.1282
0.5905 | 60.1237
0.59051 | 60.134
0.59052 | 60.1405
0.59053 | 60.1297
0.59054 | 60.1335
0.59055 | 60.1394
0.59056 | 60.115
0.59057 | 60.0976
0.59058 | 60.1091
0.59059 | 60.1391
0.5906 | 60.1235
0.59061 | 60.1196
0.59062 | 60.1234
0.59063 | 60.1223
0.59064 | 60.1289
0.59065 | 60.1035
0.59066 | 60.0945
0.59067 | 60.1318
0.59068 | 60.1499
0.59069 | 60.1178
0.5907 | 60.1063
0.59071 | 60.1201
0.59072 | 60.1191
0.59073 | 60.1156
0.59074 | 60.1308
0.59075 | 60.0906
0.59076 | 60.0999
0.59077 | 60.1424
0.59078 | 60.1422
0.59079 | 60.1278
0.5908 | 60.1136
0.59081 | 60.0951
0.59082 | 60.0866
0.59083 | 60.1034
0.59084 | 60.1272
0.59085 | 60.1206
0.59086 | 60.1117
0.59087 | 60.137
0.59088 | 60.1281
0.59089 | 60.1308
0.5909 | 60.108
0.59091 | 60.0759
0.59092 | 60.0933
0.59093 | 60.1165
0.59094 | 60.1187
0.59095 | 60.1299
0.59096 | 60.1325
0.59097 | 60.1173
0.59098 | 60.1314
0.59099 | 60.1248
0.591 | 60.1004
0.59101 | 60.0717
0.59102 | 60.0952
0.59103 | 60.1457
0.59104 | 60.1229
0.59105 | 60.1133
0.59106 | 60.1446
0.59107 | 60.1252
0.59108 | 60.0984
0.59109 | 60.1319
0.5911 | 60.111
0.59111 | 60.0785
0.59112 | 60.1218
0.59113 | 60.135
0.59114 | 60.1413
0.59115 | 60.1606
0.59116 | 60.1275
0.59117 | 60.1007
0.59118 | 60.1263
0.59119 | 60.1231
0.5912 | 60.0881
0.59121 | 60.1103
0.59122 | 60.1634
0.59123 | 60.1539
0.59124 | 60.1393
0.59125 | 60.1697
0.59126 | 60.1465
0.59127 | 60.1113
0.59128 | 60.1545
0.59129 | 60.1431
0.5913 | 60.099
0.59131 | 60.1358
0.59132 | 60.159
0.59133 | 60.132
0.59134 | 60.1534
0.59135 | 60.1695
0.59136 | 60.1377
0.59137 | 60.1276
0.59138 | 60.1628
0.59139 | 60.1459
0.5914 | 60.1338
0.59141 | 60.1549
0.59142 | 60.1634
0.59143 | 60.1484
0.59144 | 60.1586
0.59145 | 60.1517
0.59146 | 60.1374
0.59147 | 60.1472
0.59148 | 60.1779
0.59149 | 60.178
0.5915 | 60.1775
0.59151 | 60.1612
0.59152 | 60.1662
0.59153 | 60.1644
0.59154 | 60.1868
0.59155 | 60.1546
0.59156 | 60.1282
0.59157 | 60.1593
0.59158 | 60.1945
0.59159 | 60.1854
0.5916 | 60.1653
0.59161 | 60.1583
0.59162 | 60.1772
0.59163 | 60.1815
0.59164 | 60.1656
0.59165 | 60.1581
0.59166 | 60.1305
0.59167 | 60.1656
0.59168 | 60.2142
0.59169 | 60.1779
0.5917 | 60.1656
0.59171 | 60.1886
0.59172 | 60.1622
0.59173 | 60.1447
0.59174 | 60.1968
0.59175 | 60.1747
0.59176 | 60.1561
0.59177 | 60.1781
0.59178 | 60.2269
0.59179 | 60.1792
0.5918 | 60.1404
0.59181 | 60.1921
0.59182 | 60.1672
0.59183 | 60.1608
0.59184 | 60.1972
0.59185 | 60.1914
0.59186 | 60.1724
0.59187 | 60.1689
0.59188 | 60.1813
0.59189 | 60.1912
0.5919 | 60.1657
0.59191 | 60.1813
0.59192 | 60.182
0.59193 | 60.1887
0.59194 | 60.2088
0.59195 | 60.1843
0.59196 | 60.1542
0.59197 | 60.1772
0.59198 | 60.1742
0.59199 | 60.1749
0.592 | 60.1795
0.59201 | 60.197
0.59202 | 60.174
0.59203 | 60.1929
0.59204 | 60.2104
0.59205 | 60.1742
0.59206 | 60.1566
0.59207 | 60.1837
0.59208 | 60.1865
0.59209 | 60.1547
0.5921 | 60.1692
0.59211 | 60.1834
0.59212 | 60.1948
0.59213 | 60.1988
0.59214 | 60.205
0.59215 | 60.1842
0.59216 | 60.1543
0.59217 | 60.1694
0.59218 | 60.1866
0.59219 | 60.1788
0.5922 | 60.1919
0.59221 | 60.1783
0.59222 | 60.1721
0.59223 | 60.191
0.59224 | 60.1961
0.59225 | 60.1776
0.59226 | 60.1568
0.59227 | 60.1565
0.59228 | 60.1871
0.59229 | 60.1793
0.5923 | 60.1983
0.59231 | 60.1942
0.59232 | 60.1905
0.59233 | 60.1914
0.59234 | 60.1843
0.59235 | 60.1566
0.59236 | 60.1392
0.59237 | 60.1871
0.59238 | 60.1757
0.59239 | 60.1835
0.5924 | 60.1994
0.59241 | 60.1795
0.59242 | 60.1874
0.59243 | 60.2145
0.59244 | 60.1871
0.59245 | 60.1668
0.59246 | 60.1527
0.59247 | 60.1833
0.59248 | 60.1612
0.59249 | 60.1806
0.5925 | 60.1967
0.59251 | 60.1768
0.59252 | 60.1712
0.59253 | 60.197
0.59254 | 60.1792
0.59255 | 60.1466
0.59256 | 60.1755
0.59257 | 60.197
0.59258 | 60.1695
0.59259 | 60.1729
0.5926 | 60.1609
0.59261 | 60.1823
0.59262 | 60.174
0.59263 | 60.1738
0.59264 | 60.1973
0.59265 | 60.1526
0.59266 | 60.163
0.59267 | 60.1654
0.59268 | 60.1685
0.59269 | 60.1884
0.5927 | 60.1766
0.59271 | 60.171
0.59272 | 60.1661
0.59273 | 60.1953
0.59274 | 60.1845
0.59275 | 60.1379
0.59276 | 60.1529
0.59277 | 60.1751
0.59278 | 60.1866
0.59279 | 60.1753
0.5928 | 60.1925
0.59281 | 60.168
0.59282 | 60.1821
0.59283 | 60.1828
0.59284 | 60.1742
0.59285 | 60.1711
0.59286 | 60.1702
0.59287 | 60.1817
0.59288 | 60.1529
0.59289 | 60.1847
0.5929 | 60.183
0.59291 | 60.1542
0.59292 | 60.1764
0.59293 | 60.1913
0.59294 | 60.1889
0.59295 | 60.1737
0.59296 | 60.1877
0.59297 | 60.1761
0.59298 | 60.1749
0.59299 | 60.1825
0.593 | 60.1724
0.59301 | 60.1553
0.59302 | 60.1764
0.59303 | 60.1996
0.59304 | 60.1917
0.59305 | 60.1721
0.59306 | 60.1848
0.59307 | 60.2104
0.59308 | 60.1742
0.59309 | 60.1783
0.5931 | 60.1697
0.59311 | 60.1663
0.59312 | 60.1996
0.59313 | 60.2179
0.59314 | 60.1899
0.59315 | 60.1797
0.59316 | 60.1889
0.59317 | 60.1805
0.59318 | 60.1738
0.59319 | 60.2116
0.5932 | 60.1899
0.59321 | 60.1602
0.59322 | 60.1961
0.59323 | 60.2177
0.59324 | 60.196
0.59325 | 60.1962
0.59326 | 60.1882
0.59327 | 60.196
0.59328 | 60.1842
0.59329 | 60.2072
0.5933 | 60.21
0.59331 | 60.1869
0.59332 | 60.2108
0.59333 | 60.224
0.59334 | 60.1927
0.59335 | 60.1973
0.59336 | 60.1942
0.59337 | 60.1845
0.59338 | 60.1893
0.59339 | 60.2355
0.5934 | 60.218
0.59341 | 60.205
0.59342 | 60.2065
0.59343 | 60.2086
0.59344 | 60.2161
0.59345 | 60.2101
0.59346 | 60.1953
0.59347 | 60.2172
0.59348 | 60.2303
0.59349 | 60.2412
0.5935 | 60.2039
0.59351 | 60.2078
0.59352 | 60.2058
0.59353 | 60.205
0.59354 | 60.2078
0.59355 | 60.2056
0.59356 | 60.216
0.59357 | 60.2104
0.59358 | 60.2364
0.59359 | 60.2237
0.5936 | 60.2035
0.59361 | 60.1835
0.59362 | 60.2091
0.59363 | 60.2342
0.59364 | 60.2164
0.59365 | 60.2156
0.59366 | 60.2257
0.59367 | 60.2175
0.59368 | 60.2478
0.59369 | 60.2272
0.5937 | 60.1926
0.59371 | 60.211
0.59372 | 60.2103
0.59373 | 60.2095
0.59374 | 60.2282
0.59375 | 60.2497
0.59376 | 60.2138
0.59377 | 60.2346
0.59378 | 60.2394
0.59379 | 60.2146
0.5938 | 60.1934
0.59381 | 60.2172
0.59382 | 60.2026
0.59383 | 60.2186
0.59384 | 60.2585
0.59385 | 60.2078
0.59386 | 60.1972
0.59387 | 60.2327
0.59388 | 60.2119
0.59389 | 60.1923
0.5939 | 60.1883
0.59391 | 60.2036
0.59392 | 60.2192
0.59393 | 60.224
0.59394 | 60.217
0.59395 | 60.2219
0.59396 | 60.2088
0.59397 | 60.2042
0.59398 | 60.203
0.59399 | 60.225
0.594 | 60.2068
0.59401 | 60.2048
0.59402 | 60.2271
0.59403 | 60.2311
0.59404 | 60.2124
0.59405 | 60.1878
0.59406 | 60.1947
0.59407 | 60.2128
0.59408 | 60.2093
0.59409 | 60.2103
0.5941 | 60.2005
0.59411 | 60.2064
0.59412 | 60.2024
0.59413 | 60.2177
0.59414 | 60.2061
0.59415 | 60.1888
0.59416 | 60.1821
0.59417 | 60.1964
0.59418 | 60.1944
0.59419 | 60.2106
0.5942 | 60.2116
0.59421 | 60.2055
0.59422 | 60.186
0.59423 | 60.1914
0.59424 | 60.2015
0.59425 | 60.1861
0.59426 | 60.173
0.59427 | 60.197
0.59428 | 60.1995
0.59429 | 60.2036
0.5943 | 60.1963
0.59431 | 60.1742
0.59432 | 60.186
0.59433 | 60.1995
0.59434 | 60.1889
0.59435 | 60.177
0.59436 | 60.1847
0.59437 | 60.2062
0.59438 | 60.1796
0.59439 | 60.1882
0.5944 | 60.1848
0.59441 | 60.1497
0.59442 | 60.1908
0.59443 | 60.1855
0.59444 | 60.2112
0.59445 | 60.2023
0.59446 | 60.1613
0.59447 | 60.1673
0.59448 | 60.1967
0.59449 | 60.2066
0.5945 | 60.1705
0.59451 | 60.196
0.59452 | 60.1788
0.59453 | 60.1705
0.59454 | 60.187
0.59455 | 60.1798
0.59456 | 60.1512
0.59457 | 60.1846
0.59458 | 60.1751
0.59459 | 60.1788
0.5946 | 60.1779
0.59461 | 60.1688
0.59462 | 60.171
0.59463 | 60.1637
0.59464 | 60.2023
0.59465 | 60.1749
0.59466 | 60.1648
0.59467 | 60.191
0.59468 | 60.1875
0.59469 | 60.182
0.5947 | 60.1798
0.59471 | 60.1705
0.59472 | 60.1548
0.59473 | 60.17
0.59474 | 60.1901
0.59475 | 60.171
0.59476 | 60.1578
0.59477 | 60.1792
0.59478 | 60.1928
0.59479 | 60.1987
0.5948 | 60.1767
0.59481 | 60.1573
0.59482 | 60.1618
0.59483 | 60.1749
0.59484 | 60.1893
0.59485 | 60.1849
0.59486 | 60.1678
0.59487 | 60.1706
0.59488 | 60.1793
0.59489 | 60.177
0.5949 | 60.1825
0.59491 | 60.1692
0.59492 | 60.1925
0.59493 | 60.2042
0.59494 | 60.1811
0.59495 | 60.17
0.59496 | 60.1916
0.59497 | 60.1826
0.59498 | 60.1943
0.59499 | 60.2065
0.595 | 60.185
0.59501 | 60.1723
0.59502 | 60.1932
0.59503 | 60.2146
0.59504 | 60.1944
0.59505 | 60.1578
0.59506 | 60.2011
0.59507 | 60.2009
0.59508 | 60.1903
0.59509 | 60.2044
0.5951 | 60.1927
0.59511 | 60.1983
0.59512 | 60.179
0.59513 | 60.2119
0.59514 | 60.1867
0.59515 | 60.1914
0.59516 | 60.2035
0.59517 | 60.2001
0.59518 | 60.2063
0.59519 | 60.2266
0.5952 | 60.2116
0.59521 | 60.1893
0.59522 | 60.1942
0.59523 | 60.2198
0.59524 | 60.2285
0.59525 | 60.1986
0.59526 | 60.1975
0.59527 | 60.2172
0.59528 | 60.2159
0.59529 | 60.2105
0.5953 | 60.2213
0.59531 | 60.1914
0.59532 | 60.2209
0.59533 | 60.2258
0.59534 | 60.2186
0.59535 | 60.2305
0.59536 | 60.2246
0.59537 | 60.1998
0.59538 | 60.2469
0.59539 | 60.237
0.5954 | 60.2015
0.59541 | 60.1915
0.59542 | 60.2568
0.59543 | 60.2284
0.59544 | 60.2182
0.59545 | 60.2079
0.59546 | 60.2331
0.59547 | 60.2269
0.59548 | 60.2435
0.59549 | 60.2451
0.5955 | 60.2308
0.59551 | 60.228
0.59552 | 60.2099
0.59553 | 60.25
0.59554 | 60.2596
0.59555 | 60.2335
0.59556 | 60.2285
0.59557 | 60.2373
0.59558 | 60.2388
0.59559 | 60.2349
0.5956 | 60.2194
0.59561 | 60.2334
0.59562 | 60.2231
0.59563 | 60.2716
0.59564 | 60.2639
0.59565 | 60.231
0.59566 | 60.232
0.59567 | 60.2256
0.59568 | 60.2349
0.59569 | 60.2363
0.5957 | 60.2489
0.59571 | 60.2519
0.59572 | 60.248
0.59573 | 60.2561
0.59574 | 60.2521
0.59575 | 60.2493
0.59576 | 60.2196
0.59577 | 60.2232
0.59578 | 60.226
0.59579 | 60.2607
0.5958 | 60.2172
0.59581 | 60.2287
0.59582 | 60.2858
0.59583 | 60.2749
0.59584 | 60.2338
0.59585 | 60.2162
0.59586 | 60.2372
0.59587 | 60.2037
0.59588 | 60.2363
0.59589 | 60.2444
0.5959 | 60.2439
0.59591 | 60.2603
0.59592 | 60.2327
0.59593 | 60.2331
0.59594 | 60.2484
0.59595 | 60.2265
0.59596 | 60.2208
0.59597 | 60.2353
0.59598 | 60.2465
0.59599 | 60.2626
0.596 | 60.2351
0.59601 | 60.2363
0.59602 | 60.2541
0.59603 | 60.2155
0.59604 | 60.2197
0.59605 | 60.2161
0.59606 | 60.224
0.59607 | 60.2336
0.59608 | 60.2477
0.59609 | 60.2402
0.5961 | 60.2295
0.59611 | 60.2162
0.59612 | 60.222
0.59613 | 60.2332
0.59614 | 60.2302
0.59615 | 60.242
0.59616 | 60.2162
0.59617 | 60.2299
0.59618 | 60.2373
0.59619 | 60.2327
0.5962 | 60.2061
0.59621 | 60.1785
0.59622 | 60.2362
0.59623 | 60.2275
0.59624 | 60.1977
0.59625 | 60.2211
0.59626 | 60.2447
0.59627 | 60.2322
0.59628 | 60.2184
0.59629 | 60.2093
0.5963 | 60.1858
0.59631 | 60.1957
0.59632 | 60.2172
0.59633 | 60.2265
0.59634 | 60.2342
0.59635 | 60.2354
0.59636 | 60.2109
0.59637 | 60.1993
0.59638 | 60.194
0.59639 | 60.2057
0.5964 | 60.2119
0.59641 | 60.196
0.59642 | 60.2011
0.59643 | 60.234
0.59644 | 60.2341
0.59645 | 60.1964
0.59646 | 60.2084
0.59647 | 60.2187
0.59648 | 60.1937
0.59649 | 60.1838
0.5965 | 60.2071
0.59651 | 60.2137
0.59652 | 60.2226
0.59653 | 60.2269
0.59654 | 60.2284
0.59655 | 60.1968
0.59656 | 60.2002
0.59657 | 60.198
0.59658 | 60.2031
0.59659 | 60.2402
0.5966 | 60.2065
0.59661 | 60.2016
0.59662 | 60.2352
0.59663 | 60.2093
0.59664 | 60.2032
0.59665 | 60.2155
0.59666 | 60.2045
0.59667 | 60.2041
0.59668 | 60.2295
0.59669 | 60.2349
0.5967 | 60.2226
0.59671 | 60.2155
0.59672 | 60.2251
0.59673 | 60.2204
0.59674 | 60.2035
0.59675 | 60.2065
0.59676 | 60.2213
0.59677 | 60.2234
0.59678 | 60.2514
0.59679 | 60.2503
0.5968 | 60.2198
0.59681 | 60.2153
0.59682 | 60.2125
0.59683 | 60.2114
0.59684 | 60.2516
0.59685 | 60.2324
0.59686 | 60.2254
0.59687 | 60.2172
0.59688 | 60.266
0.59689 | 60.2587
0.5969 | 60.2209
0.59691 | 60.2214
0.59692 | 60.2259
0.59693 | 60.2242
0.59694 | 60.2648
0.59695 | 60.2411
0.59696 | 60.2386
0.59697 | 60.2606
0.59698 | 60.2554
0.59699 | 60.2282
0.597 | 60.2184
0.59701 | 60.2176
0.59702 | 60.2555
0.59703 | 60.2534
0.59704 | 60.2731
0.59705 | 60.2851
0.59706 | 60.2409
0.59707 | 60.2392
0.59708 | 60.2553
0.59709 | 60.2613
0.5971 | 60.2332
0.59711 | 60.2514
0.59712 | 60.2564
0.59713 | 60.2877
0.59714 | 60.2676
0.59715 | 60.2363
0.59716 | 60.2658
0.59717 | 60.242
0.59718 | 60.2318
0.59719 | 60.2664
0.5972 | 60.2661
0.59721 | 60.2499
0.59722 | 60.2693
0.59723 | 60.2768
0.59724 | 60.2517
0.59725 | 60.2321
0.59726 | 60.2548
0.59727 | 60.2705
0.59728 | 60.2205
0.59729 | 60.2604
0.5973 | 60.2942
0.59731 | 60.2568
0.59732 | 60.2587
0.59733 | 60.2683
0.59734 | 60.2571
0.59735 | 60.2255
0.59736 | 60.3694
0.59737 | 60.2733
0.59738 | 60.2669
0.59739 | 60.2834
0.5974 | 60.2925
0.59741 | 60.247
0.59742 | 60.2351
0.59743 | 60.2639
0.59744 | 60.2435
0.59745 | 60.2248
0.59746 | 60.2719
0.59747 | 60.2598
0.59748 | 60.2879
0.59749 | 60.2929
0.5975 | 60.2357
0.59751 | 60.2282
0.59752 | 60.2651
0.59753 | 60.2602
0.59754 | 60.2381
0.59755 | 60.2502
0.59756 | 60.2709
0.59757 | 60.2674
0.59758 | 60.2674
0.59759 | 60.2741
0.5976 | 60.2398
0.59761 | 60.2224
0.59762 | 60.2471
0.59763 | 60.2498
0.59764 | 60.2538
0.59765 | 60.2714
0.59766 | 60.2729
0.59767 | 60.235
0.59768 | 60.2401
0.59769 | 60.2789
0.5977 | 60.2367
0.59771 | 60.2186
0.59772 | 60.2613
0.59773 | 60.2692
0.59774 | 60.2585
0.59775 | 60.2785
0.59776 | 60.2587
0.59777 | 60.2443
0.59778 | 60.2549
0.59779 | 60.2635
0.5978 | 60.2224
0.59781 | 60.2235
0.59782 | 60.2832
0.59783 | 60.2613
0.59784 | 60.253
0.59785 | 60.2781
0.59786 | 60.2341
0.59787 | 60.2338
0.59788 | 60.2606
0.59789 | 60.277
0.5979 | 60.235
0.59791 | 60.2694
0.59792 | 60.2782
0.59793 | 60.2469
0.59794 | 60.2604
0.59795 | 60.2664
0.59796 | 60.227
0.59797 | 60.2077
0.59798 | 60.2934
0.59799 | 60.2763
0.598 | 60.2112
0.59801 | 60.2673
0.59802 | 60.2821
0.59803 | 60.2316
0.59804 | 60.2581
0.59805 | 60.273
0.59806 | 60.2279
0.59807 | 60.2426
0.59808 | 60.284
0.59809 | 60.2649
0.5981 | 60.2375
0.59811 | 60.2692
0.59812 | 60.2613
0.59813 | 60.2278
0.59814 | 60.2497
0.59815 | 60.257
0.59816 | 60.2269
0.59817 | 60.246
0.59818 | 60.3039
0.59819 | 60.2482
0.5982 | 60.2525
0.59821 | 60.2789
0.59822 | 60.2398
0.59823 | 60.2248
0.59824 | 60.2648
0.59825 | 60.2678
0.59826 | 60.2303
0.59827 | 60.2553
0.59828 | 60.2709
0.59829 | 60.2308
0.5983 | 60.2308
0.59831 | 60.2378
0.59832 | 60.2381
0.59833 | 60.2397
0.59834 | 60.266
0.59835 | 60.2508
0.59836 | 60.2351
0.59837 | 60.2543
0.59838 | 60.2536
0.59839 | 60.2344
0.5984 | 60.234
0.59841 | 60.2325
0.59842 | 60.227
0.59843 | 60.2766
0.59844 | 60.278
0.59845 | 60.2247
0.59846 | 60.2389
0.59847 | 60.2559
0.59848 | 60.2295
0.59849 | 60.218
0.5985 | 60.2497
0.59851 | 60.2448
0.59852 | 60.2455
0.59853 | 60.265
0.59854 | 60.2597
0.59855 | 60.2529
0.59856 | 60.2217
0.59857 | 60.22
0.59858 | 60.2373
0.59859 | 60.2276
0.5986 | 60.2443
0.59861 | 60.2629
0.59862 | 60.2518
0.59863 | 60.2595
0.59864 | 60.2495
0.59865 | 60.221
0.59866 | 60.2236
0.59867 | 60.2458
0.59868 | 60.2499
0.59869 | 60.2489
0.5987 | 60.2444
0.59871 | 60.2508
0.59872 | 60.2525
0.59873 | 60.2538
0.59874 | 60.257
0.59875 | 60.2316
0.59876 | 60.2243
0.59877 | 60.2472
0.59878 | 60.2568
0.59879 | 60.2574
0.5988 | 60.2397
0.59881 | 60.2622
0.59882 | 60.2359
0.59883 | 60.2346
0.59884 | 60.2669
0.59885 | 60.2217
0.59886 | 60.2073
0.59887 | 60.2596
0.59888 | 60.2702
0.59889 | 60.2718
0.5989 | 60.2722
0.59891 | 60.2459
0.59892 | 60.2611
0.59893 | 60.2527
0.59894 | 60.2291
0.59895 | 60.2336
0.59896 | 60.2599
0.59897 | 60.2613
0.59898 | 60.2853
0.59899 | 60.2751
0.599 | 60.2602
0.59901 | 60.2613
0.59902 | 60.2463
0.59903 | 60.2549
0.59904 | 60.2648
0.59905 | 60.2682
0.59906 | 60.2703
0.59907 | 60.2869
0.59908 | 60.2831
0.59909 | 60.2729
0.5991 | 60.2569
0.59911 | 60.2508
0.59912 | 60.2668
0.59913 | 60.2581
0.59914 | 60.2857
0.59915 | 60.287
0.59916 | 60.2592
0.59917 | 60.2604
0.59918 | 60.2861
0.59919 | 60.2763
0.5992 | 60.2722
0.59921 | 60.2512
0.59922 | 60.2836
0.59923 | 60.2976
0.59924 | 60.3191
0.59925 | 60.2994
0.59926 | 60.2792
0.59927 | 60.2789
0.59928 | 60.2889
0.59929 | 60.2801
0.5993 | 60.2796
0.59931 | 60.2693
0.59932 | 60.2817
0.59933 | 60.304
0.59934 | 60.3088
0.59935 | 60.2615
0.59936 | 60.2638
0.59937 | 60.2991
0.59938 | 60.2911
0.59939 | 60.288
0.5994 | 60.3027
0.59941 | 60.3067
0.59942 | 60.3011
0.59943 | 60.3049
0.59944 | 60.3245
0.59945 | 60.2828
0.59946 | 60.2681
0.59947 | 60.2899
0.59948 | 60.2983
0.59949 | 60.316
0.5995 | 60.2922
0.59951 | 60.2704
0.59952 | 60.2972
0.59953 | 60.3306
0.59954 | 60.3075
0.59955 | 60.2772
0.59956 | 60.3043
0.59957 | 60.3
0.59958 | 60.2856
0.59959 | 60.3118
0.5996 | 60.3075
0.59961 | 60.2992
0.59962 | 60.3099
0.59963 | 60.2998
0.59964 | 60.3042
0.59965 | 60.2793
0.59966 | 60.3029
0.59967 | 60.3107
0.59968 | 60.3219
0.59969 | 60.3125
0.5997 | 60.3079
0.59971 | 60.2838
0.59972 | 60.3064
0.59973 | 60.3131
0.59974 | 60.3239
0.59975 | 60.3035
0.59976 | 60.3056
0.59977 | 60.3041
0.59978 | 60.3064
0.59979 | 60.3277
0.5998 | 60.3015
0.59981 | 60.3067
0.59982 | 60.3137
0.59983 | 60.3244
0.59984 | 60.3152
0.59985 | 60.3158
0.59986 | 60.2991
0.59987 | 60.2956
0.59988 | 60.3245
0.59989 | 60.3376
0.5999 | 60.3168
0.59991 | 60.3131
0.59992 | 60.3168
0.59993 | 60.3215
0.59994 | 60.3322
0.59995 | 60.3217
0.59996 | 60.326
0.59997 | 60.3253
0.59998 | 60.3165
0.59999 | 60.3407
0.6 | 60.3334
0.60001 | 60.3222
0.60002 | 60.3331
0.60003 | 60.3363
0.60004 | 60.3449
0.60005 | 60.314
0.60006 | 60.3262
0.60007 | 60.3473
0.60008 | 60.3245
0.60009 | 60.3191
0.6001 | 60.3502
0.60011 | 60.3318
0.60012 | 60.3248
0.60013 | 60.3529
0.60014 | 60.341
0.60015 | 60.3279
0.60016 | 60.325
0.60017 | 60.3369
0.60018 | 60.3574
0.60019 | 60.3485
0.6002 | 60.3334
0.60021 | 60.3313
0.60022 | 60.3302
0.60023 | 60.3374
0.60024 | 60.3621
0.60025 | 60.3437
0.60026 | 60.3441
0.60027 | 60.3416
0.60028 | 60.3561
0.60029 | 60.3514
0.6003 | 60.3557
0.60031 | 60.3272
0.60032 | 60.3314
0.60033 | 60.3566
0.60034 | 60.3794
0.60035 | 60.3431
0.60036 | 60.3241
0.60037 | 60.36
0.60038 | 60.3527
0.60039 | 60.3566
0.6004 | 60.3399
0.60041 | 60.3639
0.60042 | 60.368
0.60043 | 60.3448
0.60044 | 60.355
0.60045 | 60.3562
0.60046 | 60.3389
0.60047 | 60.3415
0.60048 | 60.3509
0.60049 | 60.3578
0.6005 | 60.3364
0.60051 | 60.3567
0.60052 | 60.3513
0.60053 | 60.3708
0.60054 | 60.3777
0.60055 | 60.3606
0.60056 | 60.3428
0.60057 | 60.3503
0.60058 | 60.3706
0.60059 | 60.3701
0.6006 | 60.3398
0.60061 | 60.3529
0.60062 | 60.3675
0.60063 | 60.3597
0.60064 | 60.3726
0.60065 | 60.3442
0.60066 | 60.3308
0.60067 | 60.3449
0.60068 | 60.364
0.60069 | 60.3299
0.6007 | 60.3742
0.60071 | 60.3542
0.60072 | 60.3471
0.60073 | 60.3608
0.60074 | 60.3669
0.60075 | 60.349
0.60076 | 60.3409
0.60077 | 60.3512
0.60078 | 60.3635
0.60079 | 60.3518
0.6008 | 60.3485
0.60081 | 60.3585
0.60082 | 60.3609
0.60083 | 60.3618
0.60084 | 60.3611
0.60085 | 60.3494
0.60086 | 60.323
0.60087 | 60.3416
0.60088 | 60.3621
0.60089 | 60.3638
0.6009 | 60.3596
0.60091 | 60.3586
0.60092 | 60.3607
0.60093 | 60.3546
0.60094 | 60.343
0.60095 | 60.3383
0.60096 | 60.3342
0.60097 | 60.3234
0.60098 | 60.371
0.60099 | 60.3671
0.601 | 60.3251
0.60101 | 60.3442
0.60102 | 60.3738
0.60103 | 60.3354
0.60104 | 60.3332
0.60105 | 60.3689
0.60106 | 60.3376
0.60107 | 60.3426
0.60108 | 60.3716
0.60109 | 60.3838
0.6011 | 60.3387
0.60111 | 60.335
0.60112 | 60.3449
0.60113 | 60.3186
0.60114 | 60.3526
0.60115 | 60.3576
0.60116 | 60.3283
0.60117 | 60.333
0.60118 | 60.3753
0.60119 | 60.3671
0.6012 | 60.3172
0.60121 | 60.3206
0.60122 | 60.3363
0.60123 | 60.3125
0.60124 | 60.3469
0.60125 | 60.3691
0.60126 | 60.3337
0.60127 | 60.341
0.60128 | 60.3718
0.60129 | 60.3527
0.6013 | 60.3088
0.60131 | 60.3233
0.60132 | 60.3375
0.60133 | 60.3258
0.60134 | 60.3613
0.60135 | 60.3477
0.60136 | 60.3183
0.60137 | 60.334
0.60138 | 60.3391
0.60139 | 60.3305
0.6014 | 60.3138
0.60141 | 60.3163
0.60142 | 60.3232
0.60143 | 60.3415
0.60144 | 60.3614
0.60145 | 60.3415
0.60146 | 60.3203
0.60147 | 60.3362
0.60148 | 60.3272
0.60149 | 60.3183
0.6015 | 60.3167
0.60151 | 60.3206
0.60152 | 60.3111
0.60153 | 60.3165
0.60154 | 60.3531
0.60155 | 60.3179
0.60156 | 60.2838
0.60157 | 60.3407
0.60158 | 60.3422
0.60159 | 60.3005
0.6016 | 60.3141
0.60161 | 60.3181
0.60162 | 60.3105
0.60163 | 60.3461
0.60164 | 60.338
0.60165 | 60.2945
0.60166 | 60.2922
0.60167 | 60.3206
0.60168 | 60.3399
0.60169 | 60.308
0.6017 | 60.3262
0.60171 | 60.3194
0.60172 | 60.2915
0.60173 | 60.3033
0.60174 | 60.3387
0.60175 | 60.3112
0.60176 | 60.3059
0.60177 | 60.3013
0.60178 | 60.3202
0.60179 | 60.318
0.6018 | 60.3425
0.60181 | 60.297
0.60182 | 60.2886
0.60183 | 60.2962
0.60184 | 60.2981
0.60185 | 60.2996
0.60186 | 60.3084
0.60187 | 60.3209
0.60188 | 60.3043
0.60189 | 60.3183
0.6019 | 60.3133
0.60191 | 60.2781
0.60192 | 60.2923
0.60193 | 60.3137
0.60194 | 60.3079
0.60195 | 60.3034
0.60196 | 60.3067
0.60197 | 60.3256
0.60198 | 60.3172
0.60199 | 60.2907
0.602 | 60.3124
0.60201 | 60.262
0.60202 | 60.277
0.60203 | 60.3124
0.60204 | 60.3136
0.60205 | 60.2955
0.60206 | 60.3013
0.60207 | 60.3044
0.60208 | 60.315
0.60209 | 60.3087
0.6021 | 60.3023
0.60211 | 60.2812
0.60212 | 60.289
0.60213 | 60.3073
0.60214 | 60.3138
0.60215 | 60.2864
0.60216 | 60.3221
0.60217 | 60.3079
0.60218 | 60.2898
0.60219 | 60.3127
0.6022 | 60.3096
0.60221 | 60.2705
0.60222 | 60.2873
0.60223 | 60.2978
0.60224 | 60.2986
0.60225 | 60.2798
0.60226 | 60.323
0.60227 | 60.3193
0.60228 | 60.2878
0.60229 | 60.3332
0.6023 | 60.2993
0.60231 | 60.2575
0.60232 | 60.2912
0.60233 | 60.32
0.60234 | 60.282
0.60235 | 60.3038
0.60236 | 60.3124
0.60237 | 60.2947
0.60238 | 60.3041
0.60239 | 60.3151
0.6024 | 60.2804
0.60241 | 60.2852
0.60242 | 60.2875
0.60243 | 60.314
0.60244 | 60.2848
0.60245 | 60.2918
0.60246 | 60.3165
0.60247 | 60.3168
0.60248 | 60.2948
0.60249 | 60.3094
0.6025 | 60.3032
0.60251 | 60.257
0.60252 | 60.3045
0.60253 | 60.3115
0.60254 | 60.3157
0.60255 | 60.2957
0.60256 | 60.2824
0.60257 | 60.3002
0.60258 | 60.3052
0.60259 | 60.2881
0.6026 | 60.3015
0.60261 | 60.2875
0.60262 | 60.2798
0.60263 | 60.2944
0.60264 | 60.326
0.60265 | 60.2877
0.60266 | 60.2958
0.60267 | 60.2946
0.60268 | 60.3011
0.60269 | 60.3035
0.6027 | 60.291
0.60271 | 60.2992
0.60272 | 60.2957
0.60273 | 60.2914
0.60274 | 60.3158
0.60275 | 60.2996
0.60276 | 60.269
0.60277 | 60.2756
0.60278 | 60.3095
0.60279 | 60.3164
0.6028 | 60.3009
0.60281 | 60.2984
0.60282 | 60.2993
0.60283 | 60.2955
0.60284 | 60.3104
0.60285 | 60.2828
0.60286 | 60.2647
0.60287 | 60.2954
0.60288 | 60.3048
0.60289 | 60.3058
0.6029 | 60.2964
0.60291 | 60.2924
0.60292 | 60.3131
0.60293 | 60.322
0.60294 | 60.2962
0.60295 | 60.2815
0.60296 | 60.2791
0.60297 | 60.2833
0.60298 | 60.3139
0.60299 | 60.3126
0.603 | 60.2876
0.60301 | 60.2954
0.60302 | 60.3106
0.60303 | 60.2878
0.60304 | 60.2979
0.60305 | 60.3128
0.60306 | 60.2997
0.60307 | 60.2949
0.60308 | 60.3002
0.60309 | 60.3252
0.6031 | 60.3151
0.60311 | 60.3008
0.60312 | 60.2747
0.60313 | 60.2799
0.60314 | 60.3051
0.60315 | 60.2757
0.60316 | 60.2803
0.60317 | 60.3309
0.60318 | 60.3069
0.60319 | 60.2983
0.6032 | 60.3051
0.60321 | 60.2633
0.60322 | 60.2858
0.60323 | 60.2941
0.60324 | 60.3173
0.60325 | 60.299
0.60326 | 60.2798
0.60327 | 60.316
0.60328 | 60.3056
0.60329 | 60.2913
0.6033 | 60.2798
0.60331 | 60.3015
0.60332 | 60.2704
0.60333 | 60.2985
0.60334 | 60.3029
0.60335 | 60.3008
0.60336 | 60.2781
0.60337 | 60.2897
0.60338 | 60.312
0.60339 | 60.3019
0.6034 | 60.2849
0.60341 | 60.2834
0.60342 | 60.3083
0.60343 | 60.3032
0.60344 | 60.3015
0.60345 | 60.2899
0.60346 | 60.3034
0.60347 | 60.2656
0.60348 | 60.291
0.60349 | 60.2907
0.6035 | 60.309
0.60351 | 60.2832
0.60352 | 60.2965
0.60353 | 60.3031
0.60354 | 60.2995
0.60355 | 60.2886
0.60356 | 60.2817
0.60357 | 60.2813
0.60358 | 60.2774
0.60359 | 60.3011
0.6036 | 60.3014
0.60361 | 60.2953
0.60362 | 60.2895
0.60363 | 60.3056
0.60364 | 60.3004
0.60365 | 60.2816
0.60366 | 60.2797
0.60367 | 60.2846
0.60368 | 60.2877
0.60369 | 60.2853
0.6037 | 60.2703
0.60371 | 60.2716
0.60372 | 60.291
0.60373 | 60.2973
0.60374 | 60.2998
0.60375 | 60.2794
0.60376 | 60.265
0.60377 | 60.2839
0.60378 | 60.2957
0.60379 | 60.2794
0.6038 | 60.2906
0.60381 | 60.2744
0.60382 | 60.2654
0.60383 | 60.2993
0.60384 | 60.3117
0.60385 | 60.2869
0.60386 | 60.2617
0.60387 | 60.2772
0.60388 | 60.2744
0.60389 | 60.2806
0.6039 | 60.2692
0.60391 | 60.2675
0.60392 | 60.2893
0.60393 | 60.2824
0.60394 | 60.292
0.60395 | 60.2789
0.60396 | 60.2726
0.60397 | 60.2748
0.60398 | 60.2674
0.60399 | 60.2758
0.604 | 60.2661
0.60401 | 60.2684
0.60402 | 60.2765
0.60403 | 60.2931
0.60404 | 60.3012
0.60405 | 60.274
0.60406 | 60.257
0.60407 | 60.2736
0.60408 | 60.2693
0.60409 | 60.2882
0.6041 | 60.2781
0.60411 | 60.2566
0.60412 | 60.2811
0.60413 | 60.2828
0.60414 | 60.2809
0.60415 | 60.2424
0.60416 | 60.2758
0.60417 | 60.2538
0.60418 | 60.2716
0.60419 | 60.2697
0.6042 | 60.2338
0.60421 | 60.2505
0.60422 | 60.2537
0.60423 | 60.2866
0.60424 | 60.2657
0.60425 | 60.2926
0.60426 | 60.2712
0.60427 | 60.2658
0.60428 | 60.2566
0.60429 | 60.2564
0.6043 | 60.2515
0.60431 | 60.2503
0.60432 | 60.2492
0.60433 | 60.2545
0.60434 | 60.3042
0.60435 | 60.2445
0.60436 | 60.2536
0.60437 | 60.2677
0.60438 | 60.261
0.60439 | 60.2349
0.6044 | 60.2607
0.60441 | 60.271
0.60442 | 60.2796
0.60443 | 60.2785
0.60444 | 60.2754
0.60445 | 60.2801
0.60446 | 60.2326
0.60447 | 60.2435
0.60448 | 60.2811
0.60449 | 60.2699
0.6045 | 60.2465
0.60451 | 60.2414
0.60452 | 60.2662
0.60453 | 60.2803
0.60454 | 60.2699
0.60455 | 60.2611
0.60456 | 60.2431
0.60457 | 60.2489
0.60458 | 60.2531
0.60459 | 60.2557
0.6046 | 60.2533
0.60461 | 60.2517
0.60462 | 60.2662
0.60463 | 60.2848
0.60464 | 60.2576
0.60465 | 60.2574
0.60466 | 60.2533
0.60467 | 60.2327
0.60468 | 60.2751
0.60469 | 60.2636
0.6047 | 60.2567
0.60471 | 60.2581
0.60472 | 60.2713
0.60473 | 60.2772
0.60474 | 60.2682
0.60475 | 60.2368
0.60476 | 60.2508
0.60477 | 60.2571
0.60478 | 60.2604
0.60479 | 60.2768
0.6048 | 60.2624
0.60481 | 60.27
0.60482 | 60.2592
0.60483 | 60.2422
0.60484 | 60.2506
0.60485 | 60.2482
0.60486 | 60.2547
0.60487 | 60.2676
0.60488 | 60.2555
0.60489 | 60.2796
0.6049 | 60.282
0.60491 | 60.2237
0.60492 | 60.2526
0.60493 | 60.2346
0.60494 | 60.272
0.60495 | 60.2465
0.60496 | 60.2456
0.60497 | 60.3029
0.60498 | 60.2613
0.60499 | 60.2628
0.605 | 60.2512
0.60501 | 60.2415
0.60502 | 60.2379
0.60503 | 60.2622
0.60504 | 60.2603
0.60505 | 60.2546
0.60506 | 60.2549
0.60507 | 60.2756
0.60508 | 60.2708
0.60509 | 60.2487
0.6051 | 60.248
0.60511 | 60.2381
0.60512 | 60.2404
0.60513 | 60.2711
0.60514 | 60.2881
0.60515 | 60.2513
0.60516 | 60.2443
0.60517 | 60.2735
0.60518 | 60.2548
0.60519 | 60.2752
0.6052 | 60.2311
0.60521 | 60.2362
0.60522 | 60.2584
0.60523 | 60.2802
0.60524 | 60.2715
0.60525 | 60.2449
0.60526 | 60.2349
0.60527 | 60.2464
0.60528 | 60.2383
0.60529 | 60.2672
0.6053 | 60.269
0.60531 | 60.2744
0.60532 | 60.2454
0.60533 | 60.2718
0.60534 | 60.2581
0.60535 | 60.2495
0.60536 | 60.2304
0.60537 | 60.2471
0.60538 | 60.2437
0.60539 | 60.2619
0.6054 | 60.2702
0.60541 | 60.2583
0.60542 | 60.2273
0.60543 | 60.2561
0.60544 | 60.2643
0.60545 | 60.2512
0.60546 | 60.2571
0.60547 | 60.2575
0.60548 | 60.258
0.60549 | 60.2617
0.6055 | 60.2537
0.60551 | 60.2138
0.60552 | 60.2478
0.60553 | 60.2293
0.60554 | 60.2566
0.60555 | 60.2391
0.60556 | 60.2435
0.60557 | 60.2647
0.60558 | 60.264
0.60559 | 60.2495
0.6056 | 60.2481
0.60561 | 60.2385
0.60562 | 60.2555
0.60563 | 60.2377
0.60564 | 60.2624
0.60565 | 60.2546
0.60566 | 60.2385
0.60567 | 60.256
0.60568 | 60.2662
0.60569 | 60.2504
0.6057 | 60.2145
0.60571 | 60.2209
0.60572 | 60.2254
0.60573 | 60.2484
0.60574 | 60.2663
0.60575 | 60.2477
0.60576 | 60.2349
0.60577 | 60.2365
0.60578 | 60.243
0.60579 | 60.2514
0.6058 | 60.2381
0.60581 | 60.2152
0.60582 | 60.2191
0.60583 | 60.2435
0.60584 | 60.2472
0.60585 | 60.2441
0.60586 | 60.2398
0.60587 | 60.2392
0.60588 | 60.2328
0.60589 | 60.2648
0.6059 | 60.2228
0.60591 | 60.2469
0.60592 | 60.2407
0.60593 | 60.2594
0.60594 | 60.249
0.60595 | 60.2499
0.60596 | 60.2348
0.60597 | 60.2256
0.60598 | 60.2613
0.60599 | 60.2643
0.606 | 60.2525
0.60601 | 60.2228
0.60602 | 60.2496
0.60603 | 60.2594
0.60604 | 60.2346
0.60605 | 60.2078
0.60606 | 60.2243
0.60607 | 60.2443
0.60608 | 60.2584
0.60609 | 60.2535
0.6061 | 60.2648
0.60611 | 60.2525
0.60612 | 60.2604
0.60613 | 60.2387
0.60614 | 60.2131
0.60615 | 60.2187
0.60616 | 60.229
0.60617 | 60.2375
0.60618 | 60.2688
0.60619 | 60.2639
0.6062 | 60.2306
0.60621 | 60.2377
0.60622 | 60.2519
0.60623 | 60.2255
0.60624 | 60.2153
0.60625 | 60.2353
0.60626 | 60.2229
0.60627 | 60.2293
0.60628 | 60.2747
0.60629 | 60.2447
0.6063 | 60.2173
0.60631 | 60.2298
0.60632 | 60.2264
0.60633 | 60.2254
0.60634 | 60.2503
0.60635 | 60.2161
0.60636 | 60.2291
0.60637 | 60.2224
0.60638 | 60.245
0.60639 | 60.257
0.6064 | 60.2105
0.60641 | 60.2131
0.60642 | 60.2005
0.60643 | 60.2295
0.60644 | 60.235
0.60645 | 60.2351
0.60646 | 60.2202
0.60647 | 60.2337
0.60648 | 60.2527
0.60649 | 60.2387
0.6065 | 60.2145
0.60651 | 60.2297
0.60652 | 60.2201
0.60653 | 60.2456
0.60654 | 60.2327
0.60655 | 60.2189
0.60656 | 60.228
0.60657 | 60.2277
0.60658 | 60.232
0.60659 | 60.2478
0.6066 | 60.2318
0.60661 | 60.2133
0.60662 | 60.2389
0.60663 | 60.254
0.60664 | 60.2401
0.60665 | 60.2301
0.60666 | 60.2155
0.60667 | 60.2128
0.60668 | 60.244
0.60669 | 60.2325
0.6067 | 60.2181
0.60671 | 60.2427
0.60672 | 60.2289
0.60673 | 60.2561
0.60674 | 60.2243
0.60675 | 60.2154
0.60676 | 60.211
0.60677 | 60.2192
0.60678 | 60.2323
0.60679 | 60.2411
0.6068 | 60.2288
0.60681 | 60.2121
0.60682 | 60.2252
0.60683 | 60.2599
0.60684 | 60.2256
0.60685 | 60.2133
0.60686 | 60.2185
0.60687 | 60.211
0.60688 | 60.2348
0.60689 | 60.2441
0.6069 | 60.2271
0.60691 | 60.2242
0.60692 | 60.231
0.60693 | 60.2356
0.60694 | 60.2259
0.60695 | 60.2003
0.60696 | 60.2023
0.60697 | 60.2235
0.60698 | 60.2398
0.60699 | 60.2548
0.607 | 60.2237
0.60701 | 60.2409
0.60702 | 60.2402
0.60703 | 60.2185
0.60704 | 60.2302
0.60705 | 60.2194
0.60706 | 60.2014
0.60707 | 60.2226
0.60708 | 60.2384
0.60709 | 60.2591
0.6071 | 60.2283
0.60711 | 60.2025
0.60712 | 60.2307
0.60713 | 60.2348
0.60714 | 60.2054
0.60715 | 60.2357
0.60716 | 60.2471
0.60717 | 60.2138
0.60718 | 60.2366
0.60719 | 60.2634
0.6072 | 60.2398
0.60721 | 60.2026
0.60722 | 60.2295
0.60723 | 60.2243
0.60724 | 60.2255
0.60725 | 60.2358
0.60726 | 60.2093
0.60727 | 60.2159
0.60728 | 60.2576
0.60729 | 60.2398
0.6073 | 60.2157
0.60731 | 60.2159
0.60732 | 60.2444
0.60733 | 60.2377
0.60734 | 60.2401
0.60735 | 60.2656
0.60736 | 60.2415
0.60737 | 60.2299
0.60738 | 60.2576
0.60739 | 60.2473
0.6074 | 60.2123
0.60741 | 60.2198
0.60742 | 60.2606
0.60743 | 60.2311
0.60744 | 60.2569
0.60745 | 60.2664
0.60746 | 60.2458
0.60747 | 60.2451
0.60748 | 60.2426
0.60749 | 60.2376
0.6075 | 60.2323
0.60751 | 60.2466
0.60752 | 60.2614
0.60753 | 60.2588
0.60754 | 60.2855
0.60755 | 60.2441
0.60756 | 60.2235
0.60757 | 60.227
0.60758 | 60.2406
0.60759 | 60.2671
0.6076 | 60.2585
0.60761 | 60.2454
0.60762 | 60.2478
0.60763 | 60.2572
0.60764 | 60.2744
0.60765 | 60.2626
0.60766 | 60.251
0.60767 | 60.2594
0.60768 | 60.2503
0.60769 | 60.2572
0.6077 | 60.2757
0.60771 | 60.2353
0.60772 | 60.228
0.60773 | 60.2661
0.60774 | 60.2681
0.60775 | 60.2434
0.60776 | 60.2557
0.60777 | 60.2543
0.60778 | 60.2583
0.60779 | 60.2791
0.6078 | 60.2667
0.60781 | 60.2405
0.60782 | 60.2558
0.60783 | 60.2795
0.60784 | 60.2662
0.60785 | 60.2371
0.60786 | 60.2633
0.60787 | 60.2887
0.60788 | 60.2734
0.60789 | 60.274
0.6079 | 60.2899
0.60791 | 60.2432
0.60792 | 60.2544
0.60793 | 60.2927
0.60794 | 60.2619
0.60795 | 60.2452
0.60796 | 60.293
0.60797 | 60.2879
0.60798 | 60.2785
0.60799 | 60.2924
0.608 | 60.281
0.60801 | 60.2404
0.60802 | 60.2613
0.60803 | 60.3032
0.60804 | 60.2672
0.60805 | 60.2774
0.60806 | 60.2996
0.60807 | 60.2713
0.60808 | 60.2859
0.60809 | 60.2867
0.6081 | 60.2762
0.60811 | 60.2467
0.60812 | 60.2755
0.60813 | 60.2993
0.60814 | 60.2815
0.60815 | 60.3112
0.60816 | 60.3122
0.60817 | 60.2873
0.60818 | 60.2825
0.60819 | 60.2898
0.6082 | 60.2662
0.60821 | 60.2497
0.60822 | 60.2996
0.60823 | 60.3088
0.60824 | 60.2931
0.60825 | 60.314
0.60826 | 60.2978
0.60827 | 60.2781
0.60828 | 60.3011
0.60829 | 60.3073
0.6083 | 60.254
0.60831 | 60.2779
0.60832 | 60.3251
0.60833 | 60.291
0.60834 | 60.2983
0.60835 | 60.298
0.60836 | 60.2884
0.60837 | 60.2738
0.60838 | 60.3039
0.60839 | 60.306
0.6084 | 60.282
0.60841 | 60.3084
0.60842 | 60.3049
0.60843 | 60.2814
0.60844 | 60.3155
0.60845 | 60.3137
0.60846 | 60.2743
0.60847 | 60.2811
0.60848 | 60.3047
0.60849 | 60.3167
0.6085 | 60.2914
0.60851 | 60.3024
0.60852 | 60.2935
0.60853 | 60.2923
0.60854 | 60.2961
0.60855 | 60.3016
0.60856 | 60.2815
0.60857 | 60.3063
0.60858 | 60.2962
0.60859 | 60.302
0.6086 | 60.3058
0.60861 | 60.2865
0.60862 | 60.3014
0.60863 | 60.317
0.60864 | 60.3009
0.60865 | 60.2798
0.60866 | 60.2974
0.60867 | 60.3125
0.60868 | 60.3001
0.60869 | 60.3324
0.6087 | 60.3023
0.60871 | 60.2516
0.60872 | 60.2861
0.60873 | 60.2974
0.60874 | 60.2938
0.60875 | 60.2911
0.60876 | 60.303
0.60877 | 60.2989
0.60878 | 60.2847
0.60879 | 60.303
0.6088 | 60.2955
0.60881 | 60.2529
0.60882 | 60.271
0.60883 | 60.3056
0.60884 | 60.2986
0.60885 | 60.2942
0.60886 | 60.3058
0.60887 | 60.2846
0.60888 | 60.267
0.60889 | 60.288
0.6089 | 60.2726
0.60891 | 60.2544
0.60892 | 60.3113
0.60893 | 60.3243
0.60894 | 60.2953
0.60895 | 60.2852
0.60896 | 60.3002
0.60897 | 60.2592
0.60898 | 60.2555
0.60899 | 60.2956
0.609 | 60.2823
0.60901 | 60.2576
0.60902 | 60.2692
0.60903 | 60.3131
0.60904 | 60.2881
0.60905 | 60.2547
0.60906 | 60.2632
0.60907 | 60.2571
0.60908 | 60.2557
0.60909 | 60.3005
0.6091 | 60.2755
0.60911 | 60.2882
0.60912 | 60.2776
0.60913 | 60.2632
0.60914 | 60.2798
0.60915 | 60.2544
0.60916 | 60.243
0.60917 | 60.2619
0.60918 | 60.2932
0.60919 | 60.2703
0.6092 | 60.2689
0.60921 | 60.2734
0.60922 | 60.2626
0.60923 | 60.2436
0.60924 | 60.2659
0.60925 | 60.2399
0.60926 | 60.2402
0.60927 | 60.2615
0.60928 | 60.2731
0.60929 | 60.2757
0.6093 | 60.2528
0.60931 | 60.255
0.60932 | 60.266
0.60933 | 60.2514
0.60934 | 60.2486
0.60935 | 60.2415
0.60936 | 60.248
0.60937 | 60.2647
0.60938 | 60.2616
0.60939 | 60.2632
0.6094 | 60.2645
0.60941 | 60.2195
0.60942 | 60.2401
0.60943 | 60.2658
0.60944 | 60.246
0.60945 | 60.2627
0.60946 | 60.2534
0.60947 | 60.2571
0.60948 | 60.2346
0.60949 | 60.269
0.6095 | 60.2474
0.60951 | 60.2257
0.60952 | 60.2237
0.60953 | 60.2426
0.60954 | 60.2424
0.60955 | 60.2475
0.60956 | 60.2293
0.60957 | 60.2293
0.60958 | 60.2465
0.60959 | 60.2379
0.6096 | 60.2248
0.60961 | 60.2349
0.60962 | 60.2537
0.60963 | 60.2256
0.60964 | 60.2504
0.60965 | 60.26
0.60966 | 60.2189
0.60967 | 60.2248
0.60968 | 60.2572
0.60969 | 60.2316
0.6097 | 60.2252
0.60971 | 60.2555
0.60972 | 60.2517
0.60973 | 60.2229
0.60974 | 60.2387
0.60975 | 60.2344
0.60976 | 60.1975
0.60977 | 60.2089
0.60978 | 60.2439
0.60979 | 60.2483
0.6098 | 60.2087
0.60981 | 60.2559
0.60982 | 60.2517
0.60983 | 60.2314
0.60984 | 60.2341
0.60985 | 60.232
0.60986 | 60.2166
0.60987 | 60.2192
0.60988 | 60.264
0.60989 | 60.2495
0.6099 | 60.2406
0.60991 | 60.2321
0.60992 | 60.2146
0.60993 | 60.2283
0.60994 | 60.2305
0.60995 | 60.223
0.60996 | 60.2195
0.60997 | 60.2617
0.60998 | 60.2478
0.60999 | 60.2428
0.61 | 60.2485
0.61001 | 60.222
0.61002 | 60.2033
0.61003 | 60.225
0.61004 | 60.2475
0.61005 | 60.2047
0.61006 | 60.2083
0.61007 | 60.2579
0.61008 | 60.2287
0.61009 | 60.2299
0.6101 | 60.2349
0.61011 | 60.2237
0.61012 | 60.2078
0.61013 | 60.2368
0.61014 | 60.2619
0.61015 | 60.2353
0.61016 | 60.2173
0.61017 | 60.2384
0.61018 | 60.2341
0.61019 | 60.2219
0.6102 | 60.2391
0.61021 | 60.207
0.61022 | 60.2064
0.61023 | 60.2499
0.61024 | 60.2667
0.61025 | 60.2212
0.61026 | 60.2207
0.61027 | 60.2557
0.61028 | 60.2172
0.61029 | 60.2257
0.6103 | 60.2275
0.61031 | 60.1949
0.61032 | 60.2256
0.61033 | 60.2636
0.61034 | 60.2682
0.61035 | 60.2219
0.61036 | 60.2368
0.61037 | 60.2446
0.61038 | 60.2065
0.61039 | 60.2398
0.6104 | 60.2445
0.61041 | 60.2104
0.61042 | 60.2359
0.61043 | 60.2551
0.61044 | 60.2485
0.61045 | 60.2114
0.61046 | 60.2224
0.61047 | 60.2252
0.61048 | 60.2422
0.61049 | 60.2267
0.6105 | 60.2426
0.61051 | 60.2338
0.61052 | 60.2575
0.61053 | 60.2625
0.61054 | 60.2353
0.61055 | 60.2342
0.61056 | 60.2301
0.61057 | 60.205
0.61058 | 60.2038
0.61059 | 60.2486
0.6106 | 60.2377
0.61061 | 60.2056
0.61062 | 60.2377
0.61063 | 60.2679
0.61064 | 60.23
0.61065 | 60.2304
0.61066 | 60.2277
0.61067 | 60.2107
0.61068 | 60.2233
0.61069 | 60.2584
0.6107 | 60.2387
0.61071 | 60.2219
0.61072 | 60.2424
0.61073 | 60.2367
0.61074 | 60.2188
0.61075 | 60.228
0.61076 | 60.2159
0.61077 | 60.218
0.61078 | 60.2325
0.61079 | 60.2439
0.6108 | 60.2235
0.61081 | 60.2168
0.61082 | 60.2411
0.61083 | 60.2302
0.61084 | 60.2149
0.61085 | 60.2248
0.61086 | 60.2165
0.61087 | 60.2219
0.61088 | 60.2377
0.61089 | 60.243
0.6109 | 60.2354
0.61091 | 60.2106
0.61092 | 60.2127
0.61093 | 60.2213
0.61094 | 60.2372
0.61095 | 60.2267
0.61096 | 60.2245
0.61097 | 60.2111
0.61098 | 60.226
0.61099 | 60.2365
0.611 | 60.2142
0.61101 | 60.2136
0.61102 | 60.2303
0.61103 | 60.2159
0.61104 | 60.2275
0.61105 | 60.2273
0.61106 | 60.2052
0.61107 | 60.2131
0.61108 | 60.2221
0.61109 | 60.236
0.6111 | 60.2003
0.61111 | 60.173
0.61112 | 60.2327
0.61113 | 60.2363
0.61114 | 60.2101
0.61115 | 60.202
0.61116 | 60.2141
0.61117 | 60.2114
0.61118 | 60.222
0.61119 | 60.2219
0.6112 | 60.209
0.61121 | 60.2003
0.61122 | 60.2112
0.61123 | 60.2174
0.61124 | 60.2155
0.61125 | 60.1919
0.61126 | 60.1955
0.61127 | 60.1985
0.61128 | 60.2255
0.61129 | 60.2334
0.6113 | 60.2053
0.61131 | 60.2039
0.61132 | 60.1952
0.61133 | 60.2173
0.61134 | 60.2196
0.61135 | 60.2106
0.61136 | 60.188
0.61137 | 60.2028
0.61138 | 60.2076
0.61139 | 60.2073
0.6114 | 60.2175
0.61141 | 60.2104
0.61142 | 60.1965
0.61143 | 60.205
0.61144 | 60.2197
0.61145 | 60.1811
0.61146 | 60.1762
0.61147 | 60.2019
0.61148 | 60.2227
0.61149 | 60.2196
0.6115 | 60.1901
0.61151 | 60.2015
0.61152 | 60.1929
0.61153 | 60.196
0.61154 | 60.1934
0.61155 | 60.1994
0.61156 | 60.1882
0.61157 | 60.1933
0.61158 | 60.2131
0.61159 | 60.2124
0.6116 | 60.1682
0.61161 | 60.2002
0.61162 | 60.1895
0.61163 | 60.1822
0.61164 | 60.1875
0.61165 | 60.1794
0.61166 | 60.186
0.61167 | 60.1876
0.61168 | 60.1895
0.61169 | 60.212
0.6117 | 60.2031
0.61171 | 60.1728
0.61172 | 60.1707
0.61173 | 60.1985
0.61174 | 60.1987
0.61175 | 60.1728
0.61176 | 60.1585
0.61177 | 60.1986
0.61178 | 60.1857
0.61179 | 60.1822
0.6118 | 60.1844
0.61181 | 60.1687
0.61182 | 60.1607
0.61183 | 60.1996
0.61184 | 60.2088
0.61185 | 60.1608
0.61186 | 60.1465
0.61187 | 60.1831
0.61188 | 60.2
0.61189 | 60.1895
0.6119 | 60.1904
0.61191 | 60.1613
0.61192 | 60.16
0.61193 | 60.1834
0.61194 | 60.1846
0.61195 | 60.145
0.61196 | 60.1692
0.61197 | 60.206
0.61198 | 60.1682
0.61199 | 60.1602
0.612 | 60.1865
0.61201 | 60.1611
0.61202 | 60.1467
0.61203 | 60.1724
0.61204 | 60.1719
0.61205 | 60.1624
0.61206 | 60.1545
0.61207 | 60.1678
0.61208 | 60.1643
0.61209 | 60.1591
0.6121 | 60.1438
0.61211 | 60.1512
0.61212 | 60.1635
0.61213 | 60.1727
0.61214 | 60.1617
0.61215 | 60.1628
0.61216 | 60.1587
0.61217 | 60.1469
0.61218 | 60.1547
0.61219 | 60.1747
0.6122 | 60.1795
0.61221 | 60.1328
0.61222 | 60.1633
0.61223 | 60.1765
0.61224 | 60.1458
0.61225 | 60.1321
0.61226 | 60.1511
0.61227 | 60.1527
0.61228 | 60.147
0.61229 | 60.1819
0.6123 | 60.176
0.61231 | 60.1199
0.61232 | 60.1316
0.61233 | 60.1883
0.61234 | 60.1375
0.61235 | 60.1104
0.61236 | 60.1493
0.61237 | 60.1462
0.61238 | 60.1454
0.61239 | 60.1924
0.6124 | 60.1626
0.61241 | 60.1211
0.61242 | 60.1593
0.61243 | 60.1634
0.61244 | 60.1349
0.61245 | 60.1303
0.61246 | 60.1509
0.61247 | 60.1509
0.61248 | 60.1392
0.61249 | 60.1498
0.6125 | 60.1515
0.61251 | 60.1384
0.61252 | 60.1255
0.61253 | 60.1395
0.61254 | 60.1383
0.61255 | 60.159
0.61256 | 60.1446
0.61257 | 60.1745
0.61258 | 60.1562
0.61259 | 60.1369
0.6126 | 60.1369
0.61261 | 60.1351
0.61262 | 60.1199
0.61263 | 60.1525
0.61264 | 60.1757
0.61265 | 60.1411
0.61266 | 60.1246
0.61267 | 60.1401
0.61268 | 60.174
0.61269 | 60.1326
0.6127 | 60.1309
0.61271 | 60.1396
0.61272 | 60.1441
0.61273 | 60.144
0.61274 | 60.1528
0.61275 | 60.1478
0.61276 | 60.128
0.61277 | 60.1444
0.61278 | 60.1346
0.61279 | 60.1354
0.6128 | 60.1221
0.61281 | 60.1288
0.61282 | 60.14
0.61283 | 60.1482
0.61284 | 60.1498
0.61285 | 60.1446
0.61286 | 60.1439
0.61287 | 60.1351
0.61288 | 60.1598
0.61289 | 60.1442
0.6129 | 60.1107
0.61291 | 60.1275
0.61292 | 60.161
0.61293 | 60.1564
0.61294 | 60.1512
0.61295 | 60.163
0.61296 | 60.1085
0.61297 | 60.1179
0.61298 | 60.1404
0.61299 | 60.1183
0.613 | 60.1303
0.61301 | 60.1495
0.61302 | 60.1308
0.61303 | 60.1616
0.61304 | 60.1667
0.61305 | 60.1338
0.61306 | 60.1166
0.61307 | 60.1393
0.61308 | 60.1321
0.61309 | 60.1287
0.6131 | 60.1565
0.61311 | 60.1317
0.61312 | 60.1258
0.61313 | 60.1435
0.61314 | 60.1425
0.61315 | 60.13
0.61316 | 60.1188
0.61317 | 60.1327
0.61318 | 60.1297
0.61319 | 60.1429
0.6132 | 60.1451
0.61321 | 60.1169
0.61322 | 60.1256
0.61323 | 60.1517
0.61324 | 60.1468
0.61325 | 60.1444
0.61326 | 60.11
0.61327 | 60.1201
0.61328 | 60.1276
0.61329 | 60.1548
0.6133 | 60.1659
0.61331 | 60.1077
0.61332 | 60.1088
0.61333 | 60.1261
0.61334 | 60.1318
0.61335 | 60.1289
0.61336 | 60.1371
0.61337 | 60.1341
0.61338 | 60.1358
0.61339 | 60.1522
0.6134 | 60.1363
0.61341 | 60.1123
0.61342 | 60.1346
0.61343 | 60.1435
0.61344 | 60.1461
0.61345 | 60.1384
0.61346 | 60.1475
0.61347 | 60.1231
0.61348 | 60.1438
0.61349 | 60.1495
0.6135 | 60.127
0.61351 | 60.1088
0.61352 | 60.1373
0.61353 | 60.1533
0.61354 | 60.1241
0.61355 | 60.1207
0.61356 | 60.1141
0.61357 | 60.1348
0.61358 | 60.133
0.61359 | 60.1695
0.6136 | 60.1473
0.61361 | 60.1356
0.61362 | 60.1316
0.61363 | 60.131
0.61364 | 60.1323
0.61365 | 60.122
0.61366 | 60.1343
0.61367 | 60.136
0.61368 | 60.1297
0.61369 | 60.1424
0.6137 | 60.1635
0.61371 | 60.1108
0.61372 | 60.1177
0.61373 | 60.1359
0.61374 | 60.1499
0.61375 | 60.1226
0.61376 | 60.1416
0.61377 | 60.1424
0.61378 | 60.1438
0.61379 | 60.1467
0.6138 | 60.149
0.61381 | 60.121
0.61382 | 60.1166
0.61383 | 60.1229
0.61384 | 60.1308
0.61385 | 60.1203
0.61386 | 60.1244
0.61387 | 60.1408
0.61388 | 60.1552
0.61389 | 60.1482
0.6139 | 60.1288
0.61391 | 60.1207
0.61392 | 60.1222
0.61393 | 60.1388
0.61394 | 60.139
0.61395 | 60.144
0.61396 | 60.1282
0.61397 | 60.1398
0.61398 | 60.1353
0.61399 | 60.1407
0.614 | 60.1259
0.61401 | 60.106
0.61402 | 60.1259
0.61403 | 60.1352
0.61404 | 60.1476
0.61405 | 60.1671
0.61406 | 60.1492
0.61407 | 60.1386
0.61408 | 60.1387
0.61409 | 60.1195
0.6141 | 60.1248
0.61411 | 60.125
0.61412 | 60.1319
0.61413 | 60.1553
0.61414 | 60.1592
0.61415 | 60.134
0.61416 | 60.14
0.61417 | 60.1356
0.61418 | 60.1262
0.61419 | 60.1295
0.6142 | 60.1267
0.61421 | 60.1187
0.61422 | 60.1275
0.61423 | 60.1565
0.61424 | 60.174
0.61425 | 60.1304
0.61426 | 60.1194
0.61427 | 60.135
0.61428 | 60.1448
0.61429 | 60.1338
0.6143 | 60.144
0.61431 | 60.1367
0.61432 | 60.1327
0.61433 | 60.1649
0.61434 | 60.1457
0.61435 | 60.1282
0.61436 | 60.1096
0.61437 | 60.1306
0.61438 | 60.1517
0.61439 | 60.1402
0.6144 | 60.1528
0.61441 | 60.1488
0.61442 | 60.13
0.61443 | 60.1554
0.61444 | 60.1555
0.61445 | 60.1146
0.61446 | 60.1015
0.61447 | 60.1361
0.61448 | 60.1462
0.61449 | 60.1506
0.6145 | 60.1454
0.61451 | 60.1361
0.61452 | 60.1349
0.61453 | 60.1494
0.61454 | 60.1289
0.61455 | 60.1197
0.61456 | 60.1334
0.61457 | 60.1509
0.61458 | 60.1466
0.61459 | 60.1444
0.6146 | 60.1305
0.61461 | 60.139
0.61462 | 60.1346
0.61463 | 60.1461
0.61464 | 60.1394
0.61465 | 60.1335
0.61466 | 60.1433
0.61467 | 60.1474
0.61468 | 60.1411
0.61469 | 60.1545
0.6147 | 60.1288
0.61471 | 60.1179
0.61472 | 60.135
0.61473 | 60.146
0.61474 | 60.1593
0.61475 | 60.154
0.61476 | 60.1557
0.61477 | 60.1044
0.61478 | 60.1577
0.61479 | 60.1583
0.6148 | 60.1299
0.61481 | 60.1158
0.61482 | 60.1449
0.61483 | 60.1465
0.61484 | 60.1601
0.61485 | 60.1431
0.61486 | 60.1255
0.61487 | 60.1271
0.61488 | 60.1207
0.61489 | 60.155
0.6149 | 60.1252
0.61491 | 60.1475
0.61492 | 60.1639
0.61493 | 60.1636
0.61494 | 60.1483
0.61495 | 60.1474
0.61496 | 60.1106
0.61497 | 60.1257
0.61498 | 60.1387
0.61499 | 60.1302
0.615 | 60.1493
0.61501 | 60.1477
0.61502 | 60.1588
0.61503 | 60.136
0.61504 | 60.1704
0.61505 | 60.1235
0.61506 | 60.1155
0.61507 | 60.1424
0.61508 | 60.1617
0.61509 | 60.1458
0.6151 | 60.1465
0.61511 | 60.1401
0.61512 | 60.1535
0.61513 | 60.1547
0.61514 | 60.1504
0.61515 | 60.1399
0.61516 | 60.1212
0.61517 | 60.1633
0.61518 | 60.1403
0.61519 | 60.15
0.6152 | 60.1555
0.61521 | 60.1527
0.61522 | 60.1209
0.61523 | 60.1469
0.61524 | 60.1456
0.61525 | 60.1467
0.61526 | 60.1238
0.61527 | 60.1594
0.61528 | 60.1778
0.61529 | 60.1416
0.6153 | 60.1312
0.61531 | 60.1312
0.61532 | 60.1243
0.61533 | 60.1287
0.61534 | 60.1601
0.61535 | 60.1435
0.61536 | 60.1306
0.61537 | 60.162
0.61538 | 60.1575
0.61539 | 60.1412
0.6154 | 60.1473
0.61541 | 60.1219
0.61542 | 60.1591
0.61543 | 60.1513
0.61544 | 60.1795
0.61545 | 60.1471
0.61546 | 60.1545
0.61547 | 60.1657
0.61548 | 60.1221
0.61549 | 60.1306
0.6155 | 60.1302
0.61551 | 60.1115
0.61552 | 60.1592
0.61553 | 60.1507
0.61554 | 60.1704
0.61555 | 60.1346
0.61556 | 60.1392
0.61557 | 60.1479
0.61558 | 60.1345
0.61559 | 60.1357
0.6156 | 60.1249
0.61561 | 60.1382
0.61562 | 60.1414
0.61563 | 60.1651
0.61564 | 60.1772
0.61565 | 60.1566
0.61566 | 60.1166
0.61567 | 60.1129
0.61568 | 60.1265
0.61569 | 60.1343
0.6157 | 60.152
0.61571 | 60.1364
0.61572 | 60.1478
0.61573 | 60.1435
0.61574 | 60.167
0.61575 | 60.1199
0.61576 | 60.1149
0.61577 | 60.1362
0.61578 | 60.1451
0.61579 | 60.14
0.6158 | 60.1555
0.61581 | 60.1553
0.61582 | 60.1534
0.61583 | 60.1418
0.61584 | 60.1266
0.61585 | 60.1131
0.61586 | 60.1087
0.61587 | 60.1502
0.61588 | 60.1484
0.61589 | 60.1579
0.6159 | 60.1726
0.61591 | 60.1319
0.61592 | 60.1319
0.61593 | 60.1392
0.61594 | 60.1375
0.61595 | 60.1267
0.61596 | 60.1531
0.61597 | 60.1345
0.61598 | 60.1615
0.61599 | 60.1648
0.616 | 60.1491
0.61601 | 60.0986
0.61602 | 60.1246
0.61603 | 60.1305
0.61604 | 60.1297
0.61605 | 60.1302
0.61606 | 60.1673
0.61607 | 60.1493
0.61608 | 60.1364
0.61609 | 60.1616
0.6161 | 60.1432
0.61611 | 60.1082
0.61612 | 60.1262
0.61613 | 60.129
0.61614 | 60.1566
0.61615 | 60.1689
0.61616 | 60.1312
0.61617 | 60.1339
0.61618 | 60.1536
0.61619 | 60.1481
0.6162 | 60.099
0.61621 | 60.1126
0.61622 | 60.1387
0.61623 | 60.1411
0.61624 | 60.1422
0.61625 | 60.1311
0.61626 | 60.1394
0.61627 | 60.1452
0.61628 | 60.1353
0.61629 | 60.1317
0.6163 | 60.117
0.61631 | 60.1341
0.61632 | 60.1331
0.61633 | 60.136
0.61634 | 60.1522
0.61635 | 60.133
0.61636 | 60.1073
0.61637 | 60.1361
0.61638 | 60.122
0.61639 | 60.1293
0.6164 | 60.1569
0.61641 | 60.1339
0.61642 | 60.1371
0.61643 | 60.15
0.61644 | 60.1464
0.61645 | 60.1388
0.61646 | 60.1012
0.61647 | 60.1129
0.61648 | 60.1182
0.61649 | 60.1242
0.6165 | 60.1745
0.61651 | 60.1355
0.61652 | 60.1135
0.61653 | 60.1427
0.61654 | 60.1502
0.61655 | 60.1112
0.61656 | 60.096
0.61657 | 60.1393
0.61658 | 60.1597
0.61659 | 60.1411
0.6166 | 60.1557
0.61661 | 60.1473
0.61662 | 60.1171
0.61663 | 60.1015
0.61664 | 60.11
0.61665 | 60.1145
0.61666 | 60.1143
0.61667 | 60.1239
0.61668 | 60.1363
0.61669 | 60.1541
0.6167 | 60.1237
0.61671 | 60.1364
0.61672 | 60.1282
0.61673 | 60.1119
0.61674 | 60.1185
0.61675 | 60.1055
0.61676 | 60.1203
0.61677 | 60.1295
0.61678 | 60.1488
0.61679 | 60.1489
0.6168 | 60.1078
0.61681 | 60.1227
0.61682 | 60.1086
0.61683 | 60.1033
0.61684 | 60.125
0.61685 | 60.1316
0.61686 | 60.1207
0.61687 | 60.1345
0.61688 | 60.1218
0.61689 | 60.1216
0.6169 | 60.1076
0.61691 | 60.0938
0.61692 | 60.1089
0.61693 | 60.1373
0.61694 | 60.1414
0.61695 | 60.1309
0.61696 | 60.1345
0.61697 | 60.1311
0.61698 | 60.1147
0.61699 | 60.1065
0.617 | 60.1144
0.61701 | 60.1085
0.61702 | 60.1197
0.61703 | 60.1235
0.61704 | 60.1578
0.61705 | 60.1209
0.61706 | 60.0958
0.61707 | 60.1297
0.61708 | 60.1099
0.61709 | 60.0986
0.6171 | 60.1072
0.61711 | 60.1089
0.61712 | 60.1303
0.61713 | 60.1396
0.61714 | 60.1665
0.61715 | 60.0951
0.61716 | 60.0747
0.61717 | 60.0846
0.61718 | 60.1067
0.61719 | 60.1248
0.6172 | 60.1146
0.61721 | 60.1249
0.61722 | 60.1095
0.61723 | 60.1183
0.61724 | 60.126
0.61725 | 60.0923
0.61726 | 60.0782
0.61727 | 60.0905
0.61728 | 60.1165
0.61729 | 60.1415
0.6173 | 60.1356
0.61731 | 60.1042
0.61732 | 60.1186
0.61733 | 60.1099
0.61734 | 60.0751
0.61735 | 60.0941
0.61736 | 60.0989
0.61737 | 60.1138
0.61738 | 60.1047
0.61739 | 60.132
0.6174 | 60.1039
0.61741 | 60.0929
0.61742 | 60.113
0.61743 | 60.0975
0.61744 | 60.0893
0.61745 | 60.0903
0.61746 | 60.1172
0.61747 | 60.1121
0.61748 | 60.1082
0.61749 | 60.1231
0.6175 | 60.105
0.61751 | 60.0718
0.61752 | 60.0813
0.61753 | 60.095
0.61754 | 60.0963
0.61755 | 60.0992
0.61756 | 60.096
0.61757 | 60.1237
0.61758 | 60.1123
0.61759 | 60.1106
0.6176 | 60.0966
0.61761 | 60.0746
0.61762 | 60.0743
0.61763 | 60.1043
0.61764 | 60.1116
0.61765 | 60.1053
0.61766 | 60.1074
0.61767 | 60.1037
0.61768 | 60.0889
0.61769 | 60.1078
0.6177 | 60.1016
0.61771 | 60.0527
0.61772 | 60.0704
0.61773 | 60.1087
0.61774 | 60.1153
0.61775 | 60.098
0.61776 | 60.1097
0.61777 | 60.0921
0.61778 | 60.0926
0.61779 | 60.1068
0.6178 | 60.1151
0.61781 | 60.0772
0.61782 | 60.0706
0.61783 | 60.1123
0.61784 | 60.0954
0.61785 | 60.0731
0.61786 | 60.0999
0.61787 | 60.0981
0.61788 | 60.0943
0.61789 | 60.0859
0.6179 | 60.092
0.61791 | 60.0945
0.61792 | 60.0927
0.61793 | 60.1219
0.61794 | 60.0939
0.61795 | 60.0862
0.61796 | 60.0964
0.61797 | 60.0921
0.61798 | 60.0937
0.61799 | 60.1089
0.618 | 60.108
0.61801 | 60.0733
0.61802 | 60.086
0.61803 | 60.0976
0.61804 | 60.0784
0.61805 | 60.0699
0.61806 | 60.0839
0.61807 | 60.0734
0.61808 | 60.0975
0.61809 | 60.1184
0.6181 | 60.0969
0.61811 | 60.0728
0.61812 | 60.0978
0.61813 | 60.0932
0.61814 | 60.0939
0.61815 | 60.0803
0.61816 | 60.0983
0.61817 | 60.1037
0.61818 | 60.1038
0.61819 | 60.1132
0.6182 | 60.0859
0.61821 | 60.0559
0.61822 | 60.0824
0.61823 | 60.1057
0.61824 | 60.1041
0.61825 | 60.0848
0.61826 | 60.0916
0.61827 | 60.1003
0.61828 | 60.1138
0.61829 | 60.1221
0.6183 | 60.0849
0.61831 | 60.0809
0.61832 | 60.0883
0.61833 | 60.0918
0.61834 | 60.1112
0.61835 | 60.0886
0.61836 | 60.0708
0.61837 | 60.0926
0.61838 | 60.0923
0.61839 | 60.0938
0.6184 | 60.091
0.61841 | 60.1012
0.61842 | 60.0996
0.61843 | 60.0915
0.61844 | 60.1076
0.61845 | 60.1179
0.61846 | 60.0906
0.61847 | 60.0896
0.61848 | 60.0919
0.61849 | 60.0936
0.6185 | 60.1038
0.61851 | 60.1189
0.61852 | 60.0949
0.61853 | 60.0889
0.61854 | 60.1035
0.61855 | 60.1039
0.61856 | 60.0864
0.61857 | 60.0847
0.61858 | 60.1153
0.61859 | 60.113
0.6186 | 60.104
0.61861 | 60.0971
0.61862 | 60.1102
0.61863 | 60.1177
0.61864 | 60.1031
0.61865 | 60.0982
0.61866 | 60.0936
0.61867 | 60.0864
0.61868 | 60.1203
0.61869 | 60.1274
0.6187 | 60.0782
0.61871 | 60.0893
0.61872 | 60.1161
0.61873 | 60.1003
0.61874 | 60.1071
0.61875 | 60.0891
0.61876 | 60.0822
0.61877 | 60.1094
0.61878 | 60.1168
0.61879 | 60.1235
0.6188 | 60.1174
0.61881 | 60.0866
0.61882 | 60.1126
0.61883 | 60.1094
0.61884 | 60.1091
0.61885 | 60.1204
0.61886 | 60.0866
0.61887 | 60.0875
0.61888 | 60.111
0.61889 | 60.133
0.6189 | 60.0794
0.61891 | 60.0885
0.61892 | 60.1245
0.61893 | 60.1018
0.61894 | 60.1092
0.61895 | 60.1349
0.61896 | 60.1102
0.61897 | 60.0969
0.61898 | 60.1175
0.61899 | 60.1256
0.619 | 60.0844
0.61901 | 60.0861
0.61902 | 60.1014
0.61903 | 60.1065
0.61904 | 60.1134
0.61905 | 60.1201
0.61906 | 60.099
0.61907 | 60.1029
0.61908 | 60.108
0.61909 | 60.1144
0.6191 | 60.1068
0.61911 | 60.0934
0.61912 | 60.1022
0.61913 | 60.1226
0.61914 | 60.1372
0.61915 | 60.1141
0.61916 | 60.1129
0.61917 | 60.1027
0.61918 | 60.0963
0.61919 | 60.1165
0.6192 | 60.1088
0.61921 | 60.0973
0.61922 | 60.1181
0.61923 | 60.1297
0.61924 | 60.1167
0.61925 | 60.1083
0.61926 | 60.1089
0.61927 | 60.0798
0.61928 | 60.0994
0.61929 | 60.1158
0.6193 | 60.1059
0.61931 | 60.1165
0.61932 | 60.1173
0.61933 | 60.1221
0.61934 | 60.0958
0.61935 | 60.1137
0.61936 | 60.0872
0.61937 | 60.0827
0.61938 | 60.1173
0.61939 | 60.1291
0.6194 | 60.0996
0.61941 | 60.1016
0.61942 | 60.1334
0.61943 | 60.1314
0.61944 | 60.0962
0.61945 | 60.1104
0.61946 | 60.1133
0.61947 | 60.0693
0.61948 | 60.1125
0.61949 | 60.1491
0.6195 | 60.1241
0.61951 | 60.1214
0.61952 | 60.1153
0.61953 | 60.1033
0.61954 | 60.1108
0.61955 | 60.1147
0.61956 | 60.0803
0.61957 | 60.105
0.61958 | 60.1366
0.61959 | 60.1166
0.6196 | 60.0893
0.61961 | 60.1276
0.61962 | 60.1115
0.61963 | 60.0887
0.61964 | 60.1058
0.61965 | 60.1267
0.61966 | 60.1014
0.61967 | 60.098
0.61968 | 60.1311
0.61969 | 60.1132
0.6197 | 60.0789
0.61971 | 60.1033
0.61972 | 60.1011
0.61973 | 60.1037
0.61974 | 60.1246
0.61975 | 60.1175
0.61976 | 60.087
0.61977 | 60.1201
0.61978 | 60.1326
0.61979 | 60.0786
0.6198 | 60.0888
0.61981 | 60.1186
0.61982 | 60.1008
0.61983 | 60.0902
0.61984 | 60.1282
0.61985 | 60.1102
0.61986 | 60.0712
0.61987 | 60.1033
0.61988 | 60.1242
0.61989 | 60.0908
0.6199 | 60.1099
0.61991 | 60.1005
0.61992 | 60.0842
0.61993 | 60.1103
0.61994 | 60.1155
0.61995 | 60.0964
0.61996 | 60.1063
0.61997 | 60.1082
0.61998 | 60.0915
0.61999 | 60.11
0.62 | 60.1169
0.62001 | 60.0793
0.62002 | 60.0924
0.62003 | 60.1328
0.62004 | 60.1021
0.62005 | 60.0663
0.62006 | 60.0745
0.62007 | 60.1057
0.62008 | 60.1129
0.62009 | 60.099
0.6201 | 60.092
0.62011 | 60.0888
0.62012 | 60.0926
0.62013 | 60.1163
0.62014 | 60.1075
0.62015 | 60.0889
0.62016 | 60.0871
0.62017 | 60.0825
0.62018 | 60.1019
0.62019 | 60.1309
0.6202 | 60.0736
0.62021 | 60.0774
0.62022 | 60.1063
0.62023 | 60.0825
0.62024 | 60.0837
0.62025 | 60.0747
0.62026 | 60.0756
0.62027 | 60.0881
0.62028 | 60.1011
0.62029 | 60.1009
0.6203 | 60.0919
0.62031 | 60.0776
0.62032 | 60.0913
0.62033 | 60.0893
0.62034 | 60.0776
0.62035 | 60.1032
0.62036 | 60.0844
0.62037 | 60.0719
0.62038 | 60.075
0.62039 | 60.1109
0.6204 | 60.0978
0.62041 | 60.0816
0.62042 | 60.1031
0.62043 | 60.0917
0.62044 | 60.0779
0.62045 | 60.0881
0.62046 | 60.0819
0.62047 | 60.0652
0.62048 | 60.1021
0.62049 | 60.1166
0.6205 | 60.0825
0.62051 | 60.0778
0.62052 | 60.0907
0.62053 | 60.107
0.62054 | 60.0951
0.62055 | 60.0664
0.62056 | 60.0365
0.62057 | 60.0958
0.62058 | 60.0996
0.62059 | 60.0812
0.6206 | 60.1001
0.62061 | 60.0833
0.62062 | 60.099
0.62063 | 60.117
0.62064 | 60.0913
0.62065 | 60.0528
0.62066 | 60.065
0.62067 | 60.0884
0.62068 | 60.0983
0.62069 | 60.0845
0.6207 | 60.1097
0.62071 | 60.0734
0.62072 | 60.0659
0.62073 | 60.0885
0.62074 | 60.0573
0.62075 | 60.0606
0.62076 | 60.0929
0.62077 | 60.0964
0.62078 | 60.0899
0.62079 | 60.0973
0.6208 | 60.1018
0.62081 | 60.0686
0.62082 | 60.088
0.62083 | 60.0872
0.62084 | 60.0783
0.62085 | 60.0698
0.62086 | 60.0898
0.62087 | 60.0721
0.62088 | 60.0738
0.62089 | 60.0913
0.6209 | 60.1014
0.62091 | 60.0692
0.62092 | 60.0779
0.62093 | 60.0936
0.62094 | 60.0827
0.62095 | 60.091
0.62096 | 60.0815
0.62097 | 60.0926
0.62098 | 60.0856
0.62099 | 60.099
0.621 | 60.0742
0.62101 | 60.068
0.62102 | 60.0962
0.62103 | 60.0996
0.62104 | 60.0736
0.62105 | 60.0863
0.62106 | 60.084
0.62107 | 60.0606
0.62108 | 60.0831
0.62109 | 60.1053
0.6211 | 60.0696
0.62111 | 60.0594
0.62112 | 60.1027
0.62113 | 60.1036
0.62114 | 60.0902
0.62115 | 60.1012
0.62116 | 60.0614
0.62117 | 60.0597
0.62118 | 60.0939
0.62119 | 60.0965
0.6212 | 60.0719
0.62121 | 60.064
0.62122 | 60.0751
0.62123 | 60.0904
0.62124 | 60.0976
0.62125 | 60.0841
0.62126 | 60.0726
0.62127 | 60.0555
0.62128 | 60.0793
0.62129 | 60.0837
0.6213 | 60.0805
0.62131 | 60.0883
0.62132 | 60.0847
0.62133 | 60.0711
0.62134 | 60.0875
0.62135 | 60.0789
0.62136 | 60.0663
0.62137 | 60.0584
0.62138 | 60.0895
0.62139 | 60.0963
0.6214 | 60.0644
0.62141 | 60.0788
0.62142 | 60.0871
0.62143 | 60.0639
0.62144 | 60.0749
0.62145 | 60.0905
0.62146 | 60.0609
0.62147 | 60.0597
0.62148 | 60.104
0.62149 | 60.0787
0.6215 | 60.0703
0.62151 | 60.0882
0.62152 | 60.0814
0.62153 | 60.0452
0.62154 | 60.1001
0.62155 | 60.0747
0.62156 | 60.03
0.62157 | 60.0704
0.62158 | 60.0975
0.62159 | 60.0778
0.6216 | 60.0617
0.62161 | 60.0913
0.62162 | 60.0677
0.62163 | 60.0558
0.62164 | 60.0767
0.62165 | 60.0773
0.62166 | 60.0694
0.62167 | 60.0783
0.62168 | 60.0808
0.62169 | 60.0643
0.6217 | 60.093
0.62171 | 60.0702
0.62172 | 60.0405
0.62173 | 60.08
0.62174 | 60.085
0.62175 | 60.0631
0.62176 | 60.0575
0.62177 | 60.0945
0.62178 | 60.0809
0.62179 | 60.071
0.6218 | 60.0627
0.62181 | 60.0588
0.62182 | 60.0358
0.62183 | 60.0576
0.62184 | 60.1023
0.62185 | 60.0655
0.62186 | 60.0601
0.62187 | 60.0908
0.62188 | 60.0628
0.62189 | 60.0588
0.6219 | 60.0769
0.62191 | 60.044
0.62192 | 60.0201
0.62193 | 60.0746
0.62194 | 60.0823
0.62195 | 60.0609
0.62196 | 60.0504
0.62197 | 60.0887
0.62198 | 60.0647
0.62199 | 60.041
0.622 | 60.0592
0.62201 | 60.0368
0.62202 | 60.0612
0.62203 | 60.0832
0.62204 | 60.071
0.62205 | 60.0675
0.62206 | 60.073
0.62207 | 60.0614
0.62208 | 60.022
0.62209 | 60.0741
0.6221 | 60.0529
0.62211 | 60.0441
0.62212 | 60.0813
0.62213 | 60.0895
0.62214 | 60.0698
0.62215 | 60.0487
0.62216 | 60.066
0.62217 | 60.0659
0.62218 | 60.0341
0.62219 | 60.0642
0.6222 | 60.0614
0.62221 | 60.0584
0.62222 | 60.0708
0.62223 | 60.0895
0.62224 | 60.0647
0.62225 | 60.0502
0.62226 | 60.0272
0.62227 | 60.0354
0.62228 | 60.0689
0.62229 | 60.0688
0.6223 | 60.0594
0.62231 | 60.0783
0.62232 | 60.0656
0.62233 | 60.0567
0.62234 | 60.0749
0.62235 | 60.0532
0.62236 | 60.0216
0.62237 | 60.0515
0.62238 | 60.0772
0.62239 | 60.079
0.6224 | 60.0661
0.62241 | 60.0459
0.62242 | 60.0524
0.62243 | 60.0519
0.62244 | 60.0607
0.62245 | 60.0607
0.62246 | 60.0183
0.62247 | 60.0567
0.62248 | 60.099
0.62249 | 60.0795
0.6225 | 60.036
0.62251 | 60.0524
0.62252 | 60.0616
0.62253 | 60.0466
0.62254 | 60.0628
0.62255 | 60.0642
0.62256 | 60.0491
0.62257 | 60.0669
0.62258 | 60.0898
0.62259 | 60.0547
0.6226 | 60.0461
0.62261 | 60.0398
0.62262 | 60.044
0.62263 | 60.0365
0.62264 | 60.0717
0.62265 | 60.064
0.62266 | 60.0408
0.62267 | 60.0809
0.62268 | 60.0735
0.62269 | 60.0461
0.6227 | 60.0316
0.62271 | 60.0541
0.62272 | 60.0317
0.62273 | 60.0582
0.62274 | 60.0877
0.62275 | 60.0675
0.62276 | 60.0433
0.62277 | 60.039
0.62278 | 60.0688
0.62279 | 60.06
0.6228 | 60.0406
0.62281 | 60.0542
0.62282 | 60.0454
0.62283 | 60.0571
0.62284 | 60.0786
0.62285 | 60.0697
0.62286 | 60.0467
0.62287 | 60.0589
0.62288 | 60.0726
0.62289 | 60.0437
0.6229 | 60.0543
0.62291 | 60.0361
0.62292 | 60.0402
0.62293 | 60.0595
0.62294 | 60.0878
0.62295 | 60.0611
0.62296 | 60.0341
0.62297 | 60.0588
0.62298 | 60.0569
0.62299 | 60.0558
0.623 | 60.0534
0.62301 | 60.0512
0.62302 | 60.0455
0.62303 | 60.0659
0.62304 | 60.0738
0.62305 | 60.0429
0.62306 | 60.0549
0.62307 | 60.0533
0.62308 | 60.034
0.62309 | 60.0583
0.6231 | 60.0613
0.62311 | 60.0392
0.62312 | 60.045
0.62313 | 60.079
0.62314 | 60.072
0.62315 | 60.0332
0.62316 | 60.0511
0.62317 | 60.0554
0.62318 | 60.0474
0.62319 | 60.062
0.6232 | 60.068
0.62321 | 60.0433
0.62322 | 60.0386
0.62323 | 60.069
0.62324 | 60.0473
0.62325 | 60.0539
0.62326 | 60.0548
0.62327 | 60.0332
0.62328 | 60.048
0.62329 | 60.0742
0.6233 | 60.05
0.62331 | 60.0497
0.62332 | 60.0656
0.62333 | 60.0668
0.62334 | 60.0391
0.62335 | 60.043
0.62336 | 60.0645
0.62337 | 60.0448
0.62338 | 60.0603
0.62339 | 60.0783
0.6234 | 60.0395
0.62341 | 60.035
0.62342 | 60.0691
0.62343 | 60.0513
0.62344 | 60.0296
0.62345 | 60.0484
0.62346 | 60.0425
0.62347 | 60.0502
0.62348 | 60.0706
0.62349 | 60.0762
0.6235 | 60.0547
0.62351 | 60.0351
0.62352 | 60.0458
0.62353 | 60.0626
0.62354 | 60.036
0.62355 | 60.0611
0.62356 | 60.0501
0.62357 | 60.0275
0.62358 | 60.056
0.62359 | 60.0522
0.6236 | 60.0436
0.62361 | 60.0247
0.62362 | 60.0548
0.62363 | 60.0568
0.62364 | 60.0514
0.62365 | 60.0593
0.62366 | 60.0465
0.62367 | 60.0214
0.62368 | 60.0392
0.62369 | 60.054
0.6237 | 60.0487
0.62371 | 60.0398
0.62372 | 60.0334
0.62373 | 60.061
0.62374 | 60.0616
0.62375 | 60.0474
0.62376 | 60.0182
0.62377 | 60.0419
0.62378 | 60.0552
0.62379 | 60.0436
0.6238 | 60.05
0.62381 | 60.0334
0.62382 | 60.0612
0.62383 | 60.0584
0.62384 | 60.0642
0.62385 | 60.0272
0.62386 | 60.0085
0.62387 | 60.0369
0.62388 | 60.0459
0.62389 | 60.056
0.6239 | 60.0483
0.62391 | 60.042
0.62392 | 60.0363
0.62393 | 60.0541
0.62394 | 60.0405
0.62395 | 60.0324
0.62396 | 60.0314
0.62397 | 60.0446
0.62398 | 60.0337
0.62399 | 60.0451
0.624 | 60.0384
0.62401 | 60.0139
0.62402 | 60.0442
0.62403 | 60.0518
0.62404 | 60.0446
0.62405 | 60.0332
0.62406 | 60.0377
0.62407 | 60.0442
0.62408 | 60.0166
0.62409 | 60.0179
0.6241 | 60.0484
0.62411 | 60.0094
0.62412 | 60.0114
0.62413 | 60.0483
0.62414 | 60.0521
0.62415 | 60.0251
0.62416 | 60.0259
0.62417 | 60.0522
0.62418 | 60.0281
0.62419 | 60.0066
0.6242 | 60.0375
0.62421 | 60.0289
0.62422 | 60.0083
0.62423 | 60.0291
0.62424 | 60.0607
0.62425 | 60.0322
0.62426 | 60.0074
0.62427 | 60.0256
0.62428 | 60.0306
0.62429 | 60.0305
0.6243 | 60.0632
0.62431 | 60.0336
0.62432 | 60.0152
0.62433 | 60.0336
0.62434 | 60.0661
0.62435 | 60.0062
0.62436 | 59.9946
0.62437 | 60.0551
0.62438 | 60.0315
0.62439 | 59.997
0.6244 | 60.0567
0.62441 | 60.0344
0.62442 | 60.0272
0.62443 | 60.0201
0.62444 | 60.0481
0.62445 | 60.0133
0.62446 | 60.0085
0.62447 | 60.0352
0.62448 | 60.0212
0.62449 | 60.0312
0.6245 | 60.0425
0.62451 | 60.0283
0.62452 | 60.0315
0.62453 | 60.051
0.62454 | 60.0087
0.62455 | 60.0026
0.62456 | 60.0214
0.62457 | 60.0133
0.62458 | 60.0319
0.62459 | 60.041
0.6246 | 60.0498
0.62461 | 59.9866
0.62462 | 60.0078
0.62463 | 60.0359
0.62464 | 60.0171
0.62465 | 59.9916
0.62466 | 60.0262
0.62467 | 60.0405
0.62468 | 60.0209
0.62469 | 60.041
0.6247 | 60.0205
0.62471 | 60.0064
0.62472 | 60.0272
0.62473 | 60.0356
0.62474 | 60.0216
0.62475 | 60.0392
0.62476 | 60.0029
0.62477 | 60.0021
0.62478 | 60.0309
0.62479 | 60.0403
0.6248 | 60.0087
0.62481 | 60.0158
0.62482 | 60.0214
0.62483 | 60.0257
0.62484 | 60.022
0.62485 | 60.0134
0.62486 | 60.0066
0.62487 | 60.0085
0.62488 | 60.0283
0.62489 | 60.0619
0.6249 | 60.0259
0.62491 | 60.0014
0.62492 | 60.0327
0.62493 | 60.027
0.62494 | 60.0037
0.62495 | 60.033
0.62496 | 60.0051
0.62497 | 60.0092
0.62498 | 60.0207
0.62499 | 60.0286
0.625 | 60.0233
0.62501 | 60.0261
0.62502 | 60.0117
0.62503 | 60.0192
0.62504 | 60.0212
0.62505 | 60.0072
0.62506 | 60.0163
0.62507 | 60.0132
0.62508 | 60.0461
0.62509 | 60.0294
0.6251 | 60.0233
0.62511 | 60.0036
0.62512 | 60.0052
0.62513 | 60.0302
0.62514 | 60.0406
0.62515 | 60.0156
0.62516 | 60.0109
0.62517 | 60.0192
0.62518 | 60.0533
0.62519 | 60.0057
0.6252 | 60.0227
0.62521 | 60.0071
0.62522 | 59.9933
0.62523 | 60.0242
0.62524 | 60.0491
0.62525 | 60.0085
0.62526 | 60.0155
0.62527 | 60.0283
0.62528 | 60.0179
0.62529 | 60.0386
0.6253 | 60.0186
0.62531 | 60.0349
0.62532 | 60.0282
0.62533 | 60.0362
0.62534 | 60.0367
0.62535 | 60.0155
0.62536 | 60.0246
0.62537 | 60.0354
0.62538 | 60.0126
0.62539 | 60.0453
0.6254 | 60.0266
0.62541 | 60.0338
0.62542 | 60.0242
0.62543 | 60.0163
0.62544 | 60.0377
0.62545 | 60.0201
0.62546 | 60.0175
0.62547 | 60.025
0.62548 | 60.0145
0.62549 | 60.0282
0.6255 | 60.041
0.62551 | 60.0219
0.62552 | 60.0261
0.62553 | 60.0363
0.62554 | 60.026
0.62555 | 60.0033
0.62556 | 60.0194
0.62557 | 60.0403
0.62558 | 60.0108
0.62559 | 60.0439
0.6256 | 60.0558
0.62561 | 60.0034
0.62562 | 60.0268
0.62563 | 60.0377
0.62564 | 60.0411
0.62565 | 59.9926
0.62566 | 60.0084
0.62567 | 60.037
0.62568 | 60.0307
0.62569 | 60.0317
0.6257 | 60.047
0.62571 | 60.0045
0.62572 | 59.9961
0.62573 | 60.0192
0.62574 | 60.0198
0.62575 | 60.0161
0.62576 | 60.0245
0.62577 | 60.0288
0.62578 | 60.0283
0.62579 | 60.0378
0.6258 | 59.9988
0.62581 | 60.0189
0.62582 | 60.0281
0.62583 | 60.0123
0.62584 | 60.0259
0.62585 | 60.0309
0.62586 | 60.0231
0.62587 | 59.9981
0.62588 | 60.0332
0.62589 | 60.0361
0.6259 | 60.0027
0.62591 | 59.9823
0.62592 | 60.0285
0.62593 | 60.0333
0.62594 | 60.0107
0.62595 | 60.022
0.62596 | 60.0418
0.62597 | 60.005
0.62598 | 60.0053
0.62599 | 60.0545
0.626 | 60.0148
0.62601 | 60.0012
0.62602 | 60.0274
0.62603 | 60.0343
0.62604 | 60.0063
0.62605 | 60.022
0.62606 | 60.0052
0.62607 | 60.0132
0.62608 | 60.0326
0.62609 | 60.0423
0.6261 | 60.0188
0.62611 | 60.0025
0.62612 | 60.0352
0.62613 | 60.0183
0.62614 | 60.0096
0.62615 | 60.0345
0.62616 | 60.0007
0.62617 | 59.9904
0.62618 | 60.0386
0.62619 | 60.0287
0.6262 | 60.0124
0.62621 | 60.0233
0.62622 | 60.0191
0.62623 | 59.9963
0.62624 | 60.0159
0.62625 | 60.0161
0.62626 | 59.9975
0.62627 | 60.0134
0.62628 | 60.027
0.62629 | 60.0317
0.6263 | 60.0203
0.62631 | 60.0384
0.62632 | 60.0233
0.62633 | 60.0035
0.62634 | 60.0255
0.62635 | 60.018
0.62636 | 60.0053
0.62637 | 60.0239
0.62638 | 60.0568
0.62639 | 60.0481
0.6264 | 60.0211
0.62641 | 60.0062
0.62642 | 60.0171
0.62643 | 60.0107
0.62644 | 60.0418
0.62645 | 60.0358
0.62646 | 60.0111
0.62647 | 60.0134
0.62648 | 60.0552
0.62649 | 60.0468
0.6265 | 60.0272
0.62651 | 60.0187
0.62652 | 60.021
0.62653 | 60.0367
0.62654 | 60.0635
0.62655 | 60.0423
0.62656 | 60.0127
0.62657 | 60.0256
0.62658 | 60.0399
0.62659 | 60.0433
0.6266 | 60.0309
0.62661 | 60.0137
0.62662 | 60.0229
0.62663 | 60.0368
0.62664 | 60.0365
0.62665 | 60.0219
0.62666 | 60.0264
0.62667 | 60.0563
0.62668 | 60.0662
0.62669 | 60.0371
0.6267 | 60.0168
0.62671 | 60.0233
0.62672 | 60.0221
0.62673 | 60.0237
0.62674 | 60.0312
0.62675 | 60.0552
0.62676 | 60.0336
0.62677 | 60.0515
0.62678 | 60.0605
0.62679 | 60.0366
0.6268 | 60.0242
0.62681 | 60.0277
0.62682 | 60.0287
0.62683 | 60.0359
0.62684 | 60.0396
0.62685 | 60.0596
0.62686 | 60.05
0.62687 | 60.0427
0.62688 | 60.0487
0.62689 | 60.0353
0.6269 | 60.0315
0.62691 | 60.0216
0.62692 | 60.0341
0.62693 | 60.0313
0.62694 | 60.0485
0.62695 | 60.0392
0.62696 | 60.0336
0.62697 | 60.0697
0.62698 | 60.0414
0.62699 | 60.0296
0.627 | 60.0347
0.62701 | 60.0179
0.62702 | 60.0198
0.62703 | 60.0555
0.62704 | 60.0582
0.62705 | 60.0395
0.62706 | 60.0459
0.62707 | 60.0493
0.62708 | 60.0459
0.62709 | 60.0244
0.6271 | 60.0403
0.62711 | 60.021
0.62712 | 60.0067
0.62713 | 60.0475
0.62714 | 60.0559
0.62715 | 60.0308
0.62716 | 60.0257
0.62717 | 60.0681
0.62718 | 60.0289
0.62719 | 60.0122
0.6272 | 60.0324
0.62721 | 60.0238
0.62722 | 60.027
0.62723 | 60.0653
0.62724 | 60.0498
0.62725 | 60.0165
0.62726 | 60.0362
0.62727 | 60.0361
0.62728 | 60.0345
0.62729 | 60.0287
0.6273 | 60.0249
0.62731 | 60.0204
0.62732 | 60.0384
0.62733 | 60.0427
0.62734 | 60.0233
0.62735 | 60.0359
0.62736 | 60.0582
0.62737 | 60.0158
0.62738 | 60.0187
0.62739 | 60.0488
0.6274 | 60.0399
0.62741 | 60.0036
0.62742 | 60.0349
0.62743 | 60.0474
0.62744 | 60.0378
0.62745 | 60.0334
0.62746 | 60.03
0.62747 | 60.0011
0.62748 | 60.0224
0.62749 | 60.0348
0.6275 | 60.0273
0.62751 | 59.9842
0.62752 | 60.0016
0.62753 | 60.0487
0.62754 | 60.0417
0.62755 | 60.0407
0.62756 | 60.0333
0.62757 | 60.0139
0.62758 | 60.0134
0.62759 | 60.0419
0.6276 | 60.0236
0.62761 | 60.0001
0.62762 | 60.0362
0.62763 | 60.0446
0.62764 | 60.0171
0.62765 | 59.997
0.62766 | 60.0188
0.62767 | 60.0427
0.62768 | 60.0421
0.62769 | 60.0359
0.6277 | 60.0217
0.62771 | 60.0055
0.62772 | 60.0447
0.62773 | 60.0426
0.62774 | 60.0229
0.62775 | 60.0309
0.62776 | 60.0081
0.62777 | 60.0336
0.62778 | 60.0266
0.62779 | 60.0155
0.6278 | 60.0375
0.62781 | 60.0256
0.62782 | 60.0098
0.62783 | 60.0356
0.62784 | 60.04
0.62785 | 60.0151
0.62786 | 60.0177
0.62787 | 60.0419
0.62788 | 60.0349
0.62789 | 60.0201
0.6279 | 60.0447
0.62791 | 60.0079
0.62792 | 60.0026
0.62793 | 60.0285
0.62794 | 60.0394
0.62795 | 60.0152
0.62796 | 60.0195
0.62797 | 60.031
0.62798 | 60.0203
0.62799 | 60.0244
0.628 | 60.0334
0.62801 | 60.0143
0.62802 | 60.0145
0.62803 | 60.0193
0.62804 | 60.0278
0.62805 | 60.0242
0.62806 | 60.0192
0.62807 | 60.0223
0.62808 | 60.0318
0.62809 | 60.0383
0.6281 | 60.005
0.62811 | 60.0168
0.62812 | 60.0186
0.62813 | 60.0443
0.62814 | 60.0375
0.62815 | 60.043
0.62816 | 60.0145
0.62817 | 60.0195
0.62818 | 60.0405
0.62819 | 60.024
0.6282 | 60.0053
0.62821 | 60.0234
0.62822 | 60.0229
0.62823 | 60.0442
0.62824 | 60.0481
0.62825 | 60.0315
0.62826 | 60.0276
0.62827 | 60.0248
0.62828 | 60.0205
0.62829 | 60.0229
0.6283 | 60.0177
0.62831 | 60.0242
0.62832 | 60.0278
0.62833 | 60.0348
0.62834 | 60.0677
0.62835 | 60.0405
0.62836 | 59.9928
0.62837 | 60.0308
0.62838 | 60.0224
0.62839 | 60.0152
0.6284 | 60.0382
0.62841 | 60.0356
0.62842 | 60.0298
0.62843 | 60.0506
0.62844 | 60.0619
0.62845 | 60.0388
0.62846 | 60.0295
0.62847 | 60.0248
0.62848 | 60.0223
0.62849 | 60.0268
0.6285 | 60.0313
0.62851 | 60.0202
0.62852 | 60.019
0.62853 | 60.0514
0.62854 | 60.041
0.62855 | 60.0236
0.62856 | 60.0243
0.62857 | 60.0416
0.62858 | 60.0178
0.62859 | 60.0401
0.6286 | 60.0489
0.62861 | 60.0049
0.62862 | 60.0266
0.62863 | 60.0756
0.62864 | 60.0386
0.62865 | 60.008
0.62866 | 60.0327
0.62867 | 60.0306
0.62868 | 60.0126
0.62869 | 60.0398
0.6287 | 60.0476
0.62871 | 60.0219
0.62872 | 60.0329
0.62873 | 60.0365
0.62874 | 60.036
0.62875 | 60.0283
0.62876 | 60.0111
0.62877 | 60.0123
0.62878 | 60.0246
0.62879 | 60.038
0.6288 | 60.0262
0.62881 | 60.0111
0.62882 | 60.0311
0.62883 | 60.0187
0.62884 | 60.0303
0.62885 | 60.018
0.62886 | 60.0131
0.62887 | 60.0152
0.62888 | 60.0324
0.62889 | 60.0341
0.6289 | 60.0209
0.62891 | 60.017
0.62892 | 60.0347
0.62893 | 60.0233
0.62894 | 60.0339
0.62895 | 60.0336
0.62896 | 60.0008
0.62897 | 60.0065
0.62898 | 60.0323
0.62899 | 60.0407
0.629 | 59.99
0.62901 | 60.0052
0.62902 | 60.0365
0.62903 | 60.0324
0.62904 | 60.0263
0.62905 | 60.0285
0.62906 | 60.0094
0.62907 | 59.9995
0.62908 | 60.0133
0.62909 | 60.0213
0.6291 | 59.9821
0.62911 | 60.0274
0.62912 | 60.0274
0.62913 | 60.0133
0.62914 | 60.0212
0.62915 | 60.0404
0.62916 | 60.018
0.62917 | 59.9915
0.62918 | 60.018
0.62919 | 60.0273
0.6292 | 59.9997
0.62921 | 60.0093
0.62922 | 60.0191
0.62923 | 59.9985
0.62924 | 60.0272
0.62925 | 60.0162
0.62926 | 59.9788
0.62927 | 59.9959
0.62928 | 60.0233
0.62929 | 60.026
0.6293 | 60.0124
0.62931 | 60.0014
0.62932 | 60.0289
0.62933 | 60.02
0.62934 | 60.0098
0.62935 | 60.0124
0.62936 | 59.9776
0.62937 | 59.9908
0.62938 | 60.0098
0.62939 | 60.0257
0.6294 | 60.0329
0.62941 | 60.0105
0.62942 | 60.0113
0.62943 | 60.016
0.62944 | 60.0038
0.62945 | 60.0149
0.62946 | 59.9733
0.62947 | 60.001
0.62948 | 60.0209
0.62949 | 60.005
0.6295 | 59.992
0.62951 | 59.995
0.62952 | 59.9971
0.62953 | 60.0033
0.62954 | 60.0229
0.62955 | 60.016
0.62956 | 60.0028
0.62957 | 60.0122
0.62958 | 60.016
0.62959 | 60.0077
0.6296 | 60.0135
0.62961 | 60.0045
0.62962 | 59.9847
0.62963 | 59.9984
0.62964 | 60.0244
0.62965 | 59.9881
0.62966 | 60.0005
0.62967 | 60.0131
0.62968 | 60.0191
0.62969 | 59.9978
0.6297 | 60.0015
0.62971 | 59.984
0.62972 | 59.9909
0.62973 | 59.9997
0.62974 | 60.0259
0.62975 | 60.0117
0.62976 | 59.9818
0.62977 | 60.0048
0.62978 | 60.0046
0.62979 | 60.0025
0.6298 | 59.9961
0.62981 | 59.9729
0.62982 | 60.0087
0.62983 | 60.0263
0.62984 | 60.0215
0.62985 | 59.9967
0.62986 | 59.9864
0.62987 | 59.9919
0.62988 | 59.9904
0.62989 | 60.013
0.6299 | 60.0165
0.62991 | 60.006
0.62992 | 60.015
0.62993 | 60.0342
0.62994 | 60.0092
0.62995 | 59.9812
0.62996 | 59.9913
0.62997 | 59.9984
0.62998 | 59.9918
0.62999 | 60.0021
0.63 | 60.0134
0.63001 | 59.9894
0.63002 | 60.0114
0.63003 | 60.0244
0.63004 | 59.9898
0.63005 | 60.0148
0.63006 | 59.978
0.63007 | 59.9642
0.63008 | 59.9825
0.63009 | 60.0392
0.6301 | 60.0119
0.63011 | 60.0055
0.63012 | 59.9983
0.63013 | 60.0143
0.63014 | 59.9892
0.63015 | 59.9648
0.63016 | 59.9881
0.63017 | 60.0009
0.63018 | 60.0026
0.63019 | 60.018
0.6302 | 60.0242
0.63021 | 60.0102
0.63022 | 60.0098
0.63023 | 59.9793
0.63024 | 59.9873
0.63025 | 59.992
0.63026 | 59.9797
0.63027 | 59.9915
0.63028 | 60.0411
0.63029 | 60.0009
0.6303 | 59.9958
0.63031 | 60.0041
0.63032 | 60.015
0.63033 | 59.9897
0.63034 | 59.9973
0.63035 | 60.0058
0.63036 | 59.9814
0.63037 | 59.9752
0.63038 | 60.0158
0.63039 | 60.0112
0.6304 | 59.9877
0.63041 | 59.992
0.63042 | 59.9934
0.63043 | 59.9885
0.63044 | 59.995
0.63045 | 60.0186
0.63046 | 59.9939
0.63047 | 60.0203
0.63048 | 60.0026
0.63049 | 59.9892
0.6305 | 59.99
0.63051 | 59.9957
0.63052 | 59.9791
0.63053 | 59.9821
0.63054 | 59.9937
0.63055 | 60.0196
0.63056 | 59.9911
0.63057 | 59.9915
0.63058 | 60.0014
0.63059 | 60.0016
0.6306 | 60.0008
0.63061 | 59.9992
0.63062 | 59.9961
0.63063 | 60.0022
0.63064 | 59.996
0.63065 | 60.0134
0.63066 | 59.987
0.63067 | 59.9725
0.63068 | 60.0157
0.63069 | 60.0076
0.6307 | 59.9996
0.63071 | 60.0091
0.63072 | 59.997
0.63073 | 59.991
0.63074 | 60.0171
0.63075 | 60.0048
0.63076 | 59.9881
0.63077 | 59.9846
0.63078 | 60.0266
0.63079 | 60.0092
0.6308 | 59.9644
0.63081 | 59.9984
0.63082 | 60.0106
0.63083 | 59.9999
0.63084 | 59.9825
0.63085 | 60.004
0.63086 | 59.9868
0.63087 | 60.0059
0.63088 | 60.0272
0.63089 | 59.9937
0.6309 | 59.9846
0.63091 | 60.0176
0.63092 | 60.0182
0.63093 | 59.9791
0.63094 | 60.0128
0.63095 | 60.0025
0.63096 | 59.9733
0.63097 | 59.999
0.63098 | 60.0278
0.63099 | 60.0087
0.631 | 60.0104
0.63101 | 60.0005
0.63102 | 59.9817
0.63103 | 59.9966
0.63104 | 60.0255
0.63105 | 59.9975
0.63106 | 59.9914
0.63107 | 60.0208
0.63108 | 60.0201
0.63109 | 60.0057
0.6311 | 60.0061
0.63111 | 59.9952
0.63112 | 59.99
0.63113 | 60.0039
0.63114 | 60.0266
0.63115 | 60.0069
0.63116 | 59.998
0.63117 | 60.0193
0.63118 | 60.0131
0.63119 | 60.0118
0.6312 | 60.0087
0.63121 | 59.9861
0.63122 | 59.991
0.63123 | 60.0298
0.63124 | 60.0405
0.63125 | 60.0049
0.63126 | 60.0104
0.63127 | 60.0202
0.63128 | 59.9877
0.63129 | 60.0023
0.6313 | 60.0269
0.63131 | 59.9871
0.63132 | 59.9939
0.63133 | 60.0335
0.63134 | 60.0276
0.63135 | 59.9932
0.63136 | 60.007
0.63137 | 60.0243
0.63138 | 59.9809
0.63139 | 60.0055
0.6314 | 60.019
0.63141 | 60.0057
0.63142 | 60.0272
0.63143 | 60.0334
0.63144 | 60.0008
0.63145 | 59.9786
0.63146 | 59.9995
0.63147 | 60.0292
0.63148 | 59.9997
0.63149 | 60.0266
0.6315 | 60.0392
0.63151 | 60.0059
0.63152 | 60.0111
0.63153 | 60.0304
0.63154 | 59.9793
0.63155 | 59.9939
0.63156 | 59.9886
0.63157 | 60.0011
0.63158 | 60.0087
0.63159 | 60.0365
0.6316 | 60.0199
0.63161 | 59.9914
0.63162 | 60.0104
0.63163 | 60.0239
0.63164 | 59.997
0.63165 | 59.9835
0.63166 | 60.0014
0.63167 | 60.0122
0.63168 | 60.0347
0.63169 | 60.0293
0.6317 | 60.0176
0.63171 | 59.9819
0.63172 | 59.9926
0.63173 | 60.0001
0.63174 | 59.9894
0.63175 | 59.9985
0.63176 | 60.0139
0.63177 | 60.0091
0.63178 | 60.0421
0.63179 | 60.0261
0.6318 | 60.0124
0.63181 | 59.9866
0.63182 | 59.9902
0.63183 | 59.997
0.63184 | 59.9954
0.63185 | 60.0289
0.63186 | 60.0107
0.63187 | 60.0188
0.63188 | 60.0158
0.63189 | 59.987
0.6319 | 60.0042
0.63191 | 59.9739
0.63192 | 60.0003
0.63193 | 60.0156
0.63194 | 60.0174
0.63195 | 60.0112
0.63196 | 60.0034
0.63197 | 60.021
0.63198 | 60.0102
0.63199 | 60.0049
0.632 | 60.0007
0.63201 | 59.981
0.63202 | 59.9973
0.63203 | 60.0289
0.63204 | 60.0223
0.63205 | 60.0043
0.63206 | 60.0068
0.63207 | 60.008
0.63208 | 60.0062
0.63209 | 60.0352
0.6321 | 59.9947
0.63211 | 59.9735
0.63212 | 60.0113
0.63213 | 60.0186
0.63214 | 60.036
0.63215 | 60.0209
0.63216 | 59.9889
0.63217 | 60.001
0.63218 | 60.0044
0.63219 | 60.004
0.6322 | 60.0031
0.63221 | 60.0017
0.63222 | 60.0133
0.63223 | 60.042
0.63224 | 60.0455
0.63225 | 60.0129
0.63226 | 59.9908
0.63227 | 60.0132
0.63228 | 60.0092
0.63229 | 59.9875
0.6323 | 60.0175
0.63231 | 60.029
0.63232 | 60.0205
0.63233 | 60.0277
0.63234 | 60.0352
0.63235 | 60.0025
0.63236 | 60.0147
0.63237 | 60.0147
0.63238 | 60.0003
0.63239 | 60.0392
0.6324 | 60.031
0.63241 | 60.0073
0.63242 | 59.9981
0.63243 | 60.0437
0.63244 | 60.0421
0.63245 | 60.0049
0.63246 | 60.0117
0.63247 | 60.0205
0.63248 | 60.0195
0.63249 | 60.0296
0.6325 | 60.0169
0.63251 | 60.0209
0.63252 | 60.0374
0.63253 | 60.0188
0.63254 | 60.0239
0.63255 | 60.0381
0.63256 | 60.0216
0.63257 | 60.0051
0.63258 | 60.0351
0.63259 | 60.0465
0.6326 | 60.0287
0.63261 | 60.0055
0.63262 | 60.0272
0.63263 | 60.0378
0.63264 | 60.0369
0.63265 | 60.0305
0.63266 | 60.0332
0.63267 | 60.0154
0.63268 | 60.0354
0.63269 | 60.0416
0.6327 | 60.0283
0.63271 | 60.0209
0.63272 | 60.0325
0.63273 | 60.0367
0.63274 | 60.0298
0.63275 | 60.0481
0.63276 | 60.0311
0.63277 | 60.0309
0.63278 | 60.0315
0.63279 | 60.0218
0.6328 | 60.0385
0.63281 | 60.0288
0.63282 | 60.0299
0.63283 | 60.0405
0.63284 | 60.0395
0.63285 | 60.0376
0.63286 | 60.0134
0.63287 | 60.0279
0.63288 | 60.0384
0.63289 | 60.0525
0.6329 | 60.0352
0.63291 | 60.0165
0.63292 | 60.0235
0.63293 | 60.0419
0.63294 | 60.0433
0.63295 | 60.033
0.63296 | 60.0201
0.63297 | 60.0405
0.63298 | 60.0369
0.63299 | 60.045
0.633 | 60.0389
0.63301 | 60.0236
0.63302 | 60.0188
0.63303 | 60.0311
0.63304 | 60.0363
0.63305 | 60.0203
0.63306 | 60.0228
0.63307 | 60.0291
0.63308 | 60.0448
0.63309 | 60.038
0.6331 | 60.031
0.63311 | 60.0466
0.63312 | 60.018
0.63313 | 60.0151
0.63314 | 60.0398
0.63315 | 60.0303
0.63316 | 60.0205
0.63317 | 60.0431
0.63318 | 60.0251
0.63319 | 60.0001
0.6332 | 60.039
0.63321 | 60.0134
0.63322 | 60.021
0.63323 | 60.0374
0.63324 | 60.0509
0.63325 | 60.0242
0.63326 | 59.9892
0.63327 | 60.025
0.63328 | 60.0381
0.63329 | 60.0178
0.6333 | 60.0067
0.63331 | 59.99
0.63332 | 60.0017
0.63333 | 60.0167
0.63334 | 60.0277
0.63335 | 60.0109
0.63336 | 60.0051
0.63337 | 60.0145
0.63338 | 60.0115
0.63339 | 60.0277
0.6334 | 60.0178
0.63341 | 59.9864
0.63342 | 60.0129
0.63343 | 60.0285
0.63344 | 60.0381
0.63345 | 60.0121
0.63346 | 59.9999
0.63347 | 59.9962
0.63348 | 59.9781
0.63349 | 59.993
0.6335 | 60.0027
0.63351 | 59.9984
0.63352 | 60.0076
0.63353 | 60.0044
0.63354 | 60.0054
0.63355 | 59.9824
0.63356 | 59.996
0.63357 | 60.0006
0.63358 | 59.9907
0.63359 | 60.0058
0.6336 | 60.0095
0.63361 | 59.999
0.63362 | 59.9943
0.63363 | 60.0319
0.63364 | 60.0082
0.63365 | 59.9734
0.63366 | 59.9881
0.63367 | 60.0164
0.63368 | 59.9963
0.63369 | 60.0002
0.6337 | 60.0094
0.63371 | 60.0218
0.63372 | 60.0014
0.63373 | 60.0112
0.63374 | 60.0238
0.63375 | 60.0123
0.63376 | 59.9889
0.63377 | 59.9939
0.63378 | 60.0061
0.63379 | 60.0111
0.6338 | 59.9916
0.63381 | 59.9904
0.63382 | 60.0271
0.63383 | 60.0237
0.63384 | 59.9825
0.63385 | 60.0079
0.63386 | 60.0063
0.63387 | 59.9839
0.63388 | 59.9902
0.63389 | 60.0424
0.6339 | 60.0252
0.63391 | 59.9941
0.63392 | 60.0105
0.63393 | 60.0016
0.63394 | 60.0152
0.63395 | 59.993
0.63396 | 59.9964
0.63397 | 60.0059
0.63398 | 60.0198
0.63399 | 60.041
0.634 | 60.0119
0.63401 | 60.011
0.63402 | 60.0086
0.63403 | 60.0145
0.63404 | 60.0309
0.63405 | 60.0229
0.63406 | 60.0027
0.63407 | 60.0122
0.63408 | 60.0165
0.63409 | 60.0111
0.6341 | 60.0342
0.63411 | 60.0171
0.63412 | 60.0093
0.63413 | 60.0177
0.63414 | 60.0277
0.63415 | 60.0092
0.63416 | 60.0102
0.63417 | 60.0362
0.63418 | 60.0206
0.63419 | 60.0319
0.6342 | 60.0098
0.63421 | 60.0044
0.63422 | 60.0066
0.63423 | 60.0214
0.63424 | 60.0464
0.63425 | 60.0032
0.63426 | 59.9977
0.63427 | 60.0186
0.63428 | 60.0511
0.63429 | 60.0513
0.6343 | 60.0045
0.63431 | 60.0169
0.63432 | 60.0195
0.63433 | 60.0229
0.63434 | 60.0514
0.63435 | 60.0309
0.63436 | 60.0059
0.63437 | 59.9899
0.63438 | 59.9806
0.63439 | 60.0322
0.6344 | 60.042
0.63441 | 60.0131
0.63442 | 60.0097
0.63443 | 60.0489
0.63444 | 60.0244
0.63445 | 60.0098
0.63446 | 60.0238
0.63447 | 60.0349
0.63448 | 60.0051
0.63449 | 60.0293
0.6345 | 60.0038
0.63451 | 59.9946
0.63452 | 60.0341
0.63453 | 60.0208
0.63454 | 60.0229
0.63455 | 60.0119
0.63456 | 60.0193
0.63457 | 60.0052
0.63458 | 60.0205
0.63459 | 60.0368
0.6346 | 60.0164
0.63461 | 59.998
0.63462 | 60.0253
0.63463 | 60.0271
0.63464 | 60.0281
0.63465 | 60.0288
0.63466 | 60.02
0.63467 | 59.9938
0.63468 | 60.0534
0.63469 | 60.0433
0.6347 | 60.0092
0.63471 | 59.9911
0.63472 | 60.0323
0.63473 | 60.0108
0.63474 | 60.0348
0.63475 | 60.0457
0.63476 | 60.0171
0.63477 | 59.9999
0.63478 | 60.044
0.63479 | 60.0446
0.6348 | 60.0049
0.63481 | 60.0242
0.63482 | 60.0324
0.63483 | 60.0304
0.63484 | 60.0384
0.63485 | 60.0405
0.63486 | 60.009
0.63487 | 60.0191
0.63488 | 60.071
0.63489 | 60.0431
0.6349 | 60.0001
0.63491 | 60.0178
0.63492 | 60.0696
0.63493 | 60.0153
0.63494 | 60.0378
0.63495 | 60.0586
0.63496 | 60.0392
0.63497 | 60.0199
0.63498 | 60.0547
0.63499 | 60.0388
0.635 | 60.0337
0.63501 | 60.0203
0.63502 | 60.033
0.63503 | 60.0256
0.63504 | 60.0463
0.63505 | 60.0663
0.63506 | 60.0287
0.63507 | 60.0468
0.63508 | 60.0633
0.63509 | 60.0213
0.6351 | 60.0352
0.63511 | 60.0498
0.63512 | 60.0491
0.63513 | 60.0482
0.63514 | 60.0637
0.63515 | 60.0455
0.63516 | 60.033
0.63517 | 60.0528
0.63518 | 60.0626
0.63519 | 60.0528
0.6352 | 60.0467
0.63521 | 60.0256
0.63522 | 60.0418
0.63523 | 60.0631
0.63524 | 60.0844
0.63525 | 60.0471
0.63526 | 60.0292
0.63527 | 60.0569
0.63528 | 60.0717
0.63529 | 60.039
0.6353 | 60.0575
0.63531 | 60.0447
0.63532 | 60.016
0.63533 | 60.0582
0.63534 | 60.07
0.63535 | 60.054
0.63536 | 60.0554
0.63537 | 60.0789
0.63538 | 60.0443
0.63539 | 60.031
0.6354 | 60.0689
0.63541 | 60.0365
0.63542 | 60.0405
0.63543 | 60.0745
0.63544 | 60.0754
0.63545 | 60.0489
0.63546 | 60.0419
0.63547 | 60.0779
0.63548 | 60.0466
0.63549 | 60.0413
0.6355 | 60.063
0.63551 | 60.0586
0.63552 | 60.0254
0.63553 | 60.0654
0.63554 | 60.059
0.63555 | 60.0734
0.63556 | 60.0556
0.63557 | 60.053
0.63558 | 60.0532
0.63559 | 60.0715
0.6356 | 60.072
0.63561 | 60.0128
0.63562 | 60.0288
0.63563 | 60.0931
0.63564 | 60.0687
0.63565 | 60.0416
0.63566 | 60.0635
0.63567 | 60.0464
0.63568 | 60.0324
0.63569 | 60.052
0.6357 | 60.0926
0.63571 | 60.0394
0.63572 | 60.067
0.63573 | 60.0854
0.63574 | 60.0683
0.63575 | 60.0343
0.63576 | 60.0698
0.63577 | 60.0539
0.63578 | 60.039
0.63579 | 60.0737
0.6358 | 60.0816
0.63581 | 60.0373
0.63582 | 60.0762
0.63583 | 60.078
0.63584 | 60.0663
0.63585 | 60.0198
0.63586 | 60.0635
0.63587 | 60.0671
0.63588 | 60.0562
0.63589 | 60.086
0.6359 | 60.0941
0.63591 | 60.0547
0.63592 | 60.056
0.63593 | 60.0846
0.63594 | 60.0547
0.63595 | 60.0993
0.63596 | 60.0615
0.63597 | 60.0569
0.63598 | 60.0777
0.63599 | 60.0966
0.636 | 60.0693
0.63601 | 60.0586
0.63602 | 60.0827
0.63603 | 60.0829
0.63604 | 60.0652
0.63605 | 60.0797
0.63606 | 60.0774
0.63607 | 60.0461
0.63608 | 60.0866
0.63609 | 60.0951
0.6361 | 60.0615
0.63611 | 60.0748
0.63612 | 60.0943
0.63613 | 60.0633
0.63614 | 60.0857
0.63615 | 60.0794
0.63616 | 60.0747
0.63617 | 60.0618
0.63618 | 60.1007
0.63619 | 60.1018
0.6362 | 60.0542
0.63621 | 60.0696
0.63622 | 60.0857
0.63623 | 60.0823
0.63624 | 60.0749
0.63625 | 60.1042
0.63626 | 60.0854
0.63627 | 60.0769
0.63628 | 60.0832
0.63629 | 60.0861
0.6363 | 60.0581
0.63631 | 60.0844
0.63632 | 60.102
0.63633 | 60.0887
0.63634 | 60.1059
0.63635 | 60.1002
0.63636 | 60.0769
0.63637 | 60.0877
0.63638 | 60.0934
0.63639 | 60.0798
0.6364 | 60.0799
0.63641 | 60.0799
0.63642 | 60.0782
0.63643 | 60.092
0.63644 | 60.1094
0.63645 | 60.1012
0.63646 | 60.0704
0.63647 | 60.0682
0.63648 | 60.0902
0.63649 | 60.0939
0.6365 | 60.0853
0.63651 | 60.0997
0.63652 | 60.0898
0.63653 | 60.0778
0.63654 | 60.1239
0.63655 | 60.0999
0.63656 | 60.0485
0.63657 | 60.079
0.63658 | 60.0888
0.63659 | 60.0808
0.6366 | 60.0952
0.63661 | 60.1137
0.63662 | 60.0948
0.63663 | 60.1072
0.63664 | 60.1316
0.63665 | 60.0949
0.63666 | 60.0894
0.63667 | 60.1085
0.63668 | 60.1105
0.63669 | 60.0798
0.6367 | 60.1099
0.63671 | 60.1108
0.63672 | 60.0794
0.63673 | 60.0939
0.63674 | 60.1179
0.63675 | 60.0975
0.63676 | 60.067
0.63677 | 60.0972
0.63678 | 60.1031
0.63679 | 60.1172
0.6368 | 60.1118
0.63681 | 60.1063
0.63682 | 60.1063
0.63683 | 60.1235
0.63684 | 60.1053
0.63685 | 60.0999
0.63686 | 60.0883
0.63687 | 60.1088
0.63688 | 60.1149
0.63689 | 60.1044
0.6369 | 60.1375
0.63691 | 60.0954
0.63692 | 60.0723
0.63693 | 60.1241
0.63694 | 60.139
0.63695 | 60.0845
0.63696 | 60.0963
0.63697 | 60.1335
0.63698 | 60.1048
0.63699 | 60.1155
0.637 | 60.134
0.63701 | 60.0934
0.63702 | 60.0622
0.63703 | 60.1179
0.63704 | 60.1291
0.63705 | 60.0818
0.63706 | 60.1099
0.63707 | 60.1209
0.63708 | 60.0949
0.63709 | 60.1073
0.6371 | 60.1194
0.63711 | 60.099
0.63712 | 60.0819
0.63713 | 60.1009
0.63714 | 60.1013
0.63715 | 60.1154
0.63716 | 60.1101
0.63717 | 60.1093
0.63718 | 60.0904
0.63719 | 60.1166
0.6372 | 60.1003
0.63721 | 60.0617
0.63722 | 60.0973
0.63723 | 60.1072
0.63724 | 60.0883
0.63725 | 60.1007
0.63726 | 60.1276
0.63727 | 60.0889
0.63728 | 60.0992
0.63729 | 60.1221
0.6373 | 60.0749
0.63731 | 60.0534
0.63732 | 60.0986
0.63733 | 60.1179
0.63734 | 60.0896
0.63735 | 60.0998
0.63736 | 60.1166
0.63737 | 60.0691
0.63738 | 60.0844
0.63739 | 60.0945
0.6374 | 60.0721
0.63741 | 60.0573
0.63742 | 60.1018
0.63743 | 60.1134
0.63744 | 60.0975
0.63745 | 60.1024
0.63746 | 60.0997
0.63747 | 60.0557
0.63748 | 60.0741
0.63749 | 60.0967
0.6375 | 60.0834
0.63751 | 60.0708
0.63752 | 60.0898
0.63753 | 60.0941
0.63754 | 60.0764
0.63755 | 60.0915
0.63756 | 60.0734
0.63757 | 60.0466
0.63758 | 60.066
0.63759 | 60.0963
0.6376 | 60.0773
0.63761 | 60.0628
0.63762 | 60.076
0.63763 | 60.0607
0.63764 | 60.0898
0.63765 | 60.0878
0.63766 | 60.058
0.63767 | 60.0454
0.63768 | 60.0777
0.63769 | 60.0976
0.6377 | 60.0688
0.63771 | 60.0675
0.63772 | 60.0826
0.63773 | 60.0642
0.63774 | 60.0442
0.63775 | 60.0799
0.63776 | 60.061
0.63777 | 60.0372
0.63778 | 60.0799
0.63779 | 60.0728
0.6378 | 60.0694
0.63781 | 60.0948
0.63782 | 60.0797
0.63783 | 60.0555
0.63784 | 60.0649
0.63785 | 60.0746
0.63786 | 60.0403
0.63787 | 60.0567
0.63788 | 60.0898
0.63789 | 60.0825
0.6379 | 60.0775
0.63791 | 60.0528
0.63792 | 60.0453
0.63793 | 60.0379
0.63794 | 60.0743
0.63795 | 60.0712
0.63796 | 60.045
0.63797 | 60.0528
0.63798 | 60.1051
0.63799 | 60.0783
0.638 | 60.043
0.63801 | 60.0566
0.63802 | 60.0394
0.63803 | 60.0487
0.63804 | 60.0542
0.63805 | 60.0647
0.63806 | 60.0453
0.63807 | 60.0606
0.63808 | 60.0776
0.63809 | 60.0553
0.6381 | 60.0491
0.63811 | 60.0283
0.63812 | 60.0296
0.63813 | 60.062
0.63814 | 60.0897
0.63815 | 60.0629
0.63816 | 60.0499
0.63817 | 60.0575
0.63818 | 60.0786
0.63819 | 60.0457
0.6382 | 60.0188
0.63821 | 60.0416
0.63822 | 60.0572
0.63823 | 60.0541
0.63824 | 60.0643
0.63825 | 60.0592
0.63826 | 60.0169
0.63827 | 60.0483
0.63828 | 60.0567
0.63829 | 60.0333
0.6383 | 60.0365
0.63831 | 60.0459
0.63832 | 60.0428
0.63833 | 60.0296
0.63834 | 60.0467
0.63835 | 60.0495
0.63836 | 60.04
0.63837 | 60.0377
0.63838 | 60.0508
0.63839 | 60.0476
0.6384 | 60.0477
0.63841 | 60.027
0.63842 | 60.0395
0.63843 | 60.0706
0.63844 | 60.0559
0.63845 | 60.0459
0.63846 | 60.0134
0.63847 | 60.0236
0.63848 | 60.0338
0.63849 | 60.0614
0.6385 | 60.053
0.63851 | 60.0534
0.63852 | 60.0308
0.63853 | 60.0482
0.63854 | 60.0309
0.63855 | 60.03
0.63856 | 60.0405
0.63857 | 60.0333
0.63858 | 60.0429
0.63859 | 60.0484
0.6386 | 60.033
0.63861 | 60.0229
0.63862 | 60.0334
0.63863 | 60.018
0.63864 | 60.0222
0.63865 | 60.0115
0.63866 | 60.0358
0.63867 | 60.0581
0.63868 | 60.046
0.63869 | 60.0399
0.6387 | 60.0327
0.63871 | 60.0066
0.63872 | 60.014
0.63873 | 60.0351
0.63874 | 60.0481
0.63875 | 60.03
0.63876 | 59.9929
0.63877 | 60.0309
0.63878 | 60.0466
0.63879 | 60.0251
0.6388 | 60.014
0.63881 | 60.0244
0.63882 | 60.0004
0.63883 | 60.0231
0.63884 | 60.0529
0.63885 | 60.0341
0.63886 | 60.0205
0.63887 | 60.0334
0.63888 | 60.0272
0.63889 | 60.0147
0.6389 | 60.0273
0.63891 | 60.021
0.63892 | 60.0207
0.63893 | 60.0154
0.63894 | 60.0259
0.63895 | 60.0167
0.63896 | 60.0105
0.63897 | 60.0272
0.63898 | 60.0258
0.63899 | 60.0255
0.639 | 60.0219
0.63901 | 60.0227
0.63902 | 60.0291
0.63903 | 60.0273
0.63904 | 60.0347
0.63905 | 60.0001
0.63906 | 59.9884
0.63907 | 60.0118
0.63908 | 60.0294
0.63909 | 60.0399
0.6391 | 60.0309
0.63911 | 59.9984
0.63912 | 60.0011
0.63913 | 60.0371
0.63914 | 60.0287
0.63915 | 59.9902
0.63916 | 60.015
0.63917 | 60.0201
0.63918 | 60.0132
0.63919 | 60.0442
0.6392 | 60.0415
0.63921 | 59.9951
0.63922 | 59.9982
0.63923 | 60.0154
0.63924 | 60.016
0.63925 | 59.9889
0.63926 | 60.0087
0.63927 | 60.0337
0.63928 | 60.0445
0.63929 | 60.0299
0.6393 | 60.0142
0.63931 | 59.9937
0.63932 | 60.003
0.63933 | 60.0269
0.63934 | 60.0117
0.63935 | 60.0176
0.63936 | 60.0336
0.63937 | 60.0323
0.63938 | 60.0463
0.63939 | 60.0373
0.6394 | 60.0092
0.63941 | 59.9843
0.63942 | 60.0102
0.63943 | 60.0319
0.63944 | 60.0193
0.63945 | 60.0317
0.63946 | 60.0194
0.63947 | 60.0046
0.63948 | 60.0205
0.63949 | 60.016
0.6395 | 60.001
0.63951 | 60.0003
0.63952 | 60.0214
0.63953 | 60.0176
0.63954 | 60.0255
0.63955 | 60.0381
0.63956 | 60.0251
0.63957 | 60.0177
0.63958 | 60.0014
0.63959 | 60.0087
0.6396 | 59.9907
0.63961 | 59.9927
0.63962 | 60.0266
0.63963 | 60.0151
0.63964 | 60.0365
0.63965 | 60.0563
0.63966 | 60.018
0.63967 | 59.9898
0.63968 | 60.0101
0.63969 | 60.013
0.6397 | 59.9926
0.63971 | 60.0041
0.63972 | 60.0276
0.63973 | 60.0442
0.63974 | 60.0476
0.63975 | 60.0247
0.63976 | 59.9782
0.63977 | 59.9873
0.63978 | 60.0076
0.63979 | 60.0025
0.6398 | 60.0248
0.63981 | 60.0231
0.63982 | 60.0286
0.63983 | 60.0384
0.63984 | 60.0306
0.63985 | 60.0166
0.63986 | 59.9755
0.63987 | 60.0172
0.63988 | 60.0228
0.63989 | 60.0165
0.6399 | 60.027
0.63991 | 60.0118
0.63992 | 60.0192
0.63993 | 60.0255
0.63994 | 60.0493
0.63995 | 59.9907
0.63996 | 59.974
0.63997 | 60.0083
0.63998 | 60.0249
0.63999 | 60.031
0.64 | 60.0324
0.64001 | 60.0382
0.64002 | 60.0124
0.64003 | 60.0244
0.64004 | 60.0396
0.64005 | 60.0034
0.64006 | 59.9855
0.64007 | 60.0239
0.64008 | 60.0369
0.64009 | 60.0412
0.6401 | 60.0453
0.64011 | 60.0204
0.64012 | 60.011
0.64013 | 60.0067
0.64014 | 60.0162
0.64015 | 60.0113
0.64016 | 60.0256
0.64017 | 60.0448
0.64018 | 60.0471
0.64019 | 60.0435
0.6402 | 60.0332
0.64021 | 60.0019
0.64022 | 60.011
0.64023 | 60.0325
0.64024 | 60.0259
0.64025 | 60.0164
0.64026 | 60.0444
0.64027 | 60.0433
0.64028 | 60.042
0.64029 | 60.0378
0.6403 | 60.0107
0.64031 | 60.0046
0.64032 | 60.0311
0.64033 | 60.0354
0.64034 | 60.0301
0.64035 | 60.0501
0.64036 | 60.0428
0.64037 | 60.0448
0.64038 | 60.0378
0.64039 | 60.0339
0.6404 | 60.0244
0.64041 | 60.0099
0.64042 | 60.0257
0.64043 | 60.0197
0.64044 | 60.0541
0.64045 | 60.0704
0.64046 | 60.0529
0.64047 | 60.0319
0.64048 | 60.0245
0.64049 | 60.0268
0.6405 | 60.0312
0.64051 | 60.027
0.64052 | 60.012
0.64053 | 60.0365
0.64054 | 60.0773
0.64055 | 60.0642
0.64056 | 60.0322
0.64057 | 60.0294
0.64058 | 60.0556
0.64059 | 60.0348
0.6406 | 60.0189
0.64061 | 60.0593
0.64062 | 60.0465
0.64063 | 60.0355
0.64064 | 60.0688
0.64065 | 60.0824
0.64066 | 60.0274
0.64067 | 60.0307
0.64068 | 60.0609
0.64069 | 60.0471
0.6407 | 60.039
0.64071 | 60.0295
0.64072 | 60.0569
0.64073 | 60.0678
0.64074 | 60.0692
0.64075 | 60.0427
0.64076 | 60.0381
0.64077 | 60.0347
0.64078 | 60.0566
0.64079 | 60.0631
0.6408 | 60.0405
0.64081 | 60.0391
0.64082 | 60.0656
0.64083 | 60.0748
0.64084 | 60.0605
0.64085 | 60.0442
0.64086 | 60.0356
0.64087 | 60.0542
0.64088 | 60.0488
0.64089 | 60.0872
0.6409 | 60.0626
0.64091 | 60.0694
0.64092 | 60.0831
0.64093 | 60.0657
0.64094 | 60.0518
0.64095 | 60.063
0.64096 | 60.0633
0.64097 | 60.0326
0.64098 | 60.0532
0.64099 | 60.108
0.641 | 60.0673
0.64101 | 60.0444
0.64102 | 60.0898
0.64103 | 60.0586
0.64104 | 60.0537
0.64105 | 60.0868
0.64106 | 60.0665
0.64107 | 60.0591
0.64108 | 60.0772
0.64109 | 60.0978
0.6411 | 60.081
0.64111 | 60.0653
0.64112 | 60.0686
0.64113 | 60.0662
0.64114 | 60.0626
0.64115 | 60.0842
0.64116 | 60.0659
0.64117 | 60.0658
0.64118 | 60.0975
0.64119 | 60.1136
0.6412 | 60.0653
0.64121 | 60.0583
0.64122 | 60.0765
0.64123 | 60.0758
0.64124 | 60.0769
0.64125 | 60.1027
0.64126 | 60.0942
0.64127 | 60.099
0.64128 | 60.1031
0.64129 | 60.096
0.6413 | 60.0799
0.64131 | 60.0715
0.64132 | 60.0686
0.64133 | 60.084
0.64134 | 60.1245
0.64135 | 60.0884
0.64136 | 60.0855
0.64137 | 60.1305
0.64138 | 60.1047
0.64139 | 60.0739
0.6414 | 60.0907
0.64141 | 60.0918
0.64142 | 60.0665
0.64143 | 60.1
0.64144 | 60.1264
0.64145 | 60.1005
0.64146 | 60.0745
0.64147 | 60.0948
0.64148 | 60.1061
0.64149 | 60.0709
0.6415 | 60.1037
0.64151 | 60.0973
0.64152 | 60.1029
0.64153 | 60.1048
0.64154 | 60.1079
0.64155 | 60.0809
0.64156 | 60.0969
0.64157 | 60.1069
0.64158 | 60.0622
0.64159 | 60.1028
0.6416 | 60.1266
0.64161 | 60.0821
0.64162 | 60.0923
0.64163 | 60.1269
0.64164 | 60.0952
0.64165 | 60.0552
0.64166 | 60.0788
0.64167 | 60.1016
0.64168 | 60.0607
0.64169 | 60.1042
0.6417 | 60.1377
0.64171 | 60.0907
0.64172 | 60.0708
0.64173 | 60.1072
0.64174 | 60.0827
0.64175 | 60.0634
0.64176 | 60.0786
0.64177 | 60.0721
0.64178 | 60.0736
0.64179 | 60.119
0.6418 | 60.1176
0.64181 | 60.0646
0.64182 | 60.0592
0.64183 | 60.0966
0.64184 | 60.0652
0.64185 | 60.067
0.64186 | 60.0944
0.64187 | 60.073
0.64188 | 60.0828
0.64189 | 60.0949
0.6419 | 60.0876
0.64191 | 60.0683
0.64192 | 60.0918
0.64193 | 60.0891
0.64194 | 60.0725
0.64195 | 60.0726
0.64196 | 60.082
0.64197 | 60.0577
0.64198 | 60.0784
0.64199 | 60.1166
0.642 | 60.0749
0.64201 | 60.039
0.64202 | 60.0646
0.64203 | 60.0801
0.64204 | 60.0755
0.64205 | 60.0896
0.64206 | 60.076
0.64207 | 60.0872
0.64208 | 60.0905
0.64209 | 60.09
0.6421 | 60.056
0.64211 | 60.047
0.64212 | 60.0627
0.64213 | 60.062
0.64214 | 60.0703
0.64215 | 60.0683
0.64216 | 60.0582
0.64217 | 60.0795
0.64218 | 60.0823
0.64219 | 60.0633
0.6422 | 60.0552
0.64221 | 60.0754
0.64222 | 60.0661
0.64223 | 60.0796
0.64224 | 60.0792
0.64225 | 60.0771
0.64226 | 60.0543
0.64227 | 60.0709
0.64228 | 60.0799
0.64229 | 60.0721
0.6423 | 60.0619
0.64231 | 60.0468
0.64232 | 60.0753
0.64233 | 60.076
0.64234 | 60.081
0.64235 | 60.0893
0.64236 | 60.0822
0.64237 | 60.0548
0.64238 | 60.0799
0.64239 | 60.0838
0.6424 | 60.0541
0.64241 | 60.0741
0.64242 | 60.0698
0.64243 | 60.0786
0.64244 | 60.0968
0.64245 | 60.0895
0.64246 | 60.0784
0.64247 | 60.0668
0.64248 | 60.0813
0.64249 | 60.0768
0.6425 | 60.0618
0.64251 | 60.0826
0.64252 | 60.096
0.64253 | 60.076
0.64254 | 60.1049
0.64255 | 60.1002
0.64256 | 60.0513
0.64257 | 60.0769
0.64258 | 60.0848
0.64259 | 60.0771
0.6426 | 60.0669
0.64261 | 60.082
0.64262 | 60.0998
0.64263 | 60.085
0.64264 | 60.0908
0.64265 | 60.0951
0.64266 | 60.0517
0.64267 | 60.0743
0.64268 | 60.0942
0.64269 | 60.0949
0.6427 | 60.0875
0.64271 | 60.096
0.64272 | 60.1062
0.64273 | 60.0718
0.64274 | 60.0809
0.64275 | 60.0746
0.64276 | 60.0663
0.64277 | 60.0778
0.64278 | 60.1093
0.64279 | 60.1087
0.6428 | 60.0956
0.64281 | 60.0896
0.64282 | 60.0946
0.64283 | 60.0868
0.64284 | 60.0992
0.64285 | 60.0658
0.64286 | 60.0726
0.64287 | 60.0839
0.64288 | 60.107
0.64289 | 60.1012
0.6429 | 60.0849
0.64291 | 60.0881
0.64292 | 60.0879
0.64293 | 60.0562
0.64294 | 60.0991
0.64295 | 60.1052
0.64296 | 60.0737
0.64297 | 60.1094
0.64298 | 60.0947
0.64299 | 60.0962
0.643 | 60.1046
0.64301 | 60.0677
0.64302 | 60.0803
0.64303 | 60.0814
0.64304 | 60.0667
0.64305 | 60.09
0.64306 | 60.0867
0.64307 | 60.0976
0.64308 | 60.1033
0.64309 | 60.0917
0.6431 | 60.0893
0.64311 | 60.0688
0.64312 | 60.0568
0.64313 | 60.0805
0.64314 | 60.1076
0.64315 | 60.0996
0.64316 | 60.068
0.64317 | 60.0635
0.64318 | 60.0945
0.64319 | 60.0891
0.6432 | 60.0741
0.64321 | 60.0662
0.64322 | 60.0706
0.64323 | 60.0995
0.64324 | 60.0888
0.64325 | 60.0951
0.64326 | 60.0922
0.64327 | 60.0771
0.64328 | 60.0715
0.64329 | 60.0803
0.6433 | 60.0736
0.64331 | 60.0642
0.64332 | 60.1063
0.64333 | 60.08
0.64334 | 60.0702
0.64335 | 60.0774
0.64336 | 60.0617
0.64337 | 60.065
0.64338 | 60.0835
0.64339 | 60.0762
0.6434 | 60.0713
0.64341 | 60.0688
0.64342 | 60.0885
0.64343 | 60.0943
0.64344 | 60.0786
0.64345 | 60.0743
0.64346 | 60.0755
0.64347 | 60.0701
0.64348 | 60.0724
0.64349 | 60.0833
0.6435 | 60.0741
0.64351 | 60.0628
0.64352 | 60.0789
0.64353 | 60.0822
0.64354 | 60.069
0.64355 | 60.0718
0.64356 | 60.0591
0.64357 | 60.0657
0.64358 | 60.0993
0.64359 | 60.0993
0.6436 | 60.079
0.64361 | 60.0755
0.64362 | 60.0702
0.64363 | 60.0804
0.64364 | 60.0887
0.64365 | 60.0803
0.64366 | 60.0642
0.64367 | 60.0786
0.64368 | 60.0865
0.64369 | 60.0942
0.6437 | 60.0876
0.64371 | 60.0622
0.64372 | 60.0798
0.64373 | 60.0829
0.64374 | 60.0837
0.64375 | 60.1005
0.64376 | 60.0955
0.64377 | 60.0795
0.64378 | 60.0874
0.64379 | 60.1061
0.6438 | 60.0885
0.64381 | 60.0435
0.64382 | 60.0911
0.64383 | 60.0848
0.64384 | 60.0861
0.64385 | 60.102
0.64386 | 60.1055
0.64387 | 60.0779
0.64388 | 60.0864
0.64389 | 60.1055
0.6439 | 60.0607
0.64391 | 60.0618
0.64392 | 60.0903
0.64393 | 60.1147
0.64394 | 60.1237
0.64395 | 60.1115
0.64396 | 60.0911
0.64397 | 60.0595
0.64398 | 60.0745
0.64399 | 60.1121
0.644 | 60.0956
0.64401 | 60.079
0.64402 | 60.1058
0.64403 | 60.1052
0.64404 | 60.0949
0.64405 | 60.1072
0.64406 | 60.0663
0.64407 | 60.0822
0.64408 | 60.0949
0.64409 | 60.0828
0.6441 | 60.1057
0.64411 | 60.1221
0.64412 | 60.1039
0.64413 | 60.1062
0.64414 | 60.1012
0.64415 | 60.0924
0.64416 | 60.074
0.64417 | 60.0765
0.64418 | 60.102
0.64419 | 60.1063
0.6442 | 60.1147
0.64421 | 60.1142
0.64422 | 60.0886
0.64423 | 60.1225
0.64424 | 60.1075
0.64425 | 60.0797
0.64426 | 60.0896
0.64427 | 60.0827
0.64428 | 60.1164
0.64429 | 60.1288
0.6443 | 60.1181
0.64431 | 60.1002
0.64432 | 60.0971
0.64433 | 60.1107
0.64434 | 60.1042
0.64435 | 60.084
0.64436 | 60.0923
0.64437 | 60.1163
0.64438 | 60.1121
0.64439 | 60.151
0.6444 | 60.1224
0.64441 | 60.0879
0.64442 | 60.0964
0.64443 | 60.1099
0.64444 | 60.1072
0.64445 | 60.1044
0.64446 | 60.1229
0.64447 | 60.1209
0.64448 | 60.1177
0.64449 | 60.1189
0.6445 | 60.1146
0.64451 | 60.1071
0.64452 | 60.1062
0.64453 | 60.1113
0.64454 | 60.1312
0.64455 | 60.1157
0.64456 | 60.1332
0.64457 | 60.1255
0.64458 | 60.1497
0.64459 | 60.1087
0.6446 | 60.1052
0.64461 | 60.1165
0.64462 | 60.1133
0.64463 | 60.0994
0.64464 | 60.1539
0.64465 | 60.1538
0.64466 | 60.097
0.64467 | 60.1199
0.64468 | 60.1347
0.64469 | 60.1201
0.6447 | 60.0997
0.64471 | 60.1059
0.64472 | 60.1097
0.64473 | 60.1558
0.64474 | 60.1782
0.64475 | 60.153
0.64476 | 60.1257
0.64477 | 60.1292
0.64478 | 60.1377
0.64479 | 60.1257
0.6448 | 60.1134
0.64481 | 60.1371
0.64482 | 60.133
0.64483 | 60.1387
0.64484 | 60.1779
0.64485 | 60.1264
0.64486 | 60.1196
0.64487 | 60.1276
0.64488 | 60.1341
0.64489 | 60.1312
0.6449 | 60.1441
0.64491 | 60.1431
0.64492 | 60.1322
0.64493 | 60.1451
0.64494 | 60.1581
0.64495 | 60.1132
0.64496 | 60.1276
0.64497 | 60.1233
0.64498 | 60.1457
0.64499 | 60.1235
0.645 | 60.1642
0.64501 | 60.1601
0.64502 | 60.1542
0.64503 | 60.1545
0.64504 | 60.1479
0.64505 | 60.1207
0.64506 | 60.1274
0.64507 | 60.1461
0.64508 | 60.1419
0.64509 | 60.1593
0.6451 | 60.1738
0.64511 | 60.1282
0.64512 | 60.1345
0.64513 | 60.1375
0.64514 | 60.1392
0.64515 | 60.1328
0.64516 | 60.1482
0.64517 | 60.1387
0.64518 | 60.1504
0.64519 | 60.1742
0.6452 | 60.1616
0.64521 | 60.1102
0.64522 | 60.1486
0.64523 | 60.134
0.64524 | 60.1482
0.64525 | 60.1476
0.64526 | 60.1465
0.64527 | 60.1573
0.64528 | 60.1625
0.64529 | 60.1668
0.6453 | 60.1419
0.64531 | 60.1286
0.64532 | 60.1467
0.64533 | 60.1469
0.64534 | 60.1497
0.64535 | 60.1471
0.64536 | 60.1378
0.64537 | 60.1426
0.64538 | 60.1689
0.64539 | 60.1694
0.6454 | 60.1495
0.64541 | 60.1184
0.64542 | 60.1506
0.64543 | 60.1333
0.64544 | 60.1508
0.64545 | 60.1676
0.64546 | 60.1518
0.64547 | 60.1553
0.64548 | 60.1401
0.64549 | 60.1514
0.6455 | 60.1439
0.64551 | 60.1416
0.64552 | 60.1246
0.64553 | 60.1425
0.64554 | 60.1656
0.64555 | 60.1644
0.64556 | 60.1338
0.64557 | 60.1616
0.64558 | 60.1616
0.64559 | 60.139
0.6456 | 60.1585
0.64561 | 60.1147
0.64562 | 60.1359
0.64563 | 60.1538
0.64564 | 60.1439
0.64565 | 60.1491
0.64566 | 60.1426
0.64567 | 60.1426
0.64568 | 60.1521
0.64569 | 60.1521
0.6457 | 60.1405
0.64571 | 60.1201
0.64572 | 60.1409
0.64573 | 60.1362
0.64574 | 60.1893
0.64575 | 60.158
0.64576 | 60.1522
0.64577 | 60.1493
0.64578 | 60.1459
0.64579 | 60.1632
0.6458 | 60.121
0.64581 | 60.1243
0.64582 | 60.1522
0.64583 | 60.1702
0.64584 | 60.1724
0.64585 | 60.1358
0.64586 | 60.1446
0.64587 | 60.1361
0.64588 | 60.1251
0.64589 | 60.1579
0.6459 | 60.1575
0.64591 | 60.1385
0.64592 | 60.1398
0.64593 | 60.1594
0.64594 | 60.1584
0.64595 | 60.1459
0.64596 | 60.1259
0.64597 | 60.1254
0.64598 | 60.1336
0.64599 | 60.1549
0.646 | 60.154
0.64601 | 60.1624
0.64602 | 60.133
0.64603 | 60.1422
0.64604 | 60.163
0.64605 | 60.1386
0.64606 | 60.1091
0.64607 | 60.1459
0.64608 | 60.1667
0.64609 | 60.15
0.6461 | 60.1618
0.64611 | 60.1596
0.64612 | 60.1548
0.64613 | 60.163
0.64614 | 60.1393
0.64615 | 60.1377
0.64616 | 60.1246
0.64617 | 60.165
0.64618 | 60.1695
0.64619 | 60.1495
0.6462 | 60.1602
0.64621 | 60.1565
0.64622 | 60.1525
0.64623 | 60.1416
0.64624 | 60.1442
0.64625 | 60.1487
0.64626 | 60.1313
0.64627 | 60.1484
0.64628 | 60.1785
0.64629 | 60.1596
0.6463 | 60.1633
0.64631 | 60.1456
0.64632 | 60.1442
0.64633 | 60.1398
0.64634 | 60.1597
0.64635 | 60.1697
0.64636 | 60.1378
0.64637 | 60.1575
0.64638 | 60.1654
0.64639 | 60.1458
0.6464 | 60.1665
0.64641 | 60.1569
0.64642 | 60.1302
0.64643 | 60.148
0.64644 | 60.1852
0.64645 | 60.174
0.64646 | 60.1261
0.64647 | 60.1619
0.64648 | 60.1707
0.64649 | 60.1595
0.6465 | 60.153
0.64651 | 60.154
0.64652 | 60.1497
0.64653 | 60.1491
0.64654 | 60.1792
0.64655 | 60.1551
0.64656 | 60.1386
0.64657 | 60.1815
0.64658 | 60.1891
0.64659 | 60.1609
0.6466 | 60.1699
0.64661 | 60.1527
0.64662 | 60.1645
0.64663 | 60.1654
0.64664 | 60.1826
0.64665 | 60.1845
0.64666 | 60.158
0.64667 | 60.1609
0.64668 | 60.157
0.64669 | 60.1399
0.6467 | 60.1456
0.64671 | 60.1527
0.64672 | 60.1467
0.64673 | 60.1807
0.64674 | 60.175
0.64675 | 60.1683
0.64676 | 60.1654
0.64677 | 60.1885
0.64678 | 60.1601
0.64679 | 60.1444
0.6468 | 60.1611
0.64681 | 60.1669
0.64682 | 60.1685
0.64683 | 60.1893
0.64684 | 60.1905
0.64685 | 60.1601
0.64686 | 60.1577
0.64687 | 60.1496
0.64688 | 60.1549
0.64689 | 60.1734
0.6469 | 60.171
0.64691 | 60.1486
0.64692 | 60.1744
0.64693 | 60.1988
0.64694 | 60.202
0.64695 | 60.1449
0.64696 | 60.1283
0.64697 | 60.1681
0.64698 | 60.1527
0.64699 | 60.1753
0.647 | 60.1783
0.64701 | 60.1641
0.64702 | 60.1833
0.64703 | 60.1592
0.64704 | 60.1619
0.64705 | 60.1828
0.64706 | 60.1316
0.64707 | 60.159
0.64708 | 60.1476
0.64709 | 60.1616
0.6471 | 60.1651
0.64711 | 60.1667
0.64712 | 60.1811
0.64713 | 60.1573
0.64714 | 60.1603
0.64715 | 60.1611
0.64716 | 60.1626
0.64717 | 60.1349
0.64718 | 60.1664
0.64719 | 60.1692
0.6472 | 60.1618
0.64721 | 60.1539
0.64722 | 60.1634
0.64723 | 60.1571
0.64724 | 60.1671
0.64725 | 60.1779
0.64726 | 60.1497
0.64727 | 60.1644
0.64728 | 60.1667
0.64729 | 60.1612
0.6473 | 60.1809
0.64731 | 60.1575
0.64732 | 60.1596
0.64733 | 60.1544
0.64734 | 60.1747
0.64735 | 60.1452
0.64736 | 60.1401
0.64737 | 60.1546
0.64738 | 60.1585
0.64739 | 60.1846
0.6474 | 60.1595
0.64741 | 60.1395
0.64742 | 60.171
0.64743 | 60.1862
0.64744 | 60.1618
0.64745 | 60.1417
0.64746 | 60.1562
0.64747 | 60.1589
0.64748 | 60.1561
0.64749 | 60.1753
0.6475 | 60.161
0.64751 | 60.1396
0.64752 | 60.1435
0.64753 | 60.1616
0.64754 | 60.1628
0.64755 | 60.1555
0.64756 | 60.1478
0.64757 | 60.1724
0.64758 | 60.1742
0.64759 | 60.1751
0.6476 | 60.145
0.64761 | 60.1219
0.64762 | 60.149
0.64763 | 60.1764
0.64764 | 60.1648
0.64765 | 60.1721
0.64766 | 60.179
0.64767 | 60.1269
0.64768 | 60.15
0.64769 | 60.1745
0.6477 | 60.1512
0.64771 | 60.1311
0.64772 | 60.1658
0.64773 | 60.1747
0.64774 | 60.1542
0.64775 | 60.1549
0.64776 | 60.1688
0.64777 | 60.1392
0.64778 | 60.1595
0.64779 | 60.18
0.6478 | 60.1744
0.64781 | 60.1636
0.64782 | 60.1573
0.64783 | 60.1538
0.64784 | 60.1611
0.64785 | 60.1817
0.64786 | 60.1358
0.64787 | 60.1246
0.64788 | 60.1757
0.64789 | 60.1899
0.6479 | 60.1435
0.64791 | 60.1514
0.64792 | 60.1834
0.64793 | 60.1629
0.64794 | 60.1557
0.64795 | 60.1474
0.64796 | 60.1451
0.64797 | 60.1409
0.64798 | 60.1828
0.64799 | 60.1762
0.648 | 60.149
0.64801 | 60.1616
0.64802 | 60.1616
0.64803 | 60.1352
0.64804 | 60.1862
0.64805 | 60.172
0.64806 | 60.1376
0.64807 | 60.1555
0.64808 | 60.1787
0.64809 | 60.2016
0.6481 | 60.1682
0.64811 | 60.1506
0.64812 | 60.1511
0.64813 | 60.1634
0.64814 | 60.1762
0.64815 | 60.1624
0.64816 | 60.1618
0.64817 | 60.182
0.64818 | 60.1891
0.64819 | 60.1794
0.6482 | 60.174
0.64821 | 60.1657
0.64822 | 60.1495
0.64823 | 60.1594
0.64824 | 60.1764
0.64825 | 60.1479
0.64826 | 60.165
0.64827 | 60.1783
0.64828 | 60.2058
0.64829 | 60.1717
0.6483 | 60.1708
0.64831 | 60.1724
0.64832 | 60.1619
0.64833 | 60.1749
0.64834 | 60.1802
0.64835 | 60.1935
0.64836 | 60.1536
0.64837 | 60.1652
0.64838 | 60.1758
0.64839 | 60.1868
0.6484 | 60.1684
0.64841 | 60.1617
0.64842 | 60.1814
0.64843 | 60.1868
0.64844 | 60.1913
0.64845 | 60.1859
0.64846 | 60.176
0.64847 | 60.1668
0.64848 | 60.183
0.64849 | 60.205
0.6485 | 60.1698
0.64851 | 60.174
0.64852 | 60.1794
0.64853 | 60.1968
0.64854 | 60.1887
0.64855 | 60.1689
0.64856 | 60.1706
0.64857 | 60.1737
0.64858 | 60.1906
0.64859 | 60.1872
0.6486 | 60.2102
0.64861 | 60.1894
0.64862 | 60.1603
0.64863 | 60.2015
0.64864 | 60.1975
0.64865 | 60.1792
0.64866 | 60.1628
0.64867 | 60.1945
0.64868 | 60.2023
0.64869 | 60.1821
0.6487 | 60.1996
0.64871 | 60.1903
0.64872 | 60.196
0.64873 | 60.1928
0.64874 | 60.1819
0.64875 | 60.186
0.64876 | 60.1761
0.64877 | 60.1947
0.64878 | 60.194
0.64879 | 60.2258
0.6488 | 60.2085
0.64881 | 60.1733
0.64882 | 60.1856
0.64883 | 60.2082
0.64884 | 60.2154
0.64885 | 60.1632
0.64886 | 60.1736
0.64887 | 60.2235
0.64888 | 60.1962
0.64889 | 60.1854
0.6489 | 60.2098
0.64891 | 60.1952
0.64892 | 60.1669
0.64893 | 60.2006
0.64894 | 60.2265
0.64895 | 60.1904
0.64896 | 60.1829
0.64897 | 60.2224
0.64898 | 60.1916
0.64899 | 60.2125
0.649 | 60.2147
0.64901 | 60.184
0.64902 | 60.1792
0.64903 | 60.2035
0.64904 | 60.2057
0.64905 | 60.1936
0.64906 | 60.2065
0.64907 | 60.2047
0.64908 | 60.2126
0.64909 | 60.2156
0.6491 | 60.2002
0.64911 | 60.1835
0.64912 | 60.1998
0.64913 | 60.2185
0.64914 | 60.1962
0.64915 | 60.2149
0.64916 | 60.2105
0.64917 | 60.1895
0.64918 | 60.1916
0.64919 | 60.2179
0.6492 | 60.2003
0.64921 | 60.1572
0.64922 | 60.2026
0.64923 | 60.2078
0.64924 | 60.2035
0.64925 | 60.2106
0.64926 | 60.2107
0.64927 | 60.1977
0.64928 | 60.2054
0.64929 | 60.2235
0.6493 | 60.1997
0.64931 | 60.1883
0.64932 | 60.2225
0.64933 | 60.2121
0.64934 | 60.2045
0.64935 | 60.2289
0.64936 | 60.2159
0.64937 | 60.2078
0.64938 | 60.2173
0.64939 | 60.2232
0.6494 | 60.1891
0.64941 | 60.194
0.64942 | 60.2222
0.64943 | 60.2163
0.64944 | 60.2056
0.64945 | 60.2102
0.64946 | 60.2072
0.64947 | 60.1982
0.64948 | 60.2076
0.64949 | 60.2213
0.6495 | 60.1906
0.64951 | 60.2001
0.64952 | 60.2316
0.64953 | 60.225
0.64954 | 60.1996
0.64955 | 60.2002
0.64956 | 60.2033
0.64957 | 60.199
0.64958 | 60.2011
0.64959 | 60.2179
0.6496 | 60.2147
0.64961 | 60.1835
0.64962 | 60.2231
0.64963 | 60.2238
0.64964 | 60.2025
0.64965 | 60.2172
0.64966 | 60.2202
0.64967 | 60.1838
0.64968 | 60.2151
0.64969 | 60.2314
0.6497 | 60.212
0.64971 | 60.1901
0.64972 | 60.2093
0.64973 | 60.2229
0.64974 | 60.2118
0.64975 | 60.2391
0.64976 | 60.2018
0.64977 | 60.1974
0.64978 | 60.2256
0.64979 | 60.2108
0.6498 | 60.2033
0.64981 | 60.2089
0.64982 | 60.207
0.64983 | 60.1992
0.64984 | 60.2361
0.64985 | 60.2273
0.64986 | 60.1828
0.64987 | 60.1966
0.64988 | 60.2392
0.64989 | 60.201
0.6499 | 60.1956
0.64991 | 60.2147
0.64992 | 60.2064
0.64993 | 60.205
0.64994 | 60.2406
0.64995 | 60.227
0.64996 | 60.1957
0.64997 | 60.2224
0.64998 | 60.2379
0.64999 | 60.2011
0.65 | 60.1983
0.65001 | 60.2275
0.65002 | 60.2095
0.65003 | 60.1994
0.65004 | 60.2407
0.65005 | 60.223
0.65006 | 60.1818
0.65007 | 60.2185
0.65008 | 60.2221
0.65009 | 60.1944
0.6501 | 60.2159
0.65011 | 60.2166
0.65012 | 60.2099
0.65013 | 60.2357
0.65014 | 60.2364
0.65015 | 60.1917
0.65016 | 60.1897
0.65017 | 60.2299
0.65018 | 60.2192
0.65019 | 60.1992
0.6502 | 60.2364
0.65021 | 60.2308
0.65022 | 60.1991
0.65023 | 60.2016
0.65024 | 60.2357
0.65025 | 60.2017
0.65026 | 60.1923
0.65027 | 60.2331
0.65028 | 60.2478
0.65029 | 60.233
0.6503 | 60.2183
0.65031 | 60.2222
0.65032 | 60.1931
0.65033 | 60.2306
0.65034 | 60.2353
0.65035 | 60.2009
0.65036 | 60.2015
0.65037 | 60.2398
0.65038 | 60.2229
0.65039 | 60.219
0.6504 | 60.2357
0.65041 | 60.2082
0.65042 | 60.1977
0.65043 | 60.2227
0.65044 | 60.2334
0.65045 | 60.2333
0.65046 | 60.2248
0.65047 | 60.233
0.65048 | 60.2192
0.65049 | 60.2047
0.6505 | 60.2276
0.65051 | 60.2011
0.65052 | 60.2145
0.65053 | 60.2409
0.65054 | 60.2298
0.65055 | 60.2418
0.65056 | 60.2541
0.65057 | 60.2194
0.65058 | 60.185
0.65059 | 60.2432
0.6506 | 60.2325
0.65061 | 60.1874
0.65062 | 60.2156
0.65063 | 60.2398
0.65064 | 60.2415
0.65065 | 60.24
0.65066 | 60.219
0.65067 | 60.2102
0.65068 | 60.1999
0.65069 | 60.2256
0.6507 | 60.2114
0.65071 | 60.19
0.65072 | 60.2387
0.65073 | 60.2703
0.65074 | 60.2147
0.65075 | 60.2078
0.65076 | 60.2129
0.65077 | 60.1878
0.65078 | 60.1985
0.65079 | 60.2259
0.6508 | 60.2117
0.65081 | 60.1946
0.65082 | 60.2475
0.65083 | 60.2414
0.65084 | 60.204
0.65085 | 60.2248
0.65086 | 60.2091
0.65087 | 60.1811
0.65088 | 60.2052
0.65089 | 60.259
0.6509 | 60.2105
0.65091 | 60.204
0.65092 | 60.2513
0.65093 | 60.2087
0.65094 | 60.1902
0.65095 | 60.2383
0.65096 | 60.2222
0.65097 | 60.1932
0.65098 | 60.2092
0.65099 | 60.243
0.651 | 60.2234
0.65101 | 60.2213
0.65102 | 60.1946
0.65103 | 60.2105
0.65104 | 60.2253
0.65105 | 60.2266
0.65106 | 60.2246
0.65107 | 60.2161
0.65108 | 60.2153
0.65109 | 60.2345
0.6511 | 60.2211
0.65111 | 60.2
0.65112 | 60.205
0.65113 | 60.2006
0.65114 | 60.214
0.65115 | 60.2213
0.65116 | 60.2235
0.65117 | 60.2059
0.65118 | 60.2139
0.65119 | 60.2127
0.6512 | 60.2149
0.65121 | 60.2019
0.65122 | 60.2177
0.65123 | 60.2144
0.65124 | 60.219
0.65125 | 60.2333
0.65126 | 60.2063
0.65127 | 60.2214
0.65128 | 60.2334
0.65129 | 60.1867
0.6513 | 60.1815
0.65131 | 60.2267
0.65132 | 60.2186
0.65133 | 60.2203
0.65134 | 60.2487
0.65135 | 60.2598
0.65136 | 60.1809
0.65137 | 60.1961
0.65138 | 60.2306
0.65139 | 60.2056
0.6514 | 60.1796
0.65141 | 60.2129
0.65142 | 60.243
0.65143 | 60.2169
0.65144 | 60.2404
0.65145 | 60.237
0.65146 | 60.1742
0.65147 | 60.1935
0.65148 | 60.2129
0.65149 | 60.2315
0.6515 | 60.2319
0.65151 | 60.2149
0.65152 | 60.2177
0.65153 | 60.2105
0.65154 | 60.2213
0.65155 | 60.2049
0.65156 | 60.1955
0.65157 | 60.2033
0.65158 | 60.1848
0.65159 | 60.2233
0.6516 | 60.2344
0.65161 | 60.2215
0.65162 | 60.221
0.65163 | 60.203
0.65164 | 60.225
0.65165 | 60.2216
0.65166 | 60.1849
0.65167 | 60.1875
0.65168 | 60.2134
0.65169 | 60.22
0.6517 | 60.1913
0.65171 | 60.2052
0.65172 | 60.2339
0.65173 | 60.2004
0.65174 | 60.1899
0.65175 | 60.1914
0.65176 | 60.1876
0.65177 | 60.1992
0.65178 | 60.2268
0.65179 | 60.2095
0.6518 | 60.2026
0.65181 | 60.2092
0.65182 | 60.2125
0.65183 | 60.1819
0.65184 | 60.2007
0.65185 | 60.2361
0.65186 | 60.186
0.65187 | 60.2082
0.65188 | 60.2278
0.65189 | 60.2185
0.6519 | 60.1831
0.65191 | 60.2123
0.65192 | 60.2052
0.65193 | 60.1669
0.65194 | 60.2131
0.65195 | 60.2372
0.65196 | 60.1785
0.65197 | 60.1983
0.65198 | 60.2336
0.65199 | 60.1944
0.652 | 60.185
0.65201 | 60.1846
0.65202 | 60.1784
0.65203 | 60.1937
0.65204 | 60.2308
0.65205 | 60.2183
0.65206 | 60.2047
0.65207 | 60.2113
0.65208 | 60.2192
0.65209 | 60.1912
0.6521 | 60.1865
0.65211 | 60.1843
0.65212 | 60.1905
0.65213 | 60.2023
0.65214 | 60.2128
0.65215 | 60.2037
0.65216 | 60.1854
0.65217 | 60.21
0.65218 | 60.2049
0.65219 | 60.1969
0.6522 | 60.2213
0.65221 | 60.2049
0.65222 | 60.1921
0.65223 | 60.2093
0.65224 | 60.2123
0.65225 | 60.1872
0.65226 | 60.1928
0.65227 | 60.1955
0.65228 | 60.1874
0.65229 | 60.205
0.6523 | 60.2168
0.65231 | 60.2017
0.65232 | 60.1882
0.65233 | 60.199
0.65234 | 60.2005
0.65235 | 60.1753
0.65236 | 60.1831
0.65237 | 60.2355
0.65238 | 60.2068
0.65239 | 60.1865
0.6524 | 60.2102
0.65241 | 60.1897
0.65242 | 60.1915
0.65243 | 60.1823
0.65244 | 60.2244
0.65245 | 60.1822
0.65246 | 60.1653
0.65247 | 60.2057
0.65248 | 60.2206
0.65249 | 60.21
0.6525 | 60.2122
0.65251 | 60.182
0.65252 | 60.1867
0.65253 | 60.1661
0.65254 | 60.2041
0.65255 | 60.214
0.65256 | 60.2026
0.65257 | 60.1925
0.65258 | 60.221
0.65259 | 60.2136
0.6526 | 60.2062
0.65261 | 60.1646
0.65262 | 60.1826
0.65263 | 60.201
0.65264 | 60.1882
0.65265 | 60.2169
0.65266 | 60.1993
0.65267 | 60.1941
0.65268 | 60.2109
0.65269 | 60.2029
0.6527 | 60.1906
0.65271 | 60.1966
0.65272 | 60.1966
0.65273 | 60.1945
0.65274 | 60.1994
0.65275 | 60.2047
0.65276 | 60.1909
0.65277 | 60.1874
0.65278 | 60.1921
0.65279 | 60.2099
0.6528 | 60.2088
0.65281 | 60.1964
0.65282 | 60.1914
0.65283 | 60.1874
0.65284 | 60.2077
0.65285 | 60.2067
0.65286 | 60.1964
0.65287 | 60.2088
0.65288 | 60.2001
0.65289 | 60.2039
0.6529 | 60.2112
0.65291 | 60.1872
0.65292 | 60.1996
0.65293 | 60.2008
0.65294 | 60.2005
0.65295 | 60.2084
0.65296 | 60.211
0.65297 | 60.2162
0.65298 | 60.1897
0.65299 | 60.2171
0.653 | 60.22
0.65301 | 60.1817
0.65302 | 60.1782
0.65303 | 60.1901
0.65304 | 60.2037
0.65305 | 60.1886
0.65306 | 60.1998
0.65307 | 60.2144
0.65308 | 60.1962
0.65309 | 60.2254
0.6531 | 60.2162
0.65311 | 60.1697
0.65312 | 60.1863
0.65313 | 60.2185
0.65314 | 60.1986
0.65315 | 60.2073
0.65316 | 60.1996
0.65317 | 60.1836
0.65318 | 60.1971
0.65319 | 60.2342
0.6532 | 60.2052
0.65321 | 60.1684
0.65322 | 60.1934
0.65323 | 60.2007
0.65324 | 60.1934
0.65325 | 60.2024
0.65326 | 60.196
0.65327 | 60.1908
0.65328 | 60.2076
0.65329 | 60.2415
0.6533 | 60.1955
0.65331 | 60.1797
0.65332 | 60.2104
0.65333 | 60.1866
0.65334 | 60.2002
0.65335 | 60.2044
0.65336 | 60.2049
0.65337 | 60.1979
0.65338 | 60.2139
0.65339 | 60.205
0.6534 | 60.1942
0.65341 | 60.1905
0.65342 | 60.2
0.65343 | 60.1952
0.65344 | 60.2061
0.65345 | 60.2207
0.65346 | 60.1774
0.65347 | 60.174
0.65348 | 60.2334
0.65349 | 60.2039
0.6535 | 60.1854
0.65351 | 60.2023
0.65352 | 60.186
0.65353 | 60.1835
0.65354 | 60.2018
0.65355 | 60.1961
0.65356 | 60.1733
0.65357 | 60.2151
0.65358 | 60.2184
0.65359 | 60.2058
0.6536 | 60.1856
0.65361 | 60.1941
0.65362 | 60.1763
0.65363 | 60.195
0.65364 | 60.2058
0.65365 | 60.2131
0.65366 | 60.1919
0.65367 | 60.2129
0.65368 | 60.2123
0.65369 | 60.1721
0.6537 | 60.1798
0.65371 | 60.1964
0.65372 | 60.1983
0.65373 | 60.1975
0.65374 | 60.2202
0.65375 | 60.1843
0.65376 | 60.2059
0.65377 | 60.2009
0.65378 | 60.1863
0.65379 | 60.1968
0.6538 | 60.1864
0.65381 | 60.2007
0.65382 | 60.191
0.65383 | 60.1982
0.65384 | 60.2211
0.65385 | 60.2018
0.65386 | 60.1762
0.65387 | 60.2018
0.65388 | 60.2093
0.65389 | 60.2082
0.6539 | 60.197
0.65391 | 60.1872
0.65392 | 60.1732
0.65393 | 60.2149
0.65394 | 60.2208
0.65395 | 60.1991
0.65396 | 60.1753
0.65397 | 60.2079
0.65398 | 60.2114
0.65399 | 60.2055
0.654 | 60.22
0.65401 | 60.1986
0.65402 | 60.1942
0.65403 | 60.2152
0.65404 | 60.2084
0.65405 | 60.1874
0.65406 | 60.1884
0.65407 | 60.1886
0.65408 | 60.2214
0.65409 | 60.2131
0.6541 | 60.1921
0.65411 | 60.1951
0.65412 | 60.2058
0.65413 | 60.1777
0.65414 | 60.2116
0.65415 | 60.2286
0.65416 | 60.1829
0.65417 | 60.1981
0.65418 | 60.2426
0.65419 | 60.2036
0.6542 | 60.1695
0.65421 | 60.1984
0.65422 | 60.2026
0.65423 | 60.1872
0.65424 | 60.2213
0.65425 | 60.2403
0.65426 | 60.1927
0.65427 | 60.1708
0.65428 | 60.2346
0.65429 | 60.2177
0.6543 | 60.1684
0.65431 | 60.202
0.65432 | 60.2045
0.65433 | 60.1922
0.65434 | 60.2071
0.65435 | 60.2116
0.65436 | 60.1805
0.65437 | 60.1998
0.65438 | 60.226
0.65439 | 60.2147
0.6544 | 60.1982
0.65441 | 60.2041
0.65442 | 60.1877
0.65443 | 60.2123
0.65444 | 60.244
0.65445 | 60.208
0.65446 | 60.196
0.65447 | 60.207
0.65448 | 60.2224
0.65449 | 60.2023
0.6545 | 60.202
0.65451 | 60.1878
0.65452 | 60.2
0.65453 | 60.2169
0.65454 | 60.2162
0.65455 | 60.2037
0.65456 | 60.208
0.65457 | 60.2324
0.65458 | 60.2049
0.65459 | 60.2101
0.6546 | 60.2084
0.65461 | 60.1996
0.65462 | 60.1957
0.65463 | 60.2284
0.65464 | 60.241
0.65465 | 60.1956
0.65466 | 60.1809
0.65467 | 60.2286
0.65468 | 60.2228
0.65469 | 60.2003
0.6547 | 60.2286
0.65471 | 60.213
0.65472 | 60.1836
0.65473 | 60.2186
0.65474 | 60.233
0.65475 | 60.202
0.65476 | 60.231
0.65477 | 60.2433
0.65478 | 60.2011
0.65479 | 60.2099
0.6548 | 60.2178
0.65481 | 60.2024
0.65482 | 60.1901
0.65483 | 60.2364
0.65484 | 60.2371
0.65485 | 60.2058
0.65486 | 60.2183
0.65487 | 60.2177
0.65488 | 60.2011
0.65489 | 60.2241
0.6549 | 60.2282
0.65491 | 60.2054
0.65492 | 60.22
0.65493 | 60.2351
0.65494 | 60.2294
0.65495 | 60.1979
0.65496 | 60.2263
0.65497 | 60.2213
0.65498 | 60.2064
0.65499 | 60.2104
0.655 | 60.2323
0.65501 | 60.2134
0.65502 | 60.1974
0.65503 | 60.2429
0.65504 | 60.2458
0.65505 | 60.1986
0.65506 | 60.2222
0.65507 | 60.215
0.65508 | 60.2129
0.65509 | 60.2151
0.6551 | 60.2269
0.65511 | 60.2217
0.65512 | 60.2152
0.65513 | 60.2399
0.65514 | 60.2252
0.65515 | 60.2144
0.65516 | 60.2179
0.65517 | 60.2094
0.65518 | 60.1983
0.65519 | 60.2221
0.6552 | 60.2552
0.65521 | 60.2154
0.65522 | 60.2073
0.65523 | 60.2432
0.65524 | 60.228
0.65525 | 60.2013
0.65526 | 60.2114
0.65527 | 60.2045
0.65528 | 60.1951
0.65529 | 60.2355
0.6553 | 60.2469
0.65531 | 60.2022
0.65532 | 60.2415
0.65533 | 60.2403
0.65534 | 60.2243
0.65535 | 60.2018
0.65536 | 60.2041
0.65537 | 60.2197
0.65538 | 60.2241
0.65539 | 60.2371
0.6554 | 60.2444
0.65541 | 60.2013
0.65542 | 60.2163
0.65543 | 60.2393
0.65544 | 60.2057
0.65545 | 60.2241
0.65546 | 60.2373
0.65547 | 60.2161
0.65548 | 60.2448
0.65549 | 60.2583
0.6555 | 60.2186
0.65551 | 60.2037
0.65552 | 60.2305
0.65553 | 60.2258
0.65554 | 60.2089
0.65555 | 60.2305
0.65556 | 60.2271
0.65557 | 60.2226
0.65558 | 60.2368
0.65559 | 60.2413
0.6556 | 60.2048
0.65561 | 60.2311
0.65562 | 60.2307
0.65563 | 60.2205
0.65564 | 60.2239
0.65565 | 60.2634
0.65566 | 60.2293
0.65567 | 60.2074
0.65568 | 60.2431
0.65569 | 60.2353
0.6557 | 60.2076
0.65571 | 60.223
0.65572 | 60.2286
0.65573 | 60.228
0.65574 | 60.2577
0.65575 | 60.2526
0.65576 | 60.2078
0.65577 | 60.2383
0.65578 | 60.2225
0.65579 | 60.22
0.6558 | 60.2282
0.65581 | 60.2473
0.65582 | 60.2503
0.65583 | 60.2314
0.65584 | 60.2623
0.65585 | 60.2168
0.65586 | 60.2033
0.65587 | 60.234
0.65588 | 60.2462
0.65589 | 60.225
0.6559 | 60.2346
0.65591 | 60.2517
0.65592 | 60.2309
0.65593 | 60.2416
0.65594 | 60.2599
0.65595 | 60.2253
0.65596 | 60.1998
0.65597 | 60.2314
0.65598 | 60.2533
0.65599 | 60.2689
0.656 | 60.2419
0.65601 | 60.2209
0.65602 | 60.2482
0.65603 | 60.2475
0.65604 | 60.2482
0.65605 | 60.2222
0.65606 | 60.2098
0.65607 | 60.2458
0.65608 | 60.2471
0.65609 | 60.2497
0.6561 | 60.2626
0.65611 | 60.242
0.65612 | 60.2422
0.65613 | 60.2727
0.65614 | 60.2303
0.65615 | 60.2121
0.65616 | 60.2513
0.65617 | 60.2442
0.65618 | 60.2294
0.65619 | 60.2581
0.6562 | 60.2617
0.65621 | 60.2329
0.65622 | 60.2189
0.65623 | 60.2557
0.65624 | 60.2714
0.65625 | 60.2426
0.65626 | 60.2224
0.65627 | 60.2533
0.65628 | 60.263
0.65629 | 60.2444
0.6563 | 60.2571
0.65631 | 60.238
0.65632 | 60.2229
0.65633 | 60.258
0.65634 | 60.2768
0.65635 | 60.2473
0.65636 | 60.253
0.65637 | 60.2662
0.65638 | 60.2531
0.65639 | 60.2501
0.6564 | 60.251
0.65641 | 60.2485
0.65642 | 60.2503
0.65643 | 60.2496
0.65644 | 60.2673
0.65645 | 60.2658
0.65646 | 60.2443
0.65647 | 60.2495
0.65648 | 60.2644
0.65649 | 60.2526
0.6565 | 60.2532
0.65651 | 60.2544
0.65652 | 60.2591
0.65653 | 60.2575
0.65654 | 60.2711
0.65655 | 60.2567
0.65656 | 60.2499
0.65657 | 60.243
0.65658 | 60.2437
0.65659 | 60.2554
0.6566 | 60.2548
0.65661 | 60.246
0.65662 | 60.2577
0.65663 | 60.268
0.65664 | 60.2738
0.65665 | 60.2547
0.65666 | 60.2465
0.65667 | 60.2208
0.65668 | 60.2485
0.65669 | 60.2716
0.6567 | 60.2488
0.65671 | 60.2215
0.65672 | 60.2606
0.65673 | 60.2553
0.65674 | 60.2301
0.65675 | 60.25
0.65676 | 60.2719
0.65677 | 60.2356
0.65678 | 60.2331
0.65679 | 60.2583
0.6568 | 60.2445
0.65681 | 60.2116
0.65682 | 60.2535
0.65683 | 60.2525
0.65684 | 60.2404
0.65685 | 60.2658
0.65686 | 60.2544
0.65687 | 60.2198
0.65688 | 60.2518
0.65689 | 60.288
0.6569 | 60.233
0.65691 | 60.2174
0.65692 | 60.2637
0.65693 | 60.2411
0.65694 | 60.2257
0.65695 | 60.2702
0.65696 | 60.2389
0.65697 | 60.2147
0.65698 | 60.24
0.65699 | 60.2814
0.657 | 60.2264
0.65701 | 60.2189
0.65702 | 60.2561
0.65703 | 60.2419
0.65704 | 60.2301
0.65705 | 60.2647
0.65706 | 60.2478
0.65707 | 60.2278
0.65708 | 60.2417
0.65709 | 60.2577
0.6571 | 60.2226
0.65711 | 60.2377
0.65712 | 60.2596
0.65713 | 60.2299
0.65714 | 60.2427
0.65715 | 60.2747
0.65716 | 60.2445
0.65717 | 60.2077
0.65718 | 60.2587
0.65719 | 60.2473
0.6572 | 60.2122
0.65721 | 60.2602
0.65722 | 60.257
0.65723 | 60.2295
0.65724 | 60.2437
0.65725 | 60.2483
0.65726 | 60.2125
0.65727 | 60.2145
0.65728 | 60.2728
0.65729 | 60.2441
0.6573 | 60.2331
0.65731 | 60.2344
0.65732 | 60.2153
0.65733 | 60.2271
0.65734 | 60.2518
0.65735 | 60.2478
0.65736 | 60.2151
0.65737 | 60.2122
0.65738 | 60.2431
0.65739 | 60.2518
0.6574 | 60.2302
0.65741 | 60.2499
0.65742 | 60.2176
0.65743 | 60.2015
0.65744 | 60.2634
0.65745 | 60.243
0.65746 | 60.1884
0.65747 | 60.2383
0.65748 | 60.2595
0.65749 | 60.2191
0.6575 | 60.2068
0.65751 | 60.2372
0.65752 | 60.2174
0.65753 | 60.2377
0.65754 | 60.254
0.65755 | 60.2245
0.65756 | 60.2327
0.65757 | 60.251
0.65758 | 60.2342
0.65759 | 60.2221
0.6576 | 60.2314
0.65761 | 60.2263
0.65762 | 60.2143
0.65763 | 60.2125
0.65764 | 60.2516
0.65765 | 60.2441
0.65766 | 60.2163
0.65767 | 60.2278
0.65768 | 60.2304
0.65769 | 60.219
0.6577 | 60.2115
0.65771 | 60.2023
0.65772 | 60.2445
0.65773 | 60.2291
0.65774 | 60.2225
0.65775 | 60.2349
0.65776 | 60.2225
0.65777 | 60.2077
0.65778 | 60.2185
0.65779 | 60.2488
0.6578 | 60.2224
0.65781 | 60.2136
0.65782 | 60.2121
0.65783 | 60.2354
0.65784 | 60.2395
0.65785 | 60.2248
0.65786 | 60.2184
0.65787 | 60.2194
0.65788 | 60.234
0.65789 | 60.218
0.6579 | 60.2011
0.65791 | 60.2091
0.65792 | 60.2183
0.65793 | 60.2073
0.65794 | 60.2533
0.65795 | 60.2417
0.65796 | 60.2177
0.65797 | 60.2099
0.65798 | 60.2377
0.65799 | 60.2277
0.658 | 60.2116
0.65801 | 60.2411
0.65802 | 60.2165
0.65803 | 60.2129
0.65804 | 60.232
0.65805 | 60.219
0.65806 | 60.2049
0.65807 | 60.2338
0.65808 | 60.2182
0.65809 | 60.2205
0.6581 | 60.212
0.65811 | 60.2237
0.65812 | 60.2315
0.65813 | 60.2396
0.65814 | 60.2233
0.65815 | 60.2264
0.65816 | 60.2167
0.65817 | 60.2112
0.65818 | 60.2225
0.65819 | 60.2172
0.6582 | 60.2187
0.65821 | 60.2049
0.65822 | 60.2175
0.65823 | 60.2316
0.65824 | 60.2419
0.65825 | 60.215
0.65826 | 60.1807
0.65827 | 60.2284
0.65828 | 60.2263
0.65829 | 60.2195
0.6583 | 60.2265
0.65831 | 60.2366
0.65832 | 60.2171
0.65833 | 60.2134
0.65834 | 60.2316
0.65835 | 60.1945
0.65836 | 60.1825
0.65837 | 60.2
0.65838 | 60.2213
0.65839 | 60.23
0.6584 | 60.2263
0.65841 | 60.1979
0.65842 | 60.2129
0.65843 | 60.2319
0.65844 | 60.2192
0.65845 | 60.2069
0.65846 | 60.2017
0.65847 | 60.2122
0.65848 | 60.2362
0.65849 | 60.2202
0.6585 | 60.231
0.65851 | 60.2335
0.65852 | 60.2073
0.65853 | 60.2145
0.65854 | 60.2202
0.65855 | 60.2114
0.65856 | 60.2131
0.65857 | 60.2188
0.65858 | 60.2196
0.65859 | 60.2282
0.6586 | 60.237
0.65861 | 60.2125
0.65862 | 60.2007
0.65863 | 60.2145
0.65864 | 60.2125
0.65865 | 60.2189
0.65866 | 60.2231
0.65867 | 60.1983
0.65868 | 60.221
0.65869 | 60.2516
0.6587 | 60.2187
0.65871 | 60.1764
0.65872 | 60.2048
0.65873 | 60.2364
0.65874 | 60.2139
0.65875 | 60.2135
0.65876 | 60.2162
0.65877 | 60.2131
0.65878 | 60.2174
0.65879 | 60.214
0.6588 | 60.2172
0.65881 | 60.2083
0.65882 | 60.2071
0.65883 | 60.2207
0.65884 | 60.2424
0.65885 | 60.2021
0.65886 | 60.2026
0.65887 | 60.2149
0.65888 | 60.2185
0.65889 | 60.2
0.6589 | 60.234
0.65891 | 60.2269
0.65892 | 60.2081
0.65893 | 60.2141
0.65894 | 60.2329
0.65895 | 60.2241
0.65896 | 60.2073
0.65897 | 60.213
0.65898 | 60.2078
0.65899 | 60.2392
0.659 | 60.2192
0.65901 | 60.2031
0.65902 | 60.2196
0.65903 | 60.2397
0.65904 | 60.2448
0.65905 | 60.1981
0.65906 | 60.1941
0.65907 | 60.2207
0.65908 | 60.2112
0.65909 | 60.2118
0.6591 | 60.2308
0.65911 | 60.2078
0.65912 | 60.1981
0.65913 | 60.2337
0.65914 | 60.2366
0.65915 | 60.2143
0.65916 | 60.1641
0.65917 | 60.2017
0.65918 | 60.2374
0.65919 | 60.243
0.6592 | 60.2349
0.65921 | 60.2215
0.65922 | 60.2141
0.65923 | 60.2148
0.65924 | 60.2353
0.65925 | 60.1813
0.65926 | 60.1989
0.65927 | 60.2067
0.65928 | 60.2224
0.65929 | 60.2372
0.6593 | 60.2385
0.65931 | 60.1916
0.65932 | 60.2088
0.65933 | 60.2321
0.65934 | 60.2255
0.65935 | 60.2172
0.65936 | 60.1991
0.65937 | 60.2003
0.65938 | 60.2134
0.65939 | 60.2335
0.6594 | 60.2282
0.65941 | 60.2175
0.65942 | 60.2286
0.65943 | 60.2045
0.65944 | 60.1908
0.65945 | 60.2297
0.65946 | 60.2133
0.65947 | 60.1942
0.65948 | 60.2303
0.65949 | 60.2375
0.6595 | 60.2105
0.65951 | 60.2
0.65952 | 60.2078
0.65953 | 60.2114
0.65954 | 60.2164
0.65955 | 60.2242
0.65956 | 60.2063
0.65957 | 60.2044
0.65958 | 60.2091
0.65959 | 60.2167
0.6596 | 60.2118
0.65961 | 60.2063
0.65962 | 60.2239
0.65963 | 60.2161
0.65964 | 60.225
0.65965 | 60.2174
0.65966 | 60.2079
0.65967 | 60.1993
0.65968 | 60.2254
0.65969 | 60.2188
0.6597 | 60.2234
0.65971 | 60.223
0.65972 | 60.2005
0.65973 | 60.2119
0.65974 | 60.2207
0.65975 | 60.2012
0.65976 | 60.2007
0.65977 | 60.2273
0.65978 | 60.1926
0.65979 | 60.2086
0.6598 | 60.2155
0.65981 | 60.2049
0.65982 | 60.2088
0.65983 | 60.2164
0.65984 | 60.2437
0.65985 | 60.2106
0.65986 | 60.1768
0.65987 | 60.2162
0.65988 | 60.2091
0.65989 | 60.1969
0.6599 | 60.2349
0.65991 | 60.222
0.65992 | 60.1925
0.65993 | 60.2198
0.65994 | 60.2368
0.65995 | 60.2005
0.65996 | 60.1968
0.65997 | 60.2235
0.65998 | 60.2149
0.65999 | 60.2069
0.66 | 60.2211
0.66001 | 60.215
0.66002 | 60.1956
0.66003 | 60.2083
0.66004 | 60.2185
0.66005 | 60.2087
0.66006 | 60.2007
0.66007 | 60.2078
0.66008 | 60.1911
0.66009 | 60.2048
0.6601 | 60.2067
0.66011 | 60.1844
0.66012 | 60.2067
0.66013 | 60.2234
0.66014 | 60.2062
0.66015 | 60.1966
0.66016 | 60.2435
0.66017 | 60.2148
0.66018 | 60.1917
0.66019 | 60.2395
0.6602 | 60.2217
0.66021 | 60.1726
0.66022 | 60.2105
0.66023 | 60.2295
0.66024 | 60.1832
0.66025 | 60.2162
0.66026 | 60.2325
0.66027 | 60.1985
0.66028 | 60.1946
0.66029 | 60.215
0.6603 | 60.2173
0.66031 | 60.1818
0.66032 | 60.1911
0.66033 | 60.2206
0.66034 | 60.2209
0.66035 | 60.2078
0.66036 | 60.2146
0.66037 | 60.2041
0.66038 | 60.1928
0.66039 | 60.2164
0.6604 | 60.2128
0.66041 | 60.1791
0.66042 | 60.2172
0.66043 | 60.2039
0.66044 | 60.2078
0.66045 | 60.2279
0.66046 | 60.1962
0.66047 | 60.1946
0.66048 | 60.2331
0.66049 | 60.2384
0.6605 | 60.1956
0.66051 | 60.1826
0.66052 | 60.2033
0.66053 | 60.2026
0.66054 | 60.2018
0.66055 | 60.2089
0.66056 | 60.2055
0.66057 | 60.2009
0.66058 | 60.2308
0.66059 | 60.2155
0.6606 | 60.1897
0.66061 | 60.1915
0.66062 | 60.2127
0.66063 | 60.2127
0.66064 | 60.2157
0.66065 | 60.2239
0.66066 | 60.2153
0.66067 | 60.2184
0.66068 | 60.2301
0.66069 | 60.2185
0.6607 | 60.1997
0.66071 | 60.2134
0.66072 | 60.206
0.66073 | 60.2142
0.66074 | 60.2162
0.66075 | 60.2192
0.66076 | 60.2012
0.66077 | 60.2327
0.66078 | 60.2413
0.66079 | 60.2102
0.6608 | 60.214
0.66081 | 60.1928
0.66082 | 60.1911
0.66083 | 60.1996
0.66084 | 60.2186
0.66085 | 60.24
0.66086 | 60.2121
0.66087 | 60.2235
0.66088 | 60.2426
0.66089 | 60.2147
0.6609 | 60.2095
0.66091 | 60.1972
0.66092 | 60.2048
0.66093 | 60.208
0.66094 | 60.2369
0.66095 | 60.2484
0.66096 | 60.2215
0.66097 | 60.2127
0.66098 | 60.2417
0.66099 | 60.2269
0.661 | 60.2185
0.66101 | 60.1889
0.66102 | 60.197
0.66103 | 60.2215
0.66104 | 60.2456
0.66105 | 60.244
0.66106 | 60.2034
0.66107 | 60.2313
0.66108 | 60.2206
0.66109 | 60.2014
0.6611 | 60.2172
0.66111 | 60.214
0.66112 | 60.2068
0.66113 | 60.2199
0.66114 | 60.26
0.66115 | 60.2309
0.66116 | 60.2093
0.66117 | 60.2293
0.66118 | 60.2198
0.66119 | 60.2072
0.6612 | 60.2181
0.66121 | 60.2166
0.66122 | 60.2222
0.66123 | 60.2338
0.66124 | 60.2178
0.66125 | 60.2182
0.66126 | 60.2243
0.66127 | 60.2009
0.66128 | 60.2212
0.66129 | 60.2268
0.6613 | 60.2226
0.66131 | 60.2232
0.66132 | 60.2217
0.66133 | 60.2305
0.66134 | 60.2268
0.66135 | 60.2204
0.66136 | 60.1895
0.66137 | 60.1959
0.66138 | 60.2328
0.66139 | 60.2329
0.6614 | 60.2153
0.66141 | 60.2093
0.66142 | 60.1985
0.66143 | 60.2148
0.66144 | 60.2205
0.66145 | 60.2144
0.66146 | 60.1985
0.66147 | 60.2312
0.66148 | 60.2407
0.66149 | 60.2263
0.6615 | 60.2169
0.66151 | 60.2266
0.66152 | 60.214
0.66153 | 60.1898
0.66154 | 60.2266
0.66155 | 60.2333
0.66156 | 60.2009
0.66157 | 60.219
0.66158 | 60.2479
0.66159 | 60.2233
0.6616 | 60.1917
0.66161 | 60.2082
0.66162 | 60.2195
0.66163 | 60.2132
0.66164 | 60.2199
0.66165 | 60.228
0.66166 | 60.2126
0.66167 | 60.2131
0.66168 | 60.2312
0.66169 | 60.2119
0.6617 | 60.2237
0.66171 | 60.2143
0.66172 | 60.2172
0.66173 | 60.2329
0.66174 | 60.2289
0.66175 | 60.2196
0.66176 | 60.2262
0.66177 | 60.2188
0.66178 | 60.1934
0.66179 | 60.2078
0.6618 | 60.2117
0.66181 | 60.2091
0.66182 | 60.2284
0.66183 | 60.2379
0.66184 | 60.2286
0.66185 | 60.2444
0.66186 | 60.2252
0.66187 | 60.234
0.66188 | 60.22
0.66189 | 60.2009
0.6619 | 60.21
0.66191 | 60.2062
0.66192 | 60.2366
0.66193 | 60.254
0.66194 | 60.2551
0.66195 | 60.2268
0.66196 | 60.1954
0.66197 | 60.1978
0.66198 | 60.2293
0.66199 | 60.2233
0.662 | 60.2063
0.66201 | 60.239
0.66202 | 60.2424
0.66203 | 60.2302
0.66204 | 60.2592
0.66205 | 60.2475
0.66206 | 60.1981
0.66207 | 60.1935
0.66208 | 60.2294
0.66209 | 60.2296
0.6621 | 60.2046
0.66211 | 60.2234
0.66212 | 60.2425
0.66213 | 60.2428
0.66214 | 60.2414
0.66215 | 60.2502
0.66216 | 60.2252
0.66217 | 60.2127
0.66218 | 60.219
0.66219 | 60.2184
0.6622 | 60.2251
0.66221 | 60.2377
0.66222 | 60.2497
0.66223 | 60.244
0.66224 | 60.2443
0.66225 | 60.2282
0.66226 | 60.228
0.66227 | 60.2076
0.66228 | 60.2224
0.66229 | 60.2417
0.6623 | 60.2467
0.66231 | 60.2256
0.66232 | 60.2356
0.66233 | 60.2447
0.66234 | 60.2491
0.66235 | 60.2287
0.66236 | 60.231
0.66237 | 60.2171
0.66238 | 60.2258
0.66239 | 60.2377
0.6624 | 60.2544
0.66241 | 60.245
0.66242 | 60.2303
0.66243 | 60.2658
0.66244 | 60.2516
0.66245 | 60.2144
0.66246 | 60.2153
0.66247 | 60.2295
0.66248 | 60.2398
0.66249 | 60.2506
0.6625 | 60.2585
0.66251 | 60.2224
0.66252 | 60.2487
0.66253 | 60.2576
0.66254 | 60.228
0.66255 | 60.228
0.66256 | 60.2358
0.66257 | 60.2347
0.66258 | 60.2326
0.66259 | 60.2571
0.6626 | 60.2553
0.66261 | 60.2483
0.66262 | 60.2391
0.66263 | 60.2536
0.66264 | 60.2486
0.66265 | 60.2386
0.66266 | 60.2405
0.66267 | 60.2463
0.66268 | 60.2392
0.66269 | 60.2677
0.6627 | 60.2469
0.66271 | 60.2485
0.66272 | 60.2561
0.66273 | 60.2553
0.66274 | 60.2451
0.66275 | 60.254
0.66276 | 60.2401
0.66277 | 60.2168
0.66278 | 60.2511
0.66279 | 60.2776
0.6628 | 60.2506
0.66281 | 60.2242
0.66282 | 60.2553
0.66283 | 60.2519
0.66284 | 60.2508
0.66285 | 60.2854
0.66286 | 60.2576
0.66287 | 60.2274
0.66288 | 60.2464
0.66289 | 60.2636
0.6629 | 60.2359
0.66291 | 60.2415
0.66292 | 60.2498
0.66293 | 60.2463
0.66294 | 60.2631
0.66295 | 60.2625
0.66296 | 60.2344
0.66297 | 60.2383
0.66298 | 60.2629
0.66299 | 60.2598
0.663 | 60.2381
0.66301 | 60.2656
0.66302 | 60.2723
0.66303 | 60.2542
0.66304 | 60.2531
0.66305 | 60.2471
0.66306 | 60.2497
0.66307 | 60.2562
0.66308 | 60.246
0.66309 | 60.2547
0.6631 | 60.252
0.66311 | 60.2453
0.66312 | 60.2506
0.66313 | 60.2568
0.66314 | 60.2866
0.66315 | 60.2586
0.66316 | 60.2393
0.66317 | 60.2509
0.66318 | 60.2524
0.66319 | 60.2377
0.6632 | 60.2686
0.66321 | 60.2835
0.66322 | 60.2458
0.66323 | 60.2725
0.66324 | 60.3036
0.66325 | 60.2572
0.66326 | 60.2235
0.66327 | 60.2673
0.66328 | 60.2527
0.66329 | 60.263
0.6633 | 60.289
0.66331 | 60.2729
0.66332 | 60.2566
0.66333 | 60.2707
0.66334 | 60.2866
0.66335 | 60.2699
0.66336 | 60.2476
0.66337 | 60.2533
0.66338 | 60.2706
0.66339 | 60.2854
0.6634 | 60.2798
0.66341 | 60.2731
0.66342 | 60.2687
0.66343 | 60.2684
0.66344 | 60.284
0.66345 | 60.2581
0.66346 | 60.2467
0.66347 | 60.2786
0.66348 | 60.2705
0.66349 | 60.2825
0.6635 | 60.2927
0.66351 | 60.2771
0.66352 | 60.2758
0.66353 | 60.2929
0.66354 | 60.2644
0.66355 | 60.2578
0.66356 | 60.2588
0.66357 | 60.2875
0.66358 | 60.2781
0.66359 | 60.2927
0.6636 | 60.2923
0.66361 | 60.2514
0.66362 | 60.2783
0.66363 | 60.2761
0.66364 | 60.2567
0.66365 | 60.2713
0.66366 | 60.298
0.66367 | 60.2777
0.66368 | 60.2848
0.66369 | 60.293
0.6637 | 60.2925
0.66371 | 60.2508
0.66372 | 60.2591
0.66373 | 60.2693
0.66374 | 60.2811
0.66375 | 60.2763
0.66376 | 60.2841
0.66377 | 60.2683
0.66378 | 60.2974
0.66379 | 60.2717
0.6638 | 60.2694
0.66381 | 60.263
0.66382 | 60.2662
0.66383 | 60.2737
0.66384 | 60.3019
0.66385 | 60.3099
0.66386 | 60.2768
0.66387 | 60.2766
0.66388 | 60.3109
0.66389 | 60.3007
0.6639 | 60.2629
0.66391 | 60.2624
0.66392 | 60.2907
0.66393 | 60.2934
0.66394 | 60.2892
0.66395 | 60.2806
0.66396 | 60.2839
0.66397 | 60.2878
0.66398 | 60.2807
0.66399 | 60.2798
0.664 | 60.2682
0.66401 | 60.2764
0.66402 | 60.2802
0.66403 | 60.2972
0.66404 | 60.3146
0.66405 | 60.3022
0.66406 | 60.2755
0.66407 | 60.2739
0.66408 | 60.2959
0.66409 | 60.2882
0.6641 | 60.2899
0.66411 | 60.2905
0.66412 | 60.273
0.66413 | 60.2978
0.66414 | 60.2877
0.66415 | 60.2732
0.66416 | 60.275
0.66417 | 60.2903
0.66418 | 60.2916
0.66419 | 60.2899
0.6642 | 60.3228
0.66421 | 60.306
0.66422 | 60.2667
0.66423 | 60.2812
0.66424 | 60.2921
0.66425 | 60.2895
0.66426 | 60.2742
0.66427 | 60.2844
0.66428 | 60.2883
0.66429 | 60.3122
0.6643 | 60.3048
0.66431 | 60.2976
0.66432 | 60.3013
0.66433 | 60.3091
0.66434 | 60.2998
0.66435 | 60.2742
0.66436 | 60.2773
0.66437 | 60.3198
0.66438 | 60.3171
0.66439 | 60.3127
0.6644 | 60.3115
0.66441 | 60.2834
0.66442 | 60.3002
0.66443 | 60.2981
0.66444 | 60.2877
0.66445 | 60.277
0.66446 | 60.2971
0.66447 | 60.2907
0.66448 | 60.3113
0.66449 | 60.3323
0.6645 | 60.319
0.66451 | 60.2721
0.66452 | 60.2646
0.66453 | 60.3017
0.66454 | 60.3264
0.66455 | 60.3013
0.66456 | 60.3193
0.66457 | 60.3079
0.66458 | 60.2892
0.66459 | 60.3328
0.6646 | 60.3241
0.66461 | 60.2718
0.66462 | 60.2874
0.66463 | 60.3094
0.66464 | 60.2857
0.66465 | 60.3206
0.66466 | 60.315
0.66467 | 60.3125
0.66468 | 60.309
0.66469 | 60.3333
0.6647 | 60.3112
0.66471 | 60.2953
0.66472 | 60.3143
0.66473 | 60.3247
0.66474 | 60.2989
0.66475 | 60.3127
0.66476 | 60.3067
0.66477 | 60.3085
0.66478 | 60.325
0.66479 | 60.3391
0.6648 | 60.2783
0.66481 | 60.292
0.66482 | 60.3135
0.66483 | 60.3185
0.66484 | 60.3045
0.66485 | 60.33
0.66486 | 60.317
0.66487 | 60.3096
0.66488 | 60.3319
0.66489 | 60.3325
0.6649 | 60.2849
0.66491 | 60.31
0.66492 | 60.3183
0.66493 | 60.3063
0.66494 | 60.3092
0.66495 | 60.3437
0.66496 | 60.3111
0.66497 | 60.2958
0.66498 | 60.3473
0.66499 | 60.3281
0.665 | 60.2983
0.66501 | 60.315
0.66502 | 60.3161
0.66503 | 60.2825
0.66504 | 60.3335
0.66505 | 60.3288
0.66506 | 60.3001
0.66507 | 60.3108
0.66508 | 60.3413
0.66509 | 60.3301
0.6651 | 60.3015
0.66511 | 60.319
0.66512 | 60.3039
0.66513 | 60.297
0.66514 | 60.3273
0.66515 | 60.3358
0.66516 | 60.2787
0.66517 | 60.312
0.66518 | 60.3322
0.66519 | 60.3374
0.6652 | 60.293
0.66521 | 60.3257
0.66522 | 60.312
0.66523 | 60.2839
0.66524 | 60.3305
0.66525 | 60.3299
0.66526 | 60.3034
0.66527 | 60.3086
0.66528 | 60.3274
0.66529 | 60.3163
0.6653 | 60.2977
0.66531 | 60.323
0.66532 | 60.3055
0.66533 | 60.2752
0.66534 | 60.335
0.66535 | 60.3267
0.66536 | 60.2901
0.66537 | 60.307
0.66538 | 60.3303
0.66539 | 60.29
0.6654 | 60.2987
0.66541 | 60.2989
0.66542 | 60.2953
0.66543 | 60.2903
0.66544 | 60.3154
0.66545 | 60.3046
0.66546 | 60.2917
0.66547 | 60.3162
0.66548 | 60.3161
0.66549 | 60.2978
0.6655 | 60.3101
0.66551 | 60.3058
0.66552 | 60.2712
0.66553 | 60.3249
0.66554 | 60.3064
0.66555 | 60.2948
0.66556 | 60.2843
0.66557 | 60.305
0.66558 | 60.3178
0.66559 | 60.2809
0.6656 | 60.2984
0.66561 | 60.2751
0.66562 | 60.2888
0.66563 | 60.3034
0.66564 | 60.3391
0.66565 | 60.2876
0.66566 | 60.2791
0.66567 | 60.2705
0.66568 | 60.2962
0.66569 | 60.2895
0.6657 | 60.3099
0.66571 | 60.2852
0.66572 | 60.2661
0.66573 | 60.3008
0.66574 | 60.3173
0.66575 | 60.2782
0.66576 | 60.2755
0.66577 | 60.2766
0.66578 | 60.2944
0.66579 | 60.29
0.6658 | 60.2876
0.66581 | 60.2858
0.66582 | 60.2624
0.66583 | 60.3019
0.66584 | 60.3093
0.66585 | 60.3
0.66586 | 60.2559
0.66587 | 60.2864
0.66588 | 60.282
0.66589 | 60.2621
0.6659 | 60.2955
0.66591 | 60.26
0.66592 | 60.2955
0.66593 | 60.2779
0.66594 | 60.2868
0.66595 | 60.2746
0.66596 | 60.2576
0.66597 | 60.271
0.66598 | 60.2768
0.66599 | 60.2781
0.666 | 60.2763
0.66601 | 60.2678
0.66602 | 60.2766
0.66603 | 60.2927
0.66604 | 60.2729
0.66605 | 60.286
0.66606 | 60.268
0.66607 | 60.271
0.66608 | 60.2673
0.66609 | 60.2703
0.6661 | 60.2672
0.66611 | 60.2552
0.66612 | 60.2823
0.66613 | 60.3002
0.66614 | 60.2592
0.66615 | 60.2617
0.66616 | 60.3007
0.66617 | 60.2552
0.66618 | 60.2537
0.66619 | 60.2863
0.6662 | 60.2536
0.66621 | 60.2538
0.66622 | 60.2914
0.66623 | 60.3019
0.66624 | 60.2821
0.66625 | 60.2892
0.66626 | 60.2754
0.66627 | 60.2446
0.66628 | 60.2439
0.66629 | 60.2658
0.6663 | 60.2813
0.66631 | 60.2561
0.66632 | 60.2699
0.66633 | 60.2776
0.66634 | 60.2811
0.66635 | 60.2753
0.66636 | 60.2537
0.66637 | 60.2548
0.66638 | 60.2671
0.66639 | 60.2784
0.6664 | 60.2655
0.66641 | 60.2492
0.66642 | 60.2653
0.66643 | 60.2886
0.66644 | 60.2759
0.66645 | 60.2739
0.66646 | 60.2573
0.66647 | 60.2553
0.66648 | 60.245
0.66649 | 60.3133
0.6665 | 60.2856
0.66651 | 60.2224
0.66652 | 60.2582
0.66653 | 60.2888
0.66654 | 60.2791
0.66655 | 60.2574
0.66656 | 60.2644
0.66657 | 60.2779
0.66658 | 60.2488
0.66659 | 60.2718
0.6666 | 60.27
0.66661 | 60.2213
0.66662 | 60.2596
0.66663 | 60.2847
0.66664 | 60.2529
0.66665 | 60.2641
0.66666 | 60.2698
0.66667 | 60.2694
0.66668 | 60.2622
0.66669 | 60.2346
0.6667 | 60.27
0.66671 | 60.2641
0.66672 | 60.2613
0.66673 | 60.2633
0.66674 | 60.2716
0.66675 | 60.2557
0.66676 | 60.2398
0.66677 | 60.2512
0.66678 | 60.2641
0.66679 | 60.2594
0.6668 | 60.264
0.66681 | 60.2469
0.66682 | 60.2501
0.66683 | 60.2653
0.66684 | 60.2595
0.66685 | 60.2426
0.66686 | 60.2454
0.66687 | 60.239
0.66688 | 60.2484
0.66689 | 60.2844
0.6669 | 60.263
0.66691 | 60.2563
0.66692 | 60.2519
0.66693 | 60.2635
0.66694 | 60.2458
0.66695 | 60.245
0.66696 | 60.2523
0.66697 | 60.2432
0.66698 | 60.2566
0.66699 | 60.2755
0.667 | 60.2644
0.66701 | 60.2505
0.66702 | 60.2275
0.66703 | 60.2456
0.66704 | 60.2488
0.66705 | 60.2405
0.66706 | 60.2331
0.66707 | 60.273
0.66708 | 60.2742
0.66709 | 60.2566
0.6671 | 60.2568
0.66711 | 60.2574
0.66712 | 60.2379
0.66713 | 60.2414
0.66714 | 60.2321
0.66715 | 60.2449
0.66716 | 60.2637
0.66717 | 60.2661
0.66718 | 60.2458
0.66719 | 60.2194
0.6672 | 60.2503
0.66721 | 60.2287
0.66722 | 60.2215
0.66723 | 60.2557
0.66724 | 60.2701
0.66725 | 60.2648
0.66726 | 60.2455
0.66727 | 60.2527
0.66728 | 60.2634
0.66729 | 60.2629
0.6673 | 60.2482
0.66731 | 60.2349
0.66732 | 60.2402
0.66733 | 60.2486
0.66734 | 60.2393
0.66735 | 60.2501
0.66736 | 60.2291
0.66737 | 60.237
0.66738 | 60.2654
0.66739 | 60.2596
0.6674 | 60.2556
0.66741 | 60.2172
0.66742 | 60.2454
0.66743 | 60.2551
0.66744 | 60.2531
0.66745 | 60.2616
0.66746 | 60.254
0.66747 | 60.2286
0.66748 | 60.2428
0.66749 | 60.2591
0.6675 | 60.2279
0.66751 | 60.2308
0.66752 | 60.2481
0.66753 | 60.2526
0.66754 | 60.251
0.66755 | 60.256
0.66756 | 60.2367
0.66757 | 60.2131
0.66758 | 60.2485
0.66759 | 60.2577
0.6676 | 60.2484
0.66761 | 60.2472
0.66762 | 60.2562
0.66763 | 60.2269
0.66764 | 60.2308
0.66765 | 60.2609
0.66766 | 60.2392
0.66767 | 60.2213
0.66768 | 60.2497
0.66769 | 60.2615
0.6677 | 60.2626
0.66771 | 60.2303
0.66772 | 60.2346
0.66773 | 60.2314
0.66774 | 60.2349
0.66775 | 60.2287
0.66776 | 60.212
0.66777 | 60.2353
0.66778 | 60.2784
0.66779 | 60.2454
0.6678 | 60.2355
0.66781 | 60.2295
0.66782 | 60.2027
0.66783 | 60.2316
0.66784 | 60.2553
0.66785 | 60.2501
0.66786 | 60.2234
0.66787 | 60.2377
0.66788 | 60.2453
0.66789 | 60.2423
0.6679 | 60.2284
0.66791 | 60.2263
0.66792 | 60.2323
0.66793 | 60.2257
0.66794 | 60.2488
0.66795 | 60.2559
0.66796 | 60.2204
0.66797 | 60.2224
0.66798 | 60.2516
0.66799 | 60.2411
0.668 | 60.2263
0.66801 | 60.2457
0.66802 | 60.2411
0.66803 | 60.2239
0.66804 | 60.2581
0.66805 | 60.2475
0.66806 | 60.1934
0.66807 | 60.2088
0.66808 | 60.2495
0.66809 | 60.2463
0.6681 | 60.2131
0.66811 | 60.2507
0.66812 | 60.2456
0.66813 | 60.2191
0.66814 | 60.2415
0.66815 | 60.2438
0.66816 | 60.2078
0.66817 | 60.2168
0.66818 | 60.2583
0.66819 | 60.2327
0.6682 | 60.2159
0.66821 | 60.2424
0.66822 | 60.2233
0.66823 | 60.2379
0.66824 | 60.238
0.66825 | 60.24
0.66826 | 60.2237
0.66827 | 60.2101
0.66828 | 60.2425
0.66829 | 60.24
0.6683 | 60.2499
0.66831 | 60.2409
0.66832 | 60.2082
0.66833 | 60.2326
0.66834 | 60.2376
0.66835 | 60.2159
0.66836 | 60.2073
0.66837 | 60.243
0.66838 | 60.2412
0.66839 | 60.239
0.6684 | 60.2374
0.66841 | 60.2335
0.66842 | 60.2304
0.66843 | 60.2374
0.66844 | 60.2466
0.66845 | 60.2233
0.66846 | 60.2185
0.66847 | 60.2516
0.66848 | 60.2352
0.66849 | 60.231
0.6685 | 60.2398
0.66851 | 60.2082
0.66852 | 60.2415
0.66853 | 60.2649
0.66854 | 60.2306
0.66855 | 60.2273
0.66856 | 60.2435
0.66857 | 60.2308
0.66858 | 60.2186
0.66859 | 60.2425
0.6686 | 60.2467
0.66861 | 60.2135
0.66862 | 60.2249
0.66863 | 60.2603
0.66864 | 60.2349
0.66865 | 60.2268
0.66866 | 60.2378
0.66867 | 60.2269
0.66868 | 60.2323
0.66869 | 60.2499
0.6687 | 60.2454
0.66871 | 60.2172
0.66872 | 60.2255
0.66873 | 60.2488
0.66874 | 60.2499
0.66875 | 60.2378
0.66876 | 60.2398
0.66877 | 60.2245
0.66878 | 60.2078
0.66879 | 60.2589
0.6688 | 60.2528
0.66881 | 60.2138
0.66882 | 60.2272
0.66883 | 60.2345
0.66884 | 60.2418
0.66885 | 60.2407
0.66886 | 60.2366
0.66887 | 60.2206
0.66888 | 60.2235
0.66889 | 60.2493
0.6689 | 60.2258
0.66891 | 60.2133
0.66892 | 60.2245
0.66893 | 60.235
0.66894 | 60.2473
0.66895 | 60.245
0.66896 | 60.2263
0.66897 | 60.2226
0.66898 | 60.2341
0.66899 | 60.2494
0.669 | 60.2296
0.66901 | 60.2131
0.66902 | 60.2271
0.66903 | 60.2446
0.66904 | 60.2318
0.66905 | 60.215
0.66906 | 60.2357
0.66907 | 60.2356
0.66908 | 60.2144
0.66909 | 60.2351
0.6691 | 60.2349
0.66911 | 60.2048
0.66912 | 60.235
0.66913 | 60.242
0.66914 | 60.2393
0.66915 | 60.231
0.66916 | 60.2149
0.66917 | 60.2227
0.66918 | 60.2302
0.66919 | 60.2351
0.6692 | 60.2322
0.66921 | 60.2131
0.66922 | 60.2206
0.66923 | 60.216
0.66924 | 60.2252
0.66925 | 60.2255
0.66926 | 60.2367
0.66927 | 60.2239
0.66928 | 60.2215
0.66929 | 60.2512
0.6693 | 60.233
0.66931 | 60.2082
0.66932 | 60.218
0.66933 | 60.2325
0.66934 | 60.2219
0.66935 | 60.2252
0.66936 | 60.2261
0.66937 | 60.2279
0.66938 | 60.2253
0.66939 | 60.2485
0.6694 | 60.2131
0.66941 | 60.1945
0.66942 | 60.225
0.66943 | 60.229
0.66944 | 60.2306
0.66945 | 60.2447
0.66946 | 60.2144
0.66947 | 60.2023
0.66948 | 60.2368
0.66949 | 60.2299
0.6695 | 60.2076
0.66951 | 60.2073
0.66952 | 60.2358
0.66953 | 60.2002
0.66954 | 60.2271
0.66955 | 60.2637
0.66956 | 60.2205
0.66957 | 60.2101
0.66958 | 60.2336
0.66959 | 60.2329
0.6696 | 60.2043
0.66961 | 60.2191
0.66962 | 60.2351
0.66963 | 60.2265
0.66964 | 60.2207
0.66965 | 60.2343
0.66966 | 60.225
0.66967 | 60.2091
0.66968 | 60.2324
0.66969 | 60.2127
0.6697 | 60.2138
0.66971 | 60.2374
0.66972 | 60.2135
0.66973 | 60.2188
0.66974 | 60.2522
0.66975 | 60.2447
0.66976 | 60.1865
0.66977 | 60.2021
0.66978 | 60.2235
0.66979 | 60.2101
0.6698 | 60.2185
0.66981 | 60.2156
0.66982 | 60.2023
0.66983 | 60.2369
0.66984 | 60.2429
0.66985 | 60.2091
0.66986 | 60.2002
0.66987 | 60.2282
0.66988 | 60.2145
0.66989 | 60.1993
0.6699 | 60.2416
0.66991 | 60.2349
0.66992 | 60.1942
0.66993 | 60.2322
0.66994 | 60.2295
0.66995 | 60.2104
0.66996 | 60.1808
0.66997 | 60.2135
0.66998 | 60.1969
0.66999 | 60.2198
0.67 | 60.2428
0.67001 | 60.2224
0.67002 | 60.211
0.67003 | 60.219
0.67004 | 60.228
0.67005 | 60.1832
0.67006 | 60.1977
0.67007 | 60.2282
0.67008 | 60.2325
0.67009 | 60.2209
0.6701 | 60.2301
0.67011 | 60.2041
0.67012 | 60.2071
0.67013 | 60.2119
0.67014 | 60.2144
0.67015 | 60.1881
0.67016 | 60.2249
0.67017 | 60.2181
0.67018 | 60.2323
0.67019 | 60.2353
0.6702 | 60.2239
0.67021 | 60.1968
0.67022 | 60.1803
0.67023 | 60.2092
0.67024 | 60.2245
0.67025 | 60.219
0.67026 | 60.2093
0.67027 | 60.2095
0.67028 | 60.223
0.67029 | 60.2167
0.6703 | 60.1975
0.67031 | 60.1797
0.67032 | 60.2033
0.67033 | 60.2033
0.67034 | 60.2036
0.67035 | 60.2279
0.67036 | 60.22
0.67037 | 60.2093
0.67038 | 60.2301
0.67039 | 60.2283
0.6704 | 60.1858
0.67041 | 60.1724
0.67042 | 60.2225
0.67043 | 60.2135
0.67044 | 60.21
0.67045 | 60.2483
0.67046 | 60.2149
0.67047 | 60.1899
0.67048 | 60.223
0.67049 | 60.2209
0.6705 | 60.1869
0.67051 | 60.2033
0.67052 | 60.2258
0.67053 | 60.213
0.67054 | 60.2192
0.67055 | 60.2205
0.67056 | 60.2
0.67057 | 60.1987
0.67058 | 60.2179
0.67059 | 60.1987
0.6706 | 60.1869
0.67061 | 60.213
0.67062 | 60.2157
0.67063 | 60.2237
0.67064 | 60.2271
0.67065 | 60.2223
0.67066 | 60.2097
0.67067 | 60.1951
0.67068 | 60.1995
0.67069 | 60.2055
0.6707 | 60.2366
0.67071 | 60.2259
0.67072 | 60.1854
0.67073 | 60.2123
0.67074 | 60.2304
0.67075 | 60.2053
0.67076 | 60.1825
0.67077 | 60.2119
0.67078 | 60.2268
0.67079 | 60.2134
0.6708 | 60.2097
0.67081 | 60.2312
0.67082 | 60.2022
0.67083 | 60.1942
0.67084 | 60.2349
0.67085 | 60.1975
0.67086 | 60.1764
0.67087 | 60.2146
0.67088 | 60.2298
0.67089 | 60.2189
0.6709 | 60.2321
0.67091 | 60.2261
0.67092 | 60.1915
0.67093 | 60.2054
0.67094 | 60.2222
0.67095 | 60.2098
0.67096 | 60.1787
0.67097 | 60.2116
0.67098 | 60.2404
0.67099 | 60.2056
0.671 | 60.2349
0.67101 | 60.2167
0.67102 | 60.17
0.67103 | 60.1882
0.67104 | 60.2419
0.67105 | 60.2187
0.67106 | 60.1874
0.67107 | 60.2296
0.67108 | 60.2318
0.67109 | 60.2112
0.6711 | 60.1993
0.67111 | 60.1856
0.67112 | 60.2073
0.67113 | 60.2157
0.67114 | 60.2083
0.67115 | 60.218
0.67116 | 60.2222
0.67117 | 60.2145
0.67118 | 60.2053
0.67119 | 60.217
0.6712 | 60.2351
0.67121 | 60.1988
0.67122 | 60.2078
0.67123 | 60.2337
0.67124 | 60.1996
0.67125 | 60.2
0.67126 | 60.2033
0.67127 | 60.2006
0.67128 | 60.1992
0.67129 | 60.2234
0.6713 | 60.2164
0.67131 | 60.1941
0.67132 | 60.2119
0.67133 | 60.2345
0.67134 | 60.2322
0.67135 | 60.2131
0.67136 | 60.2131
0.67137 | 60.2048
0.67138 | 60.2121
0.67139 | 60.2417
0.6714 | 60.2249
0.67141 | 60.2009
0.67142 | 60.2329
0.67143 | 60.2198
0.67144 | 60.206
0.67145 | 60.2101
0.67146 | 60.2037
0.67147 | 60.21
0.67148 | 60.2088
0.67149 | 60.2219
0.6715 | 60.2405
0.67151 | 60.2251
0.67152 | 60.1904
0.67153 | 60.1989
0.67154 | 60.2336
0.67155 | 60.1969
0.67156 | 60.2009
0.67157 | 60.218
0.67158 | 60.2445
0.67159 | 60.2226
0.6716 | 60.2017
0.67161 | 60.2048
0.67162 | 60.2072
0.67163 | 60.2188
0.67164 | 60.2334
0.67165 | 60.236
0.67166 | 60.2157
0.67167 | 60.2254
0.67168 | 60.2073
0.67169 | 60.209
0.6717 | 60.2179
0.67171 | 60.2131
0.67172 | 60.226
0.67173 | 60.2291
0.67174 | 60.2375
0.67175 | 60.2342
0.67176 | 60.1987
0.67177 | 60.2083
0.67178 | 60.199
0.67179 | 60.2286
0.6718 | 60.208
0.67181 | 60.199
0.67182 | 60.2144
0.67183 | 60.2359
0.67184 | 60.2293
0.67185 | 60.2131
0.67186 | 60.2245
0.67187 | 60.2058
0.67188 | 60.2015
0.67189 | 60.2186
0.6719 | 60.2198
0.67191 | 60.2093
0.67192 | 60.2214
0.67193 | 60.2405
0.67194 | 60.2241
0.67195 | 60.2233
0.67196 | 60.2082
0.67197 | 60.2007
0.67198 | 60.2152
0.67199 | 60.2294
0.672 | 60.225
0.67201 | 60.2068
0.67202 | 60.2409
0.67203 | 60.231
0.67204 | 60.211
0.67205 | 60.2166
0.67206 | 60.2268
0.67207 | 60.2066
0.67208 | 60.2181
0.67209 | 60.2326
0.6721 | 60.208
0.67211 | 60.199
0.67212 | 60.2215
0.67213 | 60.2303
0.67214 | 60.2211
0.67215 | 60.2338
0.67216 | 60.1955
0.67217 | 60.2076
0.67218 | 60.2462
0.67219 | 60.228
0.6722 | 60.2166
0.67221 | 60.2295
0.67222 | 60.2336
0.67223 | 60.2082
0.67224 | 60.2033
0.67225 | 60.2448
0.67226 | 60.2131
0.67227 | 60.2155
0.67228 | 60.2385
0.67229 | 60.2282
0.6723 | 60.2112
0.67231 | 60.2194
0.67232 | 60.2164
0.67233 | 60.219
0.67234 | 60.2441
0.67235 | 60.2225
0.67236 | 60.1937
0.67237 | 60.222
0.67238 | 60.2549
0.67239 | 60.2043
0.6724 | 60.2121
0.67241 | 60.2459
0.67242 | 60.2016
0.67243 | 60.2144
0.67244 | 60.246
0.67245 | 60.2201
0.67246 | 60.208
0.67247 | 60.2288
0.67248 | 60.2226
0.67249 | 60.2054
0.6725 | 60.2264
0.67251 | 60.2143
0.67252 | 60.196
0.67253 | 60.2344
0.67254 | 60.2364
0.67255 | 60.2099
0.67256 | 60.2127
0.67257 | 60.2403
0.67258 | 60.2301
0.67259 | 60.2147
0.6726 | 60.2353
0.67261 | 60.2083
0.67262 | 60.2018
0.67263 | 60.2372
0.67264 | 60.243
0.67265 | 60.2037
0.67266 | 60.226
0.67267 | 60.231
0.67268 | 60.201
0.67269 | 60.2338
0.6727 | 60.2334
0.67271 | 60.2135
0.67272 | 60.2078
0.67273 | 60.2224
0.67274 | 60.2105
0.67275 | 60.2002
0.67276 | 60.2127
0.67277 | 60.2301
0.67278 | 60.2306
0.67279 | 60.2518
0.6728 | 60.2057
0.67281 | 60.1927
0.67282 | 60.2329
0.67283 | 60.2177
0.67284 | 60.2218
0.67285 | 60.2391
0.67286 | 60.202
0.67287 | 60.2129
0.67288 | 60.2478
0.67289 | 60.2353
0.6729 | 60.2234
0.67291 | 60.206
0.67292 | 60.1975
0.67293 | 60.2243
0.67294 | 60.2282
0.67295 | 60.2426
0.67296 | 60.23
0.67297 | 60.2179
0.67298 | 60.2227
0.67299 | 60.2388
0.673 | 60.2054
0.67301 | 60.2092
0.67302 | 60.2079
0.67303 | 60.1944
0.67304 | 60.2151
0.67305 | 60.2268
0.67306 | 60.2209
0.67307 | 60.2127
0.67308 | 60.2357
0.67309 | 60.2263
0.6731 | 60.2061
0.67311 | 60.1975
0.67312 | 60.2037
0.67313 | 60.2011
0.67314 | 60.2447
0.67315 | 60.2344
0.67316 | 60.2119
0.67317 | 60.2302
0.67318 | 60.2293
0.67319 | 60.1824
0.6732 | 60.1897
0.67321 | 60.2244
0.67322 | 60.2027
0.67323 | 60.2031
0.67324 | 60.2486
0.67325 | 60.2335
0.67326 | 60.2006
0.67327 | 60.1929
0.67328 | 60.2275
0.67329 | 60.2008
0.6733 | 60.2024
0.67331 | 60.222
0.67332 | 60.2048
0.67333 | 60.2285
0.67334 | 60.2241
0.67335 | 60.1904
0.67336 | 60.1767
0.67337 | 60.2148
0.67338 | 60.2181
0.67339 | 60.1996
0.6734 | 60.2288
0.67341 | 60.2198
0.67342 | 60.2108
0.67343 | 60.2085
0.67344 | 60.2163
0.67345 | 60.194
0.67346 | 60.1785
0.67347 | 60.1807
0.67348 | 60.1976
0.67349 | 60.2372
0.6735 | 60.2381
0.67351 | 60.2083
0.67352 | 60.2071
0.67353 | 60.2149
0.67354 | 60.1886
0.67355 | 60.1815
0.67356 | 60.192
0.67357 | 60.1949
0.67358 | 60.1931
0.67359 | 60.2377
0.6736 | 60.2359
0.67361 | 60.1901
0.67362 | 60.1841
0.67363 | 60.2033
0.67364 | 60.1956
0.67365 | 60.1828
0.67366 | 60.1947
0.67367 | 60.2101
0.67368 | 60.1994
0.67369 | 60.2168
0.6737 | 60.2025
0.67371 | 60.1803
0.67372 | 60.1905
0.67373 | 60.2018
0.67374 | 60.1851
0.67375 | 60.1854
0.67376 | 60.1968
0.67377 | 60.1925
0.67378 | 60.2145
0.67379 | 60.2198
0.6738 | 60.1952
0.67381 | 60.1537
0.67382 | 60.1824
0.67383 | 60.1845
0.67384 | 60.1745
0.67385 | 60.2049
0.67386 | 60.1874
0.67387 | 60.1706
0.67388 | 60.1962
0.67389 | 60.2115
0.6739 | 60.2102
0.67391 | 60.1751
0.67392 | 60.1805
0.67393 | 60.2002
0.67394 | 60.1897
0.67395 | 60.2182
0.67396 | 60.1676
0.67397 | 60.1703
0.67398 | 60.1983
0.67399 | 60.1912
0.674 | 60.1789
0.67401 | 60.1788
0.67402 | 60.1899
0.67403 | 60.1942
0.67404 | 60.1998
0.67405 | 60.1957
0.67406 | 60.1531
0.67407 | 60.1747
0.67408 | 60.2026
0.67409 | 60.1977
0.6741 | 60.1813
0.67411 | 60.1837
0.67412 | 60.2
0.67413 | 60.1686
0.67414 | 60.1792
0.67415 | 60.1928
0.67416 | 60.1637
0.67417 | 60.1665
0.67418 | 60.1897
0.67419 | 60.1921
0.6742 | 60.1751
0.67421 | 60.1796
0.67422 | 60.1935
0.67423 | 60.1865
0.67424 | 60.1681
0.67425 | 60.1736
0.67426 | 60.1623
0.67427 | 60.1896
0.67428 | 60.1825
0.67429 | 60.1752
0.6743 | 60.1832
0.67431 | 60.1828
0.67432 | 60.1604
0.67433 | 60.1674
0.67434 | 60.1921
0.67435 | 60.1779
0.67436 | 60.1717
0.67437 | 60.1786
0.67438 | 60.2129
0.67439 | 60.1852
0.6744 | 60.1941
0.67441 | 60.1775
0.67442 | 60.1566
0.67443 | 60.173
0.67444 | 60.1845
0.67445 | 60.1897
0.67446 | 60.1816
0.67447 | 60.18
0.67448 | 60.1768
0.67449 | 60.1743
0.6745 | 60.1805
0.67451 | 60.1723
0.67452 | 60.1574
0.67453 | 60.1736
0.67454 | 60.2172
0.67455 | 60.1867
0.67456 | 60.162
0.67457 | 60.1865
0.67458 | 60.1956
0.67459 | 60.1897
0.6746 | 60.1712
0.67461 | 60.1822
0.67462 | 60.1899
0.67463 | 60.1529
0.67464 | 60.2003
0.67465 | 60.1977
0.67466 | 60.1923
0.67467 | 60.1779
0.67468 | 60.1973
0.67469 | 60.1883
0.6747 | 60.1502
0.67471 | 60.1545
0.67472 | 60.1704
0.67473 | 60.1879
0.67474 | 60.2064
0.67475 | 60.2083
0.67476 | 60.198
0.67477 | 60.1724
0.67478 | 60.1502
0.67479 | 60.1534
0.6748 | 60.1775
0.67481 | 60.1858
0.67482 | 60.1841
0.67483 | 60.1749
0.67484 | 60.1852
0.67485 | 60.2082
0.67486 | 60.1757
0.67487 | 60.1595
0.67488 | 60.1707
0.67489 | 60.1728
0.6749 | 60.1685
0.67491 | 60.1661
0.67492 | 60.183
0.67493 | 60.2078
0.67494 | 60.1899
0.67495 | 60.1796
0.67496 | 60.176
0.67497 | 60.1776
0.67498 | 60.1843
0.67499 | 60.1735
0.675 | 60.1868
0.67501 | 60.1584
0.67502 | 60.1766
0.67503 | 60.189
0.67504 | 60.1709
0.67505 | 60.1934
0.67506 | 60.1706
0.67507 | 60.1583
0.67508 | 60.1796
0.67509 | 60.1854
0.6751 | 60.1929
0.67511 | 60.1647
0.67512 | 60.2226
0.67513 | 60.2097
0.67514 | 60.1721
0.67515 | 60.156
0.67516 | 60.1491
0.67517 | 60.1765
0.67518 | 60.1836
0.67519 | 60.2058
0.6752 | 60.1847
0.67521 | 60.1627
0.67522 | 60.1691
0.67523 | 60.1792
0.67524 | 60.1666
0.67525 | 60.1896
0.67526 | 60.1779
0.67527 | 60.1667
0.67528 | 60.1875
0.67529 | 60.2105
0.6753 | 60.1787
0.67531 | 60.1464
0.67532 | 60.1755
0.67533 | 60.1668
0.67534 | 60.1663
0.67535 | 60.182
0.67536 | 60.1983
0.67537 | 60.1746
0.67538 | 60.1717
0.67539 | 60.2038
0.6754 | 60.1765
0.67541 | 60.1562
0.67542 | 60.1876
0.67543 | 60.1795
0.67544 | 60.1749
0.67545 | 60.1901
0.67546 | 60.1709
0.67547 | 60.1654
0.67548 | 60.1614
0.67549 | 60.1983
0.6755 | 60.1733
0.67551 | 60.1469
0.67552 | 60.1821
0.67553 | 60.2023
0.67554 | 60.1818
0.67555 | 60.186
0.67556 | 60.1969
0.67557 | 60.1692
0.67558 | 60.1861
0.67559 | 60.1882
0.6756 | 60.1714
0.67561 | 60.161
0.67562 | 60.183
0.67563 | 60.19
0.67564 | 60.1929
0.67565 | 60.1972
0.67566 | 60.1796
0.67567 | 60.1599
0.67568 | 60.1747
0.67569 | 60.1847
0.6757 | 60.1671
0.67571 | 60.1684
0.67572 | 60.184
0.67573 | 60.1841
0.67574 | 60.1958
0.67575 | 60.2069
0.67576 | 60.1867
0.67577 | 60.154
0.67578 | 60.1668
0.67579 | 60.1751
0.6758 | 60.1817
0.67581 | 60.1794
0.67582 | 60.1665
0.67583 | 60.1804
0.67584 | 60.1928
0.67585 | 60.196
0.67586 | 60.1634
0.67587 | 60.1633
0.67588 | 60.1695
0.67589 | 60.1929
0.6759 | 60.1902
0.67591 | 60.1699
0.67592 | 60.172
0.67593 | 60.1833
0.67594 | 60.1917
0.67595 | 60.1857
0.67596 | 60.1819
0.67597 | 60.1527
0.67598 | 60.1799
0.67599 | 60.215
0.676 | 60.1953
0.67601 | 60.1706
0.67602 | 60.1792
0.67603 | 60.2011
0.67604 | 60.2061
0.67605 | 60.1876
0.67606 | 60.1833
0.67607 | 60.1683
0.67608 | 60.1652
0.67609 | 60.1888
0.6761 | 60.1871
0.67611 | 60.1736
0.67612 | 60.165
0.67613 | 60.1979
0.67614 | 60.1951
0.67615 | 60.1674
0.67616 | 60.1648
0.67617 | 60.1971
0.67618 | 60.1921
0.67619 | 60.1485
0.6762 | 60.1958
0.67621 | 60.1777
0.67622 | 60.1497
0.67623 | 60.1828
0.67624 | 60.184
0.67625 | 60.1791
0.67626 | 60.1709
0.67627 | 60.1907
0.67628 | 60.19
0.67629 | 60.1579
0.6763 | 60.1929
0.67631 | 60.1725
0.67632 | 60.1853
0.67633 | 60.1857
0.67634 | 60.2063
0.67635 | 60.1975
0.67636 | 60.1701
0.67637 | 60.1596
0.67638 | 60.1805
0.67639 | 60.1985
0.6764 | 60.1828
0.67641 | 60.1778
0.67642 | 60.1893
0.67643 | 60.1775
0.67644 | 60.1796
0.67645 | 60.2097
0.67646 | 60.1679
0.67647 | 60.1559
0.67648 | 60.1957
0.67649 | 60.1975
0.6765 | 60.1805
0.67651 | 60.1742
0.67652 | 60.1831
0.67653 | 60.1703
0.67654 | 60.1957
0.67655 | 60.1925
0.67656 | 60.1479
0.67657 | 60.1779
0.67658 | 60.1874
0.67659 | 60.191
0.6766 | 60.1869
0.67661 | 60.1916
0.67662 | 60.1818
0.67663 | 60.1914
0.67664 | 60.1783
0.67665 | 60.171
0.67666 | 60.1637
0.67667 | 60.1817
0.67668 | 60.187
0.67669 | 60.1863
0.6767 | 60.1975
0.67671 | 60.1805
0.67672 | 60.1832
0.67673 | 60.1832
0.67674 | 60.1788
0.67675 | 60.1581
0.67676 | 60.1732
0.67677 | 60.1913
0.67678 | 60.1699
0.67679 | 60.1714
0.6768 | 60.1863
0.67681 | 60.1747
0.67682 | 60.1741
0.67683 | 60.1886
0.67684 | 60.2022
0.67685 | 60.1811
0.67686 | 60.1695
0.67687 | 60.1625
0.67688 | 60.1813
0.67689 | 60.1968
0.6769 | 60.1944
0.67691 | 60.1644
0.67692 | 60.184
0.67693 | 60.1984
0.67694 | 60.1805
0.67695 | 60.1811
0.67696 | 60.1648
0.67697 | 60.1565
0.67698 | 60.1815
0.67699 | 60.1952
0.677 | 60.2055
0.67701 | 60.1612
0.67702 | 60.1833
0.67703 | 60.1798
0.67704 | 60.1698
0.67705 | 60.1734
0.67706 | 60.1668
0.67707 | 60.1522
0.67708 | 60.1729
0.67709 | 60.2015
0.6771 | 60.1782
0.67711 | 60.1759
0.67712 | 60.1865
0.67713 | 60.1796
0.67714 | 60.1651
0.67715 | 60.1766
0.67716 | 60.1484
0.67717 | 60.167
0.67718 | 60.194
0.67719 | 60.1802
0.6772 | 60.1551
0.67721 | 60.179
0.67722 | 60.1776
0.67723 | 60.1609
0.67724 | 60.1839
0.67725 | 60.1832
0.67726 | 60.1766
0.67727 | 60.1699
0.67728 | 60.1805
0.67729 | 60.1719
0.6773 | 60.1838
0.67731 | 60.1491
0.67732 | 60.1601
0.67733 | 60.1938
0.67734 | 60.1894
0.67735 | 60.1576
0.67736 | 60.1433
0.67737 | 60.1564
0.67738 | 60.1622
0.67739 | 60.1743
0.6774 | 60.1743
0.67741 | 60.171
0.67742 | 60.1662
0.67743 | 60.1777
0.67744 | 60.179
0.67745 | 60.1796
0.67746 | 60.1505
0.67747 | 60.1446
0.67748 | 60.1791
0.67749 | 60.1798
0.6775 | 60.1609
0.67751 | 60.1489
0.67752 | 60.1729
0.67753 | 60.1588
0.67754 | 60.1733
0.67755 | 60.176
0.67756 | 60.1472
0.67757 | 60.1388
0.67758 | 60.1714
0.67759 | 60.1596
0.6776 | 60.1689
0.67761 | 60.1695
0.67762 | 60.1559
0.67763 | 60.1707
0.67764 | 60.1657
0.67765 | 60.1657
0.67766 | 60.1483
0.67767 | 60.1478
0.67768 | 60.1498
0.67769 | 60.1529
0.6777 | 60.1523
0.67771 | 60.161
0.67772 | 60.1639
0.67773 | 60.1461
0.67774 | 60.1756
0.67775 | 60.1557
0.67776 | 60.1324
0.67777 | 60.1409
0.67778 | 60.1676
0.67779 | 60.1753
0.6778 | 60.148
0.67781 | 60.1368
0.67782 | 60.1319
0.67783 | 60.1512
0.67784 | 60.1473
0.67785 | 60.1505
0.67786 | 60.1374
0.67787 | 60.1328
0.67788 | 60.1555
0.67789 | 60.1704
0.6779 | 60.1454
0.67791 | 60.1369
0.67792 | 60.1467
0.67793 | 60.1706
0.67794 | 60.1377
0.67795 | 60.1719
0.67796 | 60.1419
0.67797 | 60.1332
0.67798 | 60.1444
0.67799 | 60.139
0.678 | 60.1635
0.67801 | 60.1358
0.67802 | 60.1458
0.67803 | 60.1457
0.67804 | 60.1519
0.67805 | 60.1463
0.67806 | 60.1327
0.67807 | 60.1293
0.67808 | 60.148
0.67809 | 60.1595
0.6781 | 60.1425
0.67811 | 60.1359
0.67812 | 60.1472
0.67813 | 60.1482
0.67814 | 60.1579
0.67815 | 60.1537
0.67816 | 60.1323
0.67817 | 60.146
0.67818 | 60.1612
0.67819 | 60.1439
0.6782 | 60.1618
0.67821 | 60.1269
0.67822 | 60.127
0.67823 | 60.1366
0.67824 | 60.1639
0.67825 | 60.1591
0.67826 | 60.1177
0.67827 | 60.1502
0.67828 | 60.1652
0.67829 | 60.1397
0.6783 | 60.1439
0.67831 | 60.1334
0.67832 | 60.1386
0.67833 | 60.1519
0.67834 | 60.1512
0.67835 | 60.1574
0.67836 | 60.1275
0.67837 | 60.1145
0.67838 | 60.1519
0.67839 | 60.1597
0.6784 | 60.1411
0.67841 | 60.1227
0.67842 | 60.1559
0.67843 | 60.1493
0.67844 | 60.1267
0.67845 | 60.158
0.67846 | 60.1287
0.67847 | 60.1211
0.67848 | 60.1272
0.67849 | 60.1475
0.6785 | 60.1563
0.67851 | 60.12
0.67852 | 60.133
0.67853 | 60.1478
0.67854 | 60.1317
0.67855 | 60.1521
0.67856 | 60.1395
0.67857 | 60.1335
0.67858 | 60.1341
0.67859 | 60.1558
0.6786 | 60.1367
0.67861 | 60.1197
0.67862 | 60.1532
0.67863 | 60.133
0.67864 | 60.1143
0.67865 | 60.1523
0.67866 | 60.1555
0.67867 | 60.1255
0.67868 | 60.1472
0.67869 | 60.1614
0.6787 | 60.1168
0.67871 | 60.1166
0.67872 | 60.132
0.67873 | 60.1343
0.67874 | 60.1195
0.67875 | 60.1528
0.67876 | 60.1537
0.67877 | 60.1181
0.67878 | 60.1492
0.67879 | 60.1523
0.6788 | 60.1543
0.67881 | 60.1262
0.67882 | 60.1345
0.67883 | 60.1147
0.67884 | 60.1383
0.67885 | 60.1641
0.67886 | 60.1192
0.67887 | 60.1419
0.67888 | 60.1611
0.67889 | 60.1614
0.6789 | 60.1273
0.67891 | 60.1418
0.67892 | 60.1194
0.67893 | 60.1201
0.67894 | 60.1506
0.67895 | 60.1602
0.67896 | 60.104
0.67897 | 60.1314
0.67898 | 60.1815
0.67899 | 60.1474
0.679 | 60.126
0.67901 | 60.1258
0.67902 | 60.1311
0.67903 | 60.1196
0.67904 | 60.1383
0.67905 | 60.1411
0.67906 | 60.1086
0.67907 | 60.137
0.67908 | 60.1667
0.67909 | 60.122
0.6791 | 60.1202
0.67911 | 60.1577
0.67912 | 60.1228
0.67913 | 60.1149
0.67914 | 60.1639
0.67915 | 60.1603
0.67916 | 60.1231
0.67917 | 60.1519
0.67918 | 60.156
0.67919 | 60.1411
0.6792 | 60.1209
0.67921 | 60.1391
0.67922 | 60.1339
0.67923 | 60.1328
0.67924 | 60.1739
0.67925 | 60.1287
0.67926 | 60.1152
0.67927 | 60.1393
0.67928 | 60.1341
0.67929 | 60.1257
0.6793 | 60.1649
0.67931 | 60.1345
0.67932 | 60.1163
0.67933 | 60.1441
0.67934 | 60.1528
0.67935 | 60.1351
0.67936 | 60.1248
0.67937 | 60.1414
0.67938 | 60.1139
0.67939 | 60.1509
0.6794 | 60.1631
0.67941 | 60.1373
0.67942 | 60.1235
0.67943 | 60.152
0.67944 | 60.1675
0.67945 | 60.1166
0.67946 | 60.1323
0.67947 | 60.1643
0.67948 | 60.1301
0.67949 | 60.1313
0.6795 | 60.1573
0.67951 | 60.1334
0.67952 | 60.1276
0.67953 | 60.1751
0.67954 | 60.1708
0.67955 | 60.1211
0.67956 | 60.1064
0.67957 | 60.1426
0.67958 | 60.1388
0.67959 | 60.1286
0.6796 | 60.1648
0.67961 | 60.1438
0.67962 | 60.1218
0.67963 | 60.1396
0.67964 | 60.1573
0.67965 | 60.1115
0.67966 | 60.1324
0.67967 | 60.1369
0.67968 | 60.152
0.67969 | 60.1394
0.6797 | 60.1419
0.67971 | 60.1413
0.67972 | 60.118
0.67973 | 60.1337
0.67974 | 60.1486
0.67975 | 60.1425
0.67976 | 60.1528
0.67977 | 60.1414
0.67978 | 60.1269
0.67979 | 60.1299
0.6798 | 60.1519
0.67981 | 60.1479
0.67982 | 60.1336
0.67983 | 60.1286
0.67984 | 60.1383
0.67985 | 60.1458
0.67986 | 60.1381
0.67987 | 60.139
0.67988 | 60.1262
0.67989 | 60.1613
0.6799 | 60.1418
0.67991 | 60.1294
0.67992 | 60.1353
0.67993 | 60.1461
0.67994 | 60.1524
0.67995 | 60.154
0.67996 | 60.1161
0.67997 | 60.1519
0.67998 | 60.1407
0.67999 | 60.152
0.68 | 60.1332
0.68001 | 60.123
0.68002 | 60.1406
0.68003 | 60.1618
0.68004 | 60.1603
0.68005 | 60.1443
0.68006 | 60.1373
0.68007 | 60.123
0.68008 | 60.1248
0.68009 | 60.1188
0.6801 | 60.1282
0.68011 | 60.1287
0.68012 | 60.1365
0.68013 | 60.1503
0.68014 | 60.1677
0.68015 | 60.1386
0.68016 | 60.1454
0.68017 | 60.1515
0.68018 | 60.1334
0.68019 | 60.1349
0.6802 | 60.1358
0.68021 | 60.1353
0.68022 | 60.1478
0.68023 | 60.1571
0.68024 | 60.148
0.68025 | 60.1306
0.68026 | 60.1338
0.68027 | 60.1398
0.68028 | 60.1321
0.68029 | 60.1486
0.6803 | 60.1547
0.68031 | 60.1332
0.68032 | 60.1415
0.68033 | 60.143
0.68034 | 60.1552
0.68035 | 60.1282
0.68036 | 60.1121
0.68037 | 60.1209
0.68038 | 60.1289
0.68039 | 60.1446
0.6804 | 60.1562
0.68041 | 60.1401
0.68042 | 60.1278
0.68043 | 60.1517
0.68044 | 60.1371
0.68045 | 60.1315
0.68046 | 60.1294
0.68047 | 60.1493
0.68048 | 60.1533
0.68049 | 60.1386
0.6805 | 60.1328
0.68051 | 60.1218
0.68052 | 60.1201
0.68053 | 60.1288
0.68054 | 60.1422
0.68055 | 60.1491
0.68056 | 60.1382
0.68057 | 60.1398
0.68058 | 60.1547
0.68059 | 60.1499
0.6806 | 60.1089
0.68061 | 60.1138
0.68062 | 60.1143
0.68063 | 60.1628
0.68064 | 60.164
0.68065 | 60.1394
0.68066 | 60.1484
0.68067 | 60.1249
0.68068 | 60.1225
0.68069 | 60.1153
0.6807 | 60.1234
0.68071 | 60.119
0.68072 | 60.1285
0.68073 | 60.1407
0.68074 | 60.1624
0.68075 | 60.1547
0.68076 | 60.126
0.68077 | 60.1208
0.68078 | 60.1207
0.68079 | 60.1242
0.6808 | 60.1269
0.68081 | 60.1168
0.68082 | 60.1227
0.68083 | 60.1412
0.68084 | 60.1484
0.68085 | 60.1235
0.68086 | 60.1052
0.68087 | 60.1289
0.68088 | 60.1287
0.68089 | 60.1171
0.6809 | 60.1205
0.68091 | 60.1198
0.68092 | 60.1332
0.68093 | 60.1453
0.68094 | 60.1415
0.68095 | 60.122
0.68096 | 60.1115
0.68097 | 60.0926
0.68098 | 60.1164
0.68099 | 60.1268
0.681 | 60.1115
0.68101 | 60.11
0.68102 | 60.1222
0.68103 | 60.1274
0.68104 | 60.1151
0.68105 | 60.1351
0.68106 | 60.108
0.68107 | 60.1065
0.68108 | 60.1158
0.68109 | 60.1119
0.6811 | 60.1164
0.68111 | 60.108
0.68112 | 60.1214
0.68113 | 60.1128
0.68114 | 60.1089
0.68115 | 60.119
0.68116 | 60.1091
0.68117 | 60.0935
0.68118 | 60.1267
0.68119 | 60.1376
0.6812 | 60.1103
0.68121 | 60.1027
0.68122 | 60.1028
0.68123 | 60.1065
0.68124 | 60.1031
0.68125 | 60.1072
0.68126 | 60.1024
0.68127 | 60.1152
0.68128 | 60.1208
0.68129 | 60.1252
0.6813 | 60.1025
0.68131 | 60.0693
0.68132 | 60.0964
0.68133 | 60.0894
0.68134 | 60.1155
0.68135 | 60.1406
0.68136 | 60.1029
0.68137 | 60.0804
0.68138 | 60.1108
0.68139 | 60.1153
0.6814 | 60.0829
0.68141 | 60.0829
0.68142 | 60.1065
0.68143 | 60.0991
0.68144 | 60.0949
0.68145 | 60.1158
0.68146 | 60.0879
0.68147 | 60.0954
0.68148 | 60.1129
0.68149 | 60.1111
0.6815 | 60.0784
0.68151 | 60.0997
0.68152 | 60.0958
0.68153 | 60.0949
0.68154 | 60.1181
0.68155 | 60.1149
0.68156 | 60.0876
0.68157 | 60.0841
0.68158 | 60.0812
0.68159 | 60.0781
0.6816 | 60.094
0.68161 | 60.1029
0.68162 | 60.1047
0.68163 | 60.0958
0.68164 | 60.1224
0.68165 | 60.1134
0.68166 | 60.0809
0.68167 | 60.0796
0.68168 | 60.0984
0.68169 | 60.0912
0.6817 | 60.0976
0.68171 | 60.1055
0.68172 | 60.0837
0.68173 | 60.1052
0.68174 | 60.127
0.68175 | 60.0909
0.68176 | 60.0619
0.68177 | 60.0812
0.68178 | 60.0872
0.68179 | 60.0995
0.6818 | 60.1058
0.68181 | 60.0859
0.68182 | 60.0821
0.68183 | 60.0972
0.68184 | 60.0865
0.68185 | 60.0863
0.68186 | 60.0781
0.68187 | 60.0906
0.68188 | 60.0818
0.68189 | 60.1013
0.6819 | 60.1102
0.68191 | 60.0687
0.68192 | 60.0908
0.68193 | 60.1102
0.68194 | 60.0822
0.68195 | 60.068
0.68196 | 60.0803
0.68197 | 60.0863
0.68198 | 60.0872
0.68199 | 60.0943
0.682 | 60.0992
0.68201 | 60.0838
0.68202 | 60.0906
0.68203 | 60.1027
0.68204 | 60.0782
0.68205 | 60.0745
0.68206 | 60.0883
0.68207 | 60.0749
0.68208 | 60.0816
0.68209 | 60.1093
0.6821 | 60.0855
0.68211 | 60.0747
0.68212 | 60.0947
0.68213 | 60.0779
0.68214 | 60.0756
0.68215 | 60.1027
0.68216 | 60.0706
0.68217 | 60.0783
0.68218 | 60.1152
0.68219 | 60.0996
0.6822 | 60.069
0.68221 | 60.0741
0.68222 | 60.0775
0.68223 | 60.0805
0.68224 | 60.105
0.68225 | 60.1089
0.68226 | 60.0668
0.68227 | 60.0523
0.68228 | 60.0931
0.68229 | 60.0882
0.6823 | 60.0711
0.68231 | 60.0803
0.68232 | 60.108
0.68233 | 60.0718
0.68234 | 60.0882
0.68235 | 60.083
0.68236 | 60.0536
0.68237 | 60.0575
0.68238 | 60.0847
0.68239 | 60.1042
0.6824 | 60.0592
0.68241 | 60.0938
0.68242 | 60.0927
0.68243 | 60.0833
0.68244 | 60.0663
0.68245 | 60.0746
0.68246 | 60.0568
0.68247 | 60.0734
0.68248 | 60.0665
0.68249 | 60.0619
0.6825 | 60.0901
0.68251 | 60.0871
0.68252 | 60.078
0.68253 | 60.0731
0.68254 | 60.0963
0.68255 | 60.0609
0.68256 | 60.0408
0.68257 | 60.0726
0.68258 | 60.0828
0.68259 | 60.0662
0.6826 | 60.0738
0.68261 | 60.081
0.68262 | 60.0555
0.68263 | 60.0603
0.68264 | 60.07
0.68265 | 60.0814
0.68266 | 60.0541
0.68267 | 60.0622
0.68268 | 60.0912
0.68269 | 60.0582
0.6827 | 60.0588
0.68271 | 60.0797
0.68272 | 60.0745
0.68273 | 60.0603
0.68274 | 60.069
0.68275 | 60.0721
0.68276 | 60.0558
0.68277 | 60.0408
0.68278 | 60.0697
0.68279 | 60.0732
0.6828 | 60.056
0.68281 | 60.0425
0.68282 | 60.053
0.68283 | 60.0539
0.68284 | 60.0702
0.68285 | 60.0642
0.68286 | 60.0428
0.68287 | 60.0641
0.68288 | 60.0581
0.68289 | 60.0646
0.6829 | 60.0589
0.68291 | 60.0521
0.68292 | 60.0317
0.68293 | 60.0245
0.68294 | 60.0715
0.68295 | 60.0837
0.68296 | 60.0517
0.68297 | 60.0565
0.68298 | 60.0471
0.68299 | 60.0589
0.683 | 60.0635
0.68301 | 60.0574
0.68302 | 60.0498
0.68303 | 60.0684
0.68304 | 60.067
0.68305 | 60.0504
0.68306 | 60.0494
0.68307 | 60.0646
0.68308 | 60.0569
0.68309 | 60.0459
0.6831 | 60.0463
0.68311 | 60.0522
0.68312 | 60.0413
0.68313 | 60.0726
0.68314 | 60.0792
0.68315 | 60.0289
0.68316 | 60.0111
0.68317 | 60.0629
0.68318 | 60.0903
0.68319 | 60.0435
0.6832 | 60.0637
0.68321 | 60.0703
0.68322 | 60.0278
0.68323 | 60.0614
0.68324 | 60.089
0.68325 | 60.0241
0.68326 | 60.0215
0.68327 | 60.0723
0.68328 | 60.0498
0.68329 | 60.0328
0.6833 | 60.0827
0.68331 | 60.0846
0.68332 | 60.0252
0.68333 | 60.0373
0.68334 | 60.0553
0.68335 | 60.0419
0.68336 | 60.0647
0.68337 | 60.0635
0.68338 | 60.0393
0.68339 | 60.0665
0.6834 | 60.0988
0.68341 | 60.0541
0.68342 | 60.03
0.68343 | 60.0672
0.68344 | 60.0461
0.68345 | 60.0104
0.68346 | 60.0713
0.68347 | 60.0941
0.68348 | 60.0642
0.68349 | 60.0799
0.6835 | 60.0945
0.68351 | 60.0281
0.68352 | 60.0416
0.68353 | 60.0764
0.68354 | 60.0594
0.68355 | 60.059
0.68356 | 60.0815
0.68357 | 60.0712
0.68358 | 60.0558
0.68359 | 60.0904
0.6836 | 60.0792
0.68361 | 60.0279
0.68362 | 60.0428
0.68363 | 60.0778
0.68364 | 60.0601
0.68365 | 60.0455
0.68366 | 60.0747
0.68367 | 60.0737
0.68368 | 60.0672
0.68369 | 60.0787
0.6837 | 60.0708
0.68371 | 60.0315
0.68372 | 60.0403
0.68373 | 60.0833
0.68374 | 60.0542
0.68375 | 60.0906
0.68376 | 60.0908
0.68377 | 60.0476
0.68378 | 60.0653
0.68379 | 60.0719
0.6838 | 60.0279
0.68381 | 60.0339
0.68382 | 60.0806
0.68383 | 60.0739
0.68384 | 60.0742
0.68385 | 60.0825
0.68386 | 60.0654
0.68387 | 60.0753
0.68388 | 60.0764
0.68389 | 60.087
0.6839 | 60.0582
0.68391 | 60.0706
0.68392 | 60.0616
0.68393 | 60.0554
0.68394 | 60.0862
0.68395 | 60.0795
0.68396 | 60.0595
0.68397 | 60.0347
0.68398 | 60.0588
0.68399 | 60.0674
0.684 | 60.0587
0.68401 | 60.0668
0.68402 | 60.0656
0.68403 | 60.0704
0.68404 | 60.0779
0.68405 | 60.0883
0.68406 | 60.0574
0.68407 | 60.0447
0.68408 | 60.0835
0.68409 | 60.0686
0.6841 | 60.0576
0.68411 | 60.0607
0.68412 | 60.0511
0.68413 | 60.0468
0.68414 | 60.0865
0.68415 | 60.0651
0.68416 | 60.036
0.68417 | 60.061
0.68418 | 60.0762
0.68419 | 60.0587
0.6842 | 60.0696
0.68421 | 60.0775
0.68422 | 60.0448
0.68423 | 60.0624
0.68424 | 60.0765
0.68425 | 60.042
0.68426 | 60.026
0.68427 | 60.082
0.68428 | 60.0649
0.68429 | 60.0275
0.6843 | 60.0877
0.68431 | 60.05
0.68432 | 60.0316
0.68433 | 60.0711
0.68434 | 60.0925
0.68435 | 60.0441
0.68436 | 60.0483
0.68437 | 60.073
0.68438 | 60.0623
0.68439 | 60.0584
0.6844 | 60.0802
0.68441 | 60.0336
0.68442 | 60.0104
0.68443 | 60.0851
0.68444 | 60.0655
0.68445 | 60.027
0.68446 | 60.0672
0.68447 | 60.0471
0.68448 | 60.0331
0.68449 | 60.0883
0.6845 | 60.0556
0.68451 | 60.0281
0.68452 | 60.0345
0.68453 | 60.0609
0.68454 | 60.0546
0.68455 | 60.0468
0.68456 | 60.0528
0.68457 | 60.0487
0.68458 | 60.0542
0.68459 | 60.0472
0.6846 | 60.0295
0.68461 | 60.044
0.68462 | 60.0293
0.68463 | 60.0438
0.68464 | 60.0369
0.68465 | 60.0369
0.68466 | 60.0577
0.68467 | 60.0513
0.68468 | 60.0556
0.68469 | 60.0519
0.6847 | 60.0438
0.68471 | 60.0431
0.68472 | 60.0351
0.68473 | 60.0348
0.68474 | 60.0384
0.68475 | 60.0603
0.68476 | 60.0252
0.68477 | 60.0344
0.68478 | 60.0678
0.68479 | 60.0484
0.6848 | 60.0269
0.68481 | 60.0148
0.68482 | 60.0175
0.68483 | 60.0357
0.68484 | 60.051
0.68485 | 60.0639
0.68486 | 60.0397
0.68487 | 60.0334
0.68488 | 60.0503
0.68489 | 60.0152
0.6849 | 60.0468
0.68491 | 60.0284
0.68492 | 60.0164
0.68493 | 60.0375
0.68494 | 60.0768
0.68495 | 60.0521
0.68496 | 60.0178
0.68497 | 60.0248
0.68498 | 60.034
0.68499 | 60.0347
0.685 | 60.0074
0.68501 | 60.0185
0.68502 | 60.042
0.68503 | 60.0178
0.68504 | 60.0655
0.68505 | 60.042
0.68506 | 60.0409
0.68507 | 60.0262
0.68508 | 60.0244
0.68509 | 60.028
0.6851 | 60.0437
0.68511 | 60.0186
0.68512 | 60.0304
0.68513 | 60.0341
0.68514 | 60.0528
0.68515 | 60.0286
0.68516 | 60.0049
0.68517 | 60.0243
0.68518 | 60.0167
0.68519 | 60.0352
0.6852 | 60.0461
0.68521 | 60.029
0.68522 | 60.0078
0.68523 | 60.0259
0.68524 | 60.0748
0.68525 | 60.0229
0.68526 | 60.0133
0.68527 | 60.041
0.68528 | 60.0094
0.68529 | 60.0147
0.6853 | 60.0444
0.68531 | 60.0007
0.68532 | 60.0062
0.68533 | 60.029
0.68534 | 60.0451
0.68535 | 60.0139
0.68536 | 60.0147
0.68537 | 60.0169
0.68538 | 60.0177
0.68539 | 60.0323
0.6854 | 60.0273
0.68541 | 59.9939
0.68542 | 59.9907
0.68543 | 60.0562
0.68544 | 59.9951
0.68545 | 60.0208
0.68546 | 60.0262
0.68547 | 60.0175
0.68548 | 59.9911
0.68549 | 60.0253
0.6855 | 60.0139
0.68551 | 59.9893
0.68552 | 60.0043
0.68553 | 60.0212
0.68554 | 60.0165
0.68555 | 60.0287
0.68556 | 60.0223
0.68557 | 60.0086
0.68558 | 59.9995
0.68559 | 60.006
0.6856 | 59.9793
0.68561 | 59.9891
0.68562 | 60.0003
0.68563 | 60.0146
0.68564 | 60.0242
0.68565 | 60.0197
0.68566 | 59.9984
0.68567 | 59.9909
0.68568 | 59.9935
0.68569 | 59.998
0.6857 | 59.9799
0.68571 | 60.0023
0.68572 | 60.0223
0.68573 | 59.9821
0.68574 | 60.0419
0.68575 | 60.0285
0.68576 | 59.9767
0.68577 | 59.9918
0.68578 | 59.9826
0.68579 | 59.9842
0.6858 | 59.9876
0.68581 | 60.0135
0.68582 | 59.983
0.68583 | 59.987
0.68584 | 60.0332
0.68585 | 59.9959
0.68586 | 59.9585
0.68587 | 59.9708
0.68588 | 60.0048
0.68589 | 59.9689
0.6859 | 59.9738
0.68591 | 60.0035
0.68592 | 60.0104
0.68593 | 59.9832
0.68594 | 60.003
0.68595 | 59.9881
0.68596 | 59.9446
0.68597 | 59.9581
0.68598 | 59.9765
0.68599 | 59.9827
0.686 | 59.9927
0.68601 | 59.9797
0.68602 | 59.9756
0.68603 | 59.9993
0.68604 | 60.0003
0.68605 | 59.9805
0.68606 | 59.9665
0.68607 | 59.9787
0.68608 | 59.9743
0.68609 | 59.9894
0.6861 | 59.9864
0.68611 | 59.9768
0.68612 | 59.9868
0.68613 | 59.9813
0.68614 | 59.978
0.68615 | 59.9684
0.68616 | 59.9649
0.68617 | 59.9318
0.68618 | 59.9616
0.68619 | 60.0227
0.6862 | 59.9726
0.68621 | 59.9509
0.68622 | 59.9972
0.68623 | 59.9997
0.68624 | 59.9467
0.68625 | 59.9803
0.68626 | 59.9823
0.68627 | 59.9499
0.68628 | 59.9859
0.68629 | 59.9932
0.6863 | 59.9677
0.68631 | 59.9727
0.68632 | 59.9767
0.68633 | 59.9805
0.68634 | 59.9625
0.68635 | 59.959
0.68636 | 59.9582
0.68637 | 59.9556
0.68638 | 59.9846
0.68639 | 59.9892
0.6864 | 59.9788
0.68641 | 59.9826
0.68642 | 59.9613
0.68643 | 59.9642
0.68644 | 59.9776
0.68645 | 59.9773
0.68646 | 59.9599
0.68647 | 59.9319
0.68648 | 59.9894
0.68649 | 59.9999
0.6865 | 59.9771
0.68651 | 59.9533
0.68652 | 59.9862
0.68653 | 59.968
0.68654 | 59.9697
0.68655 | 59.9731
0.68656 | 59.9565
0.68657 | 59.9511
0.68658 | 59.9733
0.68659 | 59.9959
0.6866 | 59.9813
0.68661 | 59.9685
0.68662 | 59.967
0.68663 | 59.9464
0.68664 | 59.9765
0.68665 | 59.9686
0.68666 | 59.9522
0.68667 | 59.9726
0.68668 | 59.9748
0.68669 | 59.981
0.6867 | 59.9881
0.68671 | 59.959
0.68672 | 59.9685
0.68673 | 60.0128
0.68674 | 59.9842
0.68675 | 59.9806
0.68676 | 59.9781
0.68677 | 59.9799
0.68678 | 59.9616
0.68679 | 59.9671
0.6868 | 59.9751
0.68681 | 59.9634
0.68682 | 59.9797
0.68683 | 59.9969
0.68684 | 59.9678
0.68685 | 59.9713
0.68686 | 59.9827
0.68687 | 59.9706
0.68688 | 59.9818
0.68689 | 59.994
0.6869 | 59.9846
0.68691 | 59.9685
0.68692 | 59.9867
0.68693 | 60.002
0.68694 | 59.9796
0.68695 | 60.0048
0.68696 | 59.977
0.68697 | 59.9571
0.68698 | 59.957
0.68699 | 59.973
0.687 | 59.9962
0.68701 | 59.963
0.68702 | 59.9865
0.68703 | 60.0096
0.68704 | 59.9945
0.68705 | 59.9804
0.68706 | 59.9872
0.68707 | 59.9664
0.68708 | 59.9651
0.68709 | 59.978
0.6871 | 59.9923
0.68711 | 59.996
0.68712 | 60.0102
0.68713 | 59.9887
0.68714 | 59.9678
0.68715 | 59.9669
0.68716 | 59.9672
0.68717 | 59.949
0.68718 | 59.9774
0.68719 | 59.9951
0.6872 | 59.9935
0.68721 | 59.9739
0.68722 | 59.9958
0.68723 | 60.0035
0.68724 | 59.9861
0.68725 | 59.9579
0.68726 | 59.9585
0.68727 | 59.961
0.68728 | 59.9915
0.68729 | 59.9924
0.6873 | 60.0002
0.68731 | 59.9823
0.68732 | 59.9743
0.68733 | 59.9773
0.68734 | 59.9831
0.68735 | 59.9668
0.68736 | 59.9315
0.68737 | 59.981
0.68738 | 60.0067
0.68739 | 59.9984
0.6874 | 60.0061
0.68741 | 60.0079
0.68742 | 59.9822
0.68743 | 59.9497
0.68744 | 59.9716
0.68745 | 59.9762
0.68746 | 59.9566
0.68747 | 59.9888
0.68748 | 60.0184
0.68749 | 59.9918
0.6875 | 59.9911
0.68751 | 60.0072
0.68752 | 59.9588
0.68753 | 59.9363
0.68754 | 59.9904
0.68755 | 59.9819
0.68756 | 59.9613
0.68757 | 60.0054
0.68758 | 60.0008
0.68759 | 59.9957
0.6876 | 59.9694
0.68761 | 59.9731
0.68762 | 59.9613
0.68763 | 59.9552
0.68764 | 59.9943
0.68765 | 59.9913
0.68766 | 59.9592
0.68767 | 59.9848
0.68768 | 59.9887
0.68769 | 59.9644
0.6877 | 59.9801
0.68771 | 59.9634
0.68772 | 59.9337
0.68773 | 59.9646
0.68774 | 60.0087
0.68775 | 59.9696
0.68776 | 59.9849
0.68777 | 59.9912
0.68778 | 59.9922
0.68779 | 59.9696
0.6878 | 59.9754
0.68781 | 59.9601
0.68782 | 59.9741
0.68783 | 59.9748
0.68784 | 59.973
0.68785 | 59.9679
0.68786 | 59.9661
0.68787 | 59.9692
0.68788 | 59.9532
0.68789 | 59.9648
0.6879 | 59.99
0.68791 | 59.9813
0.68792 | 59.9674
0.68793 | 59.9668
0.68794 | 59.9945
0.68795 | 59.9652
0.68796 | 59.9659
0.68797 | 59.9853
0.68798 | 59.9683
0.68799 | 59.9767
0.688 | 59.9935
0.68801 | 59.9717
0.68802 | 59.9503
0.68803 | 59.9418
0.68804 | 59.9987
0.68805 | 59.9584
0.68806 | 59.949
0.68807 | 59.9939
0.68808 | 59.9848
0.68809 | 59.9606
0.6881 | 59.9877
0.68811 | 60.0054
0.68812 | 59.9359
0.68813 | 59.9406
0.68814 | 59.982
0.68815 | 59.9628
0.68816 | 59.9646
0.68817 | 59.9902
0.68818 | 59.9873
0.68819 | 59.9769
0.6882 | 59.9842
0.68821 | 59.9509
0.68822 | 59.9344
0.68823 | 59.9767
0.68824 | 59.982
0.68825 | 59.9674
0.68826 | 59.9757
0.68827 | 59.9945
0.68828 | 59.9789
0.68829 | 59.9625
0.6883 | 59.9845
0.68831 | 59.9511
0.68832 | 59.9467
0.68833 | 59.976
0.68834 | 59.9675
0.68835 | 59.9711
0.68836 | 59.9783
0.68837 | 59.9889
0.68838 | 59.9549
0.68839 | 59.9683
0.6884 | 59.9786
0.68841 | 59.9513
0.68842 | 59.9543
0.68843 | 59.992
0.68844 | 59.9904
0.68845 | 59.9763
0.68846 | 59.9955
0.68847 | 59.9831
0.68848 | 59.9498
0.68849 | 59.9586
0.6885 | 59.991
0.68851 | 59.9755
0.68852 | 59.9516
0.68853 | 59.9952
0.68854 | 60.0043
0.68855 | 59.973
0.68856 | 59.9693
0.68857 | 59.9643
0.68858 | 59.949
0.68859 | 59.9704
0.6886 | 59.9836
0.68861 | 60.0016
0.68862 | 59.9521
0.68863 | 59.996
0.68864 | 59.9984
0.68865 | 59.9654
0.68866 | 59.9547
0.68867 | 59.9561
0.68868 | 59.9688
0.68869 | 60.003
0.6887 | 59.9856
0.68871 | 59.9864
0.68872 | 59.9804
0.68873 | 59.9879
0.68874 | 59.9747
0.68875 | 59.9685
0.68876 | 59.9629
0.68877 | 59.963
0.68878 | 59.9818
0.68879 | 60.0085
0.6888 | 60.0021
0.68881 | 59.9584
0.68882 | 59.9829
0.68883 | 59.9705
0.68884 | 59.9554
0.68885 | 59.9522
0.68886 | 59.9766
0.68887 | 59.9717
0.68888 | 59.9758
0.68889 | 60.0008
0.6889 | 60.0137
0.68891 | 59.9842
0.68892 | 59.9562
0.68893 | 59.9586
0.68894 | 59.9553
0.68895 | 59.9869
0.68896 | 59.9798
0.68897 | 59.9858
0.68898 | 60.0072
0.68899 | 60.0128
0.689 | 59.9955
0.68901 | 59.9402
0.68902 | 59.9351
0.68903 | 59.9613
0.68904 | 59.9765
0.68905 | 59.9858
0.68906 | 59.9991
0.68907 | 59.9821
0.68908 | 60.0038
0.68909 | 60.0216
0.6891 | 59.9685
0.68911 | 59.9572
0.68912 | 59.9586
0.68913 | 59.9627
0.68914 | 59.9943
0.68915 | 60.0023
0.68916 | 59.9857
0.68917 | 59.9801
0.68918 | 59.9897
0.68919 | 59.9741
0.6892 | 59.9472
0.68921 | 59.9387
0.68922 | 59.9571
0.68923 | 60.0001
0.68924 | 60.0076
0.68925 | 59.9921
0.68926 | 59.9908
0.68927 | 59.9823
0.68928 | 59.9853
0.68929 | 59.9694
0.6893 | 59.9644
0.68931 | 59.9614
0.68932 | 59.9737
0.68933 | 60.0008
0.68934 | 59.9992
0.68935 | 60.0124
0.68936 | 59.9883
0.68937 | 59.9414
0.68938 | 59.9647
0.68939 | 59.9715
0.6894 | 59.9889
0.68941 | 59.993
0.68942 | 59.9788
0.68943 | 60.0024
0.68944 | 60.0066
0.68945 | 59.9789
0.68946 | 59.98
0.68947 | 59.9659
0.68948 | 59.9583
0.68949 | 59.9741
0.6895 | 59.9982
0.68951 | 59.9859
0.68952 | 59.9843
0.68953 | 59.9934
0.68954 | 59.9825
0.68955 | 59.9717
0.68956 | 59.9644
0.68957 | 59.959
0.68958 | 59.9647
0.68959 | 60.0258
0.6896 | 60.0021
0.68961 | 59.9647
0.68962 | 59.9894
0.68963 | 59.9868
0.68964 | 59.9565
0.68965 | 59.9814
0.68966 | 59.9749
0.68967 | 59.9638
0.68968 | 60.0091
0.68969 | 60.0212
0.6897 | 59.9808
0.68971 | 59.95
0.68972 | 59.9561
0.68973 | 59.9854
0.68974 | 59.976
0.68975 | 60.0048
0.68976 | 60.0079
0.68977 | 59.9901
0.68978 | 60.001
0.68979 | 59.9986
0.6898 | 59.9689
0.68981 | 59.946
0.68982 | 59.9649
0.68983 | 59.9868
0.68984 | 59.9808
0.68985 | 60
0.68986 | 59.9986
0.68987 | 59.99
0.68988 | 59.9845
0.68989 | 59.9858
0.6899 | 59.951
0.68991 | 59.9588
0.68992 | 59.9782
0.68993 | 59.9728
0.68994 | 59.997
0.68995 | 60.0317
0.68996 | 59.9855
0.68997 | 59.9578
0.68998 | 59.9672
0.68999 | 59.9739
0.69 | 59.9661
0.69001 | 59.9799
0.69002 | 59.9932
0.69003 | 59.9961
0.69004 | 59.9982
0.69005 | 60.0097
0.69006 | 59.9852
0.69007 | 59.9485
0.69008 | 59.9555
0.69009 | 59.9739
0.6901 | 59.9756
0.69011 | 59.9842
0.69012 | 59.9928
0.69013 | 60.0108
0.69014 | 60.0055
0.69015 | 59.9878
0.69016 | 59.9528
0.69017 | 59.9573
0.69018 | 59.9796
0.69019 | 59.9683
0.6902 | 59.9818
0.69021 | 59.9909
0.69022 | 59.9745
0.69023 | 59.9969
0.69024 | 59.9916
0.69025 | 59.9601
0.69026 | 59.9398
0.69027 | 59.9749
0.69028 | 59.9872
0.69029 | 59.9894
0.6903 | 59.9952
0.69031 | 59.9902
0.69032 | 59.9894
0.69033 | 59.9828
0.69034 | 59.9806
0.69035 | 59.9726
0.69036 | 59.9639
0.69037 | 59.9679
0.69038 | 59.9894
0.69039 | 59.9891
0.6904 | 59.9753
0.69041 | 59.9904
0.69042 | 59.9734
0.69043 | 59.9521
0.69044 | 59.9626
0.69045 | 59.9837
0.69046 | 59.9715
0.69047 | 59.9742
0.69048 | 59.9932
0.69049 | 59.9971
0.6905 | 59.9722
0.69051 | 59.968
0.69052 | 59.9614
0.69053 | 59.9657
0.69054 | 60.0028
0.69055 | 59.9896
0.69056 | 59.9874
0.69057 | 59.9997
0.69058 | 59.9599
0.69059 | 59.9821
0.6906 | 59.9903
0.69061 | 59.9568
0.69062 | 59.9318
0.69063 | 59.9894
0.69064 | 60.0042
0.69065 | 59.9993
0.69066 | 59.9809
0.69067 | 59.981
0.69068 | 59.9638
0.69069 | 59.9567
0.6907 | 59.9671
0.69071 | 59.9642
0.69072 | 59.9755
0.69073 | 59.9946
0.69074 | 60.0038
0.69075 | 59.9805
0.69076 | 59.962
0.69077 | 59.9858
0.69078 | 59.9761
0.69079 | 59.9674
0.6908 | 59.9995
0.69081 | 59.9998
0.69082 | 59.9765
0.69083 | 59.9875
0.69084 | 60.011
0.69085 | 59.9784
0.69086 | 59.9619
0.69087 | 59.9728
0.69088 | 59.9779
0.69089 | 59.9793
0.6909 | 59.9819
0.69091 | 59.9762
0.69092 | 59.9725
0.69093 | 59.9802
0.69094 | 59.9955
0.69095 | 59.9716
0.69096 | 59.9494
0.69097 | 59.9771
0.69098 | 59.9671
0.69099 | 59.9921
0.691 | 60.0042
0.69101 | 59.9824
0.69102 | 59.973
0.69103 | 59.9888
0.69104 | 59.9891
0.69105 | 59.9645
0.69106 | 59.9846
0.69107 | 59.9795
0.69108 | 59.9602
0.69109 | 59.9965
0.6911 | 60.0081
0.69111 | 59.967
0.69112 | 59.9696
0.69113 | 59.9781
0.69114 | 59.9947
0.69115 | 59.9565
0.69116 | 59.9603
0.69117 | 60.0029
0.69118 | 60.0011
0.69119 | 59.969
0.6912 | 59.9797
0.69121 | 59.9788
0.69122 | 59.9776
0.69123 | 59.9742
0.69124 | 59.9763
0.69125 | 59.9634
0.69126 | 59.9696
0.69127 | 59.9767
0.69128 | 59.9896
0.69129 | 59.9766
0.6913 | 59.9801
0.69131 | 59.9616
0.69132 | 59.9724
0.69133 | 59.9842
0.69134 | 59.996
0.69135 | 60.006
0.69136 | 59.9786
0.69137 | 59.9606
0.69138 | 59.972
0.69139 | 59.9904
0.6914 | 59.9595
0.69141 | 59.9712
0.69142 | 59.9805
0.69143 | 59.9952
0.69144 | 59.9798
0.69145 | 59.9795
0.69146 | 59.9935
0.69147 | 59.9594
0.69148 | 59.9694
0.69149 | 60.0139
0.6915 | 59.9735
0.69151 | 59.9665
0.69152 | 59.9861
0.69153 | 60.0097
0.69154 | 59.9687
0.69155 | 59.9816
0.69156 | 59.9792
0.69157 | 59.9557
0.69158 | 59.9691
0.69159 | 59.9873
0.6916 | 59.9992
0.69161 | 59.9735
0.69162 | 59.9807
0.69163 | 59.9939
0.69164 | 59.9947
0.69165 | 59.981
0.69166 | 59.9763
0.69167 | 59.96
0.69168 | 59.9924
0.69169 | 59.9924
0.6917 | 59.9737
0.69171 | 59.9762
0.69172 | 60.0041
0.69173 | 59.9927
0.69174 | 59.982
0.69175 | 59.99
0.69176 | 59.9711
0.69177 | 59.9489
0.69178 | 60.0019
0.69179 | 60.0104
0.6918 | 59.978
0.69181 | 59.9825
0.69182 | 60.0102
0.69183 | 59.9772
0.69184 | 59.9604
0.69185 | 60.0051
0.69186 | 59.9781
0.69187 | 59.9629
0.69188 | 60.0047
0.69189 | 60.0075
0.6919 | 59.9882
0.69191 | 59.9748
0.69192 | 59.995
0.69193 | 59.9735
0.69194 | 59.9714
0.69195 | 59.9816
0.69196 | 59.98
0.69197 | 59.981
0.69198 | 59.9941
0.69199 | 59.9915
0.692 | 59.978
0.69201 | 59.9938
0.69202 | 59.9782
0.69203 | 59.9836
0.69204 | 60.0122
0.69205 | 59.995
0.69206 | 59.9776
0.69207 | 59.9731
0.69208 | 59.9935
0.69209 | 59.9943
0.6921 | 59.9992
0.69211 | 59.9694
0.69212 | 59.9678
0.69213 | 59.9918
0.69214 | 59.9989
0.69215 | 59.9915
0.69216 | 59.981
0.69217 | 59.9856
0.69218 | 59.9956
0.69219 | 59.9932
0.6922 | 59.9911
0.69221 | 59.9903
0.69222 | 59.9792
0.69223 | 59.9928
0.69224 | 60.0125
0.69225 | 59.9928
0.69226 | 59.9666
0.69227 | 59.993
0.69228 | 59.9877
0.69229 | 59.9881
0.6923 | 59.9809
0.69231 | 59.9764
0.69232 | 59.98
0.69233 | 60.0125
0.69234 | 60.0162
0.69235 | 59.9861
0.69236 | 59.9881
0.69237 | 60.0033
0.69238 | 60.0074
0.69239 | 59.9902
0.6924 | 60.001
0.69241 | 59.9838
0.69242 | 59.9745
0.69243 | 60.016
0.69244 | 60.0217
0.69245 | 60.0003
0.69246 | 59.9947
0.69247 | 60.0095
0.69248 | 59.987
0.69249 | 59.9896
0.6925 | 60.018
0.69251 | 59.9801
0.69252 | 59.9858
0.69253 | 60.0029
0.69254 | 60.0197
0.69255 | 60.0018
0.69256 | 60.0044
0.69257 | 60.0014
0.69258 | 59.9914
0.69259 | 59.9953
0.6926 | 60.0007
0.69261 | 59.995
0.69262 | 59.9901
0.69263 | 59.997
0.69264 | 60.0151
0.69265 | 60.0128
0.69266 | 59.9969
0.69267 | 59.9982
0.69268 | 60.0259
0.69269 | 60.0021
0.6927 | 59.9855
0.69271 | 59.993
0.69272 | 59.9943
0.69273 | 60.0083
0.69274 | 60.0436
0.69275 | 60.0249
0.69276 | 59.9598
0.69277 | 59.9917
0.69278 | 60.024
0.69279 | 59.9986
0.6928 | 60.0074
0.69281 | 60.0085
0.69282 | 59.999
0.69283 | 60.0185
0.69284 | 60.0268
0.69285 | 60.0202
0.69286 | 59.9801
0.69287 | 60.0053
0.69288 | 60.0315
0.69289 | 60.0101
0.6929 | 60.0034
0.69291 | 60.0307
0.69292 | 60.0044
0.69293 | 60.0029
0.69294 | 60.0042
0.69295 | 59.9956
0.69296 | 60.0077
0.69297 | 60.0115
0.69298 | 60.015
0.69299 | 60.0042
0.693 | 60.0236
0.69301 | 60.0137
0.69302 | 59.9957
0.69303 | 60.0175
0.69304 | 60.014
0.69305 | 60.0098
0.69306 | 60.0184
0.69307 | 60.0408
0.69308 | 60.0059
0.69309 | 60.0262
0.6931 | 60.0337
0.69311 | 59.982
0.69312 | 59.9855
0.69313 | 60.0253
0.69314 | 60.02
0.69315 | 59.9932
0.69316 | 59.9932
0.69317 | 60.0348
0.69318 | 60.0226
0.69319 | 60.0141
0.6932 | 60.031
0.69321 | 60.0164
0.69322 | 59.9866
0.69323 | 60.0092
0.69324 | 60.015
0.69325 | 59.9926
0.69326 | 60.0023
0.69327 | 60.0371
0.69328 | 60.0102
0.69329 | 60.0145
0.6933 | 60.027
0.69331 | 59.9922
0.69332 | 59.9992
0.69333 | 60.0271
0.69334 | 60.0356
0.69335 | 60.0025
0.69336 | 60.0156
0.69337 | 60.0115
0.69338 | 60.0194
0.69339 | 60.0253
0.6934 | 60.0212
0.69341 | 59.9958
0.69342 | 59.9955
0.69343 | 60.0067
0.69344 | 59.9993
0.69345 | 60.0081
0.69346 | 60.0351
0.69347 | 60.0119
0.69348 | 59.9976
0.69349 | 60.0341
0.6935 | 60.0098
0.69351 | 59.9726
0.69352 | 60.0145
0.69353 | 60.0273
0.69354 | 59.9995
0.69355 | 60.0033
0.69356 | 60.0225
0.69357 | 60.001
0.69358 | 59.9924
0.69359 | 60.0212
0.6936 | 60.0155
0.69361 | 59.9913
0.69362 | 60.0053
0.69363 | 60.0113
0.69364 | 60.0275
0.69365 | 59.994
0.69366 | 59.9816
0.69367 | 59.991
0.69368 | 60.0143
0.69369 | 60.0132
0.6937 | 59.9975
0.69371 | 60.0084
0.69372 | 59.9956
0.69373 | 60.0025
0.69374 | 60.0017
0.69375 | 60.0049
0.69376 | 59.9889
0.69377 | 59.9827
0.69378 | 60.0047
0.69379 | 60.0086
0.6938 | 59.9972
0.69381 | 59.9859
0.69382 | 59.9821
0.69383 | 59.9911
0.69384 | 60.0175
0.69385 | 60.0287
0.69386 | 59.9778
0.69387 | 59.9698
0.69388 | 60.0084
0.69389 | 60.0078
0.6939 | 59.9967
0.69391 | 59.9815
0.69392 | 59.9907
0.69393 | 59.9893
0.69394 | 59.9877
0.69395 | 59.9974
0.69396 | 59.9637
0.69397 | 59.993
0.69398 | 60.0026
0.69399 | 59.9852
0.694 | 59.9851
0.69401 | 59.9883
0.69402 | 59.9827
0.69403 | 59.9823
0.69404 | 59.9875
0.69405 | 59.9895
0.69406 | 59.9656
0.69407 | 59.9786
0.69408 | 60.0102
0.69409 | 59.9812
0.6941 | 59.9745
0.69411 | 59.9711
0.69412 | 59.9886
0.69413 | 59.9716
0.69414 | 59.9997
0.69415 | 59.9978
0.69416 | 59.9793
0.69417 | 59.983
0.69418 | 59.9787
0.69419 | 59.9814
0.6942 | 59.9864
0.69421 | 59.9759
0.69422 | 59.9707
0.69423 | 59.9737
0.69424 | 59.9705
0.69425 | 59.9808
0.69426 | 59.9709
0.69427 | 59.973
0.69428 | 59.9677
0.69429 | 59.9735
0.6943 | 59.9885
0.69431 | 59.9814
0.69432 | 59.9698
0.69433 | 59.9924
0.69434 | 59.9984
0.69435 | 59.9584
0.69436 | 59.9672
0.69437 | 59.9722
0.69438 | 59.9464
0.69439 | 59.9718
0.6944 | 59.9844
0.69441 | 59.9595
0.69442 | 59.9676
0.69443 | 59.9935
0.69444 | 59.9659
0.69445 | 59.9622
0.69446 | 59.938
0.69447 | 59.9797
0.69448 | 59.9509
0.69449 | 59.9558
0.6945 | 59.9703
0.69451 | 59.9575
0.69452 | 59.9816
0.69453 | 59.9513
0.69454 | 59.9423
0.69455 | 59.9511
0.69456 | 59.9733
0.69457 | 59.9423
0.69458 | 59.9452
0.69459 | 59.9562
0.6946 | 59.9563
0.69461 | 59.9535
0.69462 | 59.9481
0.69463 | 59.9795
0.69464 | 59.9574
0.69465 | 59.9616
0.69466 | 59.9269
0.69467 | 59.9362
0.69468 | 59.9827
0.69469 | 59.9732
0.6947 | 59.9318
0.69471 | 59.9469
0.69472 | 59.9481
0.69473 | 59.9212
0.69474 | 59.9684
0.69475 | 59.9679
0.69476 | 59.9199
0.69477 | 59.9189
0.69478 | 59.9712
0.69479 | 59.9345
0.6948 | 59.9647
0.69481 | 59.9524
0.69482 | 59.918
0.69483 | 59.947
0.69484 | 59.9598
0.69485 | 59.9591
0.69486 | 59.915
0.69487 | 59.9595
0.69488 | 59.947
0.69489 | 59.9361
0.6949 | 59.9397
0.69491 | 59.9258
0.69492 | 59.9318
0.69493 | 59.9572
0.69494 | 59.9467
0.69495 | 59.9227
0.69496 | 59.926
0.69497 | 59.9415
0.69498 | 59.9345
0.69499 | 59.9369
0.695 | 59.9476
0.69501 | 59.9278
0.69502 | 59.9122
0.69503 | 59.9484
0.69504 | 59.9397
0.69505 | 59.923
0.69506 | 59.9226
0.69507 | 59.9491
0.69508 | 59.9399
0.69509 | 59.9169
0.6951 | 59.9566
0.69511 | 59.9088
0.69512 | 59.898
0.69513 | 59.9416
0.69514 | 59.9547
0.69515 | 59.9201
0.69516 | 59.9318
0.69517 | 59.9187
0.69518 | 59.9172
0.69519 | 59.9439
0.6952 | 59.9619
0.69521 | 59.9164
0.69522 | 59.9134
0.69523 | 59.9571
0.69524 | 59.9346
0.69525 | 59.9204
0.69526 | 59.9412
0.69527 | 59.9073
0.69528 | 59.8948
0.69529 | 59.9462
0.6953 | 59.9251
0.69531 | 59.9101
0.69532 | 59.9266
0.69533 | 59.9358
0.69534 | 59.9251
0.69535 | 59.9261
0.69536 | 59.9209
0.69537 | 59.9121
0.69538 | 59.9242
0.69539 | 59.9413
0.6954 | 59.9237
0.69541 | 59.9215
0.69542 | 59.9159
0.69543 | 59.938
0.69544 | 59.9162
0.69545 | 59.9139
0.69546 | 59.9141
0.69547 | 59.9165
0.69548 | 59.9077
0.69549 | 59.9296
0.6955 | 59.9363
0.69551 | 59.9137
0.69552 | 59.9266
0.69553 | 59.9233
0.69554 | 59.902
0.69555 | 59.9125
0.69556 | 59.8978
0.69557 | 59.9227
0.69558 | 59.9254
0.69559 | 59.9296
0.6956 | 59.9303
0.69561 | 59.9281
0.69562 | 59.9214
0.69563 | 59.9087
0.69564 | 59.901
0.69565 | 59.9054
0.69566 | 59.8996
0.69567 | 59.9171
0.69568 | 59.9389
0.69569 | 59.9214
0.6957 | 59.9141
0.69571 | 59.9223
0.69572 | 59.8982
0.69573 | 59.8841
0.69574 | 59.9002
0.69575 | 59.9113
0.69576 | 59.9023
0.69577 | 59.9157
0.69578 | 59.9253
0.69579 | 59.9255
0.6958 | 59.9036
0.69581 | 59.9028
0.69582 | 59.8847
0.69583 | 59.9011
0.69584 | 59.9182
0.69585 | 59.8895
0.69586 | 59.8829
0.69587 | 59.9103
0.69588 | 59.9271
0.69589 | 59.9034
0.6959 | 59.8847
0.69591 | 59.8984
0.69592 | 59.894
0.69593 | 59.9075
0.69594 | 59.8907
0.69595 | 59.9115
0.69596 | 59.9034
0.69597 | 59.895
0.69598 | 59.9058
0.69599 | 59.8874
0.696 | 59.9162
0.69601 | 59.9105
0.69602 | 59.8765
0.69603 | 59.8937
0.69604 | 59.9222
0.69605 | 59.8942
0.69606 | 59.8978
0.69607 | 59.8931
0.69608 | 59.895
0.69609 | 59.8993
0.6961 | 59.9144
0.69611 | 59.9103
0.69612 | 59.8847
0.69613 | 59.889
0.69614 | 59.8943
0.69615 | 59.8828
0.69616 | 59.8752
0.69617 | 59.9013
0.69618 | 59.9032
0.69619 | 59.9193
0.6962 | 59.8918
0.69621 | 59.8922
0.69622 | 59.897
0.69623 | 59.8817
0.69624 | 59.8993
0.69625 | 59.8892
0.69626 | 59.8785
0.69627 | 59.8879
0.69628 | 59.9226
0.69629 | 59.8889
0.6963 | 59.9046
0.69631 | 59.8749
0.69632 | 59.8705
0.69633 | 59.886
0.69634 | 59.8842
0.69635 | 59.8793
0.69636 | 59.8726
0.69637 | 59.8984
0.69638 | 59.9087
0.69639 | 59.9126
0.6964 | 59.903
0.69641 | 59.8785
0.69642 | 59.8748
0.69643 | 59.8866
0.69644 | 59.8871
0.69645 | 59.8821
0.69646 | 59.8833
0.69647 | 59.8838
0.69648 | 59.8931
0.69649 | 59.884
0.6965 | 59.8854
0.69651 | 59.874
0.69652 | 59.8667
0.69653 | 59.8879
0.69654 | 59.8924
0.69655 | 59.8995
0.69656 | 59.8861
0.69657 | 59.9032
0.69658 | 59.8929
0.69659 | 59.8759
0.6966 | 59.8842
0.69661 | 59.8744
0.69662 | 59.8671
0.69663 | 59.8916
0.69664 | 59.8915
0.69665 | 59.8902
0.69666 | 59.8738
0.69667 | 59.8844
0.69668 | 59.8688
0.69669 | 59.869
0.6967 | 59.8954
0.69671 | 59.8699
0.69672 | 59.8766
0.69673 | 59.9075
0.69674 | 59.8907
0.69675 | 59.8856
0.69676 | 59.8828
0.69677 | 59.8882
0.69678 | 59.857
0.69679 | 59.8754
0.6968 | 59.8854
0.69681 | 59.8638
0.69682 | 59.8664
0.69683 | 59.886
0.69684 | 59.8819
0.69685 | 59.8658
0.69686 | 59.8577
0.69687 | 59.8617
0.69688 | 59.8636
0.69689 | 59.8931
0.6969 | 59.9024
0.69691 | 59.8651
0.69692 | 59.8759
0.69693 | 59.8959
0.69694 | 59.8879
0.69695 | 59.8608
0.69696 | 59.872
0.69697 | 59.8783
0.69698 | 59.8488
0.69699 | 59.884
0.697 | 59.9
0.69701 | 59.8578
0.69702 | 59.8619
0.69703 | 59.8932
0.69704 | 59.8649
0.69705 | 59.8738
0.69706 | 59.8677
0.69707 | 59.8735
0.69708 | 59.8883
0.69709 | 59.8872
0.6971 | 59.8775
0.69711 | 59.8679
0.69712 | 59.8767
0.69713 | 59.8561
0.69714 | 59.8619
0.69715 | 59.8857
0.69716 | 59.8671
0.69717 | 59.8399
0.69718 | 59.8956
0.69719 | 59.9022
0.6972 | 59.8847
0.69721 | 59.8605
0.69722 | 59.8858
0.69723 | 59.8643
0.69724 | 59.8585
0.69725 | 59.9038
0.69726 | 59.8874
0.69727 | 59.8399
0.69728 | 59.876
0.69729 | 59.8883
0.6973 | 59.8517
0.69731 | 59.8666
0.69732 | 59.8612
0.69733 | 59.8584
0.69734 | 59.8636
0.69735 | 59.8935
0.69736 | 59.8787
0.69737 | 59.8597
0.69738 | 59.8783
0.69739 | 59.8858
0.6974 | 59.8589
0.69741 | 59.8574
0.69742 | 59.8705
0.69743 | 59.8712
0.69744 | 59.8747
0.69745 | 59.8853
0.69746 | 59.8584
0.69747 | 59.8605
0.69748 | 59.8907
0.69749 | 59.8543
0.6975 | 59.85
0.69751 | 59.8799
0.69752 | 59.8569
0.69753 | 59.8714
0.69754 | 59.8854
0.69755 | 59.8834
0.69756 | 59.8638
0.69757 | 59.8544
0.69758 | 59.8946
0.69759 | 59.8676
0.6976 | 59.8451
0.69761 | 59.8582
0.69762 | 59.8448
0.69763 | 59.8606
0.69764 | 59.8888
0.69765 | 59.89
0.69766 | 59.8586
0.69767 | 59.8679
0.69768 | 59.8615
0.69769 | 59.8561
0.6977 | 59.8688
0.69771 | 59.857
0.69772 | 59.8598
0.69773 | 59.8732
0.69774 | 59.8762
0.69775 | 59.8625
0.69776 | 59.8806
0.69777 | 59.8599
0.69778 | 59.8459
0.69779 | 59.8868
0.6978 | 59.863
0.69781 | 59.8557
0.69782 | 59.8731
0.69783 | 59.8589
0.69784 | 59.8785
0.69785 | 59.8857
0.69786 | 59.8644
0.69787 | 59.8436
0.69788 | 59.8527
0.69789 | 59.8763
0.6979 | 59.8522
0.69791 | 59.8475
0.69792 | 59.8704
0.69793 | 59.8772
0.69794 | 59.8731
0.69795 | 59.8649
0.69796 | 59.8604
0.69797 | 59.86
0.69798 | 59.8688
0.69799 | 59.8832
0.698 | 59.8464
0.69801 | 59.832
0.69802 | 59.8689
0.69803 | 59.8615
0.69804 | 59.8471
0.69805 | 59.875
0.69806 | 59.8371
0.69807 | 59.8461
0.69808 | 59.8683
0.69809 | 59.8732
0.6981 | 59.8529
0.69811 | 59.8503
0.69812 | 59.8669
0.69813 | 59.8426
0.69814 | 59.8705
0.69815 | 59.8758
0.69816 | 59.8574
0.69817 | 59.852
0.69818 | 59.8903
0.69819 | 59.8555
0.6982 | 59.8282
0.69821 | 59.8479
0.69822 | 59.8406
0.69823 | 59.8258
0.69824 | 59.857
0.69825 | 59.8817
0.69826 | 59.8249
0.69827 | 59.8448
0.69828 | 59.8757
0.69829 | 59.8375
0.6983 | 59.8481
0.69831 | 59.852
0.69832 | 59.8276
0.69833 | 59.8362
0.69834 | 59.8415
0.69835 | 59.8715
0.69836 | 59.8454
0.69837 | 59.833
0.69838 | 59.8552
0.69839 | 59.8665
0.6984 | 59.8516
0.69841 | 59.8271
0.69842 | 59.8458
0.69843 | 59.8606
0.69844 | 59.853
0.69845 | 59.8441
0.69846 | 59.8572
0.69847 | 59.8446
0.69848 | 59.8428
0.69849 | 59.8521
0.6985 | 59.8411
0.69851 | 59.8201
0.69852 | 59.8313
0.69853 | 59.8545
0.69854 | 59.8701
0.69855 | 59.8432
0.69856 | 59.8327
0.69857 | 59.832
0.69858 | 59.837
0.69859 | 59.846
0.6986 | 59.8341
0.69861 | 59.8213
0.69862 | 59.8516
0.69863 | 59.8475
0.69864 | 59.8484
0.69865 | 59.842
0.69866 | 59.8245
0.69867 | 59.8291
0.69868 | 59.823
0.69869 | 59.8397
0.6987 | 59.831
0.69871 | 59.8264
0.69872 | 59.8337
0.69873 | 59.8483
0.69874 | 59.8378
0.69875 | 59.8355
0.69876 | 59.814
0.69877 | 59.8158
0.69878 | 59.8264
0.69879 | 59.8282
0.6988 | 59.8341
0.69881 | 59.8294
0.69882 | 59.86
0.69883 | 59.8312
0.69884 | 59.8131
0.69885 | 59.8264
0.69886 | 59.8115
0.69887 | 59.8043
0.69888 | 59.8217
0.69889 | 59.8332
0.6989 | 59.826
0.69891 | 59.8258
0.69892 | 59.8294
0.69893 | 59.8251
0.69894 | 59.846
0.69895 | 59.8401
0.69896 | 59.7824
0.69897 | 59.7876
0.69898 | 59.8509
0.69899 | 59.8506
0.699 | 59.8107
0.69901 | 59.8489
0.69902 | 59.8197
0.69903 | 59.789
0.69904 | 59.8056
0.69905 | 59.8289
0.69906 | 59.8176
0.69907 | 59.8121
0.69908 | 59.8286
0.69909 | 59.8234
0.6991 | 59.828
0.69911 | 59.8323
0.69912 | 59.8069
0.69913 | 59.8254
0.69914 | 59.8356
0.69915 | 59.7976
0.69916 | 59.7933
0.69917 | 59.8392
0.69918 | 59.8531
0.69919 | 59.7983
0.6992 | 59.8059
0.69921 | 59.815
0.69922 | 59.805
0.69923 | 59.8154
0.69924 | 59.8334
0.69925 | 59.8029
0.69926 | 59.809
0.69927 | 59.8079
0.69928 | 59.8158
0.69929 | 59.8122
0.6993 | 59.8244
0.69931 | 59.8082
0.69932 | 59.7946
0.69933 | 59.809
0.69934 | 59.8322
0.69935 | 59.8082
0.69936 | 59.785
0.69937 | 59.8026
0.69938 | 59.8119
0.69939 | 59.8157
0.6994 | 59.8284
0.69941 | 59.8063
0.69942 | 59.7797
0.69943 | 59.7987
0.69944 | 59.8261
0.69945 | 59.8282
0.69946 | 59.7901
0.69947 | 59.7821
0.69948 | 59.824
0.69949 | 59.8255
0.6995 | 59.8016
0.69951 | 59.8077
0.69952 | 59.7927
0.69953 | 59.8
0.69954 | 59.8178
0.69955 | 59.8184
0.69956 | 59.7921
0.69957 | 59.7935
0.69958 | 59.795
0.69959 | 59.801
0.6996 | 59.805
0.69961 | 59.805
0.69962 | 59.8137
0.69963 | 59.8155
0.69964 | 59.8223
0.69965 | 59.7825
0.69966 | 59.7971
0.69967 | 59.8178
0.69968 | 59.7951
0.69969 | 59.8052
0.6997 | 59.8192
0.69971 | 59.7814
0.69972 | 59.7871
0.69973 | 59.8165
0.69974 | 59.8031
0.69975 | 59.8013
0.69976 | 59.7961
0.69977 | 59.7934
0.69978 | 59.8058
0.69979 | 59.7987
0.6998 | 59.8133
0.69981 | 59.7928
0.69982 | 59.7848
0.69983 | 59.7856
0.69984 | 59.8166
0.69985 | 59.8162
0.69986 | 59.7957
0.69987 | 59.7794
0.69988 | 59.789
0.69989 | 59.8161
0.6999 | 59.8052
0.69991 | 59.8005
0.69992 | 59.79
0.69993 | 59.7961
0.69994 | 59.8071
0.69995 | 59.8015
0.69996 | 59.8056
0.69997 | 59.7982
0.69998 | 59.787
0.69999 | 59.7953
0.7 | 59.8003
0.70001 | 59.7919
0.70002 | 59.795
0.70003 | 59.7981
0.70004 | 59.7925
0.70005 | 59.7996
0.70006 | 59.7834
0.70007 | 59.7787
0.70008 | 59.8023
0.70009 | 59.7826
0.7001 | 59.7894
0.70011 | 59.8033
0.70012 | 59.7879
0.70013 | 59.7953
0.70014 | 59.8055
0.70015 | 59.7922
0.70016 | 59.7815
0.70017 | 59.7928
0.70018 | 59.7953
0.70019 | 59.7881
0.7002 | 59.8071
0.70021 | 59.7942
0.70022 | 59.7553
0.70023 | 59.8095
0.70024 | 59.8049
0.70025 | 59.7674
0.70026 | 59.7658
0.70027 | 59.8039
0.70028 | 59.7895
0.70029 | 59.7875
0.7003 | 59.8187
0.70031 | 59.8021
0.70032 | 59.771
0.70033 | 59.8095
0.70034 | 59.8015
0.70035 | 59.755
0.70036 | 59.7669
0.70037 | 59.8008
0.70038 | 59.7892
0.70039 | 59.8049
0.7004 | 59.825
0.70041 | 59.7598
0.70042 | 59.7646
0.70043 | 59.7869
0.70044 | 59.7873
0.70045 | 59.7635
0.70046 | 59.7751
0.70047 | 59.7955
0.70048 | 59.7891
0.70049 | 59.7981
0.7005 | 59.8082
0.70051 | 59.7653
0.70052 | 59.7768
0.70053 | 59.7859
0.70054 | 59.7725
0.70055 | 59.7619
0.70056 | 59.7908
0.70057 | 59.7953
0.70058 | 59.7758
0.70059 | 59.8041
0.7006 | 59.787
0.70061 | 59.7671
0.70062 | 59.7801
0.70063 | 59.807
0.70064 | 59.8028
0.70065 | 59.7783
0.70066 | 59.7836
0.70067 | 59.7936
0.70068 | 59.7753
0.70069 | 59.7966
0.7007 | 59.7714
0.70071 | 59.7608
0.70072 | 59.7722
0.70073 | 59.7749
0.70074 | 59.7784
0.70075 | 59.8018
0.70076 | 59.789
0.70077 | 59.7746
0.70078 | 59.7652
0.70079 | 59.7827
0.7008 | 59.7764
0.70081 | 59.7714
0.70082 | 59.7832
0.70083 | 59.7695
0.70084 | 59.8062
0.70085 | 59.8054
0.70086 | 59.7761
0.70087 | 59.7644
0.70088 | 59.7667
0.70089 | 59.7779
0.7009 | 59.7841
0.70091 | 59.7743
0.70092 | 59.77
0.70093 | 59.7771
0.70094 | 59.8018
0.70095 | 59.809
0.70096 | 59.7706
0.70097 | 59.7677
0.70098 | 59.7936
0.70099 | 59.7926
0.701 | 59.7699
0.70101 | 59.765
0.70102 | 59.8035
0.70103 | 59.8006
0.70104 | 59.7811
0.70105 | 59.7732
0.70106 | 59.7459
0.70107 | 59.7619
0.70108 | 59.7768
0.70109 | 59.7883
0.7011 | 59.792
0.70111 | 59.7884
0.70112 | 59.7897
0.70113 | 59.7901
0.70114 | 59.7828
0.70115 | 59.7647
0.70116 | 59.7456
0.70117 | 59.7763
0.70118 | 59.7985
0.70119 | 59.7861
0.7012 | 59.8107
0.70121 | 59.777
0.70122 | 59.758
0.70123 | 59.7922
0.70124 | 59.7652
0.70125 | 59.7471
0.70126 | 59.7713
0.70127 | 59.7841
0.70128 | 59.7632
0.70129 | 59.8009
0.7013 | 59.8187
0.70131 | 59.7585
0.70132 | 59.7591
0.70133 | 59.7589
0.70134 | 59.7869
0.70135 | 59.7753
0.70136 | 59.766
0.70137 | 59.7883
0.70138 | 59.7973
0.70139 | 59.7607
0.7014 | 59.783
0.70141 | 59.7844
0.70142 | 59.7661
0.70143 | 59.7776
0.70144 | 59.7843
0.70145 | 59.7785
0.70146 | 59.7699
0.70147 | 59.7929
0.70148 | 59.787
0.70149 | 59.7944
0.7015 | 59.7835
0.70151 | 59.7558
0.70152 | 59.7565
0.70153 | 59.7826
0.70154 | 59.7797
0.70155 | 59.7718
0.70156 | 59.7748
0.70157 | 59.776
0.70158 | 59.8003
0.70159 | 59.7876
0.7016 | 59.7665
0.70161 | 59.7642
0.70162 | 59.763
0.70163 | 59.7752
0.70164 | 59.8112
0.70165 | 59.7947
0.70166 | 59.7877
0.70167 | 59.7925
0.70168 | 59.7527
0.70169 | 59.7806
0.7017 | 59.7832
0.70171 | 59.7389
0.70172 | 59.7544
0.70173 | 59.8035
0.70174 | 59.7904
0.70175 | 59.7768
0.70176 | 59.7719
0.70177 | 59.7596
0.70178 | 59.7659
0.70179 | 59.7817
0.7018 | 59.7626
0.70181 | 59.75
0.70182 | 59.7766
0.70183 | 59.7971
0.70184 | 59.7876
0.70185 | 59.7736
0.70186 | 59.7842
0.70187 | 59.7746
0.70188 | 59.7555
0.70189 | 59.7793
0.7019 | 59.7789
0.70191 | 59.7789
0.70192 | 59.7856
0.70193 | 59.7967
0.70194 | 59.7978
0.70195 | 59.8019
0.70196 | 59.7742
0.70197 | 59.7364
0.70198 | 59.777
0.70199 | 59.7862
0.702 | 59.776
0.70201 | 59.78
0.70202 | 59.771
0.70203 | 59.7721
0.70204 | 59.81
0.70205 | 59.7748
0.70206 | 59.7418
0.70207 | 59.7574
0.70208 | 59.7693
0.70209 | 59.7781
0.7021 | 59.7873
0.70211 | 59.7873
0.70212 | 59.7755
0.70213 | 59.7533
0.70214 | 59.7949
0.70215 | 59.7748
0.70216 | 59.7542
0.70217 | 59.7592
0.70218 | 59.8035
0.70219 | 59.7937
0.7022 | 59.7584
0.70221 | 59.7785
0.70222 | 59.7714
0.70223 | 59.7585
0.70224 | 59.7763
0.70225 | 59.7778
0.70226 | 59.7677
0.70227 | 59.7551
0.70228 | 59.7813
0.70229 | 59.7741
0.7023 | 59.7906
0.70231 | 59.7388
0.70232 | 59.7612
0.70233 | 59.7968
0.70234 | 59.7778
0.70235 | 59.7683
0.70236 | 59.7704
0.70237 | 59.7756
0.70238 | 59.7538
0.70239 | 59.7845
0.7024 | 59.7789
0.70241 | 59.764
0.70242 | 59.7542
0.70243 | 59.7877
0.70244 | 59.7873
0.70245 | 59.783
0.70246 | 59.7812
0.70247 | 59.7702
0.70248 | 59.7656
0.70249 | 59.7594
0.7025 | 59.7772
0.70251 | 59.7745
0.70252 | 59.7658
0.70253 | 59.7786
0.70254 | 59.7971
0.70255 | 59.7519
0.70256 | 59.7656
0.70257 | 59.7828
0.70258 | 59.7596
0.70259 | 59.7715
0.7026 | 59.7865
0.70261 | 59.7458
0.70262 | 59.7594
0.70263 | 59.7716
0.70264 | 59.7678
0.70265 | 59.7727
0.70266 | 59.7662
0.70267 | 59.7631
0.70268 | 59.7888
0.70269 | 59.7851
0.7027 | 59.7574
0.70271 | 59.7574
0.70272 | 59.7667
0.70273 | 59.757
0.70274 | 59.7482
0.70275 | 59.7746
0.70276 | 59.7563
0.70277 | 59.7416
0.70278 | 59.7724
0.70279 | 59.7756
0.7028 | 59.7672
0.70281 | 59.7329
0.70282 | 59.7596
0.70283 | 59.7794
0.70284 | 59.7652
0.70285 | 59.7753
0.70286 | 59.7683
0.70287 | 59.7681
0.70288 | 59.7742
0.70289 | 59.7868
0.7029 | 59.7374
0.70291 | 59.7467
0.70292 | 59.7656
0.70293 | 59.75
0.70294 | 59.7515
0.70295 | 59.7748
0.70296 | 59.7665
0.70297 | 59.773
0.70298 | 59.7811
0.70299 | 59.7557
0.703 | 59.7572
0.70301 | 59.7574
0.70302 | 59.7473
0.70303 | 59.7629
0.70304 | 59.7837
0.70305 | 59.7764
0.70306 | 59.7565
0.70307 | 59.734
0.70308 | 59.7731
0.70309 | 59.7725
0.7031 | 59.7437
0.70311 | 59.7516
0.70312 | 59.7773
0.70313 | 59.7496
0.70314 | 59.7615
0.70315 | 59.7726
0.70316 | 59.7501
0.70317 | 59.7271
0.70318 | 59.7654
0.70319 | 59.7773
0.7032 | 59.7523
0.70321 | 59.7441
0.70322 | 59.7613
0.70323 | 59.7707
0.70324 | 59.7606
0.70325 | 59.7718
0.70326 | 59.7482
0.70327 | 59.7308
0.70328 | 59.7745
0.70329 | 59.7645
0.7033 | 59.7437
0.70331 | 59.7555
0.70332 | 59.7665
0.70333 | 59.7592
0.70334 | 59.761
0.70335 | 59.7785
0.70336 | 59.7329
0.70337 | 59.7274
0.70338 | 59.7877
0.70339 | 59.7828
0.7034 | 59.7726
0.70341 | 59.7775
0.70342 | 59.7516
0.70343 | 59.7501
0.70344 | 59.7527
0.70345 | 59.7428
0.70346 | 59.7379
0.70347 | 59.7377
0.70348 | 59.7815
0.70349 | 59.7777
0.7035 | 59.7705
0.70351 | 59.7576
0.70352 | 59.7454
0.70353 | 59.7467
0.70354 | 59.7465
0.70355 | 59.7452
0.70356 | 59.7355
0.70357 | 59.7559
0.70358 | 59.7765
0.70359 | 59.7581
0.7036 | 59.768
0.70361 | 59.7645
0.70362 | 59.7185
0.70363 | 59.7363
0.70364 | 59.7861
0.70365 | 59.755
0.70366 | 59.7435
0.70367 | 59.7562
0.70368 | 59.7788
0.70369 | 59.7643
0.7037 | 59.7593
0.70371 | 59.7503
0.70372 | 59.7179
0.70373 | 59.7353
0.70374 | 59.7701
0.70375 | 59.7682
0.70376 | 59.7598
0.70377 | 59.7549
0.70378 | 59.7581
0.70379 | 59.7427
0.7038 | 59.7576
0.70381 | 59.7161
0.70382 | 59.7295
0.70383 | 59.7606
0.70384 | 59.7618
0.70385 | 59.7632
0.70386 | 59.7582
0.70387 | 59.7731
0.70388 | 59.7474
0.70389 | 59.7319
0.7039 | 59.7271
0.70391 | 59.7331
0.70392 | 59.7518
0.70393 | 59.7673
0.70394 | 59.7667
0.70395 | 59.7572
0.70396 | 59.7319
0.70397 | 59.7472
0.70398 | 59.7424
0.70399 | 59.7244
0.704 | 59.7564
0.70401 | 59.7564
0.70402 | 59.752
0.70403 | 59.7452
0.70404 | 59.7753
0.70405 | 59.7617
0.70406 | 59.725
0.70407 | 59.7265
0.70408 | 59.7291
0.70409 | 59.7471
0.7041 | 59.7504
0.70411 | 59.74
0.70412 | 59.7568
0.70413 | 59.7596
0.70414 | 59.7511
0.70415 | 59.7275
0.70416 | 59.7116
0.70417 | 59.7077
0.70418 | 59.752
0.70419 | 59.7582
0.7042 | 59.7587
0.70421 | 59.7714
0.70422 | 59.7527
0.70423 | 59.7387
0.70424 | 59.7358
0.70425 | 59.7361
0.70426 | 59.7265
0.70427 | 59.7234
0.70428 | 59.7407
0.70429 | 59.7637
0.7043 | 59.7439
0.70431 | 59.749
0.70432 | 59.7368
0.70433 | 59.7327
0.70434 | 59.7281
0.70435 | 59.7375
0.70436 | 59.7227
0.70437 | 59.7351
0.70438 | 59.7557
0.70439 | 59.737
0.7044 | 59.7624
0.70441 | 59.7374
0.70442 | 59.714
0.70443 | 59.7486
0.70444 | 59.7353
0.70445 | 59.7441
0.70446 | 59.7108
0.70447 | 59.7334
0.70448 | 59.763
0.70449 | 59.725
0.7045 | 59.7375
0.70451 | 59.7239
0.70452 | 59.7183
0.70453 | 59.7338
0.70454 | 59.7397
0.70455 | 59.7446
0.70456 | 59.7561
0.70457 | 59.7316
0.70458 | 59.7385
0.70459 | 59.7222
0.7046 | 59.7387
0.70461 | 59.7045
0.70462 | 59.7067
0.70463 | 59.7497
0.70464 | 59.7369
0.70465 | 59.7468
0.70466 | 59.7454
0.70467 | 59.7065
0.70468 | 59.7287
0.70469 | 59.7344
0.7047 | 59.7392
0.70471 | 59.712
0.70472 | 59.7482
0.70473 | 59.7645
0.70474 | 59.7321
0.70475 | 59.7288
0.70476 | 59.74
0.70477 | 59.7186
0.70478 | 59.7202
0.70479 | 59.7408
0.7048 | 59.7055
0.70481 | 59.6951
0.70482 | 59.7523
0.70483 | 59.7448
0.70484 | 59.7073
0.70485 | 59.7437
0.70486 | 59.7312
0.70487 | 59.7063
0.70488 | 59.72
0.70489 | 59.7505
0.7049 | 59.7226
0.70491 | 59.7101
0.70492 | 59.7415
0.70493 | 59.7241
0.70494 | 59.7088
0.70495 | 59.723
0.70496 | 59.7239
0.70497 | 59.6977
0.70498 | 59.7084
0.70499 | 59.7375
0.705 | 59.696
0.70501 | 59.7186
0.70502 | 59.7181
0.70503 | 59.6961
0.70504 | 59.7293
0.70505 | 59.736
0.70506 | 59.7166
0.70507 | 59.7065
0.70508 | 59.7266
0.70509 | 59.7089
0.7051 | 59.6981
0.70511 | 59.7087
0.70512 | 59.6994
0.70513 | 59.7071
0.70514 | 59.7564
0.70515 | 59.7291
0.70516 | 59.6809
0.70517 | 59.7115
0.70518 | 59.7188
0.70519 | 59.6893
0.7052 | 59.709
0.70521 | 59.7153
0.70522 | 59.7003
0.70523 | 59.7286
0.70524 | 59.7398
0.70525 | 59.7168
0.70526 | 59.6925
0.70527 | 59.694
0.70528 | 59.705
0.70529 | 59.6862
0.7053 | 59.701
0.70531 | 59.7282
0.70532 | 59.7078
0.70533 | 59.7085
0.70534 | 59.7237
0.70535 | 59.6857
0.70536 | 59.6991
0.70537 | 59.6993
0.70538 | 59.6981
0.70539 | 59.7168
0.7054 | 59.7298
0.70541 | 59.7186
0.70542 | 59.6977
0.70543 | 59.7011
0.70544 | 59.7125
0.70545 | 59.6833
0.70546 | 59.6923
0.70547 | 59.6846
0.70548 | 59.706
0.70549 | 59.6967
0.7055 | 59.737
0.70551 | 59.7106
0.70552 | 59.674
0.70553 | 59.6928
0.70554 | 59.7137
0.70555 | 59.7018
0.70556 | 59.683
0.70557 | 59.6985
0.70558 | 59.708
0.70559 | 59.7137
0.7056 | 59.7227
0.70561 | 59.6679
0.70562 | 59.6845
0.70563 | 59.6979
0.70564 | 59.6893
0.70565 | 59.6911
0.70566 | 59.7005
0.70567 | 59.7139
0.70568 | 59.7047
0.70569 | 59.7186
0.7057 | 59.7082
0.70571 | 59.6684
0.70572 | 59.6731
0.70573 | 59.7003
0.70574 | 59.6948
0.70575 | 59.6889
0.70576 | 59.6986
0.70577 | 59.721
0.70578 | 59.7181
0.70579 | 59.6687
0.7058 | 59.6848
0.70581 | 59.6626
0.70582 | 59.6818
0.70583 | 59.6895
0.70584 | 59.6916
0.70585 | 59.723
0.70586 | 59.6956
0.70587 | 59.6768
0.70588 | 59.683
0.70589 | 59.6782
0.7059 | 59.6762
0.70591 | 59.6629
0.70592 | 59.6863
0.70593 | 59.6862
0.70594 | 59.7118
0.70595 | 59.6788
0.70596 | 59.6856
0.70597 | 59.6781
0.70598 | 59.6713
0.70599 | 59.671
0.706 | 59.6849
0.70601 | 59.6704
0.70602 | 59.6835
0.70603 | 59.7069
0.70604 | 59.7096
0.70605 | 59.674
0.70606 | 59.6618
0.70607 | 59.6857
0.70608 | 59.6774
0.70609 | 59.6874
0.7061 | 59.6796
0.70611 | 59.6595
0.70612 | 59.6635
0.70613 | 59.7019
0.70614 | 59.6985
0.70615 | 59.6583
0.70616 | 59.662
0.70617 | 59.6581
0.70618 | 59.6708
0.70619 | 59.6912
0.7062 | 59.6885
0.70621 | 59.6738
0.70622 | 59.6678
0.70623 | 59.6781
0.70624 | 59.6802
0.70625 | 59.6792
0.70626 | 59.6624
0.70627 | 59.6494
0.70628 | 59.671
0.70629 | 59.6769
0.7063 | 59.6712
0.70631 | 59.6671
0.70632 | 59.6745
0.70633 | 59.6641
0.70634 | 59.6519
0.70635 | 59.6886
0.70636 | 59.6523
0.70637 | 59.6476
0.70638 | 59.686
0.70639 | 59.6769
0.7064 | 59.6657
0.70641 | 59.6639
0.70642 | 59.6598
0.70643 | 59.6649
0.70644 | 59.6678
0.70645 | 59.6815
0.70646 | 59.6439
0.70647 | 59.6431
0.70648 | 59.682
0.70649 | 59.6842
0.7065 | 59.6599
0.70651 | 59.6651
0.70652 | 59.6386
0.70653 | 59.6295
0.70654 | 59.6884
0.70655 | 59.6708
0.70656 | 59.6305
0.70657 | 59.662
0.70658 | 59.685
0.70659 | 59.6652
0.7066 | 59.6585
0.70661 | 59.6577
0.70662 | 59.6463
0.70663 | 59.6434
0.70664 | 59.6719
0.70665 | 59.6641
0.70666 | 59.6425
0.70667 | 59.6521
0.70668 | 59.6581
0.70669 | 59.6635
0.7067 | 59.6402
0.70671 | 59.6274
0.70672 | 59.6473
0.70673 | 59.6505
0.70674 | 59.6564
0.70675 | 59.6539
0.70676 | 59.6863
0.70677 | 59.6478
0.70678 | 59.6463
0.70679 | 59.6485
0.7068 | 59.6474
0.70681 | 59.6371
0.70682 | 59.6242
0.70683 | 59.6633
0.70684 | 59.6451
0.70685 | 59.6415
0.70686 | 59.6601
0.70687 | 59.6426
0.70688 | 59.6121
0.70689 | 59.6288
0.7069 | 59.6723
0.70691 | 59.6573
0.70692 | 59.628
0.70693 | 59.651
0.70694 | 59.6762
0.70695 | 59.645
0.70696 | 59.6189
0.70697 | 59.6136
0.70698 | 59.6334
0.70699 | 59.648
0.707 | 59.634
0.70701 | 59.6334
0.70702 | 59.6407
0.70703 | 59.6445
0.70704 | 59.6219
0.70705 | 59.6308
0.70706 | 59.6233
0.70707 | 59.6172
0.70708 | 59.6218
0.70709 | 59.6626
0.7071 | 59.6359
0.70711 | 59.6229
0.70712 | 59.6314
0.70713 | 59.6364
0.70714 | 59.615
0.70715 | 59.6059
0.70716 | 59.6064
0.70717 | 59.6095
0.70718 | 59.637
0.70719 | 59.6452
0.7072 | 59.6411
0.70721 | 59.6192
0.70722 | 59.6203
0.70723 | 59.6341
0.70724 | 59.6159
0.70725 | 59.6053
0.70726 | 59.6235
0.70727 | 59.6314
0.70728 | 59.6347
0.70729 | 59.6347
0.7073 | 59.6245
0.70731 | 59.6113
0.70732 | 59.6054
0.70733 | 59.6105
0.70734 | 59.6186
0.70735 | 59.6257
0.70736 | 59.6116
0.70737 | 59.6189
0.70738 | 59.5969
0.70739 | 59.6289
0.7074 | 59.659
0.70741 | 59.6
0.70742 | 59.6042
0.70743 | 59.6044
0.70744 | 59.5949
0.70745 | 59.608
0.70746 | 59.631
0.70747 | 59.6196
0.70748 | 59.6148
0.70749 | 59.6237
0.7075 | 59.6052
0.70751 | 59.5863
0.70752 | 59.5994
0.70753 | 59.6113
0.70754 | 59.6077
0.70755 | 59.6269
0.70756 | 59.6024
0.70757 | 59.5902
0.70758 | 59.6084
0.70759 | 59.6281
0.7076 | 59.6033
0.70761 | 59.5844
0.70762 | 59.5921
0.70763 | 59.6035
0.70764 | 59.6173
0.70765 | 59.6171
0.70766 | 59.607
0.70767 | 59.5829
0.70768 | 59.616
0.70769 | 59.5973
0.7077 | 59.6016
0.70771 | 59.593
0.70772 | 59.5978
0.70773 | 59.5904
0.70774 | 59.5844
0.70775 | 59.6074
0.70776 | 59.5921
0.70777 | 59.5876
0.70778 | 59.5958
0.70779 | 59.5926
0.7078 | 59.5871
0.70781 | 59.6098
0.70782 | 59.6022
0.70783 | 59.5931
0.70784 | 59.6029
0.70785 | 59.6011
0.70786 | 59.5742
0.70787 | 59.5782
0.70788 | 59.6086
0.70789 | 59.5909
0.7079 | 59.5907
0.70791 | 59.5941
0.70792 | 59.5624
0.70793 | 59.5724
0.70794 | 59.6126
0.70795 | 59.5947
0.70796 | 59.568
0.70797 | 59.5831
0.70798 | 59.5842
0.70799 | 59.5809
0.708 | 59.5882
0.70801 | 59.596
0.70802 | 59.5584
0.70803 | 59.5563
0.70804 | 59.6
0.70805 | 59.5842
0.70806 | 59.5492
0.70807 | 59.582
0.70808 | 59.6016
0.70809 | 59.5833
0.7081 | 59.5606
0.70811 | 59.5843
0.70812 | 59.5452
0.70813 | 59.5749
0.70814 | 59.5839
0.70815 | 59.5865
0.70816 | 59.5771
0.70817 | 59.5763
0.70818 | 59.5763
0.70819 | 59.5691
0.7082 | 59.5698
0.70821 | 59.5564
0.70822 | 59.5503
0.70823 | 59.5827
0.70824 | 59.5895
0.70825 | 59.5759
0.70826 | 59.5749
0.70827 | 59.5782
0.70828 | 59.5593
0.70829 | 59.5738
0.7083 | 59.5769
0.70831 | 59.5475
0.70832 | 59.5524
0.70833 | 59.5769
0.70834 | 59.5921
0.70835 | 59.559
0.70836 | 59.5702
0.70837 | 59.5861
0.70838 | 59.544
0.70839 | 59.5595
0.7084 | 59.579
0.70841 | 59.5444
0.70842 | 59.5444
0.70843 | 59.5835
0.70844 | 59.579
0.70845 | 59.5562
0.70846 | 59.5646
0.70847 | 59.5768
0.70848 | 59.5473
0.70849 | 59.5531
0.7085 | 59.5852
0.70851 | 59.5335
0.70852 | 59.539
0.70853 | 59.5784
0.70854 | 59.5891
0.70855 | 59.5564
0.70856 | 59.5599
0.70857 | 59.5674
0.70858 | 59.5447
0.70859 | 59.5784
0.7086 | 59.5595
0.70861 | 59.5431
0.70862 | 59.5446
0.70863 | 59.5562
0.70864 | 59.5696
0.70865 | 59.5549
0.70866 | 59.5491
0.70867 | 59.5454
0.70868 | 59.5451
0.70869 | 59.5704
0.7087 | 59.5532
0.70871 | 59.5538
0.70872 | 59.5361
0.70873 | 59.5451
0.70874 | 59.5525
0.70875 | 59.5754
0.70876 | 59.5543
0.70877 | 59.5528
0.70878 | 59.5457
0.70879 | 59.5798
0.7088 | 59.5562
0.70881 | 59.5324
0.70882 | 59.5564
0.70883 | 59.5478
0.70884 | 59.5558
0.70885 | 59.552
0.70886 | 59.5643
0.70887 | 59.5579
0.70888 | 59.5503
0.70889 | 59.5672
0.7089 | 59.5528
0.70891 | 59.5403
0.70892 | 59.5397
0.70893 | 59.5509
0.70894 | 59.5569
0.70895 | 59.5661
0.70896 | 59.533
0.70897 | 59.5245
0.70898 | 59.5665
0.70899 | 59.5862
0.709 | 59.5405
0.70901 | 59.5202
0.70902 | 59.544
0.70903 | 59.5514
0.70904 | 59.5565
0.70905 | 59.5454
0.70906 | 59.5567
0.70907 | 59.5405
0.70908 | 59.5431
0.70909 | 59.5559
0.7091 | 59.5647
0.70911 | 59.5276
0.70912 | 59.5164
0.70913 | 59.5402
0.70914 | 59.5508
0.70915 | 59.5496
0.70916 | 59.5545
0.70917 | 59.5564
0.70918 | 59.5335
0.70919 | 59.5199
0.7092 | 59.5334
0.70921 | 59.5399
0.70922 | 59.5258
0.70923 | 59.5487
0.70924 | 59.565
0.70925 | 59.5225
0.70926 | 59.527
0.70927 | 59.5601
0.70928 | 59.5427
0.70929 | 59.53
0.7093 | 59.5526
0.70931 | 59.5321
0.70932 | 59.5188
0.70933 | 59.5382
0.70934 | 59.5606
0.70935 | 59.5322
0.70936 | 59.5299
0.70937 | 59.522
0.70938 | 59.525
0.70939 | 59.539
0.7094 | 59.5553
0.70941 | 59.5223
0.70942 | 59.5075
0.70943 | 59.5348
0.70944 | 59.5466
0.70945 | 59.5199
0.70946 | 59.5414
0.70947 | 59.5298
0.70948 | 59.5193
0.70949 | 59.5493
0.7095 | 59.5413
0.70951 | 59.5234
0.70952 | 59.5129
0.70953 | 59.5395
0.70954 | 59.5358
0.70955 | 59.5227
0.70956 | 59.5209
0.70957 | 59.5098
0.70958 | 59.5089
0.70959 | 59.5339
0.7096 | 59.5495
0.70961 | 59.4969
0.70962 | 59.5259
0.70963 | 59.5421
0.70964 | 59.5199
0.70965 | 59.5193
0.70966 | 59.5123
0.70967 | 59.5155
0.70968 | 59.5276
0.70969 | 59.5423
0.7097 | 59.5225
0.70971 | 59.5029
0.70972 | 59.5158
0.70973 | 59.5303
0.70974 | 59.5294
0.70975 | 59.5263
0.70976 | 59.5081
0.70977 | 59.5023
0.70978 | 59.5345
0.70979 | 59.5443
0.7098 | 59.519
0.70981 | 59.51
0.70982 | 59.5269
0.70983 | 59.5165
0.70984 | 59.5227
0.70985 | 59.5239
0.70986 | 59.5188
0.70987 | 59.4971
0.70988 | 59.5206
0.70989 | 59.5251
0.7099 | 59.5248
0.70991 | 59.4939
0.70992 | 59.4982
0.70993 | 59.5156
0.70994 | 59.5102
0.70995 | 59.5224
0.70996 | 59.5206
0.70997 | 59.5131
0.70998 | 59.4994
0.70999 | 59.516
0.71 | 59.5303
0.71001 | 59.5002
0.71002 | 59.5005
0.71003 | 59.5083
0.71004 | 59.5245
0.71005 | 59.5202
0.71006 | 59.5083
0.71007 | 59.5051
0.71008 | 59.5136
0.71009 | 59.5178
0.7101 | 59.4948
0.71011 | 59.484
0.71012 | 59.4977
0.71013 | 59.53
0.71014 | 59.5139
0.71015 | 59.5053
0.71016 | 59.4947
0.71017 | 59.5089
0.71018 | 59.4765
0.71019 | 59.5004
0.7102 | 59.513
0.71021 | 59.4819
0.71022 | 59.4933
0.71023 | 59.5183
0.71024 | 59.5314
0.71025 | 59.5006
0.71026 | 59.4966
0.71027 | 59.5018
0.71028 | 59.4921
0.71029 | 59.4929
0.7103 | 59.5099
0.71031 | 59.4994
0.71032 | 59.4834
0.71033 | 59.5128
0.71034 | 59.5104
0.71035 | 59.4882
0.71036 | 59.4871
0.71037 | 59.4928
0.71038 | 59.4963
0.71039 | 59.5119
0.7104 | 59.5178
0.71041 | 59.4867
0.71042 | 59.4779
0.71043 | 59.498
0.71044 | 59.4939
0.71045 | 59.4913
0.71046 | 59.4759
0.71047 | 59.4725
0.71048 | 59.489
0.71049 | 59.5153
0.7105 | 59.4906
0.71051 | 59.4879
0.71052 | 59.5098
0.71053 | 59.493
0.71054 | 59.4844
0.71055 | 59.503
0.71056 | 59.4743
0.71057 | 59.4634
0.71058 | 59.5021
0.71059 | 59.4856
0.7106 | 59.4819
0.71061 | 59.4573
0.71062 | 59.4913
0.71063 | 59.4948
0.71064 | 59.4902
0.71065 | 59.5017
0.71066 | 59.4686
0.71067 | 59.4545
0.71068 | 59.4797
0.71069 | 59.4899
0.7107 | 59.4862
0.71071 | 59.4575
0.71072 | 59.4717
0.71073 | 59.4868
0.71074 | 59.4975
0.71075 | 59.4892
0.71076 | 59.4737
0.71077 | 59.4705
0.71078 | 59.4655
0.71079 | 59.4589
0.7108 | 59.4846
0.71081 | 59.49
0.71082 | 59.4666
0.71083 | 59.4782
0.71084 | 59.4978
0.71085 | 59.4719
0.71086 | 59.4549
0.71087 | 59.4684
0.71088 | 59.481
0.71089 | 59.4486
0.7109 | 59.4657
0.71091 | 59.4869
0.71092 | 59.4616
0.71093 | 59.492
0.71094 | 59.4864
0.71095 | 59.4554
0.71096 | 59.4458
0.71097 | 59.4614
0.71098 | 59.4553
0.71099 | 59.4728
0.711 | 59.5125
0.71101 | 59.4657
0.71102 | 59.4503
0.71103 | 59.4606
0.71104 | 59.4522
0.71105 | 59.4419
0.71106 | 59.456
0.71107 | 59.4554
0.71108 | 59.4573
0.71109 | 59.4721
0.7111 | 59.4884
0.71111 | 59.457
0.71112 | 59.4501
0.71113 | 59.4742
0.71114 | 59.4437
0.71115 | 59.4227
0.71116 | 59.4657
0.71117 | 59.4685
0.71118 | 59.4402
0.71119 | 59.4637
0.7112 | 59.4539
0.71121 | 59.4503
0.71122 | 59.4548
0.71123 | 59.4548
0.71124 | 59.4383
0.71125 | 59.4593
0.71126 | 59.4752
0.71127 | 59.4614
0.71128 | 59.4356
0.71129 | 59.4673
0.7113 | 59.4749
0.71131 | 59.4158
0.71132 | 59.4343
0.71133 | 59.4507
0.71134 | 59.4573
0.71135 | 59.4546
0.71136 | 59.4566
0.71137 | 59.4429
0.71138 | 59.4442
0.71139 | 59.452
0.7114 | 59.4518
0.71141 | 59.4162
0.71142 | 59.4568
0.71143 | 59.4671
0.71144 | 59.4401
0.71145 | 59.4474
0.71146 | 59.4361
0.71147 | 59.4316
0.71148 | 59.4614
0.71149 | 59.4487
0.7115 | 59.4328
0.71151 | 59.4602
0.71152 | 59.446
0.71153 | 59.4492
0.71154 | 59.4438
0.71155 | 59.4567
0.71156 | 59.4303
0.71157 | 59.4202
0.71158 | 59.4369
0.71159 | 59.4438
0.7116 | 59.4616
0.71161 | 59.4423
0.71162 | 59.4269
0.71163 | 59.4426
0.71164 | 59.4515
0.71165 | 59.455
0.71166 | 59.4152
0.71167 | 59.4122
0.71168 | 59.4371
0.71169 | 59.4477
0.7117 | 59.4418
0.71171 | 59.4434
0.71172 | 59.4354
0.71173 | 59.425
0.71174 | 59.4487
0.71175 | 59.425
0.71176 | 59.4198
0.71177 | 59.4497
0.71178 | 59.4369
0.71179 | 59.4355
0.7118 | 59.4454
0.71181 | 59.4077
0.71182 | 59.4142
0.71183 | 59.4219
0.71184 | 59.4234
0.71185 | 59.4085
0.71186 | 59.4246
0.71187 | 59.4342
0.71188 | 59.4529
0.71189 | 59.4336
0.7119 | 59.4272
0.71191 | 59.4064
0.71192 | 59.3993
0.71193 | 59.437
0.71194 | 59.4409
0.71195 | 59.4365
0.71196 | 59.4193
0.71197 | 59.4312
0.71198 | 59.4102
0.71199 | 59.4124
0.712 | 59.4356
0.71201 | 59.4281
0.71202 | 59.3983
0.71203 | 59.4361
0.71204 | 59.4288
0.71205 | 59.4382
0.71206 | 59.4324
0.71207 | 59.4206
0.71208 | 59.3948
0.71209 | 59.3949
0.7121 | 59.4266
0.71211 | 59.4057
0.71212 | 59.4072
0.71213 | 59.4252
0.71214 | 59.4242
0.71215 | 59.4114
0.71216 | 59.4001
0.71217 | 59.4183
0.71218 | 59.4155
0.71219 | 59.4342
0.7122 | 59.4012
0.71221 | 59.3931
0.71222 | 59.4212
0.71223 | 59.4188
0.71224 | 59.4219
0.71225 | 59.403
0.71226 | 59.3922
0.71227 | 59.4099
0.71228 | 59.4193
0.71229 | 59.4251
0.7123 | 59.4042
0.71231 | 59.3871
0.71232 | 59.4127
0.71233 | 59.4094
0.71234 | 59.4091
0.71235 | 59.3926
0.71236 | 59.4031
0.71237 | 59.3907
0.71238 | 59.408
0.71239 | 59.4318
0.7124 | 59.4062
0.71241 | 59.3872
0.71242 | 59.4015
0.71243 | 59.3921
0.71244 | 59.3948
0.71245 | 59.4305
0.71246 | 59.3918
0.71247 | 59.3875
0.71248 | 59.3999
0.71249 | 59.4224
0.7125 | 59.3941
0.71251 | 59.3858
0.71252 | 59.3879
0.71253 | 59.3849
0.71254 | 59.4047
0.71255 | 59.3984
0.71256 | 59.3989
0.71257 | 59.416
0.71258 | 59.3961
0.71259 | 59.3889
0.7126 | 59.3935
0.71261 | 59.3718
0.71262 | 59.3825
0.71263 | 59.3911
0.71264 | 59.4016
0.71265 | 59.3957
0.71266 | 59.3775
0.71267 | 59.3869
0.71268 | 59.3907
0.71269 | 59.391
0.7127 | 59.3944
0.71271 | 59.3806
0.71272 | 59.3632
0.71273 | 59.4045
0.71274 | 59.4231
0.71275 | 59.3945
0.71276 | 59.3802
0.71277 | 59.3636
0.71278 | 59.3693
0.71279 | 59.376
0.7128 | 59.4074
0.71281 | 59.3757
0.71282 | 59.3497
0.71283 | 59.4127
0.71284 | 59.4197
0.71285 | 59.3456
0.71286 | 59.371
0.71287 | 59.3899
0.71288 | 59.3703
0.71289 | 59.3771
0.7129 | 59.407
0.71291 | 59.3743
0.71292 | 59.37
0.71293 | 59.4139
0.71294 | 59.3943
0.71295 | 59.335
0.71296 | 59.3552
0.71297 | 59.3935
0.71298 | 59.3538
0.71299 | 59.3737
0.713 | 59.4017
0.71301 | 59.3621
0.71302 | 59.375
0.71303 | 59.3871
0.71304 | 59.3552
0.71305 | 59.3509
0.71306 | 59.3854
0.71307 | 59.3608
0.71308 | 59.383
0.71309 | 59.3802
0.7131 | 59.3923
0.71311 | 59.3585
0.71312 | 59.358
0.71313 | 59.3618
0.71314 | 59.352
0.71315 | 59.3528
0.71316 | 59.3729
0.71317 | 59.3801
0.71318 | 59.363
0.71319 | 59.3862
0.7132 | 59.3839
0.71321 | 59.3658
0.71322 | 59.339
0.71323 | 59.358
0.71324 | 59.3649
0.71325 | 59.371
0.71326 | 59.3735
0.71327 | 59.3896
0.71328 | 59.3825
0.71329 | 59.3702
0.7133 | 59.3521
0.71331 | 59.3351
0.71332 | 59.3344
0.71333 | 59.3562
0.71334 | 59.3742
0.71335 | 59.3879
0.71336 | 59.369
0.71337 | 59.3654
0.71338 | 59.3782
0.71339 | 59.3544
0.7134 | 59.3569
0.71341 | 59.335
0.71342 | 59.3359
0.71343 | 59.3596
0.71344 | 59.3849
0.71345 | 59.3944
0.71346 | 59.3581
0.71347 | 59.3488
0.71348 | 59.3486
0.71349 | 59.3576
0.7135 | 59.335
0.71351 | 59.3347
0.71352 | 59.3598
0.71353 | 59.3772
0.71354 | 59.3925
0.71355 | 59.3599
0.71356 | 59.3571
0.71357 | 59.3542
0.71358 | 59.3513
0.71359 | 59.3417
0.7136 | 59.3441
0.71361 | 59.3529
0.71362 | 59.3583
0.71363 | 59.3686
0.71364 | 59.3719
0.71365 | 59.3475
0.71366 | 59.3512
0.71367 | 59.3506
0.71368 | 59.3356
0.71369 | 59.3374
0.7137 | 59.3615
0.71371 | 59.3663
0.71372 | 59.3621
0.71373 | 59.3654
0.71374 | 59.3663
0.71375 | 59.3638
0.71376 | 59.3342
0.71377 | 59.3389
0.71378 | 59.3439
0.71379 | 59.3585
0.7138 | 59.386
0.71381 | 59.3533
0.71382 | 59.3358
0.71383 | 59.3418
0.71384 | 59.342
0.71385 | 59.344
0.71386 | 59.3251
0.71387 | 59.3331
0.71388 | 59.3441
0.71389 | 59.3649
0.7139 | 59.3637
0.71391 | 59.3635
0.71392 | 59.3308
0.71393 | 59.344
0.71394 | 59.3529
0.71395 | 59.3358
0.71396 | 59.3372
0.71397 | 59.3403
0.71398 | 59.369
0.71399 | 59.3679
0.714 | 59.3481
0.71401 | 59.3335
0.71402 | 59.3285
0.71403 | 59.3384
0.71404 | 59.3595
0.71405 | 59.3509
0.71406 | 59.3374
0.71407 | 59.3466
0.71408 | 59.3737
0.71409 | 59.3691
0.7141 | 59.3227
0.71411 | 59.3439
0.71412 | 59.3301
0.71413 | 59.339
0.71414 | 59.3524
0.71415 | 59.3352
0.71416 | 59.3271
0.71417 | 59.3365
0.71418 | 59.3594
0.71419 | 59.3466
0.7142 | 59.3264
0.71421 | 59.3307
0.71422 | 59.3318
0.71423 | 59.3181
0.71424 | 59.3618
0.71425 | 59.3644
0.71426 | 59.344
0.71427 | 59.323
0.71428 | 59.3403
0.71429 | 59.332
0.7143 | 59.3388
0.71431 | 59.3563
0.71432 | 59.324
0.71433 | 59.3163
0.71434 | 59.335
0.71435 | 59.3372
0.71436 | 59.338
0.71437 | 59.3312
0.71438 | 59.3403
0.71439 | 59.3391
0.7144 | 59.3394
0.71441 | 59.3282
0.71442 | 59.335
0.71443 | 59.3407
0.71444 | 59.3447
0.71445 | 59.3587
0.71446 | 59.3225
0.71447 | 59.3103
0.71448 | 59.3316
0.71449 | 59.3535
0.7145 | 59.338
0.71451 | 59.3282
0.71452 | 59.3242
0.71453 | 59.333
0.71454 | 59.3395
0.71455 | 59.343
0.71456 | 59.3329
0.71457 | 59.3102
0.71458 | 59.3249
0.71459 | 59.3488
0.7146 | 59.3243
0.71461 | 59.3256
0.71462 | 59.3211
0.71463 | 59.3364
0.71464 | 59.3531
0.71465 | 59.3287
0.71466 | 59.3013
0.71467 | 59.3303
0.71468 | 59.3337
0.71469 | 59.3143
0.7147 | 59.3475
0.71471 | 59.3387
0.71472 | 59.333
0.71473 | 59.3309
0.71474 | 59.3391
0.71475 | 59.3246
0.71476 | 59.315
0.71477 | 59.3432
0.71478 | 59.3172
0.71479 | 59.3069
0.7148 | 59.3431
0.71481 | 59.3298
0.71482 | 59.3092
0.71483 | 59.3251
0.71484 | 59.3449
0.71485 | 59.3245
0.71486 | 59.3105
0.71487 | 59.3112
0.71488 | 59.2982
0.71489 | 59.3154
0.7149 | 59.3449
0.71491 | 59.3228
0.71492 | 59.3133
0.71493 | 59.3284
0.71494 | 59.3445
0.71495 | 59.3101
0.71496 | 59.297
0.71497 | 59.3254
0.71498 | 59.3052
0.71499 | 59.3017
0.715 | 59.3636
0.71501 | 59.3166
0.71502 | 59.2899
0.71503 | 59.3277
0.71504 | 59.3257
0.71505 | 59.309
0.71506 | 59.3135
0.71507 | 59.297
0.71508 | 59.2985
0.71509 | 59.3229
0.7151 | 59.3238
0.71511 | 59.3
0.71512 | 59.3122
0.71513 | 59.3389
0.71514 | 59.3096
0.71515 | 59.3179
0.71516 | 59.3099
0.71517 | 59.2857
0.71518 | 59.2946
0.71519 | 59.3032
0.7152 | 59.3201
0.71521 | 59.2969
0.71522 | 59.3085
0.71523 | 59.3229
0.71524 | 59.3
0.71525 | 59.3128
0.71526 | 59.3147
0.71527 | 59.2935
0.71528 | 59.286
0.71529 | 59.3302
0.7153 | 59.3329
0.71531 | 59.3021
0.71532 | 59.3184
0.71533 | 59.3179
0.71534 | 59.2933
0.71535 | 59.2905
0.71536 | 59.2901
0.71537 | 59.3039
0.71538 | 59.3034
0.71539 | 59.3241
0.7154 | 59.3164
0.71541 | 59.3062
0.71542 | 59.3015
0.71543 | 59.2942
0.71544 | 59.3004
0.71545 | 59.3077
0.71546 | 59.2904
0.71547 | 59.2731
0.71548 | 59.3022
0.71549 | 59.3254
0.7155 | 59.3118
0.71551 | 59.3048
0.71552 | 59.2886
0.71553 | 59.315
0.71554 | 59.3082
0.71555 | 59.3099
0.71556 | 59.2798
0.71557 | 59.2892
0.71558 | 59.2993
0.71559 | 59.2888
0.7156 | 59.2883
0.71561 | 59.3122
0.71562 | 59.2996
0.71563 | 59.312
0.71564 | 59.3064
0.71565 | 59.2897
0.71566 | 59.3145
0.71567 | 59.2809
0.71568 | 59.3029
0.71569 | 59.3125
0.7157 | 59.3095
0.71571 | 59.2726
0.71572 | 59.2977
0.71573 | 59.2897
0.71574 | 59.3113
0.71575 | 59.2816
0.71576 | 59.2658
0.71577 | 59.2833
0.71578 | 59.2985
0.71579 | 59.2804
0.7158 | 59.2993
0.71581 | 59.2963
0.71582 | 59.279
0.71583 | 59.298
0.71584 | 59.2959
0.71585 | 59.2914
0.71586 | 59.293
0.71587 | 59.2673
0.71588 | 59.2643
0.71589 | 59.2931
0.7159 | 59.3036
0.71591 | 59.2839
0.71592 | 59.2947
0.71593 | 59.2959
0.71594 | 59.304
0.71595 | 59.2845
0.71596 | 59.26
0.71597 | 59.2781
0.71598 | 59.2667
0.71599 | 59.3026
0.716 | 59.3102
0.71601 | 59.2886
0.71602 | 59.266
0.71603 | 59.2809
0.71604 | 59.2914
0.71605 | 59.2834
0.71606 | 59.2662
0.71607 | 59.2725
0.71608 | 59.2998
0.71609 | 59.2901
0.7161 | 59.2843
0.71611 | 59.2888
0.71612 | 59.2692
0.71613 | 59.2729
0.71614 | 59.2695
0.71615 | 59.2847
0.71616 | 59.2788
0.71617 | 59.271
0.71618 | 59.2926
0.71619 | 59.3086
0.7162 | 59.2693
0.71621 | 59.2675
0.71622 | 59.2786
0.71623 | 59.2637
0.71624 | 59.2718
0.71625 | 59.2761
0.71626 | 59.2815
0.71627 | 59.2579
0.71628 | 59.2944
0.71629 | 59.3105
0.7163 | 59.2811
0.71631 | 59.2576
0.71632 | 59.2779
0.71633 | 59.274
0.71634 | 59.2635
0.71635 | 59.2835
0.71636 | 59.2799
0.71637 | 59.2695
0.71638 | 59.2728
0.71639 | 59.2827
0.7164 | 59.2806
0.71641 | 59.2823
0.71642 | 59.2625
0.71643 | 59.2613
0.71644 | 59.2888
0.71645 | 59.2613
0.71646 | 59.265
0.71647 | 59.2854
0.71648 | 59.2839
0.71649 | 59.2703
0.7165 | 59.2815
0.71651 | 59.2759
0.71652 | 59.2374
0.71653 | 59.2637
0.71654 | 59.3024
0.71655 | 59.2713
0.71656 | 59.2428
0.71657 | 59.2729
0.71658 | 59.2879
0.71659 | 59.2812
0.7166 | 59.294
0.71661 | 59.267
0.71662 | 59.2635
0.71663 | 59.2616
0.71664 | 59.2918
0.71665 | 59.2752
0.71666 | 59.2715
0.71667 | 59.2757
0.71668 | 59.2723
0.71669 | 59.274
0.7167 | 59.3071
0.71671 | 59.2833
0.71672 | 59.252
0.71673 | 59.2786
0.71674 | 59.259
0.71675 | 59.2676
0.71676 | 59.2859
0.71677 | 59.2785
0.71678 | 59.267
0.71679 | 59.2656
0.7168 | 59.271
0.71681 | 59.2643
0.71682 | 59.2703
0.71683 | 59.2922
0.71684 | 59.2867
0.71685 | 59.2623
0.71686 | 59.2619
0.71687 | 59.2687
0.71688 | 59.2727
0.71689 | 59.2785
0.7169 | 59.2873
0.71691 | 59.2403
0.71692 | 59.254
0.71693 | 59.2905
0.71694 | 59.2838
0.71695 | 59.2856
0.71696 | 59.2643
0.71697 | 59.252
0.71698 | 59.2561
0.71699 | 59.3012
0.717 | 59.2626
0.71701 | 59.2662
0.71702 | 59.2736
0.71703 | 59.2717
0.71704 | 59.2686
0.71705 | 59.274
0.71706 | 59.2757
0.71707 | 59.2685
0.71708 | 59.2821
0.71709 | 59.271
0.7171 | 59.27
0.71711 | 59.2819
0.71712 | 59.278
0.71713 | 59.269
0.71714 | 59.2675
0.71715 | 59.2833
0.71716 | 59.2561
0.71717 | 59.2446
0.71718 | 59.2837
0.71719 | 59.2847
0.7172 | 59.2647
0.71721 | 59.2684
0.71722 | 59.2941
0.71723 | 59.261
0.71724 | 59.2616
0.71725 | 59.2923
0.71726 | 59.2576
0.71727 | 59.2496
0.71728 | 59.2908
0.71729 | 59.2727
0.7173 | 59.2801
0.71731 | 59.2766
0.71732 | 59.2781
0.71733 | 59.2688
0.71734 | 59.2831
0.71735 | 59.2652
0.71736 | 59.2443
0.71737 | 59.2602
0.71738 | 59.2795
0.71739 | 59.2878
0.7174 | 59.2669
0.71741 | 59.2647
0.71742 | 59.2674
0.71743 | 59.2607
0.71744 | 59.2783
0.71745 | 59.2749
0.71746 | 59.2663
0.71747 | 59.2604
0.71748 | 59.2732
0.71749 | 59.288
0.7175 | 59.2714
0.71751 | 59.2521
0.71752 | 59.2544
0.71753 | 59.2699
0.71754 | 59.2855
0.71755 | 59.2594
0.71756 | 59.2701
0.71757 | 59.2699
0.71758 | 59.262
0.71759 | 59.2866
0.7176 | 59.2617
0.71761 | 59.258
0.71762 | 59.2571
0.71763 | 59.2724
0.71764 | 59.2797
0.71765 | 59.2757
0.71766 | 59.2751
0.71767 | 59.2509
0.71768 | 59.2704
0.71769 | 59.2736
0.7177 | 59.2619
0.71771 | 59.2561
0.71772 | 59.2641
0.71773 | 59.279
0.71774 | 59.2613
0.71775 | 59.2617
0.71776 | 59.2548
0.71777 | 59.2613
0.71778 | 59.2857
0.71779 | 59.2873
0.7178 | 59.2792
0.71781 | 59.2647
0.71782 | 59.2426
0.71783 | 59.2712
0.71784 | 59.2824
0.71785 | 59.2634
0.71786 | 59.2687
0.71787 | 59.2699
0.71788 | 59.2759
0.71789 | 59.2721
0.7179 | 59.2619
0.71791 | 59.2611
0.71792 | 59.2511
0.71793 | 59.2559
0.71794 | 59.2625
0.71795 | 59.2691
0.71796 | 59.2643
0.71797 | 59.2712
0.71798 | 59.2706
0.71799 | 59.282
0.718 | 59.2683
0.71801 | 59.2594
0.71802 | 59.2525
0.71803 | 59.261
0.71804 | 59.2654
0.71805 | 59.2763
0.71806 | 59.2589
0.71807 | 59.2676
0.71808 | 59.2658
0.71809 | 59.2686
0.7181 | 59.2877
0.71811 | 59.2499
0.71812 | 59.2432
0.71813 | 59.265
0.71814 | 59.2771
0.71815 | 59.2806
0.71816 | 59.2731
0.71817 | 59.2641
0.71818 | 59.2568
0.71819 | 59.2849
0.7182 | 59.276
0.71821 | 59.2558
0.71822 | 59.2725
0.71823 | 59.2545
0.71824 | 59.2701
0.71825 | 59.2793
0.71826 | 59.2635
0.71827 | 59.2682
0.71828 | 59.2597
0.71829 | 59.2698
0.7183 | 59.278
0.71831 | 59.2609
0.71832 | 59.2473
0.71833 | 59.2798
0.71834 | 59.2804
0.71835 | 59.2536
0.71836 | 59.2666
0.71837 | 59.2699
0.71838 | 59.2729
0.71839 | 59.2785
0.7184 | 59.2642
0.71841 | 59.2736
0.71842 | 59.2652
0.71843 | 59.2738
0.71844 | 59.277
0.71845 | 59.264
0.71846 | 59.2678
0.71847 | 59.2647
0.71848 | 59.274
0.71849 | 59.2667
0.7185 | 59.2792
0.71851 | 59.263
0.71852 | 59.2638
0.71853 | 59.2929
0.71854 | 59.2777
0.71855 | 59.277
0.71856 | 59.2543
0.71857 | 59.2602
0.71858 | 59.2462
0.71859 | 59.2711
0.7186 | 59.2826
0.71861 | 59.2605
0.71862 | 59.2602
0.71863 | 59.2625
0.71864 | 59.2812
0.71865 | 59.2917
0.71866 | 59.2628
0.71867 | 59.2411
0.71868 | 59.2871
0.71869 | 59.2779
0.7187 | 59.2847
0.71871 | 59.2705
0.71872 | 59.2734
0.71873 | 59.2488
0.71874 | 59.2763
0.71875 | 59.2698
0.71876 | 59.2544
0.71877 | 59.2643
0.71878 | 59.2704
0.71879 | 59.2661
0.7188 | 59.2714
0.71881 | 59.2796
0.71882 | 59.2593
0.71883 | 59.2627
0.71884 | 59.2834
0.71885 | 59.286
0.71886 | 59.2368
0.71887 | 59.2699
0.71888 | 59.2891
0.71889 | 59.2802
0.7189 | 59.2662
0.71891 | 59.26
0.71892 | 59.2689
0.71893 | 59.2674
0.71894 | 59.2756
0.71895 | 59.2606
0.71896 | 59.255
0.71897 | 59.257
0.71898 | 59.2743
0.71899 | 59.2819
0.719 | 59.2729
0.71901 | 59.2594
0.71902 | 59.2729
0.71903 | 59.266
0.71904 | 59.2619
0.71905 | 59.2901
0.71906 | 59.2551
0.71907 | 59.2754
0.71908 | 59.2757
0.71909 | 59.2656
0.7191 | 59.2644
0.71911 | 59.2695
0.71912 | 59.2528
0.71913 | 59.254
0.71914 | 59.2894
0.71915 | 59.2819
0.71916 | 59.2738
0.71917 | 59.2744
0.71918 | 59.2705
0.71919 | 59.2684
0.7192 | 59.2671
0.71921 | 59.2675
0.71922 | 59.2501
0.71923 | 59.2717
0.71924 | 59.2928
0.71925 | 59.276
0.71926 | 59.254
0.71927 | 59.2594
0.71928 | 59.2566
0.71929 | 59.2466
0.7193 | 59.2747
0.71931 | 59.2475
0.71932 | 59.2755
0.71933 | 59.2914
0.71934 | 59.2697
0.71935 | 59.2882
0.71936 | 59.2681
0.71937 | 59.2621
0.71938 | 59.2586
0.71939 | 59.2614
0.7194 | 59.2771
0.71941 | 59.2828
0.71942 | 59.2708
0.71943 | 59.2949
0.71944 | 59.2919
0.71945 | 59.2609
0.71946 | 59.2599
0.71947 | 59.2577
0.71948 | 59.2821
0.71949 | 59.2747
0.7195 | 59.2788
0.71951 | 59.2709
0.71952 | 59.273
0.71953 | 59.2873
0.71954 | 59.2859
0.71955 | 59.2738
0.71956 | 59.2466
0.71957 | 59.2695
0.71958 | 59.2786
0.71959 | 59.2647
0.7196 | 59.29
0.71961 | 59.2628
0.71962 | 59.2665
0.71963 | 59.277
0.71964 | 59.2862
0.71965 | 59.2612
0.71966 | 59.2443
0.71967 | 59.2658
0.71968 | 59.2643
0.71969 | 59.2819
0.7197 | 59.3003
0.71971 | 59.2564
0.71972 | 59.2555
0.71973 | 59.2854
0.71974 | 59.2889
0.71975 | 59.2675
0.71976 | 59.2601
0.71977 | 59.2561
0.71978 | 59.2667
0.71979 | 59.298
0.7198 | 59.2824
0.71981 | 59.2607
0.71982 | 59.2549
0.71983 | 59.2785
0.71984 | 59.2832
0.71985 | 59.2678
0.71986 | 59.2594
0.71987 | 59.2728
0.71988 | 59.2758
0.71989 | 59.2742
0.7199 | 59.2671
0.71991 | 59.2618
0.71992 | 59.2774
0.71993 | 59.286
0.71994 | 59.2695
0.71995 | 59.2617
0.71996 | 59.2588
0.71997 | 59.2805
0.71998 | 59.271
0.71999 | 59.2692
0.72 | 59.276
0.72001 | 59.2684
0.72002 | 59.2647
0.72003 | 59.269
0.72004 | 59.265
0.72005 | 59.2797
0.72006 | 59.2718
0.72007 | 59.266
0.72008 | 59.2737
0.72009 | 59.271
0.7201 | 59.2671
0.72011 | 59.2595
0.72012 | 59.253
0.72013 | 59.2646
0.72014 | 59.2779
0.72015 | 59.289
0.72016 | 59.2748
0.72017 | 59.2688
0.72018 | 59.2703
0.72019 | 59.2826
0.7202 | 59.285
0.72021 | 59.2712
0.72022 | 59.256
0.72023 | 59.2906
0.72024 | 59.2908
0.72025 | 59.277
0.72026 | 59.2717
0.72027 | 59.255
0.72028 | 59.2596
0.72029 | 59.2806
0.7203 | 59.2901
0.72031 | 59.2697
0.72032 | 59.2622
0.72033 | 59.2813
0.72034 | 59.2782
0.72035 | 59.2945
0.72036 | 59.2918
0.72037 | 59.2791
0.72038 | 59.2715
0.72039 | 59.2785
0.7204 | 59.2789
0.72041 | 59.2688
0.72042 | 59.2641
0.72043 | 59.2719
0.72044 | 59.2845
0.72045 | 59.2613
0.72046 | 59.2944
0.72047 | 59.2896
0.72048 | 59.2617
0.72049 | 59.2776
0.7205 | 59.2786
0.72051 | 59.2819
0.72052 | 59.2687
0.72053 | 59.2704
0.72054 | 59.2765
0.72055 | 59.301
0.72056 | 59.2656
0.72057 | 59.2502
0.72058 | 59.2643
0.72059 | 59.2906
0.7206 | 59.2917
0.72061 | 59.2736
0.72062 | 59.2779
0.72063 | 59.2746
0.72064 | 59.2556
0.72065 | 59.2669
0.72066 | 59.2803
0.72067 | 59.278
0.72068 | 59.2675
0.72069 | 59.3006
0.7207 | 59.2957
0.72071 | 59.248
0.72072 | 59.2698
0.72073 | 59.2877
0.72074 | 59.2714
0.72075 | 59.2802
0.72076 | 59.2645
0.72077 | 59.2667
0.72078 | 59.2986
0.72079 | 59.2809
0.7208 | 59.2643
0.72081 | 59.2675
0.72082 | 59.2572
0.72083 | 59.2781
0.72084 | 59.2916
0.72085 | 59.3122
0.72086 | 59.2814
0.72087 | 59.2453
0.72088 | 59.2923
0.72089 | 59.2945
0.7209 | 59.2845
0.72091 | 59.2758
0.72092 | 59.2755
0.72093 | 59.266
0.72094 | 59.276
0.72095 | 59.2805
0.72096 | 59.2678
0.72097 | 59.2762
0.72098 | 59.283
0.72099 | 59.2757
0.721 | 59.2824
0.72101 | 59.2935
0.72102 | 59.2759
0.72103 | 59.2712
0.72104 | 59.2852
0.72105 | 59.2988
0.72106 | 59.2636
0.72107 | 59.2689
0.72108 | 59.2782
0.72109 | 59.2637
0.7211 | 59.2766
0.72111 | 59.2799
0.72112 | 59.2696
0.72113 | 59.2724
0.72114 | 59.2829
0.72115 | 59.2832
0.72116 | 59.2375
0.72117 | 59.273
0.72118 | 59.3156
0.72119 | 59.2875
0.7212 | 59.2824
0.72121 | 59.2868
0.72122 | 59.2832
0.72123 | 59.2731
0.72124 | 59.2893
0.72125 | 59.3004
0.72126 | 59.2683
0.72127 | 59.2679
0.72128 | 59.2779
0.72129 | 59.2877
0.7213 | 59.2878
0.72131 | 59.28
0.72132 | 59.2528
0.72133 | 59.2908
0.72134 | 59.2936
0.72135 | 59.2708
0.72136 | 59.2909
0.72137 | 59.2852
0.72138 | 59.2665
0.72139 | 59.2742
0.7214 | 59.3146
0.72141 | 59.2892
0.72142 | 59.2512
0.72143 | 59.2621
0.72144 | 59.3015
0.72145 | 59.2905
0.72146 | 59.2762
0.72147 | 59.2901
0.72148 | 59.2658
0.72149 | 59.2757
0.7215 | 59.2948
0.72151 | 59.2948
0.72152 | 59.2532
0.72153 | 59.2695
0.72154 | 59.309
0.72155 | 59.3011
0.72156 | 59.2704
0.72157 | 59.2697
0.72158 | 59.301
0.72159 | 59.2904
0.7216 | 59.2865
0.72161 | 59.2858
0.72162 | 59.2893
0.72163 | 59.306
0.72164 | 59.2961
0.72165 | 59.2733
0.72166 | 59.2573
0.72167 | 59.2817
0.72168 | 59.2668
0.72169 | 59.2985
0.7217 | 59.2916
0.72171 | 59.2836
0.72172 | 59.2801
0.72173 | 59.3172
0.72174 | 59.2991
0.72175 | 59.2781
0.72176 | 59.2996
0.72177 | 59.2721
0.72178 | 59.2658
0.72179 | 59.2837
0.7218 | 59.3153
0.72181 | 59.2645
0.72182 | 59.292
0.72183 | 59.3118
0.72184 | 59.2869
0.72185 | 59.2723
0.72186 | 59.2744
0.72187 | 59.2933
0.72188 | 59.2792
0.72189 | 59.3063
0.7219 | 59.2994
0.72191 | 59.2864
0.72192 | 59.3119
0.72193 | 59.3016
0.72194 | 59.2783
0.72195 | 59.2774
0.72196 | 59.2764
0.72197 | 59.2693
0.72198 | 59.2834
0.72199 | 59.3055
0.722 | 59.3078
0.72201 | 59.2879
0.72202 | 59.2854
0.72203 | 59.2899
0.72204 | 59.2945
0.72205 | 59.2749
0.72206 | 59.2819
0.72207 | 59.2953
0.72208 | 59.2955
0.72209 | 59.3047
0.7221 | 59.2806
0.72211 | 59.2759
0.72212 | 59.2915
0.72213 | 59.2782
0.72214 | 59.2916
0.72215 | 59.312
0.72216 | 59.2737
0.72217 | 59.2638
0.72218 | 59.312
0.72219 | 59.3086
0.7222 | 59.2779
0.72221 | 59.2898
0.72222 | 59.2991
0.72223 | 59.2948
0.72224 | 59.2983
0.72225 | 59.3039
0.72226 | 59.2981
0.72227 | 59.2948
0.72228 | 59.3004
0.72229 | 59.2886
0.7223 | 59.2974
0.72231 | 59.2912
0.72232 | 59.2868
0.72233 | 59.2991
0.72234 | 59.2906
0.72235 | 59.3169
0.72236 | 59.3022
0.72237 | 59.2861
0.72238 | 59.3053
0.72239 | 59.2876
0.7224 | 59.2881
0.72241 | 59.294
0.72242 | 59.2843
0.72243 | 59.3099
0.72244 | 59.3208
0.72245 | 59.3202
0.72246 | 59.2727
0.72247 | 59.2787
0.72248 | 59.2966
0.72249 | 59.2856
0.7225 | 59.2914
0.72251 | 59.3042
0.72252 | 59.2801
0.72253 | 59.2912
0.72254 | 59.327
0.72255 | 59.3092
0.72256 | 59.2914
0.72257 | 59.2978
0.72258 | 59.2862
0.72259 | 59.3005
0.7226 | 59.3194
0.72261 | 59.306
0.72262 | 59.2858
0.72263 | 59.291
0.72264 | 59.3151
0.72265 | 59.3065
0.72266 | 59.288
0.72267 | 59.2965
0.72268 | 59.2994
0.72269 | 59.295
0.7227 | 59.3131
0.72271 | 59.2948
0.72272 | 59.2845
0.72273 | 59.3138
0.72274 | 59.299
0.72275 | 59.3027
0.72276 | 59.307
0.72277 | 59.2889
0.72278 | 59.31
0.72279 | 59.3159
0.7228 | 59.31
0.72281 | 59.288
0.72282 | 59.2989
0.72283 | 59.3061
0.72284 | 59.297
0.72285 | 59.3005
0.72286 | 59.3077
0.72287 | 59.3029
0.72288 | 59.2923
0.72289 | 59.3249
0.7229 | 59.3069
0.72291 | 59.2849
0.72292 | 59.2942
0.72293 | 59.3187
0.72294 | 59.3111
0.72295 | 59.3052
0.72296 | 59.3118
0.72297 | 59.3039
0.72298 | 59.3171
0.72299 | 59.314
0.723 | 59.2768
0.72301 | 59.296
0.72302 | 59.3036
0.72303 | 59.281
0.72304 | 59.3204
0.72305 | 59.3236
0.72306 | 59.2998
0.72307 | 59.2858
0.72308 | 59.2979
0.72309 | 59.3055
0.7231 | 59.3122
0.72311 | 59.3201
0.72312 | 59.3014
0.72313 | 59.2906
0.72314 | 59.3104
0.72315 | 59.3224
0.72316 | 59.2943
0.72317 | 59.2742
0.72318 | 59.3105
0.72319 | 59.3137
0.7232 | 59.29
0.72321 | 59.2867
0.72322 | 59.3122
0.72323 | 59.3091
0.72324 | 59.304
0.72325 | 59.2928
0.72326 | 59.2833
0.72327 | 59.2905
0.72328 | 59.3363
0.72329 | 59.319
0.7233 | 59.2925
0.72331 | 59.2961
0.72332 | 59.2858
0.72333 | 59.2976
0.72334 | 59.3141
0.72335 | 59.2998
0.72336 | 59.2897
0.72337 | 59.2933
0.72338 | 59.2992
0.72339 | 59.32
0.7234 | 59.3142
0.72341 | 59.2967
0.72342 | 59.2873
0.72343 | 59.295
0.72344 | 59.3025
0.72345 | 59.3034
0.72346 | 59.2935
0.72347 | 59.2927
0.72348 | 59.3113
0.72349 | 59.3068
0.7235 | 59.2968
0.72351 | 59.2804
0.72352 | 59.285
0.72353 | 59.2979
0.72354 | 59.2935
0.72355 | 59.294
0.72356 | 59.2952
0.72357 | 59.2867
0.72358 | 59.3135
0.72359 | 59.3191
0.7236 | 59.2898
0.72361 | 59.2753
0.72362 | 59.29
0.72363 | 59.3044
0.72364 | 59.329
0.72365 | 59.306
0.72366 | 59.2755
0.72367 | 59.2904
0.72368 | 59.3058
0.72369 | 59.3069
0.7237 | 59.2852
0.72371 | 59.2983
0.72372 | 59.3152
0.72373 | 59.2956
0.72374 | 59.3118
0.72375 | 59.3082
0.72376 | 59.2684
0.72377 | 59.2675
0.72378 | 59.2796
0.72379 | 59.2941
0.7238 | 59.3079
0.72381 | 59.3157
0.72382 | 59.2975
0.72383 | 59.2968
0.72384 | 59.2969
0.72385 | 59.2897
0.72386 | 59.287
0.72387 | 59.2902
0.72388 | 59.2834
0.72389 | 59.2958
0.7239 | 59.3052
0.72391 | 59.2919
0.72392 | 59.2969
0.72393 | 59.3157
0.72394 | 59.2794
0.72395 | 59.2867
0.72396 | 59.248
0.72397 | 59.2753
0.72398 | 59.2884
0.72399 | 59.3002
0.724 | 59.2965
0.72401 | 59.3063
0.72402 | 59.2891
0.72403 | 59.2763
0.72404 | 59.2908
0.72405 | 59.2911
0.72406 | 59.2804
0.72407 | 59.2674
0.72408 | 59.2886
0.72409 | 59.3043
0.7241 | 59.3019
0.72411 | 59.2916
0.72412 | 59.2815
0.72413 | 59.2791
0.72414 | 59.2933
0.72415 | 59.2771
0.72416 | 59.2587
0.72417 | 59.2918
0.72418 | 59.2926
0.72419 | 59.28
0.7242 | 59.2955
0.72421 | 59.2806
0.72422 | 59.2574
0.72423 | 59.2866
0.72424 | 59.2995
0.72425 | 59.2815
0.72426 | 59.2789
0.72427 | 59.2774
0.72428 | 59.2807
0.72429 | 59.2898
0.7243 | 59.2968
0.72431 | 59.2535
0.72432 | 59.243
0.72433 | 59.2855
0.72434 | 59.2892
0.72435 | 59.2864
0.72436 | 59.2792
0.72437 | 59.2809
0.72438 | 59.2808
0.72439 | 59.2986
0.7244 | 59.2946
0.72441 | 59.2518
0.72442 | 59.2625
0.72443 | 59.288
0.72444 | 59.2888
0.72445 | 59.2766
0.72446 | 59.2944
0.72447 | 59.2722
0.72448 | 59.2695
0.72449 | 59.286
0.7245 | 59.2785
0.72451 | 59.2596
0.72452 | 59.2806
0.72453 | 59.291
0.72454 | 59.2734
0.72455 | 59.2708
0.72456 | 59.2916
0.72457 | 59.273
0.72458 | 59.2473
0.72459 | 59.2723
0.7246 | 59.2643
0.72461 | 59.276
0.72462 | 59.2854
0.72463 | 59.3016
0.72464 | 59.2929
0.72465 | 59.3113
0.72466 | 59.2708
0.72467 | 59.2499
0.72468 | 59.2555
0.72469 | 59.3028
0.7247 | 59.268
0.72471 | 59.2663
0.72472 | 59.2877
0.72473 | 59.2724
0.72474 | 59.282
0.72475 | 59.2934
0.72476 | 59.2753
0.72477 | 59.2448
0.72478 | 59.2845
0.72479 | 59.2813
0.7248 | 59.2905
0.72481 | 59.2782
0.72482 | 59.2686
0.72483 | 59.2656
0.72484 | 59.2837
0.72485 | 59.2831
0.72486 | 59.2574
0.72487 | 59.2432
0.72488 | 59.2678
0.72489 | 59.2903
0.7249 | 59.2765
0.72491 | 59.2865
0.72492 | 59.2826
0.72493 | 59.2531
0.72494 | 59.2779
0.72495 | 59.2895
0.72496 | 59.2406
0.72497 | 59.2467
0.72498 | 59.2697
0.72499 | 59.2848
0.725 | 59.2651
0.72501 | 59.2751
0.72502 | 59.2719
0.72503 | 59.2632
0.72504 | 59.2508
0.72505 | 59.2644
0.72506 | 59.2662
0.72507 | 59.2628
0.72508 | 59.2645
0.72509 | 59.2899
0.7251 | 59.2728
0.72511 | 59.2551
0.72512 | 59.249
0.72513 | 59.2436
0.72514 | 59.2714
0.72515 | 59.2629
0.72516 | 59.2632
0.72517 | 59.2758
0.72518 | 59.2658
0.72519 | 59.2778
0.7252 | 59.2858
0.72521 | 59.2604
0.72522 | 59.2419
0.72523 | 59.2288
0.72524 | 59.2658
0.72525 | 59.288
0.72526 | 59.2336
0.72527 | 59.2607
0.72528 | 59.2774
0.72529 | 59.2661
0.7253 | 59.2703
0.72531 | 59.2615
0.72532 | 59.2276
0.72533 | 59.2479
0.72534 | 59.2761
0.72535 | 59.247
0.72536 | 59.2469
0.72537 | 59.2671
0.72538 | 59.2501
0.72539 | 59.2438
0.7254 | 59.2783
0.72541 | 59.242
0.72542 | 59.2398
0.72543 | 59.2669
0.72544 | 59.2782
0.72545 | 59.2619
0.72546 | 59.2573
0.72547 | 59.2774
0.72548 | 59.2643
0.72549 | 59.2557
0.7255 | 59.248
0.72551 | 59.2358
0.72552 | 59.233
0.72553 | 59.2705
0.72554 | 59.2419
0.72555 | 59.2501
0.72556 | 59.2617
0.72557 | 59.2322
0.72558 | 59.2402
0.72559 | 59.2512
0.7256 | 59.2876
0.72561 | 59.2295
0.72562 | 59.2457
0.72563 | 59.271
0.72564 | 59.2574
0.72565 | 59.2251
0.72566 | 59.2583
0.72567 | 59.2477
0.72568 | 59.2589
0.72569 | 59.2657
0.7257 | 59.2862
0.72571 | 59.2168
0.72572 | 59.2323
0.72573 | 59.2207
0.72574 | 59.2587
0.72575 | 59.2622
0.72576 | 59.2378
0.72577 | 59.23
0.72578 | 59.2645
0.72579 | 59.2615
0.7258 | 59.2252
0.72581 | 59.2385
0.72582 | 59.2609
0.72583 | 59.2354
0.72584 | 59.2466
0.72585 | 59.2885
0.72586 | 59.2384
0.72587 | 59.2221
0.72588 | 59.2456
0.72589 | 59.267
0.7259 | 59.2232
0.72591 | 59.2233
0.72592 | 59.2342
0.72593 | 59.2443
0.72594 | 59.2456
0.72595 | 59.2576
0.72596 | 59.2303
0.72597 | 59.2447
0.72598 | 59.26
0.72599 | 59.2527
0.726 | 59.2344
0.72601 | 59.2452
0.72602 | 59.24
0.72603 | 59.2304
0.72604 | 59.2597
0.72605 | 59.2574
0.72606 | 59.2276
0.72607 | 59.2277
0.72608 | 59.2303
0.72609 | 59.2293
0.7261 | 59.2508
0.72611 | 59.2357
0.72612 | 59.2293
0.72613 | 59.2351
0.72614 | 59.2671
0.72615 | 59.2604
0.72616 | 59.2258
0.72617 | 59.2278
0.72618 | 59.2453
0.72619 | 59.2355
0.7262 | 59.252
0.72621 | 59.2394
0.72622 | 59.2417
0.72623 | 59.241
0.72624 | 59.2424
0.72625 | 59.218
0.72626 | 59.223
0.72627 | 59.2342
0.72628 | 59.2282
0.72629 | 59.2382
0.7263 | 59.2472
0.72631 | 59.2319
0.72632 | 59.2258
0.72633 | 59.2446
0.72634 | 59.2287
0.72635 | 59.2219
0.72636 | 59.2136
0.72637 | 59.2407
0.72638 | 59.2348
0.72639 | 59.2503
0.7264 | 59.2488
0.72641 | 59.2087
0.72642 | 59.2166
0.72643 | 59.2426
0.72644 | 59.215
0.72645 | 59.215
0.72646 | 59.2357
0.72647 | 59.2122
0.72648 | 59.2256
0.72649 | 59.2539
0.7265 | 59.2565
0.72651 | 59.215
0.72652 | 59.2199
0.72653 | 59.2223
0.72654 | 59.2145
0.72655 | 59.2327
0.72656 | 59.2253
0.72657 | 59.2056
0.72658 | 59.2401
0.72659 | 59.2488
0.7266 | 59.2107
0.72661 | 59.2304
0.72662 | 59.2207
0.72663 | 59.2125
0.72664 | 59.2085
0.72665 | 59.2529
0.72666 | 59.2442
0.72667 | 59.2052
0.72668 | 59.2352
0.72669 | 59.2246
0.7267 | 59.2036
0.72671 | 59.2078
0.72672 | 59.2271
0.72673 | 59.2049
0.72674 | 59.2079
0.72675 | 59.2379
0.72676 | 59.21
0.72677 | 59.1984
0.72678 | 59.2474
0.72679 | 59.2351
0.7268 | 59.2016
0.72681 | 59.1994
0.72682 | 59.2265
0.72683 | 59.2254
0.72684 | 59.2325
0.72685 | 59.2545
0.72686 | 59.2069
0.72687 | 59.1682
0.72688 | 59.212
0.72689 | 59.2242
0.7269 | 59.2085
0.72691 | 59.2193
0.72692 | 59.237
0.72693 | 59.2299
0.72694 | 59.2273
0.72695 | 59.2344
0.72696 | 59.2068
0.72697 | 59.1903
0.72698 | 59.2134
0.72699 | 59.2186
0.727 | 59.2143
0.72701 | 59.217
0.72702 | 59.2214
0.72703 | 59.2128
0.72704 | 59.2303
0.72705 | 59.2366
0.72706 | 59.2014
0.72707 | 59.1964
0.72708 | 59.2181
0.72709 | 59.2131
0.7271 | 59.2064
0.72711 | 59.2243
0.72712 | 59.1924
0.72713 | 59.2104
0.72714 | 59.2187
0.72715 | 59.208
0.72716 | 59.2038
0.72717 | 59.2223
0.72718 | 59.2123
0.72719 | 59.2001
0.7272 | 59.2225
0.72721 | 59.2076
0.72722 | 59.2096
0.72723 | 59.2167
0.72724 | 59.238
0.72725 | 59.2121
0.72726 | 59.1906
0.72727 | 59.2167
0.72728 | 59.2035
0.72729 | 59.2138
0.7273 | 59.2237
0.72731 | 59.2094
0.72732 | 59.179
0.72733 | 59.2207
0.72734 | 59.2331
0.72735 | 59.2065
0.72736 | 59.1897
0.72737 | 59.2241
0.72738 | 59.2088
0.72739 | 59.2017
0.7274 | 59.2316
0.72741 | 59.1896
0.72742 | 59.1976
0.72743 | 59.209
0.72744 | 59.2002
0.72745 | 59.212
0.72746 | 59.2284
0.72747 | 59.2145
0.72748 | 59.1979
0.72749 | 59.2198
0.7275 | 59.208
0.72751 | 59.1731
0.72752 | 59.2081
0.72753 | 59.2276
0.72754 | 59.2099
0.72755 | 59.2235
0.72756 | 59.2219
0.72757 | 59.1893
0.72758 | 59.1897
0.72759 | 59.2123
0.7276 | 59.2004
0.72761 | 59.2063
0.72762 | 59.1989
0.72763 | 59.2112
0.72764 | 59.2101
0.72765 | 59.2361
0.72766 | 59.2175
0.72767 | 59.1892
0.72768 | 59.2006
0.72769 | 59.2123
0.7277 | 59.2218
0.72771 | 59.2033
0.72772 | 59.1889
0.72773 | 59.2084
0.72774 | 59.2027
0.72775 | 59.219
0.72776 | 59.2002
0.72777 | 59.1941
0.72778 | 59.2244
0.72779 | 59.199
0.7278 | 59.1982
0.72781 | 59.2143
0.72782 | 59.2067
0.72783 | 59.2063
0.72784 | 59.2155
0.72785 | 59.2062
0.72786 | 59.1809
0.72787 | 59.2166
0.72788 | 59.2002
0.72789 | 59.2117
0.7279 | 59.2088
0.72791 | 59.1981
0.72792 | 59.1899
0.72793 | 59.1977
0.72794 | 59.2136
0.72795 | 59.2125
0.72796 | 59.1895
0.72797 | 59.199
0.72798 | 59.222
0.72799 | 59.2232
0.728 | 59.2161
0.72801 | 59.2054
0.72802 | 59.1781
0.72803 | 59.1932
0.72804 | 59.2122
0.72805 | 59.2049
0.72806 | 59.1857
0.72807 | 59.2134
0.72808 | 59.1977
0.72809 | 59.2062
0.7281 | 59.2112
0.72811 | 59.1942
0.72812 | 59.173
0.72813 | 59.1934
0.72814 | 59.2086
0.72815 | 59.1885
0.72816 | 59.2035
0.72817 | 59.2157
0.72818 | 59.1949
0.72819 | 59.2087
0.7282 | 59.2346
0.72821 | 59.1859
0.72822 | 59.1763
0.72823 | 59.2069
0.72824 | 59.2205
0.72825 | 59.1932
0.72826 | 59.1943
0.72827 | 59.1998
0.72828 | 59.2058
0.72829 | 59.2067
0.7283 | 59.199
0.72831 | 59.1865
0.72832 | 59.1718
0.72833 | 59.2181
0.72834 | 59.2214
0.72835 | 59.1993
0.72836 | 59.1915
0.72837 | 59.2077
0.72838 | 59.1856
0.72839 | 59.1952
0.7284 | 59.2296
0.72841 | 59.1757
0.72842 | 59.1923
0.72843 | 59.2085
0.72844 | 59.2043
0.72845 | 59.2083
0.72846 | 59.1914
0.72847 | 59.1773
0.72848 | 59.1942
0.72849 | 59.2081
0.7285 | 59.2039
0.72851 | 59.1752
0.72852 | 59.1906
0.72853 | 59.2066
0.72854 | 59.203
0.72855 | 59.2045
0.72856 | 59.1895
0.72857 | 59.1757
0.72858 | 59.2013
0.72859 | 59.2166
0.7286 | 59.2099
0.72861 | 59.1901
0.72862 | 59.1854
0.72863 | 59.1989
0.72864 | 59.1962
0.72865 | 59.1987
0.72866 | 59.1683
0.72867 | 59.1809
0.72868 | 59.2064
0.72869 | 59.2056
0.7287 | 59.1977
0.72871 | 59.217
0.72872 | 59.1759
0.72873 | 59.1678
0.72874 | 59.1873
0.72875 | 59.1917
0.72876 | 59.1651
0.72877 | 59.1862
0.72878 | 59.1953
0.72879 | 59.1969
0.7288 | 59.2059
0.72881 | 59.1874
0.72882 | 59.1752
0.72883 | 59.1837
0.72884 | 59.1873
0.72885 | 59.1841
0.72886 | 59.19
0.72887 | 59.1868
0.72888 | 59.1908
0.72889 | 59.1749
0.7289 | 59.2018
0.72891 | 59.1962
0.72892 | 59.1768
0.72893 | 59.2054
0.72894 | 59.1962
0.72895 | 59.1918
0.72896 | 59.1795
0.72897 | 59.1931
0.72898 | 59.1762
0.72899 | 59.1936
0.729 | 59.2035
0.72901 | 59.1809
0.72902 | 59.1764
0.72903 | 59.1843
0.72904 | 59.204
0.72905 | 59.1801
0.72906 | 59.18
0.72907 | 59.1664
0.72908 | 59.1757
0.72909 | 59.1936
0.7291 | 59.1881
0.72911 | 59.1592
0.72912 | 59.1801
0.72913 | 59.2094
0.72914 | 59.1929
0.72915 | 59.1893
0.72916 | 59.1775
0.72917 | 59.1636
0.72918 | 59.1641
0.72919 | 59.1864
0.7292 | 59.1904
0.72921 | 59.1603
0.72922 | 59.1774
0.72923 | 59.2292
0.72924 | 59.1922
0.72925 | 59.1759
0.72926 | 59.1622
0.72927 | 59.1692
0.72928 | 59.1607
0.72929 | 59.1706
0.7293 | 59.1887
0.72931 | 59.1694
0.72932 | 59.1703
0.72933 | 59.1939
0.72934 | 59.1822
0.72935 | 59.1713
0.72936 | 59.1742
0.72937 | 59.1704
0.72938 | 59.1614
0.72939 | 59.1809
0.7294 | 59.199
0.72941 | 59.1581
0.72942 | 59.1805
0.72943 | 59.2026
0.72944 | 59.1867
0.72945 | 59.1762
0.72946 | 59.1588
0.72947 | 59.1724
0.72948 | 59.173
0.72949 | 59.1594
0.7295 | 59.1741
0.72951 | 59.1861
0.72952 | 59.1655
0.72953 | 59.1577
0.72954 | 59.1812
0.72955 | 59.1962
0.72956 | 59.1461
0.72957 | 59.1572
0.72958 | 59.1934
0.72959 | 59.1702
0.7296 | 59.1863
0.72961 | 59.1578
0.72962 | 59.1576
0.72963 | 59.1686
0.72964 | 59.1813
0.72965 | 59.1856
0.72966 | 59.1686
0.72967 | 59.1775
0.72968 | 59.1831
0.72969 | 59.1947
0.7297 | 59.151
0.72971 | 59.1555
0.72972 | 59.1793
0.72973 | 59.1712
0.72974 | 59.1839
0.72975 | 59.1915
0.72976 | 59.1906
0.72977 | 59.1703
0.72978 | 59.1695
0.72979 | 59.1694
0.7298 | 59.1605
0.72981 | 59.1501
0.72982 | 59.1676
0.72983 | 59.1815
0.72984 | 59.1895
0.72985 | 59.1761
0.72986 | 59.1869
0.72987 | 59.1761
0.72988 | 59.1671
0.72989 | 59.1558
0.7299 | 59.1906
0.72991 | 59.1623
0.72992 | 59.1525
0.72993 | 59.1761
0.72994 | 59.1991
0.72995 | 59.1914
0.72996 | 59.1541
0.72997 | 59.1531
0.72998 | 59.1721
0.72999 | 59.1617
0.73 | 59.1696
0.73001 | 59.1723
0.73002 | 59.1579
0.73003 | 59.173
0.73004 | 59.1747
0.73005 | 59.1839
0.73006 | 59.1547
0.73007 | 59.1684
0.73008 | 59.1781
0.73009 | 59.1665
0.7301 | 59.1745
0.73011 | 59.1778
0.73012 | 59.1723
0.73013 | 59.1691
0.73014 | 59.1957
0.73015 | 59.1721
0.73016 | 59.1558
0.73017 | 59.1633
0.73018 | 59.1975
0.73019 | 59.1867
0.7302 | 59.162
0.73021 | 59.1845
0.73022 | 59.1926
0.73023 | 59.177
0.73024 | 59.1617
0.73025 | 59.1717
0.73026 | 59.1703
0.73027 | 59.1637
0.73028 | 59.1691
0.73029 | 59.1844
0.7303 | 59.1981
0.73031 | 59.1732
0.73032 | 59.168
0.73033 | 59.1797
0.73034 | 59.1624
0.73035 | 59.1804
0.73036 | 59.19
0.73037 | 59.1657
0.73038 | 59.1809
0.73039 | 59.1932
0.7304 | 59.1927
0.73041 | 59.1588
0.73042 | 59.1748
0.73043 | 59.1832
0.73044 | 59.1693
0.73045 | 59.1964
0.73046 | 59.1827
0.73047 | 59.1618
0.73048 | 59.1761
0.73049 | 59.2049
0.7305 | 59.1782
0.73051 | 59.1475
0.73052 | 59.1766
0.73053 | 59.1835
0.73054 | 59.1706
0.73055 | 59.1712
0.73056 | 59.189
0.73057 | 59.166
0.73058 | 59.1678
0.73059 | 59.178
0.7306 | 59.1588
0.73061 | 59.1768
0.73062 | 59.1846
0.73063 | 59.1717
0.73064 | 59.1682
0.73065 | 59.1882
0.73066 | 59.1766
0.73067 | 59.1654
0.73068 | 59.1922
0.73069 | 59.1917
0.7307 | 59.1674
0.73071 | 59.1737
0.73072 | 59.1847
0.73073 | 59.1781
0.73074 | 59.1868
0.73075 | 59.1818
0.73076 | 59.1881
0.73077 | 59.1568
0.73078 | 59.1861
0.73079 | 59.1946
0.7308 | 59.1891
0.73081 | 59.1738
0.73082 | 59.154
0.73083 | 59.1772
0.73084 | 59.1621
0.73085 | 59.1949
0.73086 | 59.1783
0.73087 | 59.1674
0.73088 | 59.1854
0.73089 | 59.1718
0.7309 | 59.1692
0.73091 | 59.179
0.73092 | 59.1671
0.73093 | 59.1673
0.73094 | 59.1963
0.73095 | 59.2048
0.73096 | 59.1553
0.73097 | 59.1718
0.73098 | 59.2038
0.73099 | 59.1876
0.731 | 59.1777
0.73101 | 59.182
0.73102 | 59.1564
0.73103 | 59.1701
0.73104 | 59.1952
0.73105 | 59.2018
0.73106 | 59.1756
0.73107 | 59.162
0.73108 | 59.1779
0.73109 | 59.1979
0.7311 | 59.1792
0.73111 | 59.1588
0.73112 | 59.1669
0.73113 | 59.1877
0.73114 | 59.202
0.73115 | 59.1855
0.73116 | 59.1814
0.73117 | 59.1607
0.73118 | 59.1694
0.73119 | 59.1805
0.7312 | 59.1694
0.73121 | 59.172
0.73122 | 59.1763
0.73123 | 59.1865
0.73124 | 59.2091
0.73125 | 59.1967
0.73126 | 59.1824
0.73127 | 59.1628
0.73128 | 59.1683
0.73129 | 59.1773
0.7313 | 59.1519
0.73131 | 59.1773
0.73132 | 59.1968
0.73133 | 59.1826
0.73134 | 59.1759
0.73135 | 59.1958
0.73136 | 59.1706
0.73137 | 59.1476
0.73138 | 59.1718
0.73139 | 59.1962
0.7314 | 59.171
0.73141 | 59.1753
0.73142 | 59.1843
0.73143 | 59.1839
0.73144 | 59.185
0.73145 | 59.1906
0.73146 | 59.1631
0.73147 | 59.1453
0.73148 | 59.1936
0.73149 | 59.1854
0.7315 | 59.1637
0.73151 | 59.1813
0.73152 | 59.196
0.73153 | 59.1869
0.73154 | 59.1776
0.73155 | 59.1895
0.73156 | 59.167
0.73157 | 59.1548
0.73158 | 59.1852
0.73159 | 59.1781
0.7316 | 59.1917
0.73161 | 59.1907
0.73162 | 59.1482
0.73163 | 59.1659
0.73164 | 59.1871
0.73165 | 59.176
0.73166 | 59.1618
0.73167 | 59.2048
0.73168 | 59.1835
0.73169 | 59.1573
0.7317 | 59.192
0.73171 | 59.1802
0.73172 | 59.148
0.73173 | 59.1704
0.73174 | 59.2013
0.73175 | 59.1785
0.73176 | 59.1739
0.73177 | 59.1826
0.73178 | 59.1765
0.73179 | 59.1663
0.7318 | 59.181
0.73181 | 59.1827
0.73182 | 59.1459
0.73183 | 59.1541
0.73184 | 59.2044
0.73185 | 59.1872
0.73186 | 59.1663
0.73187 | 59.1623
0.73188 | 59.1876
0.73189 | 59.1708
0.7319 | 59.1961
0.73191 | 59.1659
0.73192 | 59.1629
0.73193 | 59.1871
0.73194 | 59.1871
0.73195 | 59.1842
0.73196 | 59.1593
0.73197 | 59.1521
0.73198 | 59.1786
0.73199 | 59.1925
0.732 | 59.1624
0.73201 | 59.1603
0.73202 | 59.1866
0.73203 | 59.1637
0.73204 | 59.1655
0.73205 | 59.1862
0.73206 | 59.1724
0.73207 | 59.1574
0.73208 | 59.1596
0.73209 | 59.1819
0.7321 | 59.1782
0.73211 | 59.1512
0.73212 | 59.1808
0.73213 | 59.1708
0.73214 | 59.1551
0.73215 | 59.1704
0.73216 | 59.1727
0.73217 | 59.1723
0.73218 | 59.1743
0.73219 | 59.1811
0.7322 | 59.1857
0.73221 | 59.1711
0.73222 | 59.1566
0.73223 | 59.1557
0.73224 | 59.1854
0.73225 | 59.1965
0.73226 | 59.1613
0.73227 | 59.1694
0.73228 | 59.1797
0.73229 | 59.1747
0.7323 | 59.1768
0.73231 | 59.1726
0.73232 | 59.176
0.73233 | 59.141
0.73234 | 59.171
0.73235 | 59.1958
0.73236 | 59.1507
0.73237 | 59.147
0.73238 | 59.188
0.73239 | 59.1975
0.7324 | 59.1569
0.73241 | 59.165
0.73242 | 59.1547
0.73243 | 59.1532
0.73244 | 59.1694
0.73245 | 59.1899
0.73246 | 59.1646
0.73247 | 59.1701
0.73248 | 59.1951
0.73249 | 59.1942
0.7325 | 59.1563
0.73251 | 59.1398
0.73252 | 59.1579
0.73253 | 59.1652
0.73254 | 59.1712
0.73255 | 59.1785
0.73256 | 59.1674
0.73257 | 59.1414
0.73258 | 59.1682
0.73259 | 59.193
0.7326 | 59.1732
0.73261 | 59.1203
0.73262 | 59.1827
0.73263 | 59.189
0.73264 | 59.1614
0.73265 | 59.1555
0.73266 | 59.1732
0.73267 | 59.1566
0.73268 | 59.1501
0.73269 | 59.18
0.7327 | 59.177
0.73271 | 59.1609
0.73272 | 59.1596
0.73273 | 59.1739
0.73274 | 59.1736
0.73275 | 59.1769
0.73276 | 59.1582
0.73277 | 59.156
0.73278 | 59.1691
0.73279 | 59.1897
0.7328 | 59.1773
0.73281 | 59.1734
0.73282 | 59.1644
0.73283 | 59.1722
0.73284 | 59.1863
0.73285 | 59.177
0.73286 | 59.1646
0.73287 | 59.1691
0.73288 | 59.1564
0.73289 | 59.1806
0.7329 | 59.2005
0.73291 | 59.1695
0.73292 | 59.1669
0.73293 | 59.1601
0.73294 | 59.1683
0.73295 | 59.1647
0.73296 | 59.1486
0.73297 | 59.1502
0.73298 | 59.1863
0.73299 | 59.1854
0.733 | 59.1773
0.73301 | 59.1631
0.73302 | 59.1573
0.73303 | 59.1582
0.73304 | 59.18
0.73305 | 59.1681
0.73306 | 59.1546
0.73307 | 59.1525
0.73308 | 59.1661
0.73309 | 59.1791
0.7331 | 59.18
0.73311 | 59.1777
0.73312 | 59.1502
0.73313 | 59.1564
0.73314 | 59.1798
0.73315 | 59.1568
0.73316 | 59.164
0.73317 | 59.1669
0.73318 | 59.1709
0.73319 | 59.1657
0.7332 | 59.1757
0.73321 | 59.1587
0.73322 | 59.1551
0.73323 | 59.158
0.73324 | 59.1808
0.73325 | 59.1747
0.73326 | 59.1719
0.73327 | 59.174
0.73328 | 59.1908
0.73329 | 59.1709
0.7333 | 59.173
0.73331 | 59.1491
0.73332 | 59.1545
0.73333 | 59.1719
0.73334 | 59.1966
0.73335 | 59.1867
0.73336 | 59.1673
0.73337 | 59.1572
0.73338 | 59.1442
0.73339 | 59.1993
0.7334 | 59.1684
0.73341 | 59.1461
0.73342 | 59.1789
0.73343 | 59.2051
0.73344 | 59.1797
0.73345 | 59.1798
0.73346 | 59.1909
0.73347 | 59.1598
0.73348 | 59.1424
0.73349 | 59.1656
0.7335 | 59.1882
0.73351 | 59.1536
0.73352 | 59.1637
0.73353 | 59.1986
0.73354 | 59.167
0.73355 | 59.1671
0.73356 | 59.1611
0.73357 | 59.1751
0.73358 | 59.1648
0.73359 | 59.1797
0.7336 | 59.1756
0.73361 | 59.1591
0.73362 | 59.1843
0.73363 | 59.1886
0.73364 | 59.1749
0.73365 | 59.1863
0.73366 | 59.1811
0.73367 | 59.1584
0.73368 | 59.1656
0.73369 | 59.1664
0.7337 | 59.1841
0.73371 | 59.1643
0.73372 | 59.1582
0.73373 | 59.178
0.73374 | 59.1968
0.73375 | 59.1782
0.73376 | 59.1452
0.73377 | 59.1551
0.73378 | 59.1899
0.73379 | 59.203
0.7338 | 59.1813
0.73381 | 59.1718
0.73382 | 59.1727
0.73383 | 59.1596
0.73384 | 59.1828
0.73385 | 59.1753
0.73386 | 59.1702
0.73387 | 59.1689
0.73388 | 59.1803
0.73389 | 59.1667
0.7339 | 59.1809
0.73391 | 59.174
0.73392 | 59.1573
0.73393 | 59.1732
0.73394 | 59.1982
0.73395 | 59.1773
0.73396 | 59.1753
0.73397 | 59.2062
0.73398 | 59.1793
0.73399 | 59.1693
0.734 | 59.1874
0.73401 | 59.1695
0.73402 | 59.165
0.73403 | 59.1805
0.73404 | 59.179
0.73405 | 59.1754
0.73406 | 59.1739
0.73407 | 59.1852
0.73408 | 59.1669
0.73409 | 59.1653
0.7341 | 59.2069
0.73411 | 59.1667
0.73412 | 59.1598
0.73413 | 59.1863
0.73414 | 59.1976
0.73415 | 59.1959
0.73416 | 59.188
0.73417 | 59.1837
0.73418 | 59.1603
0.73419 | 59.177
0.7342 | 59.1745
0.73421 | 59.1742
0.73422 | 59.1806
0.73423 | 59.2061
0.73424 | 59.1928
0.73425 | 59.1788
0.73426 | 59.1723
0.73427 | 59.1675
0.73428 | 59.1652
0.73429 | 59.1945
0.7343 | 59.1848
0.73431 | 59.1739
0.73432 | 59.1874
0.73433 | 59.2019
0.73434 | 59.1876
0.73435 | 59.2035
0.73436 | 59.1952
0.73437 | 59.1618
0.73438 | 59.157
0.73439 | 59.1957
0.7344 | 59.2027
0.73441 | 59.1452
0.73442 | 59.1792
0.73443 | 59.2082
0.73444 | 59.1969
0.73445 | 59.1951
0.73446 | 59.191
0.73447 | 59.1663
0.73448 | 59.1767
0.73449 | 59.1975
0.7345 | 59.2
0.73451 | 59.2024
0.73452 | 59.1967
0.73453 | 59.1936
0.73454 | 59.1866
0.73455 | 59.1963
0.73456 | 59.1689
0.73457 | 59.1611
0.73458 | 59.1894
0.73459 | 59.2061
0.7346 | 59.2077
0.73461 | 59.1949
0.73462 | 59.1881
0.73463 | 59.1763
0.73464 | 59.1853
0.73465 | 59.184
0.73466 | 59.1867
0.73467 | 59.1848
0.73468 | 59.1954
0.73469 | 59.2058
0.7347 | 59.1867
0.73471 | 59.19
0.73472 | 59.166
0.73473 | 59.1693
0.73474 | 59.2033
0.73475 | 59.2087
0.73476 | 59.1839
0.73477 | 59.1785
0.73478 | 59.2126
0.73479 | 59.2157
0.7348 | 59.1917
0.73481 | 59.1725
0.73482 | 59.1998
0.73483 | 59.1665
0.73484 | 59.1773
0.73485 | 59.1981
0.73486 | 59.2173
0.73487 | 59.1847
0.73488 | 59.1979
0.73489 | 59.2116
0.7349 | 59.2009
0.73491 | 59.1634
0.73492 | 59.178
0.73493 | 59.1699
0.73494 | 59.2013
0.73495 | 59.2041
0.73496 | 59.1834
0.73497 | 59.2044
0.73498 | 59.1975
0.73499 | 59.1722
0.735 | 59.1752
0.73501 | 59.1953
0.73502 | 59.1928
0.73503 | 59.2013
0.73504 | 59.2236
0.73505 | 59.2085
0.73506 | 59.1961
0.73507 | 59.1847
0.73508 | 59.1937
0.73509 | 59.182
0.7351 | 59.1914
0.73511 | 59.2015
0.73512 | 59.1882
0.73513 | 59.2175
0.73514 | 59.2119
0.73515 | 59.1984
0.73516 | 59.1999
0.73517 | 59.1803
0.73518 | 59.185
0.73519 | 59.2112
0.7352 | 59.1863
0.73521 | 59.2025
0.73522 | 59.1809
0.73523 | 59.222
0.73524 | 59.1895
0.73525 | 59.1738
0.73526 | 59.1827
0.73527 | 59.1762
0.73528 | 59.1806
0.73529 | 59.2186
0.7353 | 59.2034
0.73531 | 59.1972
0.73532 | 59.185
0.73533 | 59.1936
0.73534 | 59.2091
0.73535 | 59.2219
0.73536 | 59.1648
0.73537 | 59.173
0.73538 | 59.1898
0.73539 | 59.2015
0.7354 | 59.1964
0.73541 | 59.1813
0.73542 | 59.1811
0.73543 | 59.1845
0.73544 | 59.1895
0.73545 | 59.1796
0.73546 | 59.1813
0.73547 | 59.1562
0.73548 | 59.1898
0.73549 | 59.1813
0.7355 | 59.214
0.73551 | 59.1947
0.73552 | 59.1739
0.73553 | 59.1824
0.73554 | 59.1991
0.73555 | 59.1812
0.73556 | 59.1869
0.73557 | 59.1601
0.73558 | 59.1863
0.73559 | 59.1853
0.7356 | 59.1672
0.73561 | 59.174
0.73562 | 59.1876
0.73563 | 59.1734
0.73564 | 59.1825
0.73565 | 59.214
0.73566 | 59.1693
0.73567 | 59.1645
0.73568 | 59.1817
0.73569 | 59.1762
0.7357 | 59.1697
0.73571 | 59.183
0.73572 | 59.1745
0.73573 | 59.1767
0.73574 | 59.1841
0.73575 | 59.1882
0.73576 | 59.1666
0.73577 | 59.1545
0.73578 | 59.1732
0.73579 | 59.1727
0.7358 | 59.1693
0.73581 | 59.1862
0.73582 | 59.1505
0.73583 | 59.1711
0.73584 | 59.1794
0.73585 | 59.1712
0.73586 | 59.1402
0.73587 | 59.1611
0.73588 | 59.1762
0.73589 | 59.1752
0.7359 | 59.1547
0.73591 | 59.1661
0.73592 | 59.1596
0.73593 | 59.1412
0.73594 | 59.1786
0.73595 | 59.154
0.73596 | 59.1347
0.73597 | 59.1506
0.73598 | 59.1611
0.73599 | 59.1461
0.736 | 59.1779
0.73601 | 59.1497
0.73602 | 59.1309
0.73603 | 59.1835
0.73604 | 59.1744
0.73605 | 59.1349
0.73606 | 59.1414
0.73607 | 59.17
0.73608 | 59.1434
0.73609 | 59.1392
0.7361 | 59.1734
0.73611 | 59.1568
0.73612 | 59.1024
0.73613 | 59.1447
0.73614 | 59.1596
0.73615 | 59.1319
0.73616 | 59.1333
0.73617 | 59.1404
0.73618 | 59.1442
0.73619 | 59.1582
0.7362 | 59.1609
0.73621 | 59.1243
0.73622 | 59.1138
0.73623 | 59.1694
0.73624 | 59.1245
0.73625 | 59.1121
0.73626 | 59.1476
0.73627 | 59.1203
0.73628 | 59.1093
0.73629 | 59.166
0.7363 | 59.1272
0.73631 | 59.0993
0.73632 | 59.1203
0.73633 | 59.1442
0.73634 | 59.1336
0.73635 | 59.1294
0.73636 | 59.11
0.73637 | 59.1126
0.73638 | 59.1237
0.73639 | 59.144
0.7364 | 59.1056
0.73641 | 59.0975
0.73642 | 59.102
0.73643 | 59.1094
0.73644 | 59.1137
0.73645 | 59.1163
0.73646 | 59.1074
0.73647 | 59.0998
0.73648 | 59.1102
0.73649 | 59.0933
0.7365 | 59.1022
0.73651 | 59.1001
0.73652 | 59.1051
0.73653 | 59.1083
0.73654 | 59.1113
0.73655 | 59.1075
0.73656 | 59.0846
0.73657 | 59.0799
0.73658 | 59.0888
0.73659 | 59.0788
0.7366 | 59.0941
0.73661 | 59.1009
0.73662 | 59.091
0.73663 | 59.0685
0.73664 | 59.0872
0.73665 | 59.0741
0.73666 | 59.0627
0.73667 | 59.0515
0.73668 | 59.066
0.73669 | 59.0771
0.7367 | 59.0849
0.73671 | 59.0896
0.73672 | 59.0616
0.73673 | 59.059
0.73674 | 59.0898
0.73675 | 59.0559
0.73676 | 59.0399
0.73677 | 59.053
0.73678 | 59.0576
0.73679 | 59.0534
0.7368 | 59.0672
0.73681 | 59.0642
0.73682 | 59.0339
0.73683 | 59.0581
0.73684 | 59.0781
0.73685 | 59.0535
0.73686 | 59.0213
0.73687 | 59.0494
0.73688 | 59.052
0.73689 | 59.0429
0.7369 | 59.0671
0.73691 | 59.0554
0.73692 | 59.0181
0.73693 | 59.0592
0.73694 | 59.0464
0.73695 | 59.0135
0.73696 | 59.0328
0.73697 | 59.0222
0.73698 | 59.0169
0.73699 | 59.0457
0.737 | 59.0687
0.73701 | 59.0149
0.73702 | 59.0182
0.73703 | 59.0523
0.73704 | 59.0294
0.73705 | 59.0048
0.73706 | 59.0156
0.73707 | 59.0229
0.73708 | 59.0093
0.73709 | 59.0442
0.7371 | 59.0403
0.73711 | 59.0009
0.73712 | 59.0133
0.73713 | 59.0032
0.73714 | 59.0042
0.73715 | 59.0082
0.73716 | 59.0331
0.73717 | 59.0016
0.73718 | 58.9905
0.73719 | 59.0365
0.7372 | 59.0275
0.73721 | 58.9696
0.73722 | 58.9842
0.73723 | 59.0006
0.73724 | 58.9626
0.73725 | 58.9945
0.73726 | 59.0185
0.73727 | 58.9736
0.73728 | 58.9842
0.73729 | 59.0286
0.7373 | 58.9889
0.73731 | 58.9644
0.73732 | 58.9788
0.73733 | 58.9793
0.73734 | 58.984
0.73735 | 58.9903
0.73736 | 58.9623
0.73737 | 58.9595
0.73738 | 58.9949
0.73739 | 58.9869
0.7374 | 58.9543
0.73741 | 58.9655
0.73742 | 58.9698
0.73743 | 58.95
0.73744 | 58.9876
0.73745 | 58.9941
0.73746 | 58.9496
0.73747 | 58.9397
0.73748 | 58.9815
0.73749 | 58.9647
0.7375 | 58.9521
0.73751 | 58.9488
0.73752 | 58.9578
0.73753 | 58.9454
0.73754 | 58.9416
0.73755 | 58.9659
0.73756 | 58.9417
0.73757 | 58.9399
0.73758 | 58.9642
0.73759 | 58.9329
0.7376 | 58.9252
0.73761 | 58.9487
0.73762 | 58.9299
0.73763 | 58.9234
0.73764 | 58.946
0.73765 | 58.9504
0.73766 | 58.9223
0.73767 | 58.9285
0.73768 | 58.9319
0.73769 | 58.9302
0.7377 | 58.9593
0.73771 | 58.9228
0.73772 | 58.8936
0.73773 | 58.9332
0.73774 | 58.9536
0.73775 | 58.9208
0.73776 | 58.9084
0.73777 | 58.9111
0.73778 | 58.9182
0.73779 | 58.9248
0.7378 | 58.9252
0.73781 | 58.8921
0.73782 | 58.9046
0.73783 | 58.9226
0.73784 | 58.8981
0.73785 | 58.9201
0.73786 | 58.9152
0.73787 | 58.8961
0.73788 | 58.8919
0.73789 | 58.9176
0.7379 | 58.9169
0.73791 | 58.8935
0.73792 | 58.8892
0.73793 | 58.9055
0.73794 | 58.9035
0.73795 | 58.9086
0.73796 | 58.8993
0.73797 | 58.8825
0.73798 | 58.8795
0.73799 | 58.9224
0.738 | 58.892
0.73801 | 58.8759
0.73802 | 58.8899
0.73803 | 58.9053
0.73804 | 58.8877
0.73805 | 58.8869
0.73806 | 58.8974
0.73807 | 58.8752
0.73808 | 58.8832
0.73809 | 58.9028
0.7381 | 58.8994
0.73811 | 58.8914
0.73812 | 58.8873
0.73813 | 58.8449
0.73814 | 58.8845
0.73815 | 58.8895
0.73816 | 58.8776
0.73817 | 58.8714
0.73818 | 58.882
0.73819 | 58.8901
0.7382 | 58.8667
0.73821 | 58.8701
0.73822 | 58.8423
0.73823 | 58.8697
0.73824 | 58.8838
0.73825 | 58.8727
0.73826 | 58.864
0.73827 | 58.8555
0.73828 | 58.8773
0.73829 | 58.8746
0.7383 | 58.8752
0.73831 | 58.8561
0.73832 | 58.849
0.73833 | 58.8705
0.73834 | 58.8552
0.73835 | 58.8624
0.73836 | 58.8512
0.73837 | 58.8538
0.73838 | 58.8599
0.73839 | 58.869
0.7384 | 58.8686
0.73841 | 58.8531
0.73842 | 58.8299
0.73843 | 58.8586
0.73844 | 58.8583
0.73845 | 58.8372
0.73846 | 58.8617
0.73847 | 58.87
0.73848 | 58.853
0.73849 | 58.854
0.7385 | 58.8606
0.73851 | 58.8412
0.73852 | 58.8415
0.73853 | 58.8526
0.73854 | 58.8507
0.73855 | 58.8592
0.73856 | 58.8421
0.73857 | 58.8619
0.73858 | 58.8531
0.73859 | 58.8626
0.7386 | 58.8754
0.73861 | 58.8471
0.73862 | 58.8316
0.73863 | 58.8504
0.73864 | 58.8423
0.73865 | 58.8518
0.73866 | 58.8425
0.73867 | 58.8372
0.73868 | 58.845
0.73869 | 58.8677
0.7387 | 58.8626
0.73871 | 58.834
0.73872 | 58.8364
0.73873 | 58.8388
0.73874 | 58.8528
0.73875 | 58.8694
0.73876 | 58.8523
0.73877 | 58.8423
0.73878 | 58.8538
0.73879 | 58.8724
0.7388 | 58.8546
0.73881 | 58.8155
0.73882 | 58.8532
0.73883 | 58.8601
0.73884 | 58.838
0.73885 | 58.8684
0.73886 | 58.8502
0.73887 | 58.8264
0.73888 | 58.872
0.73889 | 58.8655
0.7389 | 58.8417
0.73891 | 58.8365
0.73892 | 58.8451
0.73893 | 58.8542
0.73894 | 58.863
0.73895 | 58.8725
0.73896 | 58.8421
0.73897 | 58.8494
0.73898 | 58.8629
0.73899 | 58.8286
0.739 | 58.8359
0.73901 | 58.869
0.73902 | 58.8613
0.73903 | 58.8456
0.73904 | 58.8627
0.73905 | 58.8702
0.73906 | 58.8496
0.73907 | 58.8481
0.73908 | 58.8755
0.73909 | 58.8544
0.7391 | 58.849
0.73911 | 58.883
0.73912 | 58.8591
0.73913 | 58.851
0.73914 | 58.8775
0.73915 | 58.8715
0.73916 | 58.838
0.73917 | 58.8502
0.73918 | 58.8644
0.73919 | 58.8638
0.7392 | 58.8788
0.73921 | 58.8917
0.73922 | 58.8388
0.73923 | 58.8395
0.73924 | 58.9131
0.73925 | 58.8811
0.73926 | 58.8796
0.73927 | 58.8871
0.73928 | 58.8868
0.73929 | 58.8922
0.7393 | 58.8893
0.73931 | 58.8765
0.73932 | 58.873
0.73933 | 58.8922
0.73934 | 58.9165
0.73935 | 58.9021
0.73936 | 58.898
0.73937 | 58.9176
0.73938 | 58.9066
0.73939 | 58.8866
0.7394 | 58.9224
0.73941 | 58.9212
0.73942 | 58.8878
0.73943 | 58.928
0.73944 | 58.9391
0.73945 | 58.9224
0.73946 | 58.9217
0.73947 | 58.9225
0.73948 | 58.9043
0.73949 | 58.9208
0.7395 | 58.9507
0.73951 | 58.9305
0.73952 | 58.9227
0.73953 | 58.981
0.73954 | 58.9711
0.73955 | 58.9238
0.73956 | 58.9365
0.73957 | 58.9617
0.73958 | 58.9369
0.73959 | 58.9376
0.7396 | 58.9773
0.73961 | 58.9558
0.73962 | 58.9391
0.73963 | 58.9709
0.73964 | 58.9758
0.73965 | 58.9737
0.73966 | 58.9906
0.73967 | 58.96
0.73968 | 58.9493
0.73969 | 58.9923
0.7397 | 58.9999
0.73971 | 58.9619
0.73972 | 58.9881
0.73973 | 59.0069
0.73974 | 58.9882
0.73975 | 59.0036
0.73976 | 58.997
0.73977 | 58.9715
0.73978 | 59.0034
0.73979 | 59.0349
0.7398 | 59.0112
0.73981 | 59.0074
0.73982 | 59.0204
0.73983 | 59.011
0.73984 | 59.0306
0.73985 | 59.0326
0.73986 | 59.0178
0.73987 | 59.0126
0.73988 | 59.0119
0.73989 | 59.0532
0.7399 | 59.0661
0.73991 | 59.0322
0.73992 | 59.0364
0.73993 | 59.0468
0.73994 | 59.0444
0.73995 | 59.0385
0.73996 | 59.0222
0.73997 | 59.0314
0.73998 | 59.0479
0.73999 | 59.0736
0.74 | 59.0416
0.74001 | 59.0424
0.74002 | 59.0408
0.74003 | 59.0382
0.74004 | 59.0492
0.74005 | 59.0513
0.74006 | 59.0605
0.74007 | 59.0521
0.74008 | 59.0771
0.74009 | 59.07
0.7401 | 59.0629
0.74011 | 59.0603
0.74012 | 59.0568
0.74013 | 59.0425
0.74014 | 59.0531
0.74015 | 59.0852
0.74016 | 59.0627
0.74017 | 59.0719
0.74018 | 59.0955
0.74019 | 59.0612
0.7402 | 59.0582
0.74021 | 59.07
0.74022 | 59.0603
0.74023 | 59.0556
0.74024 | 59.0903
0.74025 | 59.0913
0.74026 | 59.0673
0.74027 | 59.0756
0.74028 | 59.1122
0.74029 | 59.0567
0.7403 | 59.068
0.74031 | 59.0913
0.74032 | 59.04
0.74033 | 59.0465
0.74034 | 59.1214
0.74035 | 59.127
0.74036 | 59.0463
0.74037 | 59.0733
0.74038 | 59.0892
0.74039 | 59.0535
0.7404 | 59.0943
0.74041 | 59.1022
0.74042 | 59.0609
0.74043 | 59.062
0.74044 | 59.1021
0.74045 | 59.0988
0.74046 | 59.0551
0.74047 | 59.0816
0.74048 | 59.0941
0.74049 | 59.0616
0.7405 | 59.0743
0.74051 | 59.0797
0.74052 | 59.0535
0.74053 | 59.0897
0.74054 | 59.1153
0.74055 | 59.099
0.74056 | 59.0699
0.74057 | 59.1011
0.74058 | 59.0784
0.74059 | 59.0689
0.7406 | 59.1029
0.74061 | 59.0891
0.74062 | 59.0812
0.74063 | 59.1188
0.74064 | 59.1158
0.74065 | 59.0701
0.74066 | 59.0863
0.74067 | 59.0909
0.74068 | 59.0779
0.74069 | 59.1008
0.7407 | 59.099
0.74071 | 59.0681
0.74072 | 59.0622
0.74073 | 59.1188
0.74074 | 59.1072
0.74075 | 59.0689
0.74076 | 59.0794
0.74077 | 59.0828
0.74078 | 59.0904
0.74079 | 59.0956
0.7408 | 59.1033
0.74081 | 59.0669
0.74082 | 59.0853
0.74083 | 59.0964
0.74084 | 59.0959
0.74085 | 59.0923
0.74086 | 59.0811
0.74087 | 59.0797
0.74088 | 59.0795
0.74089 | 59.1057
0.7409 | 59.1024
0.74091 | 59.0879
0.74092 | 59.101
0.74093 | 59.1025
0.74094 | 59.0818
0.74095 | 59.1011
0.74096 | 59.0956
0.74097 | 59.0682
0.74098 | 59.0923
0.74099 | 59.1103
0.741 | 59.1103
0.74101 | 59.0921
0.74102 | 59.0821
0.74103 | 59.0717
0.74104 | 59.0878
0.74105 | 59.0973
0.74106 | 59.0805
0.74107 | 59.0865
0.74108 | 59.1076
0.74109 | 59.0945
0.7411 | 59.1016
0.74111 | 59.1066
0.74112 | 59.0935
0.74113 | 59.0945
0.74114 | 59.1057
0.74115 | 59.0812
0.74116 | 59.0777
0.74117 | 59.091
0.74118 | 59.1022
0.74119 | 59.1058
0.7412 | 59.1038
0.74121 | 59.0912
0.74122 | 59.0748
0.74123 | 59.0956
0.74124 | 59.1159
0.74125 | 59.0995
0.74126 | 59.0777
0.74127 | 59.1019
0.74128 | 59.1007
0.74129 | 59.1031
0.7413 | 59.1128
0.74131 | 59.076
0.74132 | 59.0828
0.74133 | 59.099
0.74134 | 59.0895
0.74135 | 59.0781
0.74136 | 59.084
0.74137 | 59.0975
0.74138 | 59.0984
0.74139 | 59.0988
0.7414 | 59.1052
0.74141 | 59.0904
0.74142 | 59.0796
0.74143 | 59.0885
0.74144 | 59.0864
0.74145 | 59.1027
0.74146 | 59.1032
0.74147 | 59.0857
0.74148 | 59.0889
0.74149 | 59.0971
0.7415 | 59.0938
0.74151 | 59.0857
0.74152 | 59.0718
0.74153 | 59.1022
0.74154 | 59.0945
0.74155 | 59.1001
0.74156 | 59.1218
0.74157 | 59.091
0.74158 | 59.0939
0.74159 | 59.102
0.7416 | 59.1035
0.74161 | 59.0733
0.74162 | 59.0623
0.74163 | 59.0943
0.74164 | 59.1131
0.74165 | 59.1126
0.74166 | 59.0936
0.74167 | 59.0767
0.74168 | 59.0872
0.74169 | 59.1048
0.7417 | 59.0842
0.74171 | 59.0678
0.74172 | 59.073
0.74173 | 59.096
0.74174 | 59.0978
0.74175 | 59.1094
0.74176 | 59.0887
0.74177 | 59.0671
0.74178 | 59.0789
0.74179 | 59.1111
0.7418 | 59.0835
0.74181 | 59.0515
0.74182 | 59.0876
0.74183 | 59.107
0.74184 | 59.0976
0.74185 | 59.107
0.74186 | 59.1052
0.74187 | 59.0758
0.74188 | 59.0739
0.74189 | 59.0801
0.7419 | 59.088
0.74191 | 59.0728
0.74192 | 59.09
0.74193 | 59.0964
0.74194 | 59.0961
0.74195 | 59.0971
0.74196 | 59.0674
0.74197 | 59.0777
0.74198 | 59.0998
0.74199 | 59.0743
0.742 | 59.0716
0.74201 | 59.0898
0.74202 | 59.0891
0.74203 | 59.0954
0.74204 | 59.0954
0.74205 | 59.1183
0.74206 | 59.0845
0.74207 | 59.0488
0.74208 | 59.0677
0.74209 | 59.0942
0.7421 | 59.1073
0.74211 | 59.082
0.74212 | 59.0999
0.74213 | 59.1061
0.74214 | 59.099
0.74215 | 59.0965
0.74216 | 59.0732
0.74217 | 59.0946
0.74218 | 59.0707
0.74219 | 59.0743
0.7422 | 59.1074
0.74221 | 59.0964
0.74222 | 59.096
0.74223 | 59.085
0.74224 | 59.1014
0.74225 | 59.0735
0.74226 | 59.0593
0.74227 | 59.0779
0.74228 | 59.0923
0.74229 | 59.109
0.7423 | 59.1138
0.74231 | 59.0874
0.74232 | 59.0767
0.74233 | 59.0944
0.74234 | 59.1015
0.74235 | 59.0762
0.74236 | 59.0858
0.74237 | 59.0812
0.74238 | 59.0711
0.74239 | 59.1007
0.7424 | 59.1009
0.74241 | 59.0711
0.74242 | 59.0676
0.74243 | 59.0947
0.74244 | 59.0915
0.74245 | 59.0797
0.74246 | 59.1041
0.74247 | 59.0934
0.74248 | 59.1033
0.74249 | 59.0941
0.7425 | 59.0956
0.74251 | 59.0807
0.74252 | 59.0876
0.74253 | 59.0829
0.74254 | 59.0861
0.74255 | 59.0921
0.74256 | 59.0984
0.74257 | 59.0837
0.74258 | 59.0953
0.74259 | 59.1212
0.7426 | 59.0819
0.74261 | 59.077
0.74262 | 59.0868
0.74263 | 59.0975
0.74264 | 59.0968
0.74265 | 59.1001
0.74266 | 59.0902
0.74267 | 59.069
0.74268 | 59.1074
0.74269 | 59.1161
0.7427 | 59.1077
0.74271 | 59.0756
0.74272 | 59.0825
0.74273 | 59.0756
0.74274 | 59.096
0.74275 | 59.1055
0.74276 | 59.0912
0.74277 | 59.0904
0.74278 | 59.0859
0.74279 | 59.0699
0.7428 | 59.0977
0.74281 | 59.0835
0.74282 | 59.0685
0.74283 | 59.1111
0.74284 | 59.1067
0.74285 | 59.087
0.74286 | 59.0908
0.74287 | 59.0844
0.74288 | 59.0803
0.74289 | 59.0925
0.7429 | 59.0915
0.74291 | 59.0744
0.74292 | 59.0685
0.74293 | 59.1146
0.74294 | 59.1125
0.74295 | 59.0948
0.74296 | 59.0854
0.74297 | 59.0733
0.74298 | 59.0739
0.74299 | 59.1011
0.743 | 59.0964
0.74301 | 59.0721
0.74302 | 59.0955
0.74303 | 59.0903
0.74304 | 59.0806
0.74305 | 59.0977
0.74306 | 59.0852
0.74307 | 59.0686
0.74308 | 59.082
0.74309 | 59.1121
0.7431 | 59.0949
0.74311 | 59.0616
0.74312 | 59.0777
0.74313 | 59.0969
0.74314 | 59.0817
0.74315 | 59.08
0.74316 | 59.0889
0.74317 | 59.0695
0.74318 | 59.0829
0.74319 | 59.0971
0.7432 | 59.0493
0.74321 | 59.0637
0.74322 | 59.1003
0.74323 | 59.0984
0.74324 | 59.0725
0.74325 | 59.0932
0.74326 | 59.0848
0.74327 | 59.0584
0.74328 | 59.0901
0.74329 | 59.0831
0.7433 | 59.0558
0.74331 | 59.0747
0.74332 | 59.1099
0.74333 | 59.0558
0.74334 | 59.0653
0.74335 | 59.1106
0.74336 | 59.0658
0.74337 | 59.0667
0.74338 | 59.0886
0.74339 | 59.0782
0.7434 | 59.0631
0.74341 | 59.0751
0.74342 | 59.0754
0.74343 | 59.0715
0.74344 | 59.0936
0.74345 | 59.0984
0.74346 | 59.0676
0.74347 | 59.036
0.74348 | 59.0831
0.74349 | 59.07
0.7435 | 59.0758
0.74351 | 59.0689
0.74352 | 59.0723
0.74353 | 59.0767
0.74354 | 59.0949
0.74355 | 59.0797
0.74356 | 59.0321
0.74357 | 59.0608
0.74358 | 59.0925
0.74359 | 59.0726
0.7436 | 59.0724
0.74361 | 59.0848
0.74362 | 59.0777
0.74363 | 59.058
0.74364 | 59.0617
0.74365 | 59.0958
0.74366 | 59.0429
0.74367 | 59.0361
0.74368 | 59.0957
0.74369 | 59.0847
0.7437 | 59.0509
0.74371 | 59.0703
0.74372 | 59.0722
0.74373 | 59.0602
0.74374 | 59.0687
0.74375 | 59.1142
0.74376 | 59.0708
0.74377 | 59.047
0.74378 | 59.0956
0.74379 | 59.0906
0.7438 | 59.0702
0.74381 | 59.0674
0.74382 | 59.0582
0.74383 | 59.0543
0.74384 | 59.0767
0.74385 | 59.0749
0.74386 | 59.0794
0.74387 | 59.0575
0.74388 | 59.0692
0.74389 | 59.0873
0.7439 | 59.0777
0.74391 | 59.0698
0.74392 | 59.078
0.74393 | 59.0545
0.74394 | 59.0459
0.74395 | 59.103
0.74396 | 59.0704
0.74397 | 59.0508
0.74398 | 59.0859
0.74399 | 59.0795
0.744 | 59.0658
0.74401 | 59.0698
0.74402 | 59.0848
0.74403 | 59.0704
0.74404 | 59.0612
0.74405 | 59.0845
0.74406 | 59.0588
0.74407 | 59.0573
0.74408 | 59.0714
0.74409 | 59.1087
0.7441 | 59.0719
0.74411 | 59.0433
0.74412 | 59.0844
0.74413 | 59.0771
0.74414 | 59.065
0.74415 | 59.089
0.74416 | 59.0601
0.74417 | 59.0502
0.74418 | 59.0719
0.74419 | 59.0908
0.7442 | 59.0657
0.74421 | 59.0741
0.74422 | 59.0632
0.74423 | 59.0546
0.74424 | 59.0713
0.74425 | 59.0784
0.74426 | 59.066
0.74427 | 59.0615
0.74428 | 59.0846
0.74429 | 59.0923
0.7443 | 59.066
0.74431 | 59.0762
0.74432 | 59.0759
0.74433 | 59.0768
0.74434 | 59.0695
0.74435 | 59.0602
0.74436 | 59.0803
0.74437 | 59.062
0.74438 | 59.0902
0.74439 | 59.076
0.7444 | 59.0745
0.74441 | 59.0634
0.74442 | 59.0745
0.74443 | 59.0423
0.74444 | 59.0902
0.74445 | 59.093
0.74446 | 59.0462
0.74447 | 59.0601
0.74448 | 59.1078
0.74449 | 59.0735
0.7445 | 59.0538
0.74451 | 59.0712
0.74452 | 59.0482
0.74453 | 59.0418
0.74454 | 59.0678
0.74455 | 59.092
0.74456 | 59.0708
0.74457 | 59.0533
0.74458 | 59.09
0.74459 | 59.0634
0.7446 | 59.0807
0.74461 | 59.0888
0.74462 | 59.0295
0.74463 | 59.0346
0.74464 | 59.0949
0.74465 | 59.0961
0.74466 | 59.039
0.74467 | 59.0834
0.74468 | 59.0803
0.74469 | 59.0681
0.7447 | 59.0623
0.74471 | 59.0582
0.74472 | 59.0484
0.74473 | 59.047
0.74474 | 59.0973
0.74475 | 59.0706
0.74476 | 59.0473
0.74477 | 59.0597
0.74478 | 59.0702
0.74479 | 59.0225
0.7448 | 59.0509
0.74481 | 59.0705
0.74482 | 59.0416
0.74483 | 59.0691
0.74484 | 59.0902
0.74485 | 59.0788
0.74486 | 59.0285
0.74487 | 59.0508
0.74488 | 59.0408
0.74489 | 59.0526
0.7449 | 59.0745
0.74491 | 59.0715
0.74492 | 59.061
0.74493 | 59.0496
0.74494 | 59.0529
0.74495 | 59.0431
0.74496 | 59.087
0.74497 | 59.0317
0.74498 | 59.035
0.74499 | 59.0403
0.745 | 59.0792
0.74501 | 59.0384
0.74502 | 59.0614
0.74503 | 59.0815
0.74504 | 59.0508
0.74505 | 59.0448
0.74506 | 59.0436
0.74507 | 59.0272
0.74508 | 59.033
0.74509 | 59.0687
0.7451 | 59.0766
0.74511 | 59.0302
0.74512 | 59.0563
0.74513 | 59.0708
0.74514 | 59.0294
0.74515 | 59.0438
0.74516 | 59.0337
0.74517 | 59.0306
0.74518 | 59.0427
0.74519 | 59.041
0.7452 | 59.0524
0.74521 | 59.0397
0.74522 | 59.0404
0.74523 | 59.0463
0.74524 | 59.0531
0.74525 | 59.0384
0.74526 | 59.0131
0.74527 | 59.0225
0.74528 | 59.0545
0.74529 | 59.0613
0.7453 | 59.0545
0.74531 | 59.0389
0.74532 | 59.0381
0.74533 | 59.0257
0.74534 | 59.0227
0.74535 | 59.0617
0.74536 | 59.0266
0.74537 | 59.0392
0.74538 | 59.0446
0.74539 | 59.05
0.7454 | 59.0179
0.74541 | 59.0405
0.74542 | 59.0389
0.74543 | 59.0232
0.74544 | 59.0328
0.74545 | 59.0299
0.74546 | 59.0073
0.74547 | 59.0334
0.74548 | 59.0415
0.74549 | 59.0476
0.7455 | 59.0142
0.74551 | 59.0205
0.74552 | 59.0001
0.74553 | 59.0029
0.74554 | 59.0437
0.74555 | 59.0337
0.74556 | 59.0148
0.74557 | 59.0487
0.74558 | 59.0253
0.74559 | 59.0086
0.7456 | 59.0133
0.74561 | 59.0375
0.74562 | 59.0018
0.74563 | 58.9774
0.74564 | 59.0676
0.74565 | 59.0256
0.74566 | 59.0192
0.74567 | 59.0355
0.74568 | 59.0176
0.74569 | 58.992
0.7457 | 59.0193
0.74571 | 59.0208
0.74572 | 58.9741
0.74573 | 59.0256
0.74574 | 59.0427
0.74575 | 59.0331
0.74576 | 59.0281
0.74577 | 59.029
0.74578 | 59.0018
0.74579 | 58.9925
0.7458 | 59.0248
0.74581 | 59.0172
0.74582 | 58.9934
0.74583 | 59.0416
0.74584 | 59.0463
0.74585 | 59.0027
0.74586 | 59.025
0.74587 | 59.0205
0.74588 | 58.9793
0.74589 | 58.991
0.7459 | 59.0339
0.74591 | 59.0267
0.74592 | 59.019
0.74593 | 59.0299
0.74594 | 59.0203
0.74595 | 59.0067
0.74596 | 59.023
0.74597 | 59.015
0.74598 | 58.9915
0.74599 | 58.9971
0.746 | 59.0408
0.74601 | 58.9918
0.74602 | 59.0032
0.74603 | 59.0222
0.74604 | 59.0114
0.74605 | 59.0356
0.74606 | 59.0258
0.74607 | 59.0118
0.74608 | 58.988
0.74609 | 59.0071
0.7461 | 59.0254
0.74611 | 58.996
0.74612 | 59.0092
0.74613 | 59.0339
0.74614 | 59.0203
0.74615 | 59.0242
0.74616 | 59.0302
0.74617 | 58.9983
0.74618 | 58.9871
0.74619 | 59.0277
0.7462 | 59.0325
0.74621 | 58.9838
0.74622 | 59.0041
0.74623 | 59.0403
0.74624 | 59.0183
0.74625 | 59.0087
0.74626 | 59.0106
0.74627 | 59.0001
0.74628 | 59.0246
0.74629 | 59.0176
0.7463 | 59.0144
0.74631 | 59.0141
0.74632 | 59.0137
0.74633 | 59.0237
0.74634 | 59.0419
0.74635 | 59.0119
0.74636 | 58.996
0.74637 | 59.0223
0.74638 | 59.0129
0.74639 | 59.0067
0.7464 | 59.0085
0.74641 | 59.0136
0.74642 | 59.0061
0.74643 | 59.0221
0.74644 | 59.0253
0.74645 | 59.0233
0.74646 | 59.0081
0.74647 | 59.0151
0.74648 | 59.0211
0.74649 | 59.0106
0.7465 | 59.0241
0.74651 | 59.0216
0.74652 | 58.9926
0.74653 | 59.0113
0.74654 | 59.0302
0.74655 | 59.0225
0.74656 | 59.0066
0.74657 | 59.0128
0.74658 | 59.0153
0.74659 | 59.0123
0.7466 | 59.0511
0.74661 | 59.0327
0.74662 | 59.0071
0.74663 | 59.0062
0.74664 | 59.0159
0.74665 | 59.0391
0.74666 | 59.0002
0.74667 | 59.0167
0.74668 | 59.018
0.74669 | 59.0274
0.7467 | 59.0415
0.74671 | 59.017
0.74672 | 59.0119
0.74673 | 59.0247
0.74674 | 59.0324
0.74675 | 59.0145
0.74676 | 59.0115
0.74677 | 59.0246
0.74678 | 59.033
0.74679 | 59.0438
0.7468 | 59.0305
0.74681 | 59.0077
0.74682 | 59.0001
0.74683 | 59.041
0.74684 | 59.0272
0.74685 | 59.0059
0.74686 | 59.0159
0.74687 | 59.0283
0.74688 | 59.0357
0.74689 | 59.0285
0.7469 | 59.0562
0.74691 | 59.0233
0.74692 | 59.0088
0.74693 | 59.0085
0.74694 | 59.0109
0.74695 | 59.0345
0.74696 | 59.0401
0.74697 | 59.0386
0.74698 | 59.0442
0.74699 | 59.0279
0.747 | 59.0537
0.74701 | 59.0371
0.74702 | 59.0177
0.74703 | 59.0192
0.74704 | 59.0231
0.74705 | 59.0304
0.74706 | 59.0215
0.74707 | 59.0234
0.74708 | 59.0313
0.74709 | 59.0481
0.7471 | 59.0505
0.74711 | 59.0408
0.74712 | 59.0051
0.74713 | 59.0318
0.74714 | 59.0568
0.74715 | 59.0483
0.74716 | 59.0431
0.74717 | 59.0167
0.74718 | 59.0302
0.74719 | 59.0417
0.7472 | 59.0451
0.74721 | 59.0274
0.74722 | 59.0166
0.74723 | 59.0451
0.74724 | 59.0532
0.74725 | 59.0394
0.74726 | 59.0386
0.74727 | 59.0304
0.74728 | 59.0377
0.74729 | 59.0424
0.7473 | 59.0441
0.74731 | 59.022
0.74732 | 59.0279
0.74733 | 59.0499
0.74734 | 59.0627
0.74735 | 59.0236
0.74736 | 59.0387
0.74737 | 59.0427
0.74738 | 59.0404
0.74739 | 59.0269
0.7474 | 59.0489
0.74741 | 59.0526
0.74742 | 59.034
0.74743 | 59.046
0.74744 | 59.0766
0.74745 | 59.0528
0.74746 | 59.0329
0.74747 | 59.0425
0.74748 | 59.0498
0.74749 | 59.041
0.7475 | 59.0366
0.74751 | 59.0575
0.74752 | 59.045
0.74753 | 59.0525
0.74754 | 59.0545
0.74755 | 59.0521
0.74756 | 59.0226
0.74757 | 59.0241
0.74758 | 59.022
0.74759 | 59.0483
0.7476 | 59.0744
0.74761 | 59.0348
0.74762 | 59.0382
0.74763 | 59.0732
0.74764 | 59.0719
0.74765 | 59.0358
0.74766 | 59.0431
0.74767 | 59.035
0.74768 | 59.0202
0.74769 | 59.0602
0.7477 | 59.065
0.74771 | 59.0395
0.74772 | 59.0427
0.74773 | 59.0631
0.74774 | 59.0632
0.74775 | 59.048
0.74776 | 59.025
0.74777 | 59.0458
0.74778 | 59.0519
0.74779 | 59.0511
0.7478 | 59.0493
0.74781 | 59.0504
0.74782 | 59.0302
0.74783 | 59.0389
0.74784 | 59.069
0.74785 | 59.0444
0.74786 | 59.0495
0.74787 | 59.0376
0.74788 | 59.0427
0.74789 | 59.0593
0.7479 | 59.0509
0.74791 | 59.0567
0.74792 | 59.0552
0.74793 | 59.0472
0.74794 | 59.0537
0.74795 | 59.0543
0.74796 | 59.0376
0.74797 | 59.0203
0.74798 | 59.0186
0.74799 | 59.0508
0.748 | 59.0454
0.74801 | 59.0402
0.74802 | 59.0556
0.74803 | 59.0433
0.74804 | 59.0629
0.74805 | 59.0951
0.74806 | 59.0517
0.74807 | 59.0085
0.74808 | 59.0206
0.74809 | 59.0481
0.7481 | 59.0443
0.74811 | 59.027
0.74812 | 59.0613
0.74813 | 59.0489
0.74814 | 59.0636
0.74815 | 59.067
0.74816 | 59.059
0.74817 | 59.0367
0.74818 | 59.032
0.74819 | 59.0438
0.7482 | 59.0562
0.74821 | 59.0438
0.74822 | 59.0517
0.74823 | 59.0769
0.74824 | 59.0627
0.74825 | 59.044
0.74826 | 59.0178
0.74827 | 59.0156
0.74828 | 59.0483
0.74829 | 59.0614
0.7483 | 59.0446
0.74831 | 59.0596
0.74832 | 59.0345
0.74833 | 59.0287
0.74834 | 59.0611
0.74835 | 59.0534
0.74836 | 59.0242
0.74837 | 59.0327
0.74838 | 59.0604
0.74839 | 59.0494
0.7484 | 59.047
0.74841 | 59.0701
0.74842 | 59.0422
0.74843 | 59.0302
0.74844 | 59.03
0.74845 | 59.0286
0.74846 | 59.0433
0.74847 | 59.0552
0.74848 | 59.0515
0.74849 | 59.0526
0.7485 | 59.059
0.74851 | 59.0209
0.74852 | 59.0256
0.74853 | 59.0196
0.74854 | 59.0524
0.74855 | 59.073
0.74856 | 59.0449
0.74857 | 59.0516
0.74858 | 59.0618
0.74859 | 59.0642
0.7486 | 59.0537
0.74861 | 59.0326
0.74862 | 59.0044
0.74863 | 59.0371
0.74864 | 59.05
0.74865 | 59.0508
0.74866 | 59.0712
0.74867 | 59.0644
0.74868 | 59.0563
0.74869 | 59.0534
0.7487 | 59.0528
0.74871 | 59.024
0.74872 | 59.01
0.74873 | 59.0593
0.74874 | 59.0685
0.74875 | 59.0719
0.74876 | 59.0627
0.74877 | 59.0452
0.74878 | 59.0425
0.74879 | 59.0445
0.7488 | 59.0498
0.74881 | 59.0194
0.74882 | 59.0423
0.74883 | 59.0601
0.74884 | 59.0577
0.74885 | 59.0521
0.74886 | 59.0685
0.74887 | 59.0463
0.74888 | 59.0324
0.74889 | 59.0375
0.7489 | 59.0638
0.74891 | 59.0478
0.74892 | 59.0482
0.74893 | 59.066
0.74894 | 59.0746
0.74895 | 59.0654
0.74896 | 59.0409
0.74897 | 59.0493
0.74898 | 59.0458
0.74899 | 59.0736
0.749 | 59.0585
0.74901 | 59.0636
0.74902 | 59.0423
0.74903 | 59.0519
0.74904 | 59.0714
0.74905 | 59.0481
0.74906 | 59.0494
0.74907 | 59.0441
0.74908 | 59.0461
0.74909 | 59.0649
0.7491 | 59.0847
0.74911 | 59.0663
0.74912 | 59.0552
0.74913 | 59.0427
0.74914 | 59.0499
0.74915 | 59.0442
0.74916 | 59.0564
0.74917 | 59.0601
0.74918 | 59.0584
0.74919 | 59.0986
0.7492 | 59.0671
0.74921 | 59.0494
0.74922 | 59.0637
0.74923 | 59.0483
0.74924 | 59.0548
0.74925 | 59.0558
0.74926 | 59.0826
0.74927 | 59.053
0.74928 | 59.0687
0.74929 | 59.0891
0.7493 | 59.0752
0.74931 | 59.0342
0.74932 | 59.0481
0.74933 | 59.0451
0.74934 | 59.0444
0.74935 | 59.0696
0.74936 | 59.0628
0.74937 | 59.0565
0.74938 | 59.0949
0.74939 | 59.1018
0.7494 | 59.0748
0.74941 | 59.0484
0.74942 | 59.0552
0.74943 | 59.0756
0.74944 | 59.0701
0.74945 | 59.0868
0.74946 | 59.0851
0.74947 | 59.0685
0.74948 | 59.063
0.74949 | 59.0784
0.7495 | 59.0869
0.74951 | 59.0821
0.74952 | 59.0617
0.74953 | 59.0679
0.74954 | 59.0803
0.74955 | 59.1108
0.74956 | 59.0746
0.74957 | 59.082
0.74958 | 59.0815
0.74959 | 59.076
0.7496 | 59.0854
0.74961 | 59.0806
0.74962 | 59.082
0.74963 | 59.09
0.74964 | 59.0916
0.74965 | 59.0958
0.74966 | 59.0903
0.74967 | 59.0771
0.74968 | 59.0999
0.74969 | 59.0919
0.7497 | 59.0922
0.74971 | 59.1065
0.74972 | 59.0903
0.74973 | 59.1035
0.74974 | 59.0972
0.74975 | 59.1014
0.74976 | 59.1019
0.74977 | 59.0717
0.74978 | 59.0935
0.74979 | 59.1224
0.7498 | 59.1187
0.74981 | 59.0951
0.74982 | 59.0997
0.74983 | 59.13
0.74984 | 59.0891
0.74985 | 59.0814
0.74986 | 59.1158
0.74987 | 59.0919
0.74988 | 59.1095
0.74989 | 59.1575
0.7499 | 59.1433
0.74991 | 59.1091
0.74992 | 59.0959
0.74993 | 59.1035
0.74994 | 59.1027
0.74995 | 59.1235
0.74996 | 59.1122
0.74997 | 59.1106
0.74998 | 59.1126
0.74999 | 59.1294
0.75 | 59.136
0.75001 | 59.1095
0.75002 | 59.1248
0.75003 | 59.1151
0.75004 | 59.1267
0.75005 | 59.1417
0.75006 | 59.1456
0.75007 | 59.1253
0.75008 | 59.1381
0.75009 | 59.131
0.7501 | 59.101
0.75011 | 59.1092
0.75012 | 59.1438
0.75013 | 59.1274
0.75014 | 59.127
0.75015 | 59.175
0.75016 | 59.1401
0.75017 | 59.1018
0.75018 | 59.1523
0.75019 | 59.1626
0.7502 | 59.1149
0.75021 | 59.1274
0.75022 | 59.1731
0.75023 | 59.1443
0.75024 | 59.1467
0.75025 | 59.1785
0.75026 | 59.1469
0.75027 | 59.1179
0.75028 | 59.1432
0.75029 | 59.1392
0.7503 | 59.1343
0.75031 | 59.1495
0.75032 | 59.1606
0.75033 | 59.1518
0.75034 | 59.1725
0.75035 | 59.1825
0.75036 | 59.1461
0.75037 | 59.1538
0.75038 | 59.1326
0.75039 | 59.1453
0.7504 | 59.1699
0.75041 | 59.1528
0.75042 | 59.1531
0.75043 | 59.1732
0.75044 | 59.1723
0.75045 | 59.1667
0.75046 | 59.1388
0.75047 | 59.1689
0.75048 | 59.1667
0.75049 | 59.1534
0.7505 | 59.1949
0.75051 | 59.1759
0.75052 | 59.1509
0.75053 | 59.1504
0.75054 | 59.211
0.75055 | 59.2026
0.75056 | 59.1491
0.75057 | 59.1601
0.75058 | 59.1861
0.75059 | 59.1896
0.7506 | 59.1828
0.75061 | 59.1849
0.75062 | 59.165
0.75063 | 59.1729
0.75064 | 59.1893
0.75065 | 59.1851
0.75066 | 59.1913
0.75067 | 59.1781
0.75068 | 59.1911
0.75069 | 59.2106
0.7507 | 59.1925
0.75071 | 59.1617
0.75072 | 59.1742
0.75073 | 59.1908
0.75074 | 59.1851
0.75075 | 59.2003
0.75076 | 59.217
0.75077 | 59.2007
0.75078 | 59.1893
0.75079 | 59.203
0.7508 | 59.1948
0.75081 | 59.1659
0.75082 | 59.1813
0.75083 | 59.2035
0.75084 | 59.1994
0.75085 | 59.2131
0.75086 | 59.2139
0.75087 | 59.1757
0.75088 | 59.1807
0.75089 | 59.2153
0.7509 | 59.2113
0.75091 | 59.1863
0.75092 | 59.1828
0.75093 | 59.2213
0.75094 | 59.2293
0.75095 | 59.2271
0.75096 | 59.2022
0.75097 | 59.1841
0.75098 | 59.1909
0.75099 | 59.1992
0.751 | 59.2143
0.75101 | 59.1939
0.75102 | 59.2089
0.75103 | 59.2039
0.75104 | 59.2123
0.75105 | 59.2305
0.75106 | 59.1889
0.75107 | 59.1909
0.75108 | 59.2265
0.75109 | 59.1968
0.7511 | 59.2085
0.75111 | 59.2162
0.75112 | 59.1888
0.75113 | 59.2129
0.75114 | 59.2396
0.75115 | 59.2117
0.75116 | 59.1929
0.75117 | 59.2156
0.75118 | 59.2104
0.75119 | 59.2085
0.7512 | 59.2263
0.75121 | 59.2284
0.75122 | 59.2136
0.75123 | 59.2006
0.75124 | 59.2291
0.75125 | 59.1947
0.75126 | 59.1963
0.75127 | 59.2418
0.75128 | 59.2139
0.75129 | 59.2094
0.7513 | 59.2319
0.75131 | 59.2087
0.75132 | 59.1904
0.75133 | 59.2209
0.75134 | 59.2362
0.75135 | 59.2134
0.75136 | 59.2181
0.75137 | 59.2207
0.75138 | 59.2164
0.75139 | 59.2162
0.7514 | 59.2398
0.75141 | 59.2058
0.75142 | 59.1878
0.75143 | 59.2427
0.75144 | 59.246
0.75145 | 59.2272
0.75146 | 59.2124
0.75147 | 59.2167
0.75148 | 59.1964
0.75149 | 59.2063
0.7515 | 59.2366
0.75151 | 59.2212
0.75152 | 59.2051
0.75153 | 59.2233
0.75154 | 59.2231
0.75155 | 59.2204
0.75156 | 59.2213
0.75157 | 59.2108
0.75158 | 59.2023
0.75159 | 59.2128
0.7516 | 59.234
0.75161 | 59.2109
0.75162 | 59.2039
0.75163 | 59.2386
0.75164 | 59.2339
0.75165 | 59.2245
0.75166 | 59.2085
0.75167 | 59.2092
0.75168 | 59.205
0.75169 | 59.2291
0.7517 | 59.2174
0.75171 | 59.2296
0.75172 | 59.2176
0.75173 | 59.2148
0.75174 | 59.2282
0.75175 | 59.2203
0.75176 | 59.2082
0.75177 | 59.1932
0.75178 | 59.231
0.75179 | 59.2466
0.7518 | 59.2328
0.75181 | 59.2325
0.75182 | 59.232
0.75183 | 59.2185
0.75184 | 59.2214
0.75185 | 59.2248
0.75186 | 59.2163
0.75187 | 59.1963
0.75188 | 59.2285
0.75189 | 59.2337
0.7519 | 59.2353
0.75191 | 59.2515
0.75192 | 59.2093
0.75193 | 59.2128
0.75194 | 59.2434
0.75195 | 59.2405
0.75196 | 59.2305
0.75197 | 59.2277
0.75198 | 59.2409
0.75199 | 59.2212
0.752 | 59.2263
0.75201 | 59.2364
0.75202 | 59.2026
0.75203 | 59.2215
0.75204 | 59.2506
0.75205 | 59.2237
0.75206 | 59.2138
0.75207 | 59.2408
0.75208 | 59.22
0.75209 | 59.2199
0.7521 | 59.2299
0.75211 | 59.2448
0.75212 | 59.2151
0.75213 | 59.2301
0.75214 | 59.2594
0.75215 | 59.2299
0.75216 | 59.2177
0.75217 | 59.2293
0.75218 | 59.2301
0.75219 | 59.2019
0.7522 | 59.2452
0.75221 | 59.2473
0.75222 | 59.2093
0.75223 | 59.2411
0.75224 | 59.2613
0.75225 | 59.2313
0.75226 | 59.2252
0.75227 | 59.2361
0.75228 | 59.2267
0.75229 | 59.2386
0.7523 | 59.2304
0.75231 | 59.2353
0.75232 | 59.226
0.75233 | 59.2397
0.75234 | 59.2327
0.75235 | 59.2476
0.75236 | 59.2415
0.75237 | 59.1981
0.75238 | 59.2168
0.75239 | 59.251
0.7524 | 59.2652
0.75241 | 59.2306
0.75242 | 59.2402
0.75243 | 59.2614
0.75244 | 59.2466
0.75245 | 59.2568
0.75246 | 59.2354
0.75247 | 59.2246
0.75248 | 59.2609
0.75249 | 59.256
0.7525 | 59.2441
0.75251 | 59.2327
0.75252 | 59.2453
0.75253 | 59.2186
0.75254 | 59.2563
0.75255 | 59.2627
0.75256 | 59.2098
0.75257 | 59.2208
0.75258 | 59.2763
0.75259 | 59.2522
0.7526 | 59.2385
0.75261 | 59.2539
0.75262 | 59.2343
0.75263 | 59.2271
0.75264 | 59.2602
0.75265 | 59.2501
0.75266 | 59.226
0.75267 | 59.2425
0.75268 | 59.2657
0.75269 | 59.2394
0.7527 | 59.2377
0.75271 | 59.2483
0.75272 | 59.2458
0.75273 | 59.2327
0.75274 | 59.2669
0.75275 | 59.2508
0.75276 | 59.2355
0.75277 | 59.2475
0.75278 | 59.2528
0.75279 | 59.2568
0.7528 | 59.2625
0.75281 | 59.2498
0.75282 | 59.2211
0.75283 | 59.2438
0.75284 | 59.2736
0.75285 | 59.2781
0.75286 | 59.2243
0.75287 | 59.2399
0.75288 | 59.2391
0.75289 | 59.2454
0.7529 | 59.254
0.75291 | 59.2518
0.75292 | 59.2588
0.75293 | 59.271
0.75294 | 59.2418
0.75295 | 59.2613
0.75296 | 59.2551
0.75297 | 59.2376
0.75298 | 59.2321
0.75299 | 59.275
0.753 | 59.269
0.75301 | 59.2355
0.75302 | 59.267
0.75303 | 59.268
0.75304 | 59.2446
0.75305 | 59.2377
0.75306 | 59.2527
0.75307 | 59.2419
0.75308 | 59.2413
0.75309 | 59.2611
0.7531 | 59.2779
0.75311 | 59.2648
0.75312 | 59.2693
0.75313 | 59.2545
0.75314 | 59.2716
0.75315 | 59.2383
0.75316 | 59.2463
0.75317 | 59.2643
0.75318 | 59.2622
0.75319 | 59.2741
0.7532 | 59.2676
0.75321 | 59.2624
0.75322 | 59.2732
0.75323 | 59.2572
0.75324 | 59.2471
0.75325 | 59.259
0.75326 | 59.2584
0.75327 | 59.244
0.75328 | 59.2736
0.75329 | 59.2901
0.7533 | 59.2743
0.75331 | 59.2604
0.75332 | 59.2552
0.75333 | 59.2441
0.75334 | 59.2471
0.75335 | 59.2837
0.75336 | 59.2618
0.75337 | 59.2369
0.75338 | 59.2589
0.75339 | 59.2802
0.7534 | 59.2782
0.75341 | 59.2698
0.75342 | 59.278
0.75343 | 59.2651
0.75344 | 59.2619
0.75345 | 59.3002
0.75346 | 59.2551
0.75347 | 59.2464
0.75348 | 59.2739
0.75349 | 59.2651
0.7535 | 59.2732
0.75351 | 59.2726
0.75352 | 59.2624
0.75353 | 59.2521
0.75354 | 59.2585
0.75355 | 59.2703
0.75356 | 59.2585
0.75357 | 59.2598
0.75358 | 59.2794
0.75359 | 59.2703
0.7536 | 59.2899
0.75361 | 59.2705
0.75362 | 59.2426
0.75363 | 59.2751
0.75364 | 59.2856
0.75365 | 59.2687
0.75366 | 59.2552
0.75367 | 59.2763
0.75368 | 59.2659
0.75369 | 59.2645
0.7537 | 59.2749
0.75371 | 59.2911
0.75372 | 59.2607
0.75373 | 59.2536
0.75374 | 59.2978
0.75375 | 59.2789
0.75376 | 59.2423
0.75377 | 59.2688
0.75378 | 59.2752
0.75379 | 59.2714
0.7538 | 59.281
0.75381 | 59.2839
0.75382 | 59.2673
0.75383 | 59.2578
0.75384 | 59.2741
0.75385 | 59.2738
0.75386 | 59.2605
0.75387 | 59.2577
0.75388 | 59.2736
0.75389 | 59.287
0.7539 | 59.2762
0.75391 | 59.2797
0.75392 | 59.267
0.75393 | 59.2866
0.75394 | 59.2929
0.75395 | 59.2669
0.75396 | 59.2557
0.75397 | 59.2762
0.75398 | 59.2568
0.75399 | 59.2765
0.754 | 59.3003
0.75401 | 59.2785
0.75402 | 59.2525
0.75403 | 59.2678
0.75404 | 59.2602
0.75405 | 59.2686
0.75406 | 59.27
0.75407 | 59.2613
0.75408 | 59.2615
0.75409 | 59.3045
0.7541 | 59.2911
0.75411 | 59.2599
0.75412 | 59.2813
0.75413 | 59.2658
0.75414 | 59.2589
0.75415 | 59.2836
0.75416 | 59.2774
0.75417 | 59.2579
0.75418 | 59.2925
0.75419 | 59.2912
0.7542 | 59.2869
0.75421 | 59.261
0.75422 | 59.2656
0.75423 | 59.2609
0.75424 | 59.2756
0.75425 | 59.2852
0.75426 | 59.2518
0.75427 | 59.2593
0.75428 | 59.2944
0.75429 | 59.2932
0.7543 | 59.2617
0.75431 | 59.2633
0.75432 | 59.2712
0.75433 | 59.2888
0.75434 | 59.2849
0.75435 | 59.282
0.75436 | 59.2708
0.75437 | 59.2577
0.75438 | 59.2736
0.75439 | 59.2716
0.7544 | 59.2746
0.75441 | 59.2632
0.75442 | 59.2749
0.75443 | 59.2656
0.75444 | 59.2873
0.75445 | 59.3006
0.75446 | 59.263
0.75447 | 59.2644
0.75448 | 59.2928
0.75449 | 59.2874
0.7545 | 59.2749
0.75451 | 59.2819
0.75452 | 59.2511
0.75453 | 59.268
0.75454 | 59.2753
0.75455 | 59.277
0.75456 | 59.2593
0.75457 | 59.2699
0.75458 | 59.2916
0.75459 | 59.2767
0.7546 | 59.2733
0.75461 | 59.2778
0.75462 | 59.2576
0.75463 | 59.2751
0.75464 | 59.2809
0.75465 | 59.2846
0.75466 | 59.2557
0.75467 | 59.2624
0.75468 | 59.2752
0.75469 | 59.2478
0.7547 | 59.2763
0.75471 | 59.2811
0.75472 | 59.26
0.75473 | 59.2766
0.75474 | 59.2846
0.75475 | 59.2787
0.75476 | 59.2482
0.75477 | 59.2674
0.75478 | 59.2834
0.75479 | 59.2679
0.7548 | 59.2818
0.75481 | 59.2926
0.75482 | 59.2547
0.75483 | 59.2632
0.75484 | 59.2963
0.75485 | 59.2681
0.75486 | 59.2404
0.75487 | 59.2713
0.75488 | 59.28
0.75489 | 59.2828
0.7549 | 59.2694
0.75491 | 59.2578
0.75492 | 59.2643
0.75493 | 59.2627
0.75494 | 59.2626
0.75495 | 59.2882
0.75496 | 59.2769
0.75497 | 59.2668
0.75498 | 59.2712
0.75499 | 59.3011
0.755 | 59.2928
0.75501 | 59.2644
0.75502 | 59.2538
0.75503 | 59.2604
0.75504 | 59.2643
0.75505 | 59.281
0.75506 | 59.2805
0.75507 | 59.2817
0.75508 | 59.2472
0.75509 | 59.2776
0.7551 | 59.2841
0.75511 | 59.2547
0.75512 | 59.2456
0.75513 | 59.268
0.75514 | 59.2779
0.75515 | 59.2733
0.75516 | 59.2667
0.75517 | 59.2888
0.75518 | 59.2974
0.75519 | 59.2702
0.7552 | 59.2802
0.75521 | 59.2531
0.75522 | 59.2432
0.75523 | 59.2761
0.75524 | 59.2969
0.75525 | 59.2863
0.75526 | 59.2996
0.75527 | 59.2806
0.75528 | 59.2684
0.75529 | 59.2734
0.7553 | 59.2716
0.75531 | 59.2561
0.75532 | 59.2634
0.75533 | 59.2735
0.75534 | 59.295
0.75535 | 59.3003
0.75536 | 59.2867
0.75537 | 59.2914
0.75538 | 59.2798
0.75539 | 59.2652
0.7554 | 59.2617
0.75541 | 59.276
0.75542 | 59.2619
0.75543 | 59.2858
0.75544 | 59.3082
0.75545 | 59.2827
0.75546 | 59.2925
0.75547 | 59.2703
0.75548 | 59.2848
0.75549 | 59.2874
0.7555 | 59.3186
0.75551 | 59.2635
0.75552 | 59.266
0.75553 | 59.3139
0.75554 | 59.3132
0.75555 | 59.2868
0.75556 | 59.2778
0.75557 | 59.2802
0.75558 | 59.2787
0.75559 | 59.2753
0.7556 | 59.3277
0.75561 | 59.278
0.75562 | 59.28
0.75563 | 59.2819
0.75564 | 59.3022
0.75565 | 59.2976
0.75566 | 59.2828
0.75567 | 59.276
0.75568 | 59.2992
0.75569 | 59.2992
0.7557 | 59.2978
0.75571 | 59.2972
0.75572 | 59.2979
0.75573 | 59.2988
0.75574 | 59.2922
0.75575 | 59.2821
0.75576 | 59.2751
0.75577 | 59.2922
0.75578 | 59.2907
0.75579 | 59.3064
0.7558 | 59.3114
0.75581 | 59.2697
0.75582 | 59.2938
0.75583 | 59.3026
0.75584 | 59.2976
0.75585 | 59.2858
0.75586 | 59.2781
0.75587 | 59.3023
0.75588 | 59.3112
0.75589 | 59.3146
0.7559 | 59.3295
0.75591 | 59.3009
0.75592 | 59.2719
0.75593 | 59.2901
0.75594 | 59.2983
0.75595 | 59.3126
0.75596 | 59.2954
0.75597 | 59.2801
0.75598 | 59.3077
0.75599 | 59.3085
0.756 | 59.317
0.75601 | 59.3083
0.75602 | 59.3051
0.75603 | 59.3052
0.75604 | 59.3086
0.75605 | 59.3187
0.75606 | 59.3105
0.75607 | 59.2971
0.75608 | 59.3101
0.75609 | 59.3333
0.7561 | 59.3171
0.75611 | 59.2858
0.75612 | 59.3206
0.75613 | 59.3353
0.75614 | 59.2786
0.75615 | 59.3032
0.75616 | 59.317
0.75617 | 59.2996
0.75618 | 59.2884
0.75619 | 59.33
0.7562 | 59.3268
0.75621 | 59.3009
0.75622 | 59.3084
0.75623 | 59.3268
0.75624 | 59.3065
0.75625 | 59.312
0.75626 | 59.3178
0.75627 | 59.3021
0.75628 | 59.2982
0.75629 | 59.3336
0.7563 | 59.3297
0.75631 | 59.2902
0.75632 | 59.3105
0.75633 | 59.3202
0.75634 | 59.3005
0.75635 | 59.3076
0.75636 | 59.3278
0.75637 | 59.3213
0.75638 | 59.3069
0.75639 | 59.345
0.7564 | 59.3318
0.75641 | 59.3016
0.75642 | 59.3016
0.75643 | 59.3286
0.75644 | 59.3107
0.75645 | 59.3122
0.75646 | 59.3295
0.75647 | 59.3099
0.75648 | 59.2961
0.75649 | 59.3258
0.7565 | 59.3373
0.75651 | 59.3043
0.75652 | 59.3103
0.75653 | 59.3258
0.75654 | 59.3307
0.75655 | 59.3316
0.75656 | 59.3521
0.75657 | 59.3211
0.75658 | 59.3077
0.75659 | 59.3382
0.7566 | 59.3363
0.75661 | 59.2901
0.75662 | 59.3132
0.75663 | 59.3413
0.75664 | 59.3273
0.75665 | 59.3283
0.75666 | 59.344
0.75667 | 59.3376
0.75668 | 59.2927
0.75669 | 59.3179
0.7567 | 59.3477
0.75671 | 59.3243
0.75672 | 59.3204
0.75673 | 59.3386
0.75674 | 59.3653
0.75675 | 59.3246
0.75676 | 59.3267
0.75677 | 59.3329
0.75678 | 59.3102
0.75679 | 59.3363
0.7568 | 59.3406
0.75681 | 59.3262
0.75682 | 59.3452
0.75683 | 59.3463
0.75684 | 59.3168
0.75685 | 59.3409
0.75686 | 59.3464
0.75687 | 59.3129
0.75688 | 59.3219
0.75689 | 59.3537
0.7569 | 59.3388
0.75691 | 59.3241
0.75692 | 59.355
0.75693 | 59.358
0.75694 | 59.3179
0.75695 | 59.3411
0.75696 | 59.351
0.75697 | 59.2947
0.75698 | 59.3019
0.75699 | 59.3718
0.757 | 59.36
0.75701 | 59.3187
0.75702 | 59.3455
0.75703 | 59.3404
0.75704 | 59.3032
0.75705 | 59.3696
0.75706 | 59.3404
0.75707 | 59.2878
0.75708 | 59.3604
0.75709 | 59.3694
0.7571 | 59.3394
0.75711 | 59.3081
0.75712 | 59.3598
0.75713 | 59.3333
0.75714 | 59.291
0.75715 | 59.3344
0.75716 | 59.3459
0.75717 | 59.3297
0.75718 | 59.3529
0.75719 | 59.3511
0.7572 | 59.3208
0.75721 | 59.3021
0.75722 | 59.3299
0.75723 | 59.3142
0.75724 | 59.3349
0.75725 | 59.3568
0.75726 | 59.3301
0.75727 | 59.3211
0.75728 | 59.346
0.75729 | 59.3488
0.7573 | 59.3105
0.75731 | 59.3309
0.75732 | 59.3275
0.75733 | 59.3088
0.75734 | 59.3293
0.75735 | 59.3648
0.75736 | 59.3326
0.75737 | 59.3215
0.75738 | 59.3441
0.75739 | 59.3342
0.7574 | 59.3363
0.75741 | 59.3247
0.75742 | 59.3154
0.75743 | 59.3157
0.75744 | 59.3368
0.75745 | 59.356
0.75746 | 59.3368
0.75747 | 59.3364
0.75748 | 59.3324
0.75749 | 59.3256
0.7575 | 59.3413
0.75751 | 59.3228
0.75752 | 59.326
0.75753 | 59.3303
0.75754 | 59.3475
0.75755 | 59.3563
0.75756 | 59.3127
0.75757 | 59.3157
0.75758 | 59.3492
0.75759 | 59.3416
0.7576 | 59.3358
0.75761 | 59.3227
0.75762 | 59.2996
0.75763 | 59.312
0.75764 | 59.3503
0.75765 | 59.3443
0.75766 | 59.3428
0.75767 | 59.3102
0.75768 | 59.3318
0.75769 | 59.3596
0.7577 | 59.3268
0.75771 | 59.3184
0.75772 | 59.332
0.75773 | 59.3353
0.75774 | 59.3343
0.75775 | 59.3542
0.75776 | 59.3301
0.75777 | 59.324
0.75778 | 59.3348
0.75779 | 59.3232
0.7578 | 59.3099
0.75781 | 59.3254
0.75782 | 59.3267
0.75783 | 59.331
0.75784 | 59.342
0.75785 | 59.3321
0.75786 | 59.334
0.75787 | 59.3422
0.75788 | 59.3446
0.75789 | 59.343
0.7579 | 59.329
0.75791 | 59.3183
0.75792 | 59.3084
0.75793 | 59.3387
0.75794 | 59.3574
0.75795 | 59.3524
0.75796 | 59.3224
0.75797 | 59.3229
0.75798 | 59.317
0.75799 | 59.3269
0.758 | 59.3458
0.75801 | 59.3389
0.75802 | 59.3228
0.75803 | 59.3394
0.75804 | 59.3572
0.75805 | 59.3456
0.75806 | 59.3334
0.75807 | 59.3152
0.75808 | 59.3254
0.75809 | 59.3305
0.7581 | 59.3441
0.75811 | 59.3357
0.75812 | 59.3333
0.75813 | 59.3411
0.75814 | 59.3444
0.75815 | 59.3395
0.75816 | 59.3119
0.75817 | 59.3128
0.75818 | 59.3385
0.75819 | 59.3462
0.7582 | 59.3346
0.75821 | 59.3406
0.75822 | 59.3496
0.75823 | 59.354
0.75824 | 59.3357
0.75825 | 59.3426
0.75826 | 59.3182
0.75827 | 59.3138
0.75828 | 59.3511
0.75829 | 59.3417
0.7583 | 59.3431
0.75831 | 59.3697
0.75832 | 59.3357
0.75833 | 59.3348
0.75834 | 59.3258
0.75835 | 59.3299
0.75836 | 59.3249
0.75837 | 59.3297
0.75838 | 59.3475
0.75839 | 59.354
0.7584 | 59.3633
0.75841 | 59.3525
0.75842 | 59.3187
0.75843 | 59.3325
0.75844 | 59.3345
0.75845 | 59.3531
0.75846 | 59.3297
0.75847 | 59.3419
0.75848 | 59.3524
0.75849 | 59.3623
0.7585 | 59.3372
0.75851 | 59.3262
0.75852 | 59.3178
0.75853 | 59.3305
0.75854 | 59.3572
0.75855 | 59.3495
0.75856 | 59.3658
0.75857 | 59.3387
0.75858 | 59.3366
0.75859 | 59.3489
0.7586 | 59.3442
0.75861 | 59.335
0.75862 | 59.3411
0.75863 | 59.3371
0.75864 | 59.3421
0.75865 | 59.3584
0.75866 | 59.3466
0.75867 | 59.3364
0.75868 | 59.3221
0.75869 | 59.3286
0.7587 | 59.339
0.75871 | 59.3383
0.75872 | 59.3492
0.75873 | 59.3582
0.75874 | 59.3525
0.75875 | 59.3628
0.75876 | 59.3533
0.75877 | 59.3152
0.75878 | 59.315
0.75879 | 59.3561
0.7588 | 59.3441
0.75881 | 59.3329
0.75882 | 59.3438
0.75883 | 59.3484
0.75884 | 59.3348
0.75885 | 59.3679
0.75886 | 59.3507
0.75887 | 59.3178
0.75888 | 59.3324
0.75889 | 59.3379
0.7589 | 59.3393
0.75891 | 59.3522
0.75892 | 59.3685
0.75893 | 59.3432
0.75894 | 59.3415
0.75895 | 59.3733
0.75896 | 59.3349
0.75897 | 59.3206
0.75898 | 59.3375
0.75899 | 59.3615
0.759 | 59.3392
0.75901 | 59.3426
0.75902 | 59.3389
0.75903 | 59.342
0.75904 | 59.3572
0.75905 | 59.3516
0.75906 | 59.3308
0.75907 | 59.3197
0.75908 | 59.3593
0.75909 | 59.372
0.7591 | 59.3518
0.75911 | 59.3507
0.75912 | 59.3531
0.75913 | 59.3449
0.75914 | 59.3705
0.75915 | 59.3535
0.75916 | 59.3318
0.75917 | 59.3396
0.75918 | 59.3543
0.75919 | 59.358
0.7592 | 59.35
0.75921 | 59.352
0.75922 | 59.3506
0.75923 | 59.3452
0.75924 | 59.3597
0.75925 | 59.362
0.75926 | 59.3494
0.75927 | 59.3459
0.75928 | 59.3557
0.75929 | 59.3431
0.7593 | 59.3451
0.75931 | 59.3675
0.75932 | 59.3458
0.75933 | 59.3538
0.75934 | 59.3638
0.75935 | 59.3385
0.75936 | 59.3381
0.75937 | 59.357
0.75938 | 59.3404
0.75939 | 59.3539
0.7594 | 59.3539
0.75941 | 59.3567
0.75942 | 59.3549
0.75943 | 59.3423
0.75944 | 59.3535
0.75945 | 59.3615
0.75946 | 59.3562
0.75947 | 59.3429
0.75948 | 59.3591
0.75949 | 59.3593
0.7595 | 59.3329
0.75951 | 59.3445
0.75952 | 59.355
0.75953 | 59.3514
0.75954 | 59.3503
0.75955 | 59.3722
0.75956 | 59.341
0.75957 | 59.3329
0.75958 | 59.3581
0.75959 | 59.3709
0.7596 | 59.3497
0.75961 | 59.3376
0.75962 | 59.3567
0.75963 | 59.3741
0.75964 | 59.3602
0.75965 | 59.3796
0.75966 | 59.3389
0.75967 | 59.3346
0.75968 | 59.3594
0.75969 | 59.3593
0.7597 | 59.3643
0.75971 | 59.3518
0.75972 | 59.3404
0.75973 | 59.353
0.75974 | 59.3548
0.75975 | 59.3649
0.75976 | 59.3611
0.75977 | 59.3458
0.75978 | 59.3438
0.75979 | 59.3363
0.7598 | 59.3626
0.75981 | 59.3593
0.75982 | 59.3389
0.75983 | 59.3359
0.75984 | 59.373
0.75985 | 59.3546
0.75986 | 59.3385
0.75987 | 59.365
0.75988 | 59.3456
0.75989 | 59.3444
0.7599 | 59.3545
0.75991 | 59.3617
0.75992 | 59.3599
0.75993 | 59.3692
0.75994 | 59.3714
0.75995 | 59.357
0.75996 | 59.3421
0.75997 | 59.3239
0.75998 | 59.3363
0.75999 | 59.3652
0.76 | 59.3787
0.76001 | 59.3537
0.76002 | 59.3462
0.76003 | 59.3802
0.76004 | 59.3707
0.76005 | 59.3748
0.76006 | 59.3552
0.76007 | 59.3526
0.76008 | 59.3292
0.76009 | 59.361
0.7601 | 59.3655
0.76011 | 59.3578
0.76012 | 59.355
0.76013 | 59.3815
0.76014 | 59.3876
0.76015 | 59.3544
0.76016 | 59.3458
0.76017 | 59.3456
0.76018 | 59.357
0.76019 | 59.3563
0.7602 | 59.3596
0.76021 | 59.3801
0.76022 | 59.3608
0.76023 | 59.3533
0.76024 | 59.3686
0.76025 | 59.3605
0.76026 | 59.3335
0.76027 | 59.3327
0.76028 | 59.3562
0.76029 | 59.3606
0.7603 | 59.3745
0.76031 | 59.3704
0.76032 | 59.3665
0.76033 | 59.3416
0.76034 | 59.3537
0.76035 | 59.3592
0.76036 | 59.3363
0.76037 | 59.3232
0.76038 | 59.3574
0.76039 | 59.392
0.7604 | 59.3823
0.76041 | 59.3756
0.76042 | 59.3602
0.76043 | 59.3395
0.76044 | 59.3387
0.76045 | 59.3808
0.76046 | 59.3385
0.76047 | 59.3266
0.76048 | 59.3836
0.76049 | 59.3939
0.7605 | 59.3634
0.76051 | 59.3632
0.76052 | 59.3452
0.76053 | 59.3376
0.76054 | 59.351
0.76055 | 59.3733
0.76056 | 59.358
0.76057 | 59.345
0.76058 | 59.3757
0.76059 | 59.386
0.7606 | 59.3453
0.76061 | 59.3499
0.76062 | 59.3553
0.76063 | 59.3413
0.76064 | 59.3565
0.76065 | 59.3798
0.76066 | 59.3563
0.76067 | 59.3362
0.76068 | 59.3757
0.76069 | 59.369
0.7607 | 59.357
0.76071 | 59.3438
0.76072 | 59.3342
0.76073 | 59.365
0.76074 | 59.361
0.76075 | 59.3673
0.76076 | 59.3589
0.76077 | 59.3494
0.76078 | 59.3526
0.76079 | 59.362
0.7608 | 59.3764
0.76081 | 59.3647
0.76082 | 59.3388
0.76083 | 59.3548
0.76084 | 59.3488
0.76085 | 59.3619
0.76086 | 59.355
0.76087 | 59.3447
0.76088 | 59.3566
0.76089 | 59.3621
0.7609 | 59.3644
0.76091 | 59.3615
0.76092 | 59.3442
0.76093 | 59.3494
0.76094 | 59.3663
0.76095 | 59.3814
0.76096 | 59.3363
0.76097 | 59.354
0.76098 | 59.3743
0.76099 | 59.3632
0.761 | 59.3486
0.76101 | 59.3567
0.76102 | 59.3533
0.76103 | 59.3352
0.76104 | 59.3748
0.76105 | 59.3678
0.76106 | 59.3253
0.76107 | 59.3454
0.76108 | 59.3771
0.76109 | 59.372
0.7611 | 59.3598
0.76111 | 59.3742
0.76112 | 59.3449
0.76113 | 59.3341
0.76114 | 59.3786
0.76115 | 59.362
0.76116 | 59.3368
0.76117 | 59.3486
0.76118 | 59.3635
0.76119 | 59.3432
0.7612 | 59.3606
0.76121 | 59.3735
0.76122 | 59.3498
0.76123 | 59.3575
0.76124 | 59.3836
0.76125 | 59.3665
0.76126 | 59.3577
0.76127 | 59.3634
0.76128 | 59.3739
0.76129 | 59.3634
0.7613 | 59.3776
0.76131 | 59.3816
0.76132 | 59.3441
0.76133 | 59.3497
0.76134 | 59.377
0.76135 | 59.3657
0.76136 | 59.3574
0.76137 | 59.35
0.76138 | 59.3696
0.76139 | 59.371
0.7614 | 59.3649
0.76141 | 59.3566
0.76142 | 59.3574
0.76143 | 59.36
0.76144 | 59.3704
0.76145 | 59.3873
0.76146 | 59.3555
0.76147 | 59.3404
0.76148 | 59.3623
0.76149 | 59.3705
0.7615 | 59.3715
0.76151 | 59.3689
0.76152 | 59.3563
0.76153 | 59.3435
0.76154 | 59.3758
0.76155 | 59.3649
0.76156 | 59.3376
0.76157 | 59.3419
0.76158 | 59.3815
0.76159 | 59.3695
0.7616 | 59.36
0.76161 | 59.3731
0.76162 | 59.354
0.76163 | 59.3635
0.76164 | 59.3832
0.76165 | 59.3509
0.76166 | 59.3659
0.76167 | 59.3604
0.76168 | 59.3552
0.76169 | 59.3713
0.7617 | 59.3892
0.76171 | 59.3527
0.76172 | 59.346
0.76173 | 59.3542
0.76174 | 59.3714
0.76175 | 59.3711
0.76176 | 59.355
0.76177 | 59.3598
0.76178 | 59.3754
0.76179 | 59.3778
0.7618 | 59.3909
0.76181 | 59.3642
0.76182 | 59.3344
0.76183 | 59.3675
0.76184 | 59.3582
0.76185 | 59.3662
0.76186 | 59.3641
0.76187 | 59.3555
0.76188 | 59.354
0.76189 | 59.3883
0.7619 | 59.3816
0.76191 | 59.3414
0.76192 | 59.3438
0.76193 | 59.3809
0.76194 | 59.3633
0.76195 | 59.3678
0.76196 | 59.3761
0.76197 | 59.3762
0.76198 | 59.3712
0.76199 | 59.3598
0.762 | 59.3696
0.76201 | 59.3627
0.76202 | 59.3395
0.76203 | 59.3524
0.76204 | 59.3709
0.76205 | 59.3833
0.76206 | 59.3702
0.76207 | 59.3595
0.76208 | 59.3732
0.76209 | 59.3575
0.7621 | 59.3673
0.76211 | 59.3621
0.76212 | 59.351
0.76213 | 59.3662
0.76214 | 59.3772
0.76215 | 59.3771
0.76216 | 59.3742
0.76217 | 59.3617
0.76218 | 59.3653
0.76219 | 59.3917
0.7622 | 59.3668
0.76221 | 59.3608
0.76222 | 59.3491
0.76223 | 59.3617
0.76224 | 59.3675
0.76225 | 59.3832
0.76226 | 59.3854
0.76227 | 59.3735
0.76228 | 59.3597
0.76229 | 59.3755
0.7623 | 59.3892
0.76231 | 59.3621
0.76232 | 59.3566
0.76233 | 59.3716
0.76234 | 59.3983
0.76235 | 59.395
0.76236 | 59.3791
0.76237 | 59.3798
0.76238 | 59.3843
0.76239 | 59.369
0.7624 | 59.3669
0.76241 | 59.3533
0.76242 | 59.3729
0.76243 | 59.3797
0.76244 | 59.3943
0.76245 | 59.407
0.76246 | 59.3811
0.76247 | 59.375
0.76248 | 59.3875
0.76249 | 59.3789
0.7625 | 59.3696
0.76251 | 59.3767
0.76252 | 59.3898
0.76253 | 59.393
0.76254 | 59.4082
0.76255 | 59.3957
0.76256 | 59.3673
0.76257 | 59.383
0.76258 | 59.3848
0.76259 | 59.3744
0.7626 | 59.3659
0.76261 | 59.3875
0.76262 | 59.3964
0.76263 | 59.3782
0.76264 | 59.3974
0.76265 | 59.4165
0.76266 | 59.3966
0.76267 | 59.3767
0.76268 | 59.3716
0.76269 | 59.4105
0.7627 | 59.3911
0.76271 | 59.3893
0.76272 | 59.3866
0.76273 | 59.3999
0.76274 | 59.392
0.76275 | 59.3916
0.76276 | 59.3897
0.76277 | 59.3777
0.76278 | 59.4029
0.76279 | 59.4079
0.7628 | 59.4161
0.76281 | 59.3819
0.76282 | 59.3778
0.76283 | 59.3957
0.76284 | 59.4094
0.76285 | 59.3949
0.76286 | 59.3839
0.76287 | 59.4
0.76288 | 59.3865
0.76289 | 59.4051
0.7629 | 59.4174
0.76291 | 59.3725
0.76292 | 59.3774
0.76293 | 59.3804
0.76294 | 59.4079
0.76295 | 59.4126
0.76296 | 59.4096
0.76297 | 59.3984
0.76298 | 59.3952
0.76299 | 59.4153
0.763 | 59.4069
0.76301 | 59.3836
0.76302 | 59.39
0.76303 | 59.4016
0.76304 | 59.4043
0.76305 | 59.4199
0.76306 | 59.4016
0.76307 | 59.3845
0.76308 | 59.4003
0.76309 | 59.3963
0.7631 | 59.3931
0.76311 | 59.3981
0.76312 | 59.3896
0.76313 | 59.379
0.76314 | 59.412
0.76315 | 59.422
0.76316 | 59.4074
0.76317 | 59.4158
0.76318 | 59.406
0.76319 | 59.3973
0.7632 | 59.4021
0.76321 | 59.4011
0.76322 | 59.4005
0.76323 | 59.4117
0.76324 | 59.4207
0.76325 | 59.4169
0.76326 | 59.4118
0.76327 | 59.3922
0.76328 | 59.3906
0.76329 | 59.4096
0.7633 | 59.421
0.76331 | 59.3941
0.76332 | 59.3994
0.76333 | 59.3896
0.76334 | 59.4137
0.76335 | 59.4195
0.76336 | 59.4008
0.76337 | 59.3636
0.76338 | 59.3993
0.76339 | 59.4224
0.7634 | 59.4356
0.76341 | 59.4195
0.76342 | 59.3729
0.76343 | 59.4109
0.76344 | 59.3996
0.76345 | 59.3817
0.76346 | 59.4009
0.76347 | 59.4102
0.76348 | 59.4148
0.76349 | 59.405
0.7635 | 59.4182
0.76351 | 59.3937
0.76352 | 59.39
0.76353 | 59.4171
0.76354 | 59.4176
0.76355 | 59.4124
0.76356 | 59.3995
0.76357 | 59.43
0.76358 | 59.4335
0.76359 | 59.4141
0.7636 | 59.4137
0.76361 | 59.4133
0.76362 | 59.3909
0.76363 | 59.3883
0.76364 | 59.4208
0.76365 | 59.3983
0.76366 | 59.3938
0.76367 | 59.445
0.76368 | 59.415
0.76369 | 59.408
0.7637 | 59.4383
0.76371 | 59.4008
0.76372 | 59.3883
0.76373 | 59.4012
0.76374 | 59.4082
0.76375 | 59.398
0.76376 | 59.4212
0.76377 | 59.4138
0.76378 | 59.4032
0.76379 | 59.4171
0.7638 | 59.4295
0.76381 | 59.3855
0.76382 | 59.3952
0.76383 | 59.424
0.76384 | 59.4187
0.76385 | 59.4143
0.76386 | 59.4216
0.76387 | 59.4134
0.76388 | 59.3918
0.76389 | 59.44
0.7639 | 59.4421
0.76391 | 59.3911
0.76392 | 59.4063
0.76393 | 59.4132
0.76394 | 59.403
0.76395 | 59.4469
0.76396 | 59.4297
0.76397 | 59.3941
0.76398 | 59.4103
0.76399 | 59.4224
0.764 | 59.4043
0.76401 | 59.4161
0.76402 | 59.4309
0.76403 | 59.4124
0.76404 | 59.4206
0.76405 | 59.4286
0.76406 | 59.4161
0.76407 | 59.4033
0.76408 | 59.4234
0.76409 | 59.4193
0.7641 | 59.3918
0.76411 | 59.4191
0.76412 | 59.4101
0.76413 | 59.4146
0.76414 | 59.4283
0.76415 | 59.4135
0.76416 | 59.3981
0.76417 | 59.3898
0.76418 | 59.4237
0.76419 | 59.4106
0.7642 | 59.427
0.76421 | 59.4362
0.76422 | 59.3997
0.76423 | 59.3918
0.76424 | 59.4324
0.76425 | 59.4454
0.76426 | 59.3899
0.76427 | 59.4112
0.76428 | 59.4242
0.76429 | 59.4148
0.7643 | 59.4262
0.76431 | 59.4211
0.76432 | 59.4209
0.76433 | 59.4227
0.76434 | 59.4399
0.76435 | 59.4428
0.76436 | 59.4142
0.76437 | 59.3903
0.76438 | 59.4335
0.76439 | 59.4176
0.7644 | 59.4195
0.76441 | 59.4276
0.76442 | 59.4145
0.76443 | 59.4193
0.76444 | 59.4188
0.76445 | 59.4167
0.76446 | 59.4048
0.76447 | 59.4119
0.76448 | 59.4182
0.76449 | 59.4257
0.7645 | 59.4458
0.76451 | 59.4206
0.76452 | 59.3995
0.76453 | 59.4382
0.76454 | 59.4198
0.76455 | 59.4264
0.76456 | 59.4153
0.76457 | 59.4283
0.76458 | 59.4289
0.76459 | 59.4128
0.7646 | 59.4573
0.76461 | 59.4184
0.76462 | 59.4135
0.76463 | 59.4182
0.76464 | 59.4205
0.76465 | 59.4414
0.76466 | 59.4348
0.76467 | 59.4104
0.76468 | 59.4331
0.76469 | 59.4404
0.7647 | 59.4236
0.76471 | 59.4239
0.76472 | 59.4105
0.76473 | 59.4379
0.76474 | 59.4325
0.76475 | 59.4455
0.76476 | 59.438
0.76477 | 59.4185
0.76478 | 59.4342
0.76479 | 59.4272
0.7648 | 59.4174
0.76481 | 59.4382
0.76482 | 59.4046
0.76483 | 59.4393
0.76484 | 59.4345
0.76485 | 59.4287
0.76486 | 59.4362
0.76487 | 59.4326
0.76488 | 59.4282
0.76489 | 59.4341
0.7649 | 59.4623
0.76491 | 59.421
0.76492 | 59.4254
0.76493 | 59.4404
0.76494 | 59.4469
0.76495 | 59.4351
0.76496 | 59.4333
0.76497 | 59.4317
0.76498 | 59.4342
0.76499 | 59.4585
0.765 | 59.447
0.76501 | 59.4441
0.76502 | 59.4193
0.76503 | 59.4465
0.76504 | 59.4464
0.76505 | 59.447
0.76506 | 59.4497
0.76507 | 59.4451
0.76508 | 59.4228
0.76509 | 59.4472
0.7651 | 59.4462
0.76511 | 59.4323
0.76512 | 59.4385
0.76513 | 59.4446
0.76514 | 59.4556
0.76515 | 59.4438
0.76516 | 59.4662
0.76517 | 59.4322
0.76518 | 59.4412
0.76519 | 59.4518
0.7652 | 59.4644
0.76521 | 59.4477
0.76522 | 59.4359
0.76523 | 59.4649
0.76524 | 59.4602
0.76525 | 59.458
0.76526 | 59.4338
0.76527 | 59.4242
0.76528 | 59.4343
0.76529 | 59.4519
0.7653 | 59.4806
0.76531 | 59.4393
0.76532 | 59.4588
0.76533 | 59.4479
0.76534 | 59.4677
0.76535 | 59.4892
0.76536 | 59.4288
0.76537 | 59.4554
0.76538 | 59.4517
0.76539 | 59.4575
0.7654 | 59.4639
0.76541 | 59.435
0.76542 | 59.4624
0.76543 | 59.4458
0.76544 | 59.4521
0.76545 | 59.4495
0.76546 | 59.458
0.76547 | 59.4463
0.76548 | 59.4446
0.76549 | 59.4743
0.7655 | 59.47
0.76551 | 59.446
0.76552 | 59.4236
0.76553 | 59.4634
0.76554 | 59.4733
0.76555 | 59.4504
0.76556 | 59.4491
0.76557 | 59.4735
0.76558 | 59.4567
0.76559 | 59.4589
0.7656 | 59.4776
0.76561 | 59.4674
0.76562 | 59.4429
0.76563 | 59.4423
0.76564 | 59.4649
0.76565 | 59.4596
0.76566 | 59.4507
0.76567 | 59.4593
0.76568 | 59.4845
0.76569 | 59.4634
0.7657 | 59.4707
0.76571 | 59.4405
0.76572 | 59.4494
0.76573 | 59.4695
0.76574 | 59.453
0.76575 | 59.4723
0.76576 | 59.4587
0.76577 | 59.4684
0.76578 | 59.4578
0.76579 | 59.4864
0.7658 | 59.4722
0.76581 | 59.4131
0.76582 | 59.4459
0.76583 | 59.464
0.76584 | 59.4778
0.76585 | 59.4707
0.76586 | 59.4614
0.76587 | 59.4461
0.76588 | 59.4569
0.76589 | 59.4887
0.7659 | 59.502
0.76591 | 59.4569
0.76592 | 59.4507
0.76593 | 59.4765
0.76594 | 59.4569
0.76595 | 59.461
0.76596 | 59.476
0.76597 | 59.4644
0.76598 | 59.4402
0.76599 | 59.4708
0.766 | 59.4923
0.76601 | 59.4533
0.76602 | 59.4548
0.76603 | 59.4667
0.76604 | 59.478
0.76605 | 59.4717
0.76606 | 59.4631
0.76607 | 59.4634
0.76608 | 59.4877
0.76609 | 59.4932
0.7661 | 59.4692
0.76611 | 59.4479
0.76612 | 59.4809
0.76613 | 59.4684
0.76614 | 59.4615
0.76615 | 59.4836
0.76616 | 59.4592
0.76617 | 59.4416
0.76618 | 59.4735
0.76619 | 59.4838
0.7662 | 59.4597
0.76621 | 59.4412
0.76622 | 59.4716
0.76623 | 59.4699
0.76624 | 59.4669
0.76625 | 59.4872
0.76626 | 59.4794
0.76627 | 59.4438
0.76628 | 59.455
0.76629 | 59.4968
0.7663 | 59.4722
0.76631 | 59.4471
0.76632 | 59.4679
0.76633 | 59.4568
0.76634 | 59.4521
0.76635 | 59.4765
0.76636 | 59.4686
0.76637 | 59.4339
0.76638 | 59.4573
0.76639 | 59.4677
0.7664 | 59.4733
0.76641 | 59.4406
0.76642 | 59.4698
0.76643 | 59.4459
0.76644 | 59.4658
0.76645 | 59.5018
0.76646 | 59.4472
0.76647 | 59.4419
0.76648 | 59.4608
0.76649 | 59.4623
0.7665 | 59.4406
0.76651 | 59.4637
0.76652 | 59.4645
0.76653 | 59.4552
0.76654 | 59.4546
0.76655 | 59.4825
0.76656 | 59.4386
0.76657 | 59.4177
0.76658 | 59.4746
0.76659 | 59.478
0.7666 | 59.4692
0.76661 | 59.4423
0.76662 | 59.4625
0.76663 | 59.4422
0.76664 | 59.4475
0.76665 | 59.4786
0.76666 | 59.4601
0.76667 | 59.4327
0.76668 | 59.458
0.76669 | 59.4583
0.7667 | 59.4503
0.76671 | 59.4394
0.76672 | 59.4453
0.76673 | 59.442
0.76674 | 59.4521
0.76675 | 59.4804
0.76676 | 59.4627
0.76677 | 59.4487
0.76678 | 59.4572
0.76679 | 59.4668
0.7668 | 59.4431
0.76681 | 59.4412
0.76682 | 59.4395
0.76683 | 59.4533
0.76684 | 59.4711
0.76685 | 59.4765
0.76686 | 59.4409
0.76687 | 59.4295
0.76688 | 59.4509
0.76689 | 59.4595
0.7669 | 59.4578
0.76691 | 59.4616
0.76692 | 59.4469
0.76693 | 59.4569
0.76694 | 59.478
0.76695 | 59.4884
0.76696 | 59.453
0.76697 | 59.4386
0.76698 | 59.4502
0.76699 | 59.4254
0.767 | 59.4597
0.76701 | 59.4698
0.76702 | 59.4285
0.76703 | 59.4509
0.76704 | 59.47
0.76705 | 59.4436
0.76706 | 59.4252
0.76707 | 59.43
0.76708 | 59.4371
0.76709 | 59.466
0.7671 | 59.4629
0.76711 | 59.4487
0.76712 | 59.4525
0.76713 | 59.4598
0.76714 | 59.4632
0.76715 | 59.4363
0.76716 | 59.4442
0.76717 | 59.4262
0.76718 | 59.4562
0.76719 | 59.4442
0.7672 | 59.4597
0.76721 | 59.4552
0.76722 | 59.442
0.76723 | 59.4451
0.76724 | 59.4567
0.76725 | 59.4685
0.76726 | 59.44
0.76727 | 59.4202
0.76728 | 59.4538
0.76729 | 59.4563
0.7673 | 59.4318
0.76731 | 59.4563
0.76732 | 59.4389
0.76733 | 59.4179
0.76734 | 59.4507
0.76735 | 59.4584
0.76736 | 59.4339
0.76737 | 59.4273
0.76738 | 59.4588
0.76739 | 59.4431
0.7674 | 59.4507
0.76741 | 59.4391
0.76742 | 59.434
0.76743 | 59.419
0.76744 | 59.4552
0.76745 | 59.4682
0.76746 | 59.4418
0.76747 | 59.4352
0.76748 | 59.4374
0.76749 | 59.4449
0.7675 | 59.4498
0.76751 | 59.4466
0.76752 | 59.4296
0.76753 | 59.4352
0.76754 | 59.4533
0.76755 | 59.4302
0.76756 | 59.4194
0.76757 | 59.4451
0.76758 | 59.4376
0.76759 | 59.4206
0.7676 | 59.4635
0.76761 | 59.4508
0.76762 | 59.4211
0.76763 | 59.4452
0.76764 | 59.4365
0.76765 | 59.4169
0.76766 | 59.4359
0.76767 | 59.4509
0.76768 | 59.4465
0.76769 | 59.4373
0.7677 | 59.4397
0.76771 | 59.4161
0.76772 | 59.427
0.76773 | 59.4327
0.76774 | 59.4344
0.76775 | 59.4426
0.76776 | 59.4472
0.76777 | 59.4366
0.76778 | 59.4205
0.76779 | 59.4393
0.7678 | 59.4567
0.76781 | 59.4281
0.76782 | 59.4015
0.76783 | 59.4548
0.76784 | 59.4559
0.76785 | 59.4365
0.76786 | 59.4376
0.76787 | 59.4256
0.76788 | 59.4187
0.76789 | 59.4155
0.7679 | 59.4411
0.76791 | 59.4402
0.76792 | 59.4085
0.76793 | 59.4051
0.76794 | 59.4437
0.76795 | 59.4485
0.76796 | 59.4125
0.76797 | 59.4238
0.76798 | 59.4316
0.76799 | 59.4281
0.768 | 59.4495
0.76801 | 59.439
0.76802 | 59.405
0.76803 | 59.4233
0.76804 | 59.4399
0.76805 | 59.4127
0.76806 | 59.4011
0.76807 | 59.4257
0.76808 | 59.4511
0.76809 | 59.4233
0.7681 | 59.4221
0.76811 | 59.4257
0.76812 | 59.4043
0.76813 | 59.4255
0.76814 | 59.4416
0.76815 | 59.4301
0.76816 | 59.4128
0.76817 | 59.425
0.76818 | 59.4474
0.76819 | 59.4176
0.7682 | 59.4226
0.76821 | 59.4074
0.76822 | 59.3936
0.76823 | 59.4274
0.76824 | 59.4421
0.76825 | 59.4366
0.76826 | 59.4201
0.76827 | 59.4245
0.76828 | 59.429
0.76829 | 59.4179
0.7683 | 59.4319
0.76831 | 59.4295
0.76832 | 59.4245
0.76833 | 59.4055
0.76834 | 59.4391
0.76835 | 59.4443
0.76836 | 59.4111
0.76837 | 59.4119
0.76838 | 59.4096
0.76839 | 59.4187
0.7684 | 59.4412
0.76841 | 59.4249
0.76842 | 59.4148
0.76843 | 59.446
0.76844 | 59.4462
0.76845 | 59.4066
0.76846 | 59.417
0.76847 | 59.4305
0.76848 | 59.3998
0.76849 | 59.4222
0.7685 | 59.4596
0.76851 | 59.441
0.76852 | 59.3976
0.76853 | 59.434
0.76854 | 59.4352
0.76855 | 59.4137
0.76856 | 59.4075
0.76857 | 59.4225
0.76858 | 59.4201
0.76859 | 59.4294
0.7686 | 59.4649
0.76861 | 59.4241
0.76862 | 59.413
0.76863 | 59.4353
0.76864 | 59.4389
0.76865 | 59.4234
0.76866 | 59.4091
0.76867 | 59.4232
0.76868 | 59.4219
0.76869 | 59.415
0.7687 | 59.4502
0.76871 | 59.4507
0.76872 | 59.4227
0.76873 | 59.4156
0.76874 | 59.4261
0.76875 | 59.4306
0.76876 | 59.4382
0.76877 | 59.4445
0.76878 | 59.4263
0.76879 | 59.4351
0.7688 | 59.4596
0.76881 | 59.4167
0.76882 | 59.4167
0.76883 | 59.4445
0.76884 | 59.4427
0.76885 | 59.4284
0.76886 | 59.4197
0.76887 | 59.4358
0.76888 | 59.4477
0.76889 | 59.4433
0.7689 | 59.4571
0.76891 | 59.4266
0.76892 | 59.4182
0.76893 | 59.4357
0.76894 | 59.4479
0.76895 | 59.4534
0.76896 | 59.4337
0.76897 | 59.4381
0.76898 | 59.4337
0.76899 | 59.4555
0.769 | 59.4504
0.76901 | 59.4247
0.76902 | 59.4344
0.76903 | 59.4432
0.76904 | 59.4505
0.76905 | 59.4576
0.76906 | 59.453
0.76907 | 59.4226
0.76908 | 59.4277
0.76909 | 59.4471
0.7691 | 59.4371
0.76911 | 59.4434
0.76912 | 59.4553
0.76913 | 59.4279
0.76914 | 59.4681
0.76915 | 59.4612
0.76916 | 59.435
0.76917 | 59.454
0.76918 | 59.4608
0.76919 | 59.4578
0.7692 | 59.4548
0.76921 | 59.4711
0.76922 | 59.4384
0.76923 | 59.4552
0.76924 | 59.4715
0.76925 | 59.4511
0.76926 | 59.4214
0.76927 | 59.4409
0.76928 | 59.466
0.76929 | 59.4487
0.7693 | 59.4852
0.76931 | 59.4608
0.76932 | 59.4313
0.76933 | 59.4644
0.76934 | 59.48
0.76935 | 59.4625
0.76936 | 59.4681
0.76937 | 59.4382
0.76938 | 59.4533
0.76939 | 59.4682
0.7694 | 59.4993
0.76941 | 59.469
0.76942 | 59.453
0.76943 | 59.4537
0.76944 | 59.4784
0.76945 | 59.472
0.76946 | 59.4519
0.76947 | 59.4779
0.76948 | 59.4983
0.76949 | 59.4793
0.7695 | 59.4945
0.76951 | 59.4593
0.76952 | 59.4582
0.76953 | 59.4711
0.76954 | 59.4436
0.76955 | 59.4526
0.76956 | 59.471
0.76957 | 59.4696
0.76958 | 59.4768
0.76959 | 59.4781
0.7696 | 59.4871
0.76961 | 59.4625
0.76962 | 59.4438
0.76963 | 59.4812
0.76964 | 59.4762
0.76965 | 59.4831
0.76966 | 59.5048
0.76967 | 59.4756
0.76968 | 59.4606
0.76969 | 59.4804
0.7697 | 59.4743
0.76971 | 59.4556
0.76972 | 59.4762
0.76973 | 59.4858
0.76974 | 59.475
0.76975 | 59.5065
0.76976 | 59.4987
0.76977 | 59.4634
0.76978 | 59.4604
0.76979 | 59.4795
0.7698 | 59.4945
0.76981 | 59.4852
0.76982 | 59.4718
0.76983 | 59.4924
0.76984 | 59.4894
0.76985 | 59.4985
0.76986 | 59.4868
0.76987 | 59.4619
0.76988 | 59.4487
0.76989 | 59.475
0.7699 | 59.4932
0.76991 | 59.4753
0.76992 | 59.4604
0.76993 | 59.5059
0.76994 | 59.5186
0.76995 | 59.4899
0.76996 | 59.4606
0.76997 | 59.4709
0.76998 | 59.4947
0.76999 | 59.4879
0.77 | 59.4999
0.77001 | 59.4965
0.77002 | 59.4877
0.77003 | 59.4751
0.77004 | 59.4885
0.77005 | 59.4861
0.77006 | 59.4552
0.77007 | 59.472
0.77008 | 59.4749
0.77009 | 59.5101
0.7701 | 59.4986
0.77011 | 59.4789
0.77012 | 59.4881
0.77013 | 59.4902
0.77014 | 59.481
0.77015 | 59.466
0.77016 | 59.4735
0.77017 | 59.4768
0.77018 | 59.4917
0.77019 | 59.5124
0.7702 | 59.4952
0.77021 | 59.4777
0.77022 | 59.473
0.77023 | 59.4666
0.77024 | 59.4408
0.77025 | 59.4681
0.77026 | 59.484
0.77027 | 59.4727
0.77028 | 59.475
0.77029 | 59.5154
0.7703 | 59.4952
0.77031 | 59.4859
0.77032 | 59.4707
0.77033 | 59.4836
0.77034 | 59.4726
0.77035 | 59.4878
0.77036 | 59.507
0.77037 | 59.4589
0.77038 | 59.4756
0.77039 | 59.4945
0.7704 | 59.4958
0.77041 | 59.4685
0.77042 | 59.4782
0.77043 | 59.4878
0.77044 | 59.4658
0.77045 | 59.494
0.77046 | 59.4708
0.77047 | 59.4738
0.77048 | 59.4776
0.77049 | 59.5166
0.7705 | 59.4964
0.77051 | 59.4598
0.77052 | 59.4722
0.77053 | 59.4763
0.77054 | 59.4926
0.77055 | 59.4996
0.77056 | 59.4672
0.77057 | 59.4522
0.77058 | 59.4851
0.77059 | 59.4795
0.7706 | 59.461
0.77061 | 59.4631
0.77062 | 59.4788
0.77063 | 59.4852
0.77064 | 59.473
0.77065 | 59.4815
0.77066 | 59.4714
0.77067 | 59.447
0.77068 | 59.4675
0.77069 | 59.4756
0.7707 | 59.4711
0.77071 | 59.4847
0.77072 | 59.4909
0.77073 | 59.4573
0.77074 | 59.475
0.77075 | 59.4803
0.77076 | 59.4417
0.77077 | 59.4516
0.77078 | 59.4975
0.77079 | 59.4825
0.7708 | 59.4646
0.77081 | 59.4722
0.77082 | 59.46
0.77083 | 59.4331
0.77084 | 59.46
0.77085 | 59.4836
0.77086 | 59.4526
0.77087 | 59.4369
0.77088 | 59.4777
0.77089 | 59.4753
0.7709 | 59.4812
0.77091 | 59.4711
0.77092 | 59.4571
0.77093 | 59.4603
0.77094 | 59.4713
0.77095 | 59.4608
0.77096 | 59.4323
0.77097 | 59.4552
0.77098 | 59.4761
0.77099 | 59.4639
0.771 | 59.4634
0.77101 | 59.4606
0.77102 | 59.4199
0.77103 | 59.4567
0.77104 | 59.4804
0.77105 | 59.4669
0.77106 | 59.4278
0.77107 | 59.4391
0.77108 | 59.4703
0.77109 | 59.4524
0.7711 | 59.4604
0.77111 | 59.4491
0.77112 | 59.4214
0.77113 | 59.4352
0.77114 | 59.4667
0.77115 | 59.4356
0.77116 | 59.4403
0.77117 | 59.4614
0.77118 | 59.4328
0.77119 | 59.4195
0.7712 | 59.4702
0.77121 | 59.4418
0.77122 | 59.4152
0.77123 | 59.4454
0.77124 | 59.4519
0.77125 | 59.4496
0.77126 | 59.4275
0.77127 | 59.4392
0.77128 | 59.4208
0.77129 | 59.4293
0.7713 | 59.4355
0.77131 | 59.4238
0.77132 | 59.432
0.77133 | 59.422
0.77134 | 59.4664
0.77135 | 59.4569
0.77136 | 59.4261
0.77137 | 59.4063
0.77138 | 59.4232
0.77139 | 59.4418
0.7714 | 59.4422
0.77141 | 59.4322
0.77142 | 59.421
0.77143 | 59.448
0.77144 | 59.4223
0.77145 | 59.4169
0.77146 | 59.4343
0.77147 | 59.4321
0.77148 | 59.4055
0.77149 | 59.4184
0.7715 | 59.4531
0.77151 | 59.4041
0.77152 | 59.3898
0.77153 | 59.4331
0.77154 | 59.4395
0.77155 | 59.4111
0.77156 | 59.4176
0.77157 | 59.4095
0.77158 | 59.4218
0.77159 | 59.4219
0.7716 | 59.4047
0.77161 | 59.3972
0.77162 | 59.384
0.77163 | 59.415
0.77164 | 59.4235
0.77165 | 59.3998
0.77166 | 59.42
0.77167 | 59.416
0.77168 | 59.4037
0.77169 | 59.4206
0.7717 | 59.431
0.77171 | 59.4073
0.77172 | 59.3838
0.77173 | 59.4008
0.77174 | 59.4032
0.77175 | 59.4071
0.77176 | 59.4341
0.77177 | 59.4033
0.77178 | 59.3795
0.77179 | 59.4099
0.7718 | 59.4219
0.77181 | 59.3649
0.77182 | 59.3672
0.77183 | 59.3819
0.77184 | 59.3968
0.77185 | 59.4262
0.77186 | 59.4218
0.77187 | 59.3965
0.77188 | 59.3957
0.77189 | 59.4129
0.7719 | 59.3854
0.77191 | 59.3559
0.77192 | 59.3787
0.77193 | 59.3974
0.77194 | 59.388
0.77195 | 59.4086
0.77196 | 59.3996
0.77197 | 59.3874
0.77198 | 59.3853
0.77199 | 59.403
0.772 | 59.384
0.77201 | 59.3621
0.77202 | 59.3881
0.77203 | 59.4027
0.77204 | 59.4055
0.77205 | 59.3858
0.77206 | 59.3932
0.77207 | 59.3681
0.77208 | 59.375
0.77209 | 59.3943
0.7721 | 59.3774
0.77211 | 59.3574
0.77212 | 59.376
0.77213 | 59.3991
0.77214 | 59.3886
0.77215 | 59.3949
0.77216 | 59.3747
0.77217 | 59.3563
0.77218 | 59.3795
0.77219 | 59.3772
0.7722 | 59.3758
0.77221 | 59.3859
0.77222 | 59.3785
0.77223 | 59.3691
0.77224 | 59.3686
0.77225 | 59.3901
0.77226 | 59.3729
0.77227 | 59.334
0.77228 | 59.3696
0.77229 | 59.3825
0.7723 | 59.3621
0.77231 | 59.3847
0.77232 | 59.378
0.77233 | 59.3469
0.77234 | 59.3581
0.77235 | 59.3948
0.77236 | 59.3481
0.77237 | 59.329
0.77238 | 59.3826
0.77239 | 59.3806
0.7724 | 59.3388
0.77241 | 59.3716
0.77242 | 59.3713
0.77243 | 59.3491
0.77244 | 59.3613
0.77245 | 59.3629
0.77246 | 59.3553
0.77247 | 59.3522
0.77248 | 59.3822
0.77249 | 59.3733
0.7725 | 59.3707
0.77251 | 59.3714
0.77252 | 59.3365
0.77253 | 59.3466
0.77254 | 59.3536
0.77255 | 59.3534
0.77256 | 59.3403
0.77257 | 59.3397
0.77258 | 59.3692
0.77259 | 59.365
0.7726 | 59.3711
0.77261 | 59.3544
0.77262 | 59.3273
0.77263 | 59.317
0.77264 | 59.3596
0.77265 | 59.3643
0.77266 | 59.3317
0.77267 | 59.3576
0.77268 | 59.3762
0.77269 | 59.3553
0.7727 | 59.358
0.77271 | 59.3436
0.77272 | 59.3264
0.77273 | 59.3404
0.77274 | 59.3467
0.77275 | 59.3473
0.77276 | 59.3236
0.77277 | 59.3469
0.77278 | 59.3554
0.77279 | 59.3534
0.7728 | 59.3316
0.77281 | 59.3376
0.77282 | 59.312
0.77283 | 59.309
0.77284 | 59.3441
0.77285 | 59.3675
0.77286 | 59.3318
0.77287 | 59.3336
0.77288 | 59.3652
0.77289 | 59.3529
0.7729 | 59.3245
0.77291 | 59.36
0.77292 | 59.328
0.77293 | 59.2991
0.77294 | 59.3356
0.77295 | 59.3649
0.77296 | 59.3361
0.77297 | 59.3227
0.77298 | 59.3363
0.77299 | 59.3417
0.773 | 59.3142
0.77301 | 59.3376
0.77302 | 59.3256
0.77303 | 59.3217
0.77304 | 59.3468
0.77305 | 59.3368
0.77306 | 59.341
0.77307 | 59.3149
0.77308 | 59.3185
0.77309 | 59.3413
0.7731 | 59.3374
0.77311 | 59.3231
0.77312 | 59.2946
0.77313 | 59.3262
0.77314 | 59.3376
0.77315 | 59.321
0.77316 | 59.3178
0.77317 | 59.3139
0.77318 | 59.3239
0.77319 | 59.3299
0.7732 | 59.3488
0.77321 | 59.3118
0.77322 | 59.3163
0.77323 | 59.326
0.77324 | 59.3355
0.77325 | 59.3281
0.77326 | 59.3227
0.77327 | 59.2891
0.77328 | 59.3104
0.77329 | 59.3201
0.7733 | 59.3239
0.77331 | 59.3196
0.77332 | 59.324
0.77333 | 59.3082
0.77334 | 59.3401
0.77335 | 59.337
0.77336 | 59.3087
0.77337 | 59.2934
0.77338 | 59.3026
0.77339 | 59.3232
0.7734 | 59.3284
0.77341 | 59.3233
0.77342 | 59.3023
0.77343 | 59.3099
0.77344 | 59.3363
0.77345 | 59.3277
0.77346 | 59.3101
0.77347 | 59.3004
0.77348 | 59.3021
0.77349 | 59.309
0.7735 | 59.3004
0.77351 | 59.3095
0.77352 | 59.3155
0.77353 | 59.3259
0.77354 | 59.3132
0.77355 | 59.3251
0.77356 | 59.3111
0.77357 | 59.2971
0.77358 | 59.309
0.77359 | 59.3188
0.7736 | 59.3073
0.77361 | 59.2998
0.77362 | 59.2986
0.77363 | 59.3293
0.77364 | 59.3122
0.77365 | 59.3136
0.77366 | 59.3258
0.77367 | 59.2868
0.77368 | 59.2867
0.77369 | 59.3404
0.7737 | 59.3153
0.77371 | 59.2858
0.77372 | 59.3075
0.77373 | 59.3222
0.77374 | 59.309
0.77375 | 59.317
0.77376 | 59.3193
0.77377 | 59.2976
0.77378 | 59.2847
0.77379 | 59.3073
0.7738 | 59.3007
0.77381 | 59.2783
0.77382 | 59.3095
0.77383 | 59.3225
0.77384 | 59.3202
0.77385 | 59.3045
0.77386 | 59.3309
0.77387 | 59.2817
0.77388 | 59.2914
0.77389 | 59.3213
0.7739 | 59.3098
0.77391 | 59.2673
0.77392 | 59.3024
0.77393 | 59.32
0.77394 | 59.3165
0.77395 | 59.3411
0.77396 | 59.3111
0.77397 | 59.2763
0.77398 | 59.2923
0.77399 | 59.3352
0.774 | 59.3054
0.77401 | 59.2835
0.77402 | 59.313
0.77403 | 59.3226
0.77404 | 59.3032
0.77405 | 59.3238
0.77406 | 59.3038
0.77407 | 59.2915
0.77408 | 59.3053
0.77409 | 59.3081
0.7741 | 59.2935
0.77411 | 59.3009
0.77412 | 59.3009
0.77413 | 59.2991
0.77414 | 59.3347
0.77415 | 59.3384
0.77416 | 59.3005
0.77417 | 59.2774
0.77418 | 59.3016
0.77419 | 59.2999
0.7742 | 59.3007
0.77421 | 59.3179
0.77422 | 59.3239
0.77423 | 59.3148
0.77424 | 59.3173
0.77425 | 59.3051
0.77426 | 59.2869
0.77427 | 59.3181
0.77428 | 59.3133
0.77429 | 59.3014
0.7743 | 59.3221
0.77431 | 59.3217
0.77432 | 59.2757
0.77433 | 59.3112
0.77434 | 59.33
0.77435 | 59.3199
0.77436 | 59.2897
0.77437 | 59.3077
0.77438 | 59.3052
0.77439 | 59.3103
0.7744 | 59.3419
0.77441 | 59.32
0.77442 | 59.2744
0.77443 | 59.311
0.77444 | 59.3387
0.77445 | 59.3223
0.77446 | 59.3163
0.77447 | 59.3312
0.77448 | 59.3275
0.77449 | 59.2946
0.7745 | 59.3343
0.77451 | 59.3354
0.77452 | 59.2751
0.77453 | 59.2968
0.77454 | 59.3305
0.77455 | 59.3057
0.77456 | 59.3256
0.77457 | 59.3217
0.77458 | 59.3221
0.77459 | 59.3338
0.7746 | 59.327
0.77461 | 59.3047
0.77462 | 59.3108
0.77463 | 59.3234
0.77464 | 59.3187
0.77465 | 59.3172
0.77466 | 59.3138
0.77467 | 59.3008
0.77468 | 59.3199
0.77469 | 59.3329
0.7747 | 59.3202
0.77471 | 59.2887
0.77472 | 59.3057
0.77473 | 59.3135
0.77474 | 59.3049
0.77475 | 59.3159
0.77476 | 59.3244
0.77477 | 59.3192
0.77478 | 59.339
0.77479 | 59.3383
0.7748 | 59.3372
0.77481 | 59.3044
0.77482 | 59.2958
0.77483 | 59.2977
0.77484 | 59.2945
0.77485 | 59.3337
0.77486 | 59.3232
0.77487 | 59.3107
0.77488 | 59.3145
0.77489 | 59.3276
0.7749 | 59.3155
0.77491 | 59.3326
0.77492 | 59.3116
0.77493 | 59.3259
0.77494 | 59.3092
0.77495 | 59.3156
0.77496 | 59.3362
0.77497 | 59.3159
0.77498 | 59.3161
0.77499 | 59.3383
0.775 | 59.3284
0.77501 | 59.3256
0.77502 | 59.319
0.77503 | 59.3033
0.77504 | 59.3124
0.77505 | 59.3406
0.77506 | 59.3178
0.77507 | 59.295
0.77508 | 59.3239
0.77509 | 59.3509
0.7751 | 59.3285
0.77511 | 59.3297
0.77512 | 59.3247
0.77513 | 59.2937
0.77514 | 59.3186
0.77515 | 59.3189
0.77516 | 59.3037
0.77517 | 59.2932
0.77518 | 59.3361
0.77519 | 59.3462
0.7752 | 59.3255
0.77521 | 59.3168
0.77522 | 59.301
0.77523 | 59.3224
0.77524 | 59.3219
0.77525 | 59.3204
0.77526 | 59.2942
0.77527 | 59.3167
0.77528 | 59.3206
0.77529 | 59.3381
0.7753 | 59.3292
0.77531 | 59.3232
0.77532 | 59.3204
0.77533 | 59.3263
0.77534 | 59.3168
0.77535 | 59.3084
0.77536 | 59.3161
0.77537 | 59.304
0.77538 | 59.3028
0.77539 | 59.3253
0.7754 | 59.3355
0.77541 | 59.3095
0.77542 | 59.323
0.77543 | 59.3085
0.77544 | 59.3233
0.77545 | 59.3159
0.77546 | 59.305
0.77547 | 59.3132
0.77548 | 59.3132
0.77549 | 59.3264
0.7755 | 59.3259
0.77551 | 59.3192
0.77552 | 59.2797
0.77553 | 59.3305
0.77554 | 59.3255
0.77555 | 59.3145
0.77556 | 59.329
0.77557 | 59.303
0.77558 | 59.3036
0.77559 | 59.2968
0.7756 | 59.3245
0.77561 | 59.3207
0.77562 | 59.3021
0.77563 | 59.3256
0.77564 | 59.3253
0.77565 | 59.3086
0.77566 | 59.334
0.77567 | 59.285
0.77568 | 59.2893
0.77569 | 59.3223
0.7757 | 59.3244
0.77571 | 59.3049
0.77572 | 59.3141
0.77573 | 59.3351
0.77574 | 59.3128
0.77575 | 59.3161
0.77576 | 59.3091
0.77577 | 59.2822
0.77578 | 59.2989
0.77579 | 59.3325
0.7758 | 59.3304
0.77581 | 59.2697
0.77582 | 59.3031
0.77583 | 59.3171
0.77584 | 59.3067
0.77585 | 59.3108
0.77586 | 59.3152
0.77587 | 59.2849
0.77588 | 59.2859
0.77589 | 59.3054
0.7759 | 59.3069
0.77591 | 59.2971
0.77592 | 59.3328
0.77593 | 59.3047
0.77594 | 59.3141
0.77595 | 59.3314
0.77596 | 59.2949
0.77597 | 59.2843
0.77598 | 59.3095
0.77599 | 59.2923
0.776 | 59.2873
0.77601 | 59.3479
0.77602 | 59.3085
0.77603 | 59.2826
0.77604 | 59.3127
0.77605 | 59.317
0.77606 | 59.2557
0.77607 | 59.2913
0.77608 | 59.3322
0.77609 | 59.305
0.7761 | 59.2822
0.77611 | 59.3254
0.77612 | 59.2924
0.77613 | 59.263
0.77614 | 59.3345
0.77615 | 59.333
0.77616 | 59.2839
0.77617 | 59.2985
0.77618 | 59.3313
0.77619 | 59.2804
0.7762 | 59.2881
0.77621 | 59.3148
0.77622 | 59.2723
0.77623 | 59.2823
0.77624 | 59.3187
0.77625 | 59.3312
0.77626 | 59.277
0.77627 | 59.2914
0.77628 | 59.3099
0.77629 | 59.2811
0.7763 | 59.2816
0.77631 | 59.305
0.77632 | 59.2848
0.77633 | 59.2862
0.77634 | 59.3033
0.77635 | 59.318
0.77636 | 59.2784
0.77637 | 59.2836
0.77638 | 59.3129
0.77639 | 59.2914
0.7764 | 59.292
0.77641 | 59.2788
0.77642 | 59.2684
0.77643 | 59.2944
0.77644 | 59.3182
0.77645 | 59.3045
0.77646 | 59.2918
0.77647 | 59.291
0.77648 | 59.288
0.77649 | 59.2878
0.7765 | 59.2948
0.77651 | 59.273
0.77652 | 59.2724
0.77653 | 59.301
0.77654 | 59.2951
0.77655 | 59.2934
0.77656 | 59.2923
0.77657 | 59.2858
0.77658 | 59.2761
0.77659 | 59.2781
0.7766 | 59.2976
0.77661 | 59.271
0.77662 | 59.2833
0.77663 | 59.3064
0.77664 | 59.2929
0.77665 | 59.2816
0.77666 | 59.2918
0.77667 | 59.2797
0.77668 | 59.2599
0.77669 | 59.2985
0.7767 | 59.2967
0.77671 | 59.2819
0.77672 | 59.2772
0.77673 | 59.2839
0.77674 | 59.2817
0.77675 | 59.2767
0.77676 | 59.2836
0.77677 | 59.2715
0.77678 | 59.2852
0.77679 | 59.2968
0.7768 | 59.28
0.77681 | 59.262
0.77682 | 59.2765
0.77683 | 59.2688
0.77684 | 59.2696
0.77685 | 59.3009
0.77686 | 59.2784
0.77687 | 59.267
0.77688 | 59.2984
0.77689 | 59.3
0.7769 | 59.2866
0.77691 | 59.2575
0.77692 | 59.2469
0.77693 | 59.2806
0.77694 | 59.2813
0.77695 | 59.2852
0.77696 | 59.2964
0.77697 | 59.2927
0.77698 | 59.2697
0.77699 | 59.2996
0.777 | 59.2818
0.77701 | 59.2742
0.77702 | 59.2684
0.77703 | 59.2473
0.77704 | 59.2792
0.77705 | 59.2888
0.77706 | 59.2746
0.77707 | 59.2596
0.77708 | 59.2779
0.77709 | 59.2966
0.7771 | 59.2777
0.77711 | 59.26
0.77712 | 59.2468
0.77713 | 59.271
0.77714 | 59.2865
0.77715 | 59.2802
0.77716 | 59.2738
0.77717 | 59.2523
0.77718 | 59.274
0.77719 | 59.2762
0.7772 | 59.2747
0.77721 | 59.272
0.77722 | 59.2549
0.77723 | 59.2557
0.77724 | 59.2602
0.77725 | 59.2931
0.77726 | 59.2585
0.77727 | 59.2557
0.77728 | 59.2809
0.77729 | 59.2765
0.7773 | 59.274
0.77731 | 59.239
0.77732 | 59.2718
0.77733 | 59.2905
0.77734 | 59.2628
0.77735 | 59.2659
0.77736 | 59.2618
0.77737 | 59.2441
0.77738 | 59.2669
0.77739 | 59.2714
0.7774 | 59.2632
0.77741 | 59.269
0.77742 | 59.2929
0.77743 | 59.2505
0.77744 | 59.248
0.77745 | 59.2914
0.77746 | 59.2613
0.77747 | 59.2478
0.77748 | 59.2865
0.77749 | 59.2798
0.7775 | 59.2789
0.77751 | 59.2813
0.77752 | 59.2693
0.77753 | 59.2386
0.77754 | 59.2632
0.77755 | 59.2905
0.77756 | 59.2486
0.77757 | 59.2665
0.77758 | 59.2778
0.77759 | 59.2675
0.7776 | 59.2739
0.77761 | 59.2637
0.77762 | 59.2503
0.77763 | 59.2554
0.77764 | 59.2792
0.77765 | 59.2778
0.77766 | 59.2539
0.77767 | 59.2518
0.77768 | 59.2752
0.77769 | 59.2673
0.7777 | 59.2826
0.77771 | 59.2678
0.77772 | 59.2658
0.77773 | 59.2561
0.77774 | 59.2699
0.77775 | 59.2726
0.77776 | 59.2385
0.77777 | 59.2473
0.77778 | 59.258
0.77779 | 59.2763
0.7778 | 59.2674
0.77781 | 59.2617
0.77782 | 59.2655
0.77783 | 59.2819
0.77784 | 59.2711
0.77785 | 59.265
0.77786 | 59.2503
0.77787 | 59.2439
0.77788 | 59.2438
0.77789 | 59.2899
0.7779 | 59.2629
0.77791 | 59.262
0.77792 | 59.2669
0.77793 | 59.2686
0.77794 | 59.2559
0.77795 | 59.2888
0.77796 | 59.268
0.77797 | 59.257
0.77798 | 59.2568
0.77799 | 59.2809
0.778 | 59.2933
0.77801 | 59.2673
0.77802 | 59.2522
0.77803 | 59.2662
0.77804 | 59.2662
0.77805 | 59.2581
0.77806 | 59.264
0.77807 | 59.2635
0.77808 | 59.2759
0.77809 | 59.2684
0.7781 | 59.2661
0.77811 | 59.2671
0.77812 | 59.2554
0.77813 | 59.2629
0.77814 | 59.2666
0.77815 | 59.2648
0.77816 | 59.2661
0.77817 | 59.2705
0.77818 | 59.2445
0.77819 | 59.2735
0.7782 | 59.294
0.77821 | 59.2719
0.77822 | 59.2315
0.77823 | 59.2529
0.77824 | 59.2724
0.77825 | 59.268
0.77826 | 59.2783
0.77827 | 59.2516
0.77828 | 59.2533
0.77829 | 59.2683
0.7783 | 59.2675
0.77831 | 59.2579
0.77832 | 59.2405
0.77833 | 59.2656
0.77834 | 59.2653
0.77835 | 59.2875
0.77836 | 59.2699
0.77837 | 59.2326
0.77838 | 59.2408
0.77839 | 59.2585
0.7784 | 59.266
0.77841 | 59.2418
0.77842 | 59.2707
0.77843 | 59.2626
0.77844 | 59.263
0.77845 | 59.2574
0.77846 | 59.2647
0.77847 | 59.2598
0.77848 | 59.259
0.77849 | 59.2665
0.7785 | 59.2756
0.77851 | 59.2501
0.77852 | 59.248
0.77853 | 59.2706
0.77854 | 59.2701
0.77855 | 59.2721
0.77856 | 59.2542
0.77857 | 59.2569
0.77858 | 59.2607
0.77859 | 59.2666
0.7786 | 59.2559
0.77861 | 59.2729
0.77862 | 59.2609
0.77863 | 59.2555
0.77864 | 59.2703
0.77865 | 59.288
0.77866 | 59.2459
0.77867 | 59.2372
0.77868 | 59.2705
0.77869 | 59.264
0.7787 | 59.2598
0.77871 | 59.2667
0.77872 | 59.2572
0.77873 | 59.2602
0.77874 | 59.2781
0.77875 | 59.2665
0.77876 | 59.2387
0.77877 | 59.2523
0.77878 | 59.2854
0.77879 | 59.2519
0.7788 | 59.2576
0.77881 | 59.2706
0.77882 | 59.2441
0.77883 | 59.2452
0.77884 | 59.2703
0.77885 | 59.276
0.77886 | 59.2497
0.77887 | 59.2456
0.77888 | 59.26
0.77889 | 59.2623
0.7789 | 59.2504
0.77891 | 59.2656
0.77892 | 59.2404
0.77893 | 59.2402
0.77894 | 59.2631
0.77895 | 59.2696
0.77896 | 59.2597
0.77897 | 59.2652
0.77898 | 59.2609
0.77899 | 59.2565
0.779 | 59.248
0.77901 | 59.2642
0.77902 | 59.2453
0.77903 | 59.2466
0.77904 | 59.2594
0.77905 | 59.2627
0.77906 | 59.2585
0.77907 | 59.2483
0.77908 | 59.2535
0.77909 | 59.2622
0.7791 | 59.2636
0.77911 | 59.2542
0.77912 | 59.2411
0.77913 | 59.257
0.77914 | 59.2738
0.77915 | 59.2796
0.77916 | 59.2508
0.77917 | 59.2361
0.77918 | 59.2508
0.77919 | 59.2729
0.7792 | 59.2763
0.77921 | 59.2501
0.77922 | 59.2345
0.77923 | 59.235
0.77924 | 59.2637
0.77925 | 59.2905
0.77926 | 59.2576
0.77927 | 59.2405
0.77928 | 59.2665
0.77929 | 59.2763
0.7793 | 59.2774
0.77931 | 59.2486
0.77932 | 59.266
0.77933 | 59.2544
0.77934 | 59.2525
0.77935 | 59.2611
0.77936 | 59.241
0.77937 | 59.2383
0.77938 | 59.271
0.77939 | 59.2862
0.7794 | 59.2671
0.77941 | 59.2468
0.77942 | 59.2503
0.77943 | 59.2561
0.77944 | 59.2616
0.77945 | 59.2582
0.77946 | 59.2552
0.77947 | 59.2497
0.77948 | 59.2752
0.77949 | 59.2533
0.7795 | 59.2417
0.77951 | 59.2761
0.77952 | 59.2643
0.77953 | 59.2371
0.77954 | 59.2465
0.77955 | 59.2625
0.77956 | 59.2621
0.77957 | 59.2597
0.77958 | 59.2667
0.77959 | 59.2434
0.7796 | 59.2671
0.77961 | 59.267
0.77962 | 59.225
0.77963 | 59.2422
0.77964 | 59.277
0.77965 | 59.2525
0.77966 | 59.2538
0.77967 | 59.2733
0.77968 | 59.2412
0.77969 | 59.2448
0.7797 | 59.2779
0.77971 | 59.2709
0.77972 | 59.2404
0.77973 | 59.2513
0.77974 | 59.2718
0.77975 | 59.2607
0.77976 | 59.2755
0.77977 | 59.2444
0.77978 | 59.2384
0.77979 | 59.2473
0.7798 | 59.2739
0.77981 | 59.2492
0.77982 | 59.2283
0.77983 | 59.2566
0.77984 | 59.2783
0.77985 | 59.2564
0.77986 | 59.2426
0.77987 | 59.2476
0.77988 | 59.2494
0.77989 | 59.2594
0.7799 | 59.2622
0.77991 | 59.2439
0.77992 | 59.2325
0.77993 | 59.2682
0.77994 | 59.2821
0.77995 | 59.268
0.77996 | 59.2344
0.77997 | 59.2367
0.77998 | 59.2437
0.77999 | 59.2619
0.78 | 59.2546
0.78001 | 59.2543
0.78002 | 59.2647
0.78003 | 59.2567
0.78004 | 59.2756
0.78005 | 59.2649
0.78006 | 59.2484
0.78007 | 59.2425
0.78008 | 59.2573
0.78009 | 59.2808
0.7801 | 59.2615
0.78011 | 59.2725
0.78012 | 59.2691
0.78013 | 59.2491
0.78014 | 59.2522
0.78015 | 59.2417
0.78016 | 59.249
0.78017 | 59.2613
0.78018 | 59.2558
0.78019 | 59.2649
0.7802 | 59.2553
0.78021 | 59.2738
0.78022 | 59.2547
0.78023 | 59.2536
0.78024 | 59.2692
0.78025 | 59.2775
0.78026 | 59.2486
0.78027 | 59.2409
0.78028 | 59.2831
0.78029 | 59.2674
0.7803 | 59.2547
0.78031 | 59.2611
0.78032 | 59.2533
0.78033 | 59.2491
0.78034 | 59.2527
0.78035 | 59.2803
0.78036 | 59.2536
0.78037 | 59.2327
0.78038 | 59.27
0.78039 | 59.2726
0.7804 | 59.2712
0.78041 | 59.2538
0.78042 | 59.2404
0.78043 | 59.2497
0.78044 | 59.2591
0.78045 | 59.2811
0.78046 | 59.2568
0.78047 | 59.2615
0.78048 | 59.2649
0.78049 | 59.2692
0.7805 | 59.2733
0.78051 | 59.2785
0.78052 | 59.2629
0.78053 | 59.273
0.78054 | 59.2637
0.78055 | 59.254
0.78056 | 59.2531
0.78057 | 59.2755
0.78058 | 59.2467
0.78059 | 59.2499
0.7806 | 59.2697
0.78061 | 59.2635
0.78062 | 59.2531
0.78063 | 59.2801
0.78064 | 59.2942
0.78065 | 59.2516
0.78066 | 59.2619
0.78067 | 59.2579
0.78068 | 59.2629
0.78069 | 59.2573
0.7807 | 59.2787
0.78071 | 59.2738
0.78072 | 59.2662
0.78073 | 59.2609
0.78074 | 59.266
0.78075 | 59.2792
0.78076 | 59.2574
0.78077 | 59.2598
0.78078 | 59.2413
0.78079 | 59.2665
0.7808 | 59.2914
0.78081 | 59.2583
0.78082 | 59.2419
0.78083 | 59.2632
0.78084 | 59.2657
0.78085 | 59.2503
0.78086 | 59.268
0.78087 | 59.2745
0.78088 | 59.2564
0.78089 | 59.2777
0.7809 | 59.2849
0.78091 | 59.2661
0.78092 | 59.2508
0.78093 | 59.2686
0.78094 | 59.2617
0.78095 | 59.2638
0.78096 | 59.2688
0.78097 | 59.2575
0.78098 | 59.2546
0.78099 | 59.2654
0.781 | 59.2757
0.78101 | 59.2682
0.78102 | 59.2606
0.78103 | 59.2651
0.78104 | 59.2574
0.78105 | 59.2789
0.78106 | 59.2657
0.78107 | 59.2632
0.78108 | 59.2819
0.78109 | 59.2615
0.7811 | 59.2592
0.78111 | 59.2619
0.78112 | 59.2572
0.78113 | 59.2522
0.78114 | 59.2823
0.78115 | 59.2811
0.78116 | 59.2662
0.78117 | 59.2656
0.78118 | 59.2613
0.78119 | 59.2657
0.7812 | 59.2771
0.78121 | 59.2641
0.78122 | 59.2496
0.78123 | 59.2598
0.78124 | 59.2858
0.78125 | 59.2853
0.78126 | 59.2586
0.78127 | 59.2589
0.78128 | 59.2559
0.78129 | 59.2723
0.7813 | 59.2854
0.78131 | 59.2483
0.78132 | 59.2566
0.78133 | 59.2809
0.78134 | 59.2663
0.78135 | 59.2779
0.78136 | 59.2773
0.78137 | 59.2606
0.78138 | 59.2744
0.78139 | 59.2582
0.7814 | 59.2775
0.78141 | 59.2819
0.78142 | 59.2628
0.78143 | 59.2556
0.78144 | 59.2684
0.78145 | 59.2697
0.78146 | 59.2536
0.78147 | 59.2464
0.78148 | 59.2579
0.78149 | 59.282
0.7815 | 59.28
0.78151 | 59.2444
0.78152 | 59.2564
0.78153 | 59.2652
0.78154 | 59.2758
0.78155 | 59.2666
0.78156 | 59.2769
0.78157 | 59.2755
0.78158 | 59.2448
0.78159 | 59.2613
0.7816 | 59.285
0.78161 | 59.2712
0.78162 | 59.2519
0.78163 | 59.2515
0.78164 | 59.2667
0.78165 | 59.2607
0.78166 | 59.2478
0.78167 | 59.2476
0.78168 | 59.2592
0.78169 | 59.269
0.7817 | 59.2674
0.78171 | 59.2702
0.78172 | 59.2463
0.78173 | 59.2602
0.78174 | 59.279
0.78175 | 59.2493
0.78176 | 59.2643
0.78177 | 59.2573
0.78178 | 59.2613
0.78179 | 59.2738
0.7818 | 59.274
0.78181 | 59.2628
0.78182 | 59.2407
0.78183 | 59.2516
0.78184 | 59.2888
0.78185 | 59.2556
0.78186 | 59.2495
0.78187 | 59.2415
0.78188 | 59.248
0.78189 | 59.2648
0.7819 | 59.2739
0.78191 | 59.2792
0.78192 | 59.2385
0.78193 | 59.2693
0.78194 | 59.2735
0.78195 | 59.238
0.78196 | 59.2549
0.78197 | 59.2551
0.78198 | 59.2503
0.78199 | 59.2584
0.782 | 59.2912
0.78201 | 59.265
0.78202 | 59.2353
0.78203 | 59.2464
0.78204 | 59.237
0.78205 | 59.2513
0.78206 | 59.263
0.78207 | 59.2396
0.78208 | 59.2317
0.78209 | 59.2721
0.7821 | 59.2666
0.78211 | 59.2402
0.78212 | 59.2535
0.78213 | 59.2742
0.78214 | 59.2378
0.78215 | 59.2314
0.78216 | 59.2675
0.78217 | 59.2319
0.78218 | 59.2134
0.78219 | 59.2692
0.7822 | 59.2863
0.78221 | 59.2258
0.78222 | 59.2319
0.78223 | 59.2845
0.78224 | 59.2476
0.78225 | 59.2322
0.78226 | 59.2439
0.78227 | 59.232
0.78228 | 59.2426
0.78229 | 59.2577
0.7823 | 59.2639
0.78231 | 59.24
0.78232 | 59.2377
0.78233 | 59.2333
0.78234 | 59.2559
0.78235 | 59.2482
0.78236 | 59.2312
0.78237 | 59.2286
0.78238 | 59.2436
0.78239 | 59.2688
0.7824 | 59.2512
0.78241 | 59.2429
0.78242 | 59.2498
0.78243 | 59.2355
0.78244 | 59.2243
0.78245 | 59.245
0.78246 | 59.2378
0.78247 | 59.2356
0.78248 | 59.24
0.78249 | 59.267
0.7825 | 59.2505
0.78251 | 59.2341
0.78252 | 59.2379
0.78253 | 59.2243
0.78254 | 59.2245
0.78255 | 59.2325
0.78256 | 59.2302
0.78257 | 59.2481
0.78258 | 59.2482
0.78259 | 59.2276
0.7826 | 59.2493
0.78261 | 59.2375
0.78262 | 59.2066
0.78263 | 59.2231
0.78264 | 59.2352
0.78265 | 59.2494
0.78266 | 59.2364
0.78267 | 59.2175
0.78268 | 59.2395
0.78269 | 59.2256
0.7827 | 59.2501
0.78271 | 59.2058
0.78272 | 59.209
0.78273 | 59.2522
0.78274 | 59.2371
0.78275 | 59.2422
0.78276 | 59.2489
0.78277 | 59.2227
0.78278 | 59.2022
0.78279 | 59.2071
0.7828 | 59.2359
0.78281 | 59.2177
0.78282 | 59.2183
0.78283 | 59.2566
0.78284 | 59.2322
0.78285 | 59.2144
0.78286 | 59.2293
0.78287 | 59.2241
0.78288 | 59.1972
0.78289 | 59.2277
0.7829 | 59.2443
0.78291 | 59.2172
0.78292 | 59.2185
0.78293 | 59.247
0.78294 | 59.2406
0.78295 | 59.2172
0.78296 | 59.2152
0.78297 | 59.2233
0.78298 | 59.1955
0.78299 | 59.2127
0.783 | 59.2396
0.78301 | 59.2207
0.78302 | 59.2297
0.78303 | 59.2384
0.78304 | 59.2217
0.78305 | 59.2108
0.78306 | 59.2364
0.78307 | 59.2136
0.78308 | 59.1897
0.78309 | 59.2194
0.7831 | 59.2467
0.78311 | 59.2117
0.78312 | 59.2181
0.78313 | 59.2224
0.78314 | 59.2123
0.78315 | 59.2138
0.78316 | 59.2215
0.78317 | 59.2308
0.78318 | 59.206
0.78319 | 59.2173
0.7832 | 59.2247
0.78321 | 59.2105
0.78322 | 59.2233
0.78323 | 59.1977
0.78324 | 59.1979
0.78325 | 59.2178
0.78326 | 59.2174
0.78327 | 59.2067
0.78328 | 59.2217
0.78329 | 59.236
0.7833 | 59.2215
0.78331 | 59.2036
0.78332 | 59.211
0.78333 | 59.1992
0.78334 | 59.2212
0.78335 | 59.2205
0.78336 | 59.1996
0.78337 | 59.1969
0.78338 | 59.2276
0.78339 | 59.2327
0.7834 | 59.2004
0.78341 | 59.207
0.78342 | 59.1841
0.78343 | 59.1968
0.78344 | 59.2241
0.78345 | 59.2357
0.78346 | 59.1988
0.78347 | 59.2073
0.78348 | 59.2211
0.78349 | 59.1999
0.7835 | 59.1963
0.78351 | 59.2147
0.78352 | 59.1963
0.78353 | 59.1861
0.78354 | 59.2097
0.78355 | 59.2424
0.78356 | 59.2
0.78357 | 59.1827
0.78358 | 59.2229
0.78359 | 59.2046
0.7836 | 59.2084
0.78361 | 59.2182
0.78362 | 59.2018
0.78363 | 59.1895
0.78364 | 59.2157
0.78365 | 59.2235
0.78366 | 59.2108
0.78367 | 59.1867
0.78368 | 59.2104
0.78369 | 59.2167
0.7837 | 59.2009
0.78371 | 59.2088
0.78372 | 59.221
0.78373 | 59.1978
0.78374 | 59.1996
0.78375 | 59.2144
0.78376 | 59.2101
0.78377 | 59.2048
0.78378 | 59.2001
0.78379 | 59.2117
0.7838 | 59.2129
0.78381 | 59.2155
0.78382 | 59.193
0.78383 | 59.2
0.78384 | 59.2018
0.78385 | 59.181
0.78386 | 59.1872
0.78387 | 59.1996
0.78388 | 59.2011
0.78389 | 59.2134
0.7839 | 59.2383
0.78391 | 59.1816
0.78392 | 59.1867
0.78393 | 59.2055
0.78394 | 59.1893
0.78395 | 59.19
0.78396 | 59.2003
0.78397 | 59.2011
0.78398 | 59.196
0.78399 | 59.2066
0.784 | 59.2336
0.78401 | 59.1889
0.78402 | 59.1807
0.78403 | 59.1952
0.78404 | 59.1732
0.78405 | 59.1965
0.78406 | 59.2245
0.78407 | 59.2041
0.78408 | 59.1811
0.78409 | 59.2132
0.7841 | 59.2178
0.78411 | 59.1777
0.78412 | 59.2004
0.78413 | 59.193
0.78414 | 59.1934
0.78415 | 59.1883
0.78416 | 59.2013
0.78417 | 59.188
0.78418 | 59.1919
0.78419 | 59.2159
0.7842 | 59.1942
0.78421 | 59.1777
0.78422 | 59.1742
0.78423 | 59.196
0.78424 | 59.1966
0.78425 | 59.1927
0.78426 | 59.1898
0.78427 | 59.1886
0.78428 | 59.1924
0.78429 | 59.2078
0.7843 | 59.2054
0.78431 | 59.1957
0.78432 | 59.1669
0.78433 | 59.214
0.78434 | 59.1966
0.78435 | 59.2164
0.78436 | 59.2033
0.78437 | 59.1763
0.78438 | 59.1871
0.78439 | 59.214
0.7844 | 59.1975
0.78441 | 59.1614
0.78442 | 59.1814
0.78443 | 59.1783
0.78444 | 59.194
0.78445 | 59.2009
0.78446 | 59.1882
0.78447 | 59.1899
0.78448 | 59.1852
0.78449 | 59.1869
0.7845 | 59.2015
0.78451 | 59.1949
0.78452 | 59.182
0.78453 | 59.1874
0.78454 | 59.1889
0.78455 | 59.1957
0.78456 | 59.1868
0.78457 | 59.1715
0.78458 | 59.1757
0.78459 | 59.2121
0.7846 | 59.1861
0.78461 | 59.184
0.78462 | 59.1702
0.78463 | 59.2073
0.78464 | 59.2004
0.78465 | 59.1843
0.78466 | 59.1864
0.78467 | 59.176
0.78468 | 59.1996
0.78469 | 59.1893
0.7847 | 59.1992
0.78471 | 59.1796
0.78472 | 59.1457
0.78473 | 59.1854
0.78474 | 59.199
0.78475 | 59.198
0.78476 | 59.1865
0.78477 | 59.1908
0.78478 | 59.1786
0.78479 | 59.1725
0.7848 | 59.177
0.78481 | 59.1876
0.78482 | 59.1777
0.78483 | 59.1852
0.78484 | 59.187
0.78485 | 59.1888
0.78486 | 59.2022
0.78487 | 59.1596
0.78488 | 59.1882
0.78489 | 59.1934
0.7849 | 59.1798
0.78491 | 59.196
0.78492 | 59.1923
0.78493 | 59.1825
0.78494 | 59.1999
0.78495 | 59.183
0.78496 | 59.1828
0.78497 | 59.17
0.78498 | 59.1708
0.78499 | 59.1895
0.785 | 59.2167
0.78501 | 59.1736
0.78502 | 59.1827
0.78503 | 59.1946
0.78504 | 59.1996
0.78505 | 59.202
0.78506 | 59.1804
0.78507 | 59.1561
0.78508 | 59.1809
0.78509 | 59.1848
0.7851 | 59.1794
0.78511 | 59.1785
0.78512 | 59.1874
0.78513 | 59.2056
0.78514 | 59.1874
0.78515 | 59.1874
0.78516 | 59.1949
0.78517 | 59.1792
0.78518 | 59.1763
0.78519 | 59.1994
0.7852 | 59.1754
0.78521 | 59.1757
0.78522 | 59.1912
0.78523 | 59.1884
0.78524 | 59.18
0.78525 | 59.1856
0.78526 | 59.1871
0.78527 | 59.1663
0.78528 | 59.1851
0.78529 | 59.1841
0.7853 | 59.1838
0.78531 | 59.1747
0.78532 | 59.1902
0.78533 | 59.1842
0.78534 | 59.1918
0.78535 | 59.1986
0.78536 | 59.1788
0.78537 | 59.1671
0.78538 | 59.1824
0.78539 | 59.1628
0.7854 | 59.1885
0.78541 | 59.1867
0.78542 | 59.1659
0.78543 | 59.182
0.78544 | 59.1925
0.78545 | 59.2036
0.78546 | 59.1829
0.78547 | 59.1568
0.78548 | 59.1777
0.78549 | 59.191
0.7855 | 59.1712
0.78551 | 59.1828
0.78552 | 59.162
0.78553 | 59.1828
0.78554 | 59.1946
0.78555 | 59.1946
0.78556 | 59.1745
0.78557 | 59.1758
0.78558 | 59.1792
0.78559 | 59.1812
0.7856 | 59.1767
0.78561 | 59.1622
0.78562 | 59.1813
0.78563 | 59.1834
0.78564 | 59.1725
0.78565 | 59.1717
0.78566 | 59.1595
0.78567 | 59.1693
0.78568 | 59.1929
0.78569 | 59.1646
0.7857 | 59.1951
0.78571 | 59.194
0.78572 | 59.162
0.78573 | 59.1373
0.78574 | 59.1934
0.78575 | 59.1908
0.78576 | 59.1622
0.78577 | 59.1648
0.78578 | 59.1684
0.78579 | 59.1758
0.7858 | 59.1887
0.78581 | 59.1878
0.78582 | 59.1444
0.78583 | 59.1852
0.78584 | 59.1435
0.78585 | 59.1668
0.78586 | 59.18
0.78587 | 59.1637
0.78588 | 59.1616
0.78589 | 59.1881
0.7859 | 59.187
0.78591 | 59.1423
0.78592 | 59.1599
0.78593 | 59.171
0.78594 | 59.1708
0.78595 | 59.1734
0.78596 | 59.1759
0.78597 | 59.1565
0.78598 | 59.1555
0.78599 | 59.1794
0.786 | 59.1769
0.78601 | 59.1419
0.78602 | 59.1671
0.78603 | 59.169
0.78604 | 59.1641
0.78605 | 59.1808
0.78606 | 59.1653
0.78607 | 59.1697
0.78608 | 59.1594
0.78609 | 59.171
0.7861 | 59.1749
0.78611 | 59.1521
0.78612 | 59.1507
0.78613 | 59.1529
0.78614 | 59.179
0.78615 | 59.1724
0.78616 | 59.181
0.78617 | 59.1555
0.78618 | 59.1453
0.78619 | 59.1687
0.7862 | 59.1662
0.78621 | 59.1444
0.78622 | 59.1541
0.78623 | 59.1779
0.78624 | 59.1574
0.78625 | 59.1654
0.78626 | 59.1681
0.78627 | 59.145
0.78628 | 59.1515
0.78629 | 59.168
0.7863 | 59.1378
0.78631 | 59.143
0.78632 | 59.1557
0.78633 | 59.1638
0.78634 | 59.1652
0.78635 | 59.1708
0.78636 | 59.1645
0.78637 | 59.1431
0.78638 | 59.1548
0.78639 | 59.1617
0.7864 | 59.1633
0.78641 | 59.1607
0.78642 | 59.123
0.78643 | 59.1425
0.78644 | 59.1704
0.78645 | 59.18
0.78646 | 59.1349
0.78647 | 59.1311
0.78648 | 59.1433
0.78649 | 59.1484
0.7865 | 59.1406
0.78651 | 59.146
0.78652 | 59.1517
0.78653 | 59.1351
0.78654 | 59.1603
0.78655 | 59.171
0.78656 | 59.1489
0.78657 | 59.1351
0.78658 | 59.134
0.78659 | 59.1502
0.7866 | 59.1668
0.78661 | 59.147
0.78662 | 59.149
0.78663 | 59.1428
0.78664 | 59.1418
0.78665 | 59.1523
0.78666 | 59.1311
0.78667 | 59.1439
0.78668 | 59.1512
0.78669 | 59.1525
0.7867 | 59.1618
0.78671 | 59.1547
0.78672 | 59.1283
0.78673 | 59.1667
0.78674 | 59.1526
0.78675 | 59.1304
0.78676 | 59.1339
0.78677 | 59.1654
0.78678 | 59.1609
0.78679 | 59.1368
0.7868 | 59.1481
0.78681 | 59.1591
0.78682 | 59.1237
0.78683 | 59.1322
0.78684 | 59.1578
0.78685 | 59.1387
0.78686 | 59.1287
0.78687 | 59.1402
0.78688 | 59.1541
0.78689 | 59.1296
0.7869 | 59.1595
0.78691 | 59.1643
0.78692 | 59.1177
0.78693 | 59.1319
0.78694 | 59.1689
0.78695 | 59.165
0.78696 | 59.1372
0.78697 | 59.1358
0.78698 | 59.131
0.78699 | 59.1426
0.787 | 59.1473
0.78701 | 59.1325
0.78702 | 59.111
0.78703 | 59.1466
0.78704 | 59.1542
0.78705 | 59.1336
0.78706 | 59.1498
0.78707 | 59.15
0.78708 | 59.1392
0.78709 | 59.147
0.7871 | 59.1512
0.78711 | 59.1277
0.78712 | 59.13
0.78713 | 59.1457
0.78714 | 59.1665
0.78715 | 59.1256
0.78716 | 59.1415
0.78717 | 59.1416
0.78718 | 59.1213
0.78719 | 59.1305
0.7872 | 59.1541
0.78721 | 59.1359
0.78722 | 59.1287
0.78723 | 59.1588
0.78724 | 59.16
0.78725 | 59.132
0.78726 | 59.1261
0.78727 | 59.1256
0.78728 | 59.1323
0.78729 | 59.1245
0.7873 | 59.135
0.78731 | 59.1337
0.78732 | 59.1291
0.78733 | 59.1501
0.78734 | 59.1499
0.78735 | 59.1426
0.78736 | 59.1373
0.78737 | 59.1197
0.78738 | 59.1372
0.78739 | 59.1447
0.7874 | 59.1449
0.78741 | 59.1441
0.78742 | 59.1422
0.78743 | 59.1217
0.78744 | 59.1348
0.78745 | 59.1424
0.78746 | 59.1308
0.78747 | 59.1035
0.78748 | 59.1332
0.78749 | 59.1419
0.7875 | 59.1411
0.78751 | 59.1419
0.78752 | 59.1194
0.78753 | 59.1283
0.78754 | 59.1342
0.78755 | 59.1322
0.78756 | 59.1229
0.78757 | 59.1156
0.78758 | 59.15
0.78759 | 59.162
0.7876 | 59.1506
0.78761 | 59.1182
0.78762 | 59.0951
0.78763 | 59.1276
0.78764 | 59.1463
0.78765 | 59.13
0.78766 | 59.1214
0.78767 | 59.1114
0.78768 | 59.1209
0.78769 | 59.1242
0.7877 | 59.13
0.78771 | 59.1489
0.78772 | 59.1008
0.78773 | 59.1186
0.78774 | 59.1455
0.78775 | 59.1402
0.78776 | 59.121
0.78777 | 59.1283
0.78778 | 59.1119
0.78779 | 59.1177
0.7878 | 59.1358
0.78781 | 59.1241
0.78782 | 59.119
0.78783 | 59.1247
0.78784 | 59.1237
0.78785 | 59.1261
0.78786 | 59.1294
0.78787 | 59.1158
0.78788 | 59.1147
0.78789 | 59.1226
0.7879 | 59.1222
0.78791 | 59.111
0.78792 | 59.1231
0.78793 | 59.1351
0.78794 | 59.1251
0.78795 | 59.1199
0.78796 | 59.1291
0.78797 | 59.1061
0.78798 | 59.1013
0.78799 | 59.1317
0.788 | 59.1254
0.78801 | 59.1263
0.78802 | 59.0994
0.78803 | 59.1229
0.78804 | 59.1179
0.78805 | 59.1117
0.78806 | 59.1275
0.78807 | 59.112
0.78808 | 59.1065
0.78809 | 59.1108
0.7881 | 59.149
0.78811 | 59.1299
0.78812 | 59.0932
0.78813 | 59.1128
0.78814 | 59.1371
0.78815 | 59.1209
0.78816 | 59.1106
0.78817 | 59.1164
0.78818 | 59.1078
0.78819 | 59.1201
0.7882 | 59.1203
0.78821 | 59.1038
0.78822 | 59.1131
0.78823 | 59.1098
0.78824 | 59.1237
0.78825 | 59.1019
0.78826 | 59.1261
0.78827 | 59.1202
0.78828 | 59.1061
0.78829 | 59.1178
0.7883 | 59.1126
0.78831 | 59.1061
0.78832 | 59.0898
0.78833 | 59.1099
0.78834 | 59.1215
0.78835 | 59.1192
0.78836 | 59.0941
0.78837 | 59.1213
0.78838 | 59.1231
0.78839 | 59.1113
0.7884 | 59.1116
0.78841 | 59.1052
0.78842 | 59.0954
0.78843 | 59.1078
0.78844 | 59.1101
0.78845 | 59.1112
0.78846 | 59.1245
0.78847 | 59.1125
0.78848 | 59.1094
0.78849 | 59.1306
0.7885 | 59.0807
0.78851 | 59.0882
0.78852 | 59.1253
0.78853 | 59.0957
0.78854 | 59.0904
0.78855 | 59.116
0.78856 | 59.1158
0.78857 | 59.0967
0.78858 | 59.133
0.78859 | 59.1235
0.7886 | 59.1065
0.78861 | 59.1127
0.78862 | 59.1015
0.78863 | 59.1119
0.78864 | 59.1162
0.78865 | 59.1129
0.78866 | 59.096
0.78867 | 59.0852
0.78868 | 59.0943
0.78869 | 59.1138
0.7887 | 59.104
0.78871 | 59.1144
0.78872 | 59.112
0.78873 | 59.0771
0.78874 | 59.1118
0.78875 | 59.1077
0.78876 | 59.1189
0.78877 | 59.0969
0.78878 | 59.1005
0.78879 | 59.1322
0.7888 | 59.1308
0.78881 | 59.1076
0.78882 | 59.0803
0.78883 | 59.1057
0.78884 | 59.0829
0.78885 | 59.0941
0.78886 | 59.1074
0.78887 | 59.1013
0.78888 | 59.1173
0.78889 | 59.1191
0.7889 | 59.109
0.78891 | 59.1136
0.78892 | 59.1052
0.78893 | 59.0892
0.78894 | 59.1121
0.78895 | 59.1403
0.78896 | 59.0982
0.78897 | 59.1016
0.78898 | 59.106
0.78899 | 59.1082
0.789 | 59.1042
0.78901 | 59.0969
0.78902 | 59.0756
0.78903 | 59.0943
0.78904 | 59.1106
0.78905 | 59.1081
0.78906 | 59.1044
0.78907 | 59.0906
0.78908 | 59.104
0.78909 | 59.1366
0.7891 | 59.09
0.78911 | 59.0908
0.78912 | 59.1045
0.78913 | 59.1091
0.78914 | 59.1122
0.78915 | 59.103
0.78916 | 59.1019
0.78917 | 59.0871
0.78918 | 59.0906
0.78919 | 59.1214
0.7892 | 59.0999
0.78921 | 59.0777
0.78922 | 59.0915
0.78923 | 59.1007
0.78924 | 59.1067
0.78925 | 59.0997
0.78926 | 59.1001
0.78927 | 59.0892
0.78928 | 59.0891
0.78929 | 59.0865
0.7893 | 59.1147
0.78931 | 59.1105
0.78932 | 59.0926
0.78933 | 59.0839
0.78934 | 59.1095
0.78935 | 59.0908
0.78936 | 59.0889
0.78937 | 59.079
0.78938 | 59.0704
0.78939 | 59.112
0.7894 | 59.1144
0.78941 | 59.0887
0.78942 | 59.0844
0.78943 | 59.0919
0.78944 | 59.1011
0.78945 | 59.0858
0.78946 | 59.0844
0.78947 | 59.0818
0.78948 | 59.0986
0.78949 | 59.1083
0.7895 | 59.1147
0.78951 | 59.1005
0.78952 | 59.0648
0.78953 | 59.0997
0.78954 | 59.1007
0.78955 | 59.0844
0.78956 | 59.0672
0.78957 | 59.0655
0.78958 | 59.0859
0.78959 | 59.1138
0.7896 | 59.1145
0.78961 | 59.0957
0.78962 | 59.085
0.78963 | 59.0869
0.78964 | 59.0965
0.78965 | 59.0868
0.78966 | 59.0788
0.78967 | 59.0607
0.78968 | 59.0911
0.78969 | 59.1093
0.7897 | 59.073
0.78971 | 59.0727
0.78972 | 59.0762
0.78973 | 59.0859
0.78974 | 59.0698
0.78975 | 59.0958
0.78976 | 59.0969
0.78977 | 59.0756
0.78978 | 59.0875
0.78979 | 59.0844
0.7898 | 59.0789
0.78981 | 59.0768
0.78982 | 59.0883
0.78983 | 59.0941
0.78984 | 59.0962
0.78985 | 59.1151
0.78986 | 59.0883
0.78987 | 59.0693
0.78988 | 59.0932
0.78989 | 59.0797
0.7899 | 59.0882
0.78991 | 59.0834
0.78992 | 59.0814
0.78993 | 59.0904
0.78994 | 59.0802
0.78995 | 59.1212
0.78996 | 59.0763
0.78997 | 59.0451
0.78998 | 59.0938
0.78999 | 59.0997
0.79 | 59.0819
0.79001 | 59.0917
0.79002 | 59.0794
0.79003 | 59.0653
0.79004 | 59.0795
0.79005 | 59.0908
0.79006 | 59.0746
0.79007 | 59.0571
0.79008 | 59.0859
0.79009 | 59.0885
0.7901 | 59.0796
0.79011 | 59.0737
0.79012 | 59.081
0.79013 | 59.0764
0.79014 | 59.0869
0.79015 | 59.0949
0.79016 | 59.0906
0.79017 | 59.0784
0.79018 | 59.0784
0.79019 | 59.0834
0.7902 | 59.0848
0.79021 | 59.0857
0.79022 | 59.059
0.79023 | 59.0674
0.79024 | 59.1028
0.79025 | 59.0812
0.79026 | 59.0674
0.79027 | 59.0936
0.79028 | 59.0791
0.79029 | 59.0776
0.7903 | 59.098
0.79031 | 59.0712
0.79032 | 59.046
0.79033 | 59.0688
0.79034 | 59.089
0.79035 | 59.0985
0.79036 | 59.0751
0.79037 | 59.0734
0.79038 | 59.0814
0.79039 | 59.0744
0.7904 | 59.0913
0.79041 | 59.0739
0.79042 | 59.0479
0.79043 | 59.065
0.79044 | 59.0901
0.79045 | 59.0814
0.79046 | 59.0956
0.79047 | 59.0751
0.79048 | 59.0616
0.79049 | 59.0803
0.7905 | 59.104
0.79051 | 59.0663
0.79052 | 59.0772
0.79053 | 59.0831
0.79054 | 59.0579
0.79055 | 59.0899
0.79056 | 59.0834
0.79057 | 59.0603
0.79058 | 59.0507
0.79059 | 59.0918
0.7906 | 59.0653
0.79061 | 59.0644
0.79062 | 59.0698
0.79063 | 59.0837
0.79064 | 59.0814
0.79065 | 59.1001
0.79066 | 59.0876
0.79067 | 59.0599
0.79068 | 59.0827
0.79069 | 59.0883
0.7907 | 59.0743
0.79071 | 59.0799
0.79072 | 59.0632
0.79073 | 59.0704
0.79074 | 59.0879
0.79075 | 59.0846
0.79076 | 59.0576
0.79077 | 59.0628
0.79078 | 59.0744
0.79079 | 59.0711
0.7908 | 59.0702
0.79081 | 59.0791
0.79082 | 59.072
0.79083 | 59.0719
0.79084 | 59.0689
0.79085 | 59.0876
0.79086 | 59.091
0.79087 | 59.0599
0.79088 | 59.07
0.79089 | 59.0848
0.7909 | 59.095
0.79091 | 59.0758
0.79092 | 59.0686
0.79093 | 59.0756
0.79094 | 59.0724
0.79095 | 59.0872
0.79096 | 59.1002
0.79097 | 59.0673
0.79098 | 59.0537
0.79099 | 59.0861
0.791 | 59.0836
0.79101 | 59.0603
0.79102 | 59.0696
0.79103 | 59.0892
0.79104 | 59.0698
0.79105 | 59.0635
0.79106 | 59.0951
0.79107 | 59.067
0.79108 | 59.0687
0.79109 | 59.0688
0.7911 | 59.0739
0.79111 | 59.0525
0.79112 | 59.0642
0.79113 | 59.0644
0.79114 | 59.0962
0.79115 | 59.0874
0.79116 | 59.0549
0.79117 | 59.0711
0.79118 | 59.0577
0.79119 | 59.0693
0.7912 | 59.0794
0.79121 | 59.0852
0.79122 | 59.0564
0.79123 | 59.0624
0.79124 | 59.0858
0.79125 | 59.0794
0.79126 | 59.0564
0.79127 | 59.0678
0.79128 | 59.076
0.79129 | 59.0625
0.7913 | 59.0669
0.79131 | 59.0633
0.79132 | 59.06
0.79133 | 59.0512
0.79134 | 59.0807
0.79135 | 59.0959
0.79136 | 59.0741
0.79137 | 59.0539
0.79138 | 59.0616
0.79139 | 59.0488
0.7914 | 59.0544
0.79141 | 59.0834
0.79142 | 59.062
0.79143 | 59.0742
0.79144 | 59.084
0.79145 | 59.0554
0.79146 | 59.054
0.79147 | 59.0544
0.79148 | 59.0577
0.79149 | 59.0655
0.7915 | 59.0728
0.79151 | 59.0521
0.79152 | 59.0687
0.79153 | 59.0457
0.79154 | 59.0808
0.79155 | 59.092
0.79156 | 59.0454
0.79157 | 59.0368
0.79158 | 59.0681
0.79159 | 59.0736
0.7916 | 59.0625
0.79161 | 59.0794
0.79162 | 59.039
0.79163 | 59.0581
0.79164 | 59.0632
0.79165 | 59.071
0.79166 | 59.0608
0.79167 | 59.0297
0.79168 | 59.0434
0.79169 | 59.0631
0.7917 | 59.0686
0.79171 | 59.0616
0.79172 | 59.0557
0.79173 | 59.0705
0.79174 | 59.0622
0.79175 | 59.0397
0.79176 | 59.0441
0.79177 | 59.0384
0.79178 | 59.068
0.79179 | 59.0612
0.7918 | 59.0728
0.79181 | 59.0468
0.79182 | 59.0301
0.79183 | 59.0631
0.79184 | 59.0629
0.79185 | 59.0473
0.79186 | 59.0546
0.79187 | 59.0582
0.79188 | 59.0468
0.79189 | 59.0649
0.7919 | 59.0816
0.79191 | 59.0444
0.79192 | 59.0487
0.79193 | 59.0562
0.79194 | 59.0519
0.79195 | 59.0418
0.79196 | 59.0608
0.79197 | 59.0644
0.79198 | 59.0569
0.79199 | 59.0532
0.792 | 59.0554
0.79201 | 59.0461
0.79202 | 59.0588
0.79203 | 59.0482
0.79204 | 59.0474
0.79205 | 59.0668
0.79206 | 59.0537
0.79207 | 59.0341
0.79208 | 59.0463
0.79209 | 59.0681
0.7921 | 59.0657
0.79211 | 59.0376
0.79212 | 59.053
0.79213 | 59.0543
0.79214 | 59.0401
0.79215 | 59.0677
0.79216 | 59.0515
0.79217 | 59.042
0.79218 | 59.0534
0.79219 | 59.0579
0.7922 | 59.0708
0.79221 | 59.0343
0.79222 | 59.0385
0.79223 | 59.0562
0.79224 | 59.0472
0.79225 | 59.05
0.79226 | 59.0302
0.79227 | 59.0152
0.79228 | 59.044
0.79229 | 59.0303
0.7923 | 59.0602
0.79231 | 59.0562
0.79232 | 59.0433
0.79233 | 59.0373
0.79234 | 59.0549
0.79235 | 59.0605
0.79236 | 59.025
0.79237 | 59.0335
0.79238 | 59.0349
0.79239 | 59.0434
0.7924 | 59.0419
0.79241 | 59.0638
0.79242 | 59.0265
0.79243 | 59.035
0.79244 | 59.0584
0.79245 | 59.053
0.79246 | 59.0257
0.79247 | 59.027
0.79248 | 59.0435
0.79249 | 59.0513
0.7925 | 59.062
0.79251 | 59.0625
0.79252 | 59.0372
0.79253 | 59.0289
0.79254 | 59.0579
0.79255 | 59.0347
0.79256 | 59.0278
0.79257 | 59.039
0.79258 | 59.022
0.79259 | 59.0249
0.7926 | 59.0553
0.79261 | 59.0532
0.79262 | 59.0173
0.79263 | 59.041
0.79264 | 59.0399
0.79265 | 59.0339
0.79266 | 59.0515
0.79267 | 59.0506
0.79268 | 59.0266
0.79269 | 59.0284
0.7927 | 59.0478
0.79271 | 59.0264
0.79272 | 59.0183
0.79273 | 59.037
0.79274 | 59.0268
0.79275 | 59.0279
0.79276 | 59.0303
0.79277 | 59.0296
0.79278 | 59.0253
0.79279 | 59.04
0.7928 | 59.0425
0.79281 | 59.0264
0.79282 | 59.027
0.79283 | 59.0483
0.79284 | 59.023
0.79285 | 59.0179
0.79286 | 59.043
0.79287 | 59.0258
0.79288 | 59.0166
0.79289 | 59.036
0.7929 | 59.0451
0.79291 | 59.0384
0.79292 | 59.0122
0.79293 | 59.0459
0.79294 | 59.0449
0.79295 | 59.045
0.79296 | 59.0367
0.79297 | 58.9979
0.79298 | 59.0074
0.79299 | 59.0221
0.793 | 59.0472
0.79301 | 59.0244
0.79302 | 59.0147
0.79303 | 59.0348
0.79304 | 59.0346
0.79305 | 59.0236
0.79306 | 59.0219
0.79307 | 59.0267
0.79308 | 59.0248
0.79309 | 59.0075
0.7931 | 59.0313
0.79311 | 59.0416
0.79312 | 59.0212
0.79313 | 59.0167
0.79314 | 59.0456
0.79315 | 59.021
0.79316 | 59.0036
0.79317 | 58.9994
0.79318 | 59.0478
0.79319 | 59.0468
0.7932 | 59.0225
0.79321 | 59.0187
0.79322 | 59.0264
0.79323 | 59.0402
0.79324 | 59.0416
0.79325 | 59.0238
0.79326 | 59.0176
0.79327 | 59.0029
0.79328 | 59.019
0.79329 | 59.0331
0.7933 | 59.0267
0.79331 | 59.0324
0.79332 | 59.0072
0.79333 | 59.0028
0.79334 | 59.0171
0.79335 | 59.0187
0.79336 | 59.0209
0.79337 | 59.0188
0.79338 | 59.0345
0.79339 | 59.014
0.7934 | 59.0214
0.79341 | 59.0134
0.79342 | 59.0074
0.79343 | 59.009
0.79344 | 59.0217
0.79345 | 59.0386
0.79346 | 59.0289
0.79347 | 59.0166
0.79348 | 59.01
0.79349 | 59.0288
0.7935 | 59.0187
0.79351 | 59.0021
0.79352 | 58.9888
0.79353 | 58.99
0.79354 | 59.0236
0.79355 | 59.0273
0.79356 | 59.0317
0.79357 | 59.019
0.79358 | 58.9808
0.79359 | 59.0282
0.7936 | 59.0095
0.79361 | 58.9936
0.79362 | 58.996
0.79363 | 59.0203
0.79364 | 59.0147
0.79365 | 59.0172
0.79366 | 59.025
0.79367 | 58.9896
0.79368 | 58.9958
0.79369 | 59.0229
0.7937 | 58.9969
0.79371 | 58.9999
0.79372 | 59.0203
0.79373 | 59.0256
0.79374 | 59.0182
0.79375 | 59.0195
0.79376 | 59.0182
0.79377 | 58.9924
0.79378 | 58.9896
0.79379 | 59.0012
0.7938 | 59.0248
0.79381 | 58.9994
0.79382 | 59.0231
0.79383 | 59.0429
0.79384 | 58.9965
0.79385 | 59.0001
0.79386 | 59.0057
0.79387 | 58.9848
0.79388 | 58.9896
0.79389 | 59.0277
0.7939 | 59.0405
0.79391 | 59.002
0.79392 | 59.0159
0.79393 | 59.024
0.79394 | 58.9867
0.79395 | 58.9837
0.79396 | 59.0066
0.79397 | 59.013
0.79398 | 58.9963
0.79399 | 59.0193
0.794 | 59.0182
0.79401 | 59.0094
0.79402 | 59.0015
0.79403 | 58.9825
0.79404 | 59.0039
0.79405 | 58.9955
0.79406 | 59.0001
0.79407 | 59.0127
0.79408 | 58.9905
0.79409 | 58.9986
0.7941 | 59.0342
0.79411 | 59.0048
0.79412 | 58.9711
0.79413 | 58.9878
0.79414 | 59.0218
0.79415 | 59.0033
0.79416 | 58.9793
0.79417 | 59.0009
0.79418 | 59.0214
0.79419 | 59.0122
0.7942 | 59.0218
0.79421 | 59.016
0.79422 | 58.9644
0.79423 | 58.9971
0.79424 | 59.0283
0.79425 | 58.9834
0.79426 | 59.0181
0.79427 | 59.0304
0.79428 | 58.9932
0.79429 | 59.0005
0.7943 | 59.0488
0.79431 | 58.9901
0.79432 | 58.9485
0.79433 | 59.0034
0.79434 | 59.0141
0.79435 | 58.9966
0.79436 | 58.9997
0.79437 | 59.0187
0.79438 | 59.0003
0.79439 | 59.002
0.7944 | 59.0277
0.79441 | 59.0001
0.79442 | 58.9822
0.79443 | 59.0076
0.79444 | 59.007
0.79445 | 59.0059
0.79446 | 59.0146
0.79447 | 58.9968
0.79448 | 58.9784
0.79449 | 58.995
0.7945 | 59.0263
0.79451 | 59.0102
0.79452 | 58.9972
0.79453 | 58.9985
0.79454 | 58.9934
0.79455 | 59.0053
0.79456 | 58.9986
0.79457 | 58.9896
0.79458 | 59.0137
0.79459 | 58.9984
0.7946 | 59.0072
0.79461 | 59.0111
0.79462 | 58.9821
0.79463 | 59.0156
0.79464 | 59.0182
0.79465 | 59.0227
0.79466 | 58.9905
0.79467 | 58.984
0.79468 | 59.0024
0.79469 | 58.9971
0.7947 | 59.0084
0.79471 | 59.0063
0.79472 | 59.0005
0.79473 | 58.9909
0.79474 | 59.0073
0.79475 | 58.992
0.79476 | 59.0005
0.79477 | 59.015
0.79478 | 58.9962
0.79479 | 58.995
0.7948 | 59.0182
0.79481 | 59.0137
0.79482 | 58.9784
0.79483 | 58.998
0.79484 | 59.0135
0.79485 | 59.0178
0.79486 | 59.0008
0.79487 | 58.9777
0.79488 | 58.9898
0.79489 | 59.015
0.7949 | 59.0068
0.79491 | 59.0063
0.79492 | 59.0018
0.79493 | 58.995
0.79494 | 58.9965
0.79495 | 59.0211
0.79496 | 58.9913
0.79497 | 58.9817
0.79498 | 59.0001
0.79499 | 59.0123
0.795 | 59.0152
0.79501 | 58.9755
0.79502 | 58.9997
0.79503 | 59.0045
0.79504 | 59.0129
0.79505 | 59.0008
0.79506 | 59.0068
0.79507 | 58.9864
0.79508 | 58.9783
0.79509 | 58.9969
0.7951 | 59.0175
0.79511 | 58.9822
0.79512 | 58.998
0.79513 | 59.0102
0.79514 | 58.993
0.79515 | 59.0079
0.79516 | 59.0156
0.79517 | 58.985
0.79518 | 58.9932
0.79519 | 58.9937
0.7952 | 59.0135
0.79521 | 58.9911
0.79522 | 58.9736
0.79523 | 59.0111
0.79524 | 59.0077
0.79525 | 59.0113
0.79526 | 59.012
0.79527 | 58.9842
0.79528 | 58.9885
0.79529 | 59.0044
0.7953 | 58.9934
0.79531 | 58.9688
0.79532 | 58.9967
0.79533 | 58.9735
0.79534 | 58.9887
0.79535 | 59.0256
0.79536 | 59.016
0.79537 | 58.9774
0.79538 | 58.9838
0.79539 | 59.0087
0.7954 | 58.9954
0.79541 | 58.9723
0.79542 | 58.9866
0.79543 | 58.9912
0.79544 | 59.0251
0.79545 | 59.0197
0.79546 | 59.0089
0.79547 | 58.9811
0.79548 | 59.0044
0.79549 | 59.0031
0.7955 | 58.9723
0.79551 | 58.9763
0.79552 | 58.9797
0.79553 | 58.9827
0.79554 | 59.0185
0.79555 | 59.0225
0.79556 | 59.0154
0.79557 | 58.9753
0.79558 | 58.9822
0.79559 | 58.9851
0.7956 | 59.0032
0.79561 | 58.9917
0.79562 | 59.0055
0.79563 | 59.0156
0.79564 | 59.0209
0.79565 | 59.0064
0.79566 | 58.9934
0.79567 | 58.9784
0.79568 | 58.9864
0.79569 | 59.0153
0.7957 | 58.9842
0.79571 | 58.9876
0.79572 | 59.0006
0.79573 | 59.0012
0.79574 | 59.0001
0.79575 | 59.0003
0.79576 | 58.9802
0.79577 | 58.9825
0.79578 | 59.0112
0.79579 | 59.0298
0.7958 | 58.9849
0.79581 | 59.0039
0.79582 | 58.9945
0.79583 | 58.9863
0.79584 | 58.964
0.79585 | 59.0005
0.79586 | 59.0061
0.79587 | 58.9796
0.79588 | 58.973
0.79589 | 59.0371
0.7959 | 59.014
0.79591 | 58.9797
0.79592 | 58.9951
0.79593 | 58.9949
0.79594 | 58.9749
0.79595 | 59.0012
0.79596 | 59.0092
0.79597 | 58.9823
0.79598 | 58.9991
0.79599 | 59.0216
0.796 | 59.0007
0.79601 | 58.9937
0.79602 | 58.9712
0.79603 | 58.9656
0.79604 | 58.9866
0.79605 | 59.0174
0.79606 | 58.9884
0.79607 | 58.9978
0.79608 | 59.006
0.79609 | 59.0084
0.7961 | 58.9786
0.79611 | 58.9859
0.79612 | 58.9805
0.79613 | 58.9815
0.79614 | 58.9909
0.79615 | 58.9919
0.79616 | 59.0059
0.79617 | 58.9838
0.79618 | 58.9935
0.79619 | 58.981
0.7962 | 58.9934
0.79621 | 58.969
0.79622 | 58.9713
0.79623 | 58.9852
0.79624 | 58.9962
0.79625 | 59.0028
0.79626 | 59.004
0.79627 | 58.9881
0.79628 | 58.9894
0.79629 | 58.9954
0.7963 | 58.9781
0.79631 | 58.9821
0.79632 | 58.9845
0.79633 | 58.9862
0.79634 | 59.0041
0.79635 | 59.0094
0.79636 | 58.9797
0.79637 | 58.9438
0.79638 | 58.9606
0.79639 | 58.9951
0.7964 | 58.9881
0.79641 | 58.9851
0.79642 | 58.9866
0.79643 | 58.9905
0.79644 | 58.9894
0.79645 | 58.9981
0.79646 | 58.9782
0.79647 | 58.9597
0.79648 | 58.9829
0.79649 | 58.9752
0.7965 | 58.9776
0.79651 | 59.0092
0.79652 | 58.9825
0.79653 | 58.9522
0.79654 | 58.9808
0.79655 | 58.9803
0.79656 | 58.9763
0.79657 | 58.9606
0.79658 | 58.9734
0.79659 | 58.9898
0.7966 | 58.9856
0.79661 | 58.9956
0.79662 | 58.9779
0.79663 | 58.9684
0.79664 | 58.9752
0.79665 | 58.987
0.79666 | 58.9681
0.79667 | 58.9552
0.79668 | 58.9673
0.79669 | 59.0014
0.7967 | 58.9898
0.79671 | 58.9617
0.79672 | 58.9593
0.79673 | 58.969
0.79674 | 58.9718
0.79675 | 58.9687
0.79676 | 58.9946
0.79677 | 58.9638
0.79678 | 58.9584
0.79679 | 58.9814
0.7968 | 58.9947
0.79681 | 58.9819
0.79682 | 58.9696
0.79683 | 58.9772
0.79684 | 58.9746
0.79685 | 58.987
0.79686 | 58.9812
0.79687 | 58.9591
0.79688 | 58.9665
0.79689 | 58.9717
0.7969 | 58.9675
0.79691 | 58.9651
0.79692 | 58.966
0.79693 | 58.9718
0.79694 | 58.9855
0.79695 | 58.9833
0.79696 | 58.9603
0.79697 | 58.9509
0.79698 | 58.9644
0.79699 | 58.9895
0.797 | 58.9702
0.79701 | 58.9791
0.79702 | 58.9729
0.79703 | 58.9866
0.79704 | 58.9796
0.79705 | 58.9853
0.79706 | 58.9609
0.79707 | 58.9421
0.79708 | 58.9595
0.79709 | 58.9677
0.7971 | 58.9881
0.79711 | 58.9661
0.79712 | 58.9939
0.79713 | 58.9844
0.79714 | 58.9398
0.79715 | 58.9657
0.79716 | 58.9672
0.79717 | 58.9468
0.79718 | 58.9723
0.79719 | 58.9943
0.7972 | 58.9841
0.79721 | 58.9691
0.79722 | 58.9754
0.79723 | 58.9813
0.79724 | 58.9783
0.79725 | 58.9648
0.79726 | 58.9445
0.79727 | 58.9724
0.79728 | 58.9627
0.79729 | 58.9655
0.7973 | 58.9969
0.79731 | 58.9711
0.79732 | 58.9728
0.79733 | 58.9657
0.79734 | 58.9739
0.79735 | 58.984
0.79736 | 58.9844
0.79737 | 58.9476
0.79738 | 58.9719
0.79739 | 58.9834
0.7974 | 58.9775
0.79741 | 58.9783
0.79742 | 58.9498
0.79743 | 58.9447
0.79744 | 58.9855
0.79745 | 59.0042
0.79746 | 58.9729
0.79747 | 58.9687
0.79748 | 58.9772
0.79749 | 58.9561
0.7975 | 58.961
0.79751 | 58.9774
0.79752 | 58.9553
0.79753 | 58.9587
0.79754 | 58.9947
0.79755 | 58.9878
0.79756 | 58.9802
0.79757 | 58.9548
0.79758 | 58.9803
0.79759 | 58.9507
0.7976 | 58.9511
0.79761 | 58.9596
0.79762 | 58.9595
0.79763 | 58.9656
0.79764 | 58.9835
0.79765 | 58.9865
0.79766 | 58.9739
0.79767 | 58.9619
0.79768 | 58.9492
0.79769 | 58.9695
0.7977 | 58.9725
0.79771 | 58.9726
0.79772 | 58.9627
0.79773 | 58.9751
0.79774 | 58.978
0.79775 | 58.9681
0.79776 | 58.9708
0.79777 | 58.9591
0.79778 | 58.9536
0.79779 | 58.9601
0.7978 | 58.9736
0.79781 | 58.986
0.79782 | 58.9778
0.79783 | 58.9737
0.79784 | 58.9773
0.79785 | 58.9859
0.79786 | 58.9657
0.79787 | 58.9399
0.79788 | 58.9349
0.79789 | 58.9634
0.7979 | 58.9943
0.79791 | 58.9795
0.79792 | 58.9494
0.79793 | 58.966
0.79794 | 58.9911
0.79795 | 58.967
0.79796 | 58.9475
0.79797 | 58.9464
0.79798 | 58.9686
0.79799 | 58.9724
0.798 | 58.9855
0.79801 | 58.9858
0.79802 | 58.9599
0.79803 | 58.9552
0.79804 | 58.971
0.79805 | 58.9596
0.79806 | 58.9611
0.79807 | 58.9825
0.79808 | 58.9701
0.79809 | 58.9853
0.7981 | 59.0022
0.79811 | 58.94
0.79812 | 58.9352
0.79813 | 58.9537
0.79814 | 58.9634
0.79815 | 58.9651
0.79816 | 58.9636
0.79817 | 58.9632
0.79818 | 58.9599
0.79819 | 58.9925
0.7982 | 58.9561
0.79821 | 58.9506
0.79822 | 58.9533
0.79823 | 58.9816
0.79824 | 58.9494
0.79825 | 58.9528
0.79826 | 58.9923
0.79827 | 58.9374
0.79828 | 58.9462
0.79829 | 58.9629
0.7983 | 58.9624
0.79831 | 58.9541
0.79832 | 58.9376
0.79833 | 58.9843
0.79834 | 58.9788
0.79835 | 58.9659
0.79836 | 58.9367
0.79837 | 58.9812
0.79838 | 58.9918
0.79839 | 58.9242
0.7984 | 58.9679
0.79841 | 58.9657
0.79842 | 58.9476
0.79843 | 58.9571
0.79844 | 58.9752
0.79845 | 58.9735
0.79846 | 58.9461
0.79847 | 58.9385
0.79848 | 58.9274
0.79849 | 58.9498
0.7985 | 58.9717
0.79851 | 58.9541
0.79852 | 58.9544
0.79853 | 58.9611
0.79854 | 58.9594
0.79855 | 58.9426
0.79856 | 58.9144
0.79857 | 58.9462
0.79858 | 58.9479
0.79859 | 58.966
0.7986 | 58.99
0.79861 | 58.9463
0.79862 | 58.938
0.79863 | 58.9449
0.79864 | 58.951
0.79865 | 58.9348
0.79866 | 58.9299
0.79867 | 58.943
0.79868 | 58.9487
0.79869 | 58.9606
0.7987 | 58.976
0.79871 | 58.9515
0.79872 | 58.9327
0.79873 | 58.9579
0.79874 | 58.9276
0.79875 | 58.9296
0.79876 | 58.9703
0.79877 | 58.9311
0.79878 | 58.9371
0.79879 | 58.9709
0.7988 | 58.9681
0.79881 | 58.9244
0.79882 | 58.9224
0.79883 | 58.9476
0.79884 | 58.9242
0.79885 | 58.9534
0.79886 | 58.9607
0.79887 | 58.9352
0.79888 | 58.9644
0.79889 | 58.9894
0.7989 | 58.9239
0.79891 | 58.906
0.79892 | 58.9535
0.79893 | 58.9538
0.79894 | 58.9254
0.79895 | 58.9619
0.79896 | 58.9599
0.79897 | 58.9266
0.79898 | 58.9308
0.79899 | 58.9633
0.799 | 58.9492
0.79901 | 58.9294
0.79902 | 58.9371
0.79903 | 58.9413
0.79904 | 58.9414
0.79905 | 58.9709
0.79906 | 58.9649
0.79907 | 58.9232
0.79908 | 58.9495
0.79909 | 58.9711
0.7991 | 58.9258
0.79911 | 58.9079
0.79912 | 58.951
0.79913 | 58.9645
0.79914 | 58.9337
0.79915 | 58.9618
0.79916 | 58.943
0.79917 | 58.921
0.79918 | 58.9348
0.79919 | 58.9508
0.7992 | 58.9399
0.79921 | 58.9563
0.79922 | 58.9497
0.79923 | 58.9378
0.79924 | 58.9337
0.79925 | 58.9695
0.79926 | 58.9203
0.79927 | 58.9184
0.79928 | 58.953
0.79929 | 58.9483
0.7993 | 58.964
0.79931 | 58.9624
0.79932 | 58.9479
0.79933 | 58.9232
0.79934 | 58.9386
0.79935 | 58.951
0.79936 | 58.9412
0.79937 | 58.9114
0.79938 | 58.9497
0.79939 | 58.9468
0.7994 | 58.9545
0.79941 | 58.9609
0.79942 | 58.9067
0.79943 | 58.9247
0.79944 | 58.9459
0.79945 | 58.9475
0.79946 | 58.9325
0.79947 | 58.9405
0.79948 | 58.961
0.79949 | 58.9438
0.7995 | 58.9547
0.79951 | 58.9198
0.79952 | 58.8984
0.79953 | 58.9183
0.79954 | 58.9326
0.79955 | 58.9405
0.79956 | 58.9527
0.79957 | 58.9529
0.79958 | 58.9161
0.79959 | 58.9294
0.7996 | 58.9506
0.79961 | 58.9141
0.79962 | 58.9077
0.79963 | 58.9366
0.79964 | 58.9535
0.79965 | 58.9251
0.79966 | 58.9408
0.79967 | 58.9375
0.79968 | 58.9165
0.79969 | 58.9369
0.7997 | 58.9313
0.79971 | 58.922
0.79972 | 58.903
0.79973 | 58.9345
0.79974 | 58.9165
0.79975 | 58.9359
0.79976 | 58.957
0.79977 | 58.9206
0.79978 | 58.8846
0.79979 | 58.9317
0.7998 | 58.9448
0.79981 | 58.8871
0.79982 | 58.9156
0.79983 | 58.9217
0.79984 | 58.9355
0.79985 | 58.9373
0.79986 | 58.9273
0.79987 | 58.9236
0.79988 | 58.9152
0.79989 | 58.9086
0.7999 | 58.916
0.79991 | 58.9311
0.79992 | 58.917
0.79993 | 58.9154
0.79994 | 58.9262
0.79995 | 58.933
0.79996 | 58.9234
0.79997 | 58.8996
0.79998 | 58.9019
0.79999 | 58.9419
0.8 | 58.9189
0.80001 | 58.9252
0.80002 | 58.9198
0.80003 | 58.9176
0.80004 | 58.9172
0.80005 | 58.93
0.80006 | 58.9113
0.80007 | 58.8979
0.80008 | 58.9105
0.80009 | 58.9189
0.8001 | 58.9268
0.80011 | 58.9338
0.80012 | 58.9081
0.80013 | 58.9064
0.80014 | 58.9206
0.80015 | 58.9227
0.80016 | 58.9077
0.80017 | 58.9003
0.80018 | 58.9238
0.80019 | 58.93
0.8002 | 58.9325
0.80021 | 58.9107
0.80022 | 58.8892
0.80023 | 58.9111
0.80024 | 58.9298
0.80025 | 58.9191
0.80026 | 58.8959
0.80027 | 58.8995
0.80028 | 58.9236
0.80029 | 58.9027
0.8003 | 58.9062
0.80031 | 58.9135
0.80032 | 58.9098
0.80033 | 58.9094
0.80034 | 58.9299
0.80035 | 58.928
0.80036 | 58.9023
0.80037 | 58.9124
0.80038 | 58.9283
0.80039 | 58.9107
0.8004 | 58.9299
0.80041 | 58.9255
0.80042 | 58.8814
0.80043 | 58.8802
0.80044 | 58.9256
0.80045 | 58.9199
0.80046 | 58.9
0.80047 | 58.9138
0.80048 | 58.9187
0.80049 | 58.9004
0.8005 | 58.918
0.80051 | 58.9155
0.80052 | 58.9032
0.80053 | 58.9161
0.80054 | 58.9191
0.80055 | 58.884
0.80056 | 58.8991
0.80057 | 58.9222
0.80058 | 58.9002
0.80059 | 58.9138
0.8006 | 58.9273
0.80061 | 58.9092
0.80062 | 58.8976
0.80063 | 58.9002
0.80064 | 58.9125
0.80065 | 58.9012
0.80066 | 58.9077
0.80067 | 58.8823
0.80068 | 58.9006
0.80069 | 58.9456
0.8007 | 58.9329
0.80071 | 58.9
0.80072 | 58.8786
0.80073 | 58.9184
0.80074 | 58.8851
0.80075 | 58.8939
0.80076 | 58.9312
0.80077 | 58.9124
0.80078 | 58.9038
0.80079 | 58.9208
0.8008 | 58.9272
0.80081 | 58.8843
0.80082 | 58.8865
0.80083 | 58.8972
0.80084 | 58.9054
0.80085 | 58.9087
0.80086 | 58.8817
0.80087 | 58.89
0.80088 | 58.9129
0.80089 | 58.9002
0.8009 | 58.9164
0.80091 | 58.8838
0.80092 | 58.8752
0.80093 | 58.8947
0.80094 | 58.8965
0.80095 | 58.8959
0.80096 | 58.9038
0.80097 | 58.8938
0.80098 | 58.892
0.80099 | 58.8893
0.801 | 58.8994
0.80101 | 58.9026
0.80102 | 58.8844
0.80103 | 58.8912
0.80104 | 58.8954
0.80105 | 58.896
0.80106 | 58.8996
0.80107 | 58.8866
0.80108 | 58.8823
0.80109 | 58.8926
0.8011 | 58.8915
0.80111 | 58.8982
0.80112 | 58.8704
0.80113 | 58.8804
0.80114 | 58.8909
0.80115 | 58.8917
0.80116 | 58.8875
0.80117 | 58.8573
0.80118 | 58.8801
0.80119 | 58.8974
0.8012 | 58.8926
0.80121 | 58.8997
0.80122 | 58.8778
0.80123 | 58.8765
0.80124 | 58.8845
0.80125 | 58.8725
0.80126 | 58.8913
0.80127 | 58.8841
0.80128 | 58.8845
0.80129 | 58.8931
0.8013 | 58.8875
0.80131 | 58.8858
0.80132 | 58.8648
0.80133 | 58.8787
0.80134 | 58.8808
0.80135 | 58.8746
0.80136 | 58.88
0.80137 | 58.8878
0.80138 | 58.8939
0.80139 | 58.8626
0.8014 | 58.8782
0.80141 | 58.8694
0.80142 | 58.8581
0.80143 | 58.8843
0.80144 | 58.8967
0.80145 | 58.8823
0.80146 | 58.8871
0.80147 | 58.8686
0.80148 | 58.8813
0.80149 | 58.8757
0.8015 | 58.8759
0.80151 | 58.8727
0.80152 | 58.8471
0.80153 | 58.8726
0.80154 | 58.8832
0.80155 | 58.8913
0.80156 | 58.8891
0.80157 | 58.8727
0.80158 | 58.8552
0.80159 | 58.8688
0.8016 | 58.8647
0.80161 | 58.8545
0.80162 | 58.8723
0.80163 | 58.8891
0.80164 | 58.8718
0.80165 | 58.8884
0.80166 | 58.8845
0.80167 | 58.8576
0.80168 | 58.8508
0.80169 | 58.8629
0.8017 | 58.8711
0.80171 | 58.8487
0.80172 | 58.8744
0.80173 | 58.8876
0.80174 | 58.8752
0.80175 | 58.8771
0.80176 | 58.8752
0.80177 | 58.8489
0.80178 | 58.8565
0.80179 | 58.8753
0.8018 | 58.8683
0.80181 | 58.8796
0.80182 | 58.8686
0.80183 | 58.8675
0.80184 | 58.8606
0.80185 | 58.8729
0.80186 | 58.8737
0.80187 | 58.852
0.80188 | 58.8714
0.80189 | 58.8824
0.8019 | 58.8743
0.80191 | 58.8675
0.80192 | 58.8497
0.80193 | 58.8578
0.80194 | 58.868
0.80195 | 58.873
0.80196 | 58.8487
0.80197 | 58.8444
0.80198 | 58.8855
0.80199 | 58.881
0.802 | 58.8453
0.80201 | 58.8546
0.80202 | 58.8515
0.80203 | 58.8597
0.80204 | 58.8632
0.80205 | 58.8742
0.80206 | 58.8469
0.80207 | 58.8689
0.80208 | 58.8763
0.80209 | 58.8696
0.8021 | 58.8654
0.80211 | 58.8619
0.80212 | 58.8488
0.80213 | 58.8483
0.80214 | 58.8792
0.80215 | 58.8714
0.80216 | 58.8569
0.80217 | 58.8649
0.80218 | 58.8693
0.80219 | 58.8466
0.8022 | 58.8451
0.80221 | 58.8429
0.80222 | 58.8406
0.80223 | 58.8511
0.80224 | 58.8784
0.80225 | 58.8777
0.80226 | 58.8757
0.80227 | 58.8494
0.80228 | 58.826
0.80229 | 58.8473
0.8023 | 58.8559
0.80231 | 58.8524
0.80232 | 58.8388
0.80233 | 58.8531
0.80234 | 58.888
0.80235 | 58.8815
0.80236 | 58.8467
0.80237 | 58.8369
0.80238 | 58.843
0.80239 | 58.8378
0.8024 | 58.8677
0.80241 | 58.8714
0.80242 | 58.8395
0.80243 | 58.8506
0.80244 | 58.8723
0.80245 | 58.8546
0.80246 | 58.8372
0.80247 | 58.8336
0.80248 | 58.8442
0.80249 | 58.8359
0.8025 | 58.8563
0.80251 | 58.8494
0.80252 | 58.8488
0.80253 | 58.8656
0.80254 | 58.8481
0.80255 | 58.8318
0.80256 | 58.8257
0.80257 | 58.8527
0.80258 | 58.8488
0.80259 | 58.8449
0.8026 | 58.8502
0.80261 | 58.8567
0.80262 | 58.8303
0.80263 | 58.8359
0.80264 | 58.8428
0.80265 | 58.8262
0.80266 | 58.8243
0.80267 | 58.8322
0.80268 | 58.8444
0.80269 | 58.8597
0.8027 | 58.8784
0.80271 | 58.8475
0.80272 | 58.8307
0.80273 | 58.8285
0.80274 | 58.8176
0.80275 | 58.8123
0.80276 | 58.8423
0.80277 | 58.8367
0.80278 | 58.8631
0.80279 | 58.8516
0.8028 | 58.8617
0.80281 | 58.8395
0.80282 | 58.8129
0.80283 | 58.8146
0.80284 | 58.8301
0.80285 | 58.8408
0.80286 | 58.8322
0.80287 | 58.8736
0.80288 | 58.8544
0.80289 | 58.8334
0.8029 | 58.8346
0.80291 | 58.8333
0.80292 | 58.7986
0.80293 | 58.8277
0.80294 | 58.8249
0.80295 | 58.8415
0.80296 | 58.855
0.80297 | 58.8441
0.80298 | 58.8316
0.80299 | 58.8127
0.803 | 58.8349
0.80301 | 58.8226
0.80302 | 58.8074
0.80303 | 58.8381
0.80304 | 58.837
0.80305 | 58.8565
0.80306 | 58.8419
0.80307 | 58.8261
0.80308 | 58.8251
0.80309 | 58.8221
0.8031 | 58.823
0.80311 | 58.8396
0.80312 | 58.804
0.80313 | 58.7984
0.80314 | 58.8602
0.80315 | 58.8596
0.80316 | 58.8218
0.80317 | 58.8219
0.80318 | 58.8224
0.80319 | 58.8069
0.8032 | 58.8201
0.80321 | 58.8389
0.80322 | 58.8301
0.80323 | 58.8324
0.80324 | 58.8516
0.80325 | 58.8372
0.80326 | 58.8255
0.80327 | 58.8176
0.80328 | 58.8098
0.80329 | 58.8039
0.8033 | 58.8409
0.80331 | 58.8404
0.80332 | 58.8211
0.80333 | 58.8234
0.80334 | 58.8355
0.80335 | 58.8211
0.80336 | 58.7961
0.80337 | 58.8146
0.80338 | 58.8318
0.80339 | 58.8151
0.8034 | 58.8391
0.80341 | 58.829
0.80342 | 58.8134
0.80343 | 58.825
0.80344 | 58.8013
0.80345 | 58.817
0.80346 | 58.8392
0.80347 | 58.8071
0.80348 | 58.7937
0.80349 | 58.8114
0.8035 | 58.8477
0.80351 | 58.8175
0.80352 | 58.8017
0.80353 | 58.8112
0.80354 | 58.8146
0.80355 | 58.8206
0.80356 | 58.8211
0.80357 | 58.7858
0.80358 | 58.8007
0.80359 | 58.8088
0.8036 | 58.8413
0.80361 | 58.8295
0.80362 | 58.8077
0.80363 | 58.8064
0.80364 | 58.7926
0.80365 | 58.8219
0.80366 | 58.812
0.80367 | 58.8061
0.80368 | 58.8168
0.80369 | 58.8202
0.8037 | 58.8083
0.80371 | 58.787
0.80372 | 58.7772
0.80373 | 58.8299
0.80374 | 58.8375
0.80375 | 58.8135
0.80376 | 58.8167
0.80377 | 58.8148
0.80378 | 58.8103
0.80379 | 58.8152
0.8038 | 58.8138
0.80381 | 58.7948
0.80382 | 58.7761
0.80383 | 58.8183
0.80384 | 58.8441
0.80385 | 58.8239
0.80386 | 58.8258
0.80387 | 58.8211
0.80388 | 58.8104
0.80389 | 58.7992
0.8039 | 58.818
0.80391 | 58.8229
0.80392 | 58.8055
0.80393 | 58.8259
0.80394 | 58.7925
0.80395 | 58.8142
0.80396 | 58.8414
0.80397 | 58.8243
0.80398 | 58.7852
0.80399 | 58.8019
0.804 | 58.8189
0.80401 | 58.8049
0.80402 | 58.8116
0.80403 | 58.8231
0.80404 | 58.8385
0.80405 | 58.8122
0.80406 | 58.8224
0.80407 | 58.7878
0.80408 | 58.8115
0.80409 | 58.8211
0.8041 | 58.8188
0.80411 | 58.8043
0.80412 | 58.7983
0.80413 | 58.8212
0.80414 | 58.8011
0.80415 | 58.8464
0.80416 | 58.8402
0.80417 | 58.7954
0.80418 | 58.7993
0.80419 | 58.825
0.8042 | 58.8257
0.80421 | 58.799
0.80422 | 58.8056
0.80423 | 58.837
0.80424 | 58.8132
0.80425 | 58.8121
0.80426 | 58.8085
0.80427 | 58.7933
0.80428 | 58.8072
0.80429 | 58.8187
0.8043 | 58.8347
0.80431 | 58.826
0.80432 | 58.8077
0.80433 | 58.8058
0.80434 | 58.8045
0.80435 | 58.8335
0.80436 | 58.8112
0.80437 | 58.8037
0.80438 | 58.8147
0.80439 | 58.8237
0.8044 | 58.8221
0.80441 | 58.8043
0.80442 | 58.8045
0.80443 | 58.809
0.80444 | 58.7945
0.80445 | 58.8261
0.80446 | 58.8199
0.80447 | 58.7972
0.80448 | 58.797
0.80449 | 58.8041
0.8045 | 58.8299
0.80451 | 58.801
0.80452 | 58.8024
0.80453 | 58.7913
0.80454 | 58.8116
0.80455 | 58.8327
0.80456 | 58.8065
0.80457 | 58.7807
0.80458 | 58.8138
0.80459 | 58.8297
0.8046 | 58.788
0.80461 | 58.7953
0.80462 | 58.8199
0.80463 | 58.8037
0.80464 | 58.8041
0.80465 | 58.8139
0.80466 | 58.8251
0.80467 | 58.7901
0.80468 | 58.8045
0.80469 | 58.821
0.8047 | 58.8061
0.80471 | 58.8159
0.80472 | 58.7819
0.80473 | 58.8067
0.80474 | 58.8206
0.80475 | 58.8151
0.80476 | 58.7833
0.80477 | 58.7916
0.80478 | 58.8034
0.80479 | 58.7983
0.8048 | 58.7953
0.80481 | 58.7925
0.80482 | 58.8202
0.80483 | 58.8123
0.80484 | 58.8033
0.80485 | 58.8163
0.80486 | 58.8142
0.80487 | 58.801
0.80488 | 58.8021
0.80489 | 58.7749
0.8049 | 58.8049
0.80491 | 58.815
0.80492 | 58.7946
0.80493 | 58.8021
0.80494 | 58.8067
0.80495 | 58.8107
0.80496 | 58.8058
0.80497 | 58.7841
0.80498 | 58.7953
0.80499 | 58.8142
0.805 | 58.7898
0.80501 | 58.8158
0.80502 | 58.7851
0.80503 | 58.8129
0.80504 | 58.7877
0.80505 | 58.7979
0.80506 | 58.8032
0.80507 | 58.7811
0.80508 | 58.7979
0.80509 | 58.7981
0.8051 | 58.8344
0.80511 | 58.7832
0.80512 | 58.7914
0.80513 | 58.7778
0.80514 | 58.7918
0.80515 | 58.8099
0.80516 | 58.7938
0.80517 | 58.7572
0.80518 | 58.7918
0.80519 | 58.816
0.8052 | 58.811
0.80521 | 58.779
0.80522 | 58.7986
0.80523 | 58.802
0.80524 | 58.7837
0.80525 | 58.783
0.80526 | 58.7916
0.80527 | 58.7714
0.80528 | 58.7825
0.80529 | 58.8125
0.8053 | 58.7989
0.80531 | 58.7807
0.80532 | 58.7877
0.80533 | 58.8092
0.80534 | 58.7963
0.80535 | 58.7908
0.80536 | 58.7698
0.80537 | 58.7841
0.80538 | 58.7977
0.80539 | 58.7898
0.8054 | 58.78
0.80541 | 58.8058
0.80542 | 58.7757
0.80543 | 58.7871
0.80544 | 58.7576
0.80545 | 58.8105
0.80546 | 58.8011
0.80547 | 58.768
0.80548 | 58.7781
0.80549 | 58.7799
0.8055 | 58.7979
0.80551 | 58.7822
0.80552 | 58.7931
0.80553 | 58.7867
0.80554 | 58.7837
0.80555 | 58.793
0.80556 | 58.7802
0.80557 | 58.7748
0.80558 | 58.7868
0.80559 | 58.7805
0.8056 | 58.77
0.80561 | 58.7877
0.80562 | 58.7628
0.80563 | 58.7689
0.80564 | 58.7918
0.80565 | 58.8047
0.80566 | 58.7685
0.80567 | 58.7814
0.80568 | 58.7994
0.80569 | 58.7649
0.8057 | 58.7721
0.80571 | 58.8083
0.80572 | 58.7832
0.80573 | 58.7712
0.80574 | 58.7961
0.80575 | 58.8011
0.80576 | 58.7667
0.80577 | 58.7821
0.80578 | 58.768
0.80579 | 58.7742
0.8058 | 58.7787
0.80581 | 58.7819
0.80582 | 58.7674
0.80583 | 58.7723
0.80584 | 58.7884
0.80585 | 58.7887
0.80586 | 58.7608
0.80587 | 58.7942
0.80588 | 58.7818
0.80589 | 58.7473
0.8059 | 58.7963
0.80591 | 58.786
0.80592 | 58.7599
0.80593 | 58.7723
0.80594 | 58.7877
0.80595 | 58.7787
0.80596 | 58.7629
0.80597 | 58.7756
0.80598 | 58.7651
0.80599 | 58.7855
0.806 | 58.8
0.80601 | 58.7873
0.80602 | 58.7604
0.80603 | 58.7831
0.80604 | 58.7814
0.80605 | 58.7706
0.80606 | 58.783
0.80607 | 58.7618
0.80608 | 58.7662
0.80609 | 58.7847
0.8061 | 58.7919
0.80611 | 58.7779
0.80612 | 58.7486
0.80613 | 58.7862
0.80614 | 58.7943
0.80615 | 58.7753
0.80616 | 58.7471
0.80617 | 58.7647
0.80618 | 58.7841
0.80619 | 58.7726
0.8062 | 58.7874
0.80621 | 58.7736
0.80622 | 58.7439
0.80623 | 58.7718
0.80624 | 58.8046
0.80625 | 58.779
0.80626 | 58.768
0.80627 | 58.7664
0.80628 | 58.7903
0.80629 | 58.7758
0.8063 | 58.7754
0.80631 | 58.7809
0.80632 | 58.7646
0.80633 | 58.7587
0.80634 | 58.78
0.80635 | 58.7978
0.80636 | 58.7796
0.80637 | 58.7757
0.80638 | 58.7666
0.80639 | 58.7576
0.8064 | 58.7884
0.80641 | 58.7888
0.80642 | 58.7542
0.80643 | 58.7946
0.80644 | 58.8004
0.80645 | 58.7761
0.80646 | 58.7808
0.80647 | 58.7619
0.80648 | 58.7515
0.80649 | 58.7583
0.8065 | 58.7834
0.80651 | 58.7809
0.80652 | 58.7693
0.80653 | 58.8011
0.80654 | 58.7913
0.80655 | 58.7748
0.80656 | 58.7602
0.80657 | 58.765
0.80658 | 58.7643
0.80659 | 58.781
0.8066 | 58.7818
0.80661 | 58.7764
0.80662 | 58.7672
0.80663 | 58.7679
0.80664 | 58.7879
0.80665 | 58.7811
0.80666 | 58.7617
0.80667 | 58.7548
0.80668 | 58.7852
0.80669 | 58.7802
0.8067 | 58.7839
0.80671 | 58.7806
0.80672 | 58.7656
0.80673 | 58.7768
0.80674 | 58.7721
0.80675 | 58.7738
0.80676 | 58.7839
0.80677 | 58.7781
0.80678 | 58.7856
0.80679 | 58.7979
0.8068 | 58.782
0.80681 | 58.7747
0.80682 | 58.7652
0.80683 | 58.7547
0.80684 | 58.7585
0.80685 | 58.7682
0.80686 | 58.7664
0.80687 | 58.7737
0.80688 | 58.7848
0.80689 | 58.791
0.8069 | 58.7787
0.80691 | 58.7517
0.80692 | 58.7464
0.80693 | 58.76
0.80694 | 58.7799
0.80695 | 58.7955
0.80696 | 58.7987
0.80697 | 58.7711
0.80698 | 58.7463
0.80699 | 58.7701
0.807 | 58.7811
0.80701 | 58.769
0.80702 | 58.7613
0.80703 | 58.7585
0.80704 | 58.7716
0.80705 | 58.7703
0.80706 | 58.7728
0.80707 | 58.7667
0.80708 | 58.7729
0.80709 | 58.7532
0.8071 | 58.774
0.80711 | 58.7708
0.80712 | 58.7759
0.80713 | 58.7585
0.80714 | 58.7833
0.80715 | 58.7831
0.80716 | 58.7613
0.80717 | 58.7431
0.80718 | 58.762
0.80719 | 58.7613
0.8072 | 58.7666
0.80721 | 58.7732
0.80722 | 58.7769
0.80723 | 58.7908
0.80724 | 58.777
0.80725 | 58.7671
0.80726 | 58.7705
0.80727 | 58.7412
0.80728 | 58.7729
0.80729 | 58.7871
0.8073 | 58.772
0.80731 | 58.7685
0.80732 | 58.7574
0.80733 | 58.785
0.80734 | 58.758
0.80735 | 58.7385
0.80736 | 58.7558
0.80737 | 58.7315
0.80738 | 58.757
0.80739 | 58.7953
0.8074 | 58.7854
0.80741 | 58.7598
0.80742 | 58.7719
0.80743 | 58.7723
0.80744 | 58.7409
0.80745 | 58.7718
0.80746 | 58.7776
0.80747 | 58.7473
0.80748 | 58.7623
0.80749 | 58.7794
0.8075 | 58.7714
0.80751 | 58.7633
0.80752 | 58.7629
0.80753 | 58.7506
0.80754 | 58.756
0.80755 | 58.7615
0.80756 | 58.7668
0.80757 | 58.7659
0.80758 | 58.7708
0.80759 | 58.7712
0.8076 | 58.7812
0.80761 | 58.7525
0.80762 | 58.756
0.80763 | 58.7549
0.80764 | 58.754
0.80765 | 58.7409
0.80766 | 58.7814
0.80767 | 58.7663
0.80768 | 58.7786
0.80769 | 58.783
0.8077 | 58.7525
0.80771 | 58.7324
0.80772 | 58.7288
0.80773 | 58.7426
0.80774 | 58.7559
0.80775 | 58.7889
0.80776 | 58.7762
0.80777 | 58.7448
0.80778 | 58.7661
0.80779 | 58.7734
0.8078 | 58.7313
0.80781 | 58.7365
0.80782 | 58.7534
0.80783 | 58.7665
0.80784 | 58.7795
0.80785 | 58.8013
0.80786 | 58.7513
0.80787 | 58.7293
0.80788 | 58.7568
0.80789 | 58.7509
0.8079 | 58.7488
0.80791 | 58.7658
0.80792 | 58.7755
0.80793 | 58.7374
0.80794 | 58.7501
0.80795 | 58.783
0.80796 | 58.7614
0.80797 | 58.7311
0.80798 | 58.7448
0.80799 | 58.7505
0.808 | 58.7424
0.80801 | 58.7714
0.80802 | 58.7619
0.80803 | 58.7474
0.80804 | 58.7653
0.80805 | 58.7849
0.80806 | 58.7321
0.80807 | 58.7208
0.80808 | 58.7467
0.80809 | 58.7422
0.8081 | 58.7661
0.80811 | 58.7596
0.80812 | 58.7593
0.80813 | 58.7434
0.80814 | 58.7516
0.80815 | 58.7493
0.80816 | 58.7137
0.80817 | 58.7381
0.80818 | 58.7535
0.80819 | 58.745
0.8082 | 58.7752
0.80821 | 58.7654
0.80822 | 58.7188
0.80823 | 58.7386
0.80824 | 58.7402
0.80825 | 58.7054
0.80826 | 58.7316
0.80827 | 58.7417
0.80828 | 58.7479
0.80829 | 58.7748
0.8083 | 58.7897
0.80831 | 58.7589
0.80832 | 58.7339
0.80833 | 58.7265
0.80834 | 58.7264
0.80835 | 58.7573
0.80836 | 58.766
0.80837 | 58.7356
0.80838 | 58.731
0.80839 | 58.773
0.8084 | 58.7762
0.80841 | 58.724
0.80842 | 58.7325
0.80843 | 58.7471
0.80844 | 58.714
0.80845 | 58.7336
0.80846 | 58.7783
0.80847 | 58.7776
0.80848 | 58.746
0.80849 | 58.7656
0.8085 | 58.7562
0.80851 | 58.7009
0.80852 | 58.7344
0.80853 | 58.7574
0.80854 | 58.7402
0.80855 | 58.7452
0.80856 | 58.7833
0.80857 | 58.7411
0.80858 | 58.731
0.80859 | 58.7441
0.8086 | 58.766
0.80861 | 58.7335
0.80862 | 58.737
0.80863 | 58.7335
0.80864 | 58.7748
0.80865 | 58.7723
0.80866 | 58.7416
0.80867 | 58.7336
0.80868 | 58.7377
0.80869 | 58.747
0.8087 | 58.7175
0.80871 | 58.7386
0.80872 | 58.7491
0.80873 | 58.7371
0.80874 | 58.768
0.80875 | 58.7623
0.80876 | 58.7523
0.80877 | 58.7209
0.80878 | 58.724
0.80879 | 58.7537
0.8088 | 58.7376
0.80881 | 58.7434
0.80882 | 58.7495
0.80883 | 58.7557
0.80884 | 58.7613
0.80885 | 58.7426
0.80886 | 58.7232
0.80887 | 58.719
0.80888 | 58.7344
0.80889 | 58.7338
0.8089 | 58.7467
0.80891 | 58.7653
0.80892 | 58.7455
0.80893 | 58.7452
0.80894 | 58.7341
0.80895 | 58.7518
0.80896 | 58.7261
0.80897 | 58.7269
0.80898 | 58.7528
0.80899 | 58.7455
0.809 | 58.768
0.80901 | 58.7674
0.80902 | 58.731
0.80903 | 58.722
0.80904 | 58.7419
0.80905 | 58.7557
0.80906 | 58.736
0.80907 | 58.7166
0.80908 | 58.7268
0.80909 | 58.7631
0.8091 | 58.7785
0.80911 | 58.7611
0.80912 | 58.7137
0.80913 | 58.7303
0.80914 | 58.742
0.80915 | 58.7432
0.80916 | 58.756
0.80917 | 58.7393
0.80918 | 58.75
0.80919 | 58.7372
0.8092 | 58.7573
0.80921 | 58.7523
0.80922 | 58.7119
0.80923 | 58.7239
0.80924 | 58.7406
0.80925 | 58.7347
0.80926 | 58.7312
0.80927 | 58.7413
0.80928 | 58.757
0.80929 | 58.7631
0.8093 | 58.7463
0.80931 | 58.7127
0.80932 | 58.7064
0.80933 | 58.7499
0.80934 | 58.7589
0.80935 | 58.7569
0.80936 | 58.7527
0.80937 | 58.7165
0.80938 | 58.744
0.80939 | 58.7637
0.8094 | 58.7267
0.80941 | 58.702
0.80942 | 58.7374
0.80943 | 58.7598
0.80944 | 58.7334
0.80945 | 58.7682
0.80946 | 58.7632
0.80947 | 58.7287
0.80948 | 58.7324
0.80949 | 58.7381
0.8095 | 58.7387
0.80951 | 58.7272
0.80952 | 58.7469
0.80953 | 58.7514
0.80954 | 58.7352
0.80955 | 58.7583
0.80956 | 58.7594
0.80957 | 58.7269
0.80958 | 58.7205
0.80959 | 58.7482
0.8096 | 58.7168
0.80961 | 58.7404
0.80962 | 58.7529
0.80963 | 58.7404
0.80964 | 58.7527
0.80965 | 58.7463
0.80966 | 58.7602
0.80967 | 58.7138
0.80968 | 58.7318
0.80969 | 58.7331
0.8097 | 58.7534
0.80971 | 58.7362
0.80972 | 58.7226
0.80973 | 58.7389
0.80974 | 58.7598
0.80975 | 58.7678
0.80976 | 58.7272
0.80977 | 58.7163
0.80978 | 58.7529
0.80979 | 58.7459
0.8098 | 58.7515
0.80981 | 58.745
0.80982 | 58.7149
0.80983 | 58.7377
0.80984 | 58.7599
0.80985 | 58.7561
0.80986 | 58.7538
0.80987 | 58.7278
0.80988 | 58.7339
0.80989 | 58.7396
0.8099 | 58.7424
0.80991 | 58.751
0.80992 | 58.7394
0.80993 | 58.7387
0.80994 | 58.7463
0.80995 | 58.7256
0.80996 | 58.7598
0.80997 | 58.7428
0.80998 | 58.7448
0.80999 | 58.7534
0.81 | 58.7417
0.81001 | 58.734
0.81002 | 58.7162
0.81003 | 58.7523
0.81004 | 58.7455
0.81005 | 58.7436
0.81006 | 58.7604
0.81007 | 58.7542
0.81008 | 58.7374
0.81009 | 58.7396
0.8101 | 58.7435
0.81011 | 58.7544
0.81012 | 58.7214
0.81013 | 58.7289
0.81014 | 58.7556
0.81015 | 58.7399
0.81016 | 58.7257
0.81017 | 58.7469
0.81018 | 58.7452
0.81019 | 58.7544
0.8102 | 58.75
0.81021 | 58.7314
0.81022 | 58.7362
0.81023 | 58.7319
0.81024 | 58.7491
0.81025 | 58.7692
0.81026 | 58.7409
0.81027 | 58.7201
0.81028 | 58.7288
0.81029 | 58.7473
0.8103 | 58.7299
0.81031 | 58.7359
0.81032 | 58.7125
0.81033 | 58.746
0.81034 | 58.7616
0.81035 | 58.7499
0.81036 | 58.732
0.81037 | 58.7291
0.81038 | 58.7508
0.81039 | 58.724
0.8104 | 58.7421
0.81041 | 58.7506
0.81042 | 58.735
0.81043 | 58.7249
0.81044 | 58.7405
0.81045 | 58.7357
0.81046 | 58.7028
0.81047 | 58.7373
0.81048 | 58.7374
0.81049 | 58.7359
0.8105 | 58.7516
0.81051 | 58.7555
0.81052 | 58.7367
0.81053 | 58.7254
0.81054 | 58.7394
0.81055 | 58.7261
0.81056 | 58.7254
0.81057 | 58.7315
0.81058 | 58.7286
0.81059 | 58.731
0.8106 | 58.7626
0.81061 | 58.7409
0.81062 | 58.7142
0.81063 | 58.7209
0.81064 | 58.7353
0.81065 | 58.7152
0.81066 | 58.7205
0.81067 | 58.7327
0.81068 | 58.7312
0.81069 | 58.7289
0.8107 | 58.7478
0.81071 | 58.7338
0.81072 | 58.7089
0.81073 | 58.711
0.81074 | 58.7147
0.81075 | 58.7282
0.81076 | 58.7272
0.81077 | 58.7124
0.81078 | 58.7147
0.81079 | 58.7441
0.8108 | 58.7488
0.81081 | 58.7118
0.81082 | 58.7005
0.81083 | 58.727
0.81084 | 58.7331
0.81085 | 58.7211
0.81086 | 58.7336
0.81087 | 58.7267
0.81088 | 58.7327
0.81089 | 58.7286
0.8109 | 58.7232
0.81091 | 58.7268
0.81092 | 58.6945
0.81093 | 58.7177
0.81094 | 58.7354
0.81095 | 58.7372
0.81096 | 58.7449
0.81097 | 58.7299
0.81098 | 58.6965
0.81099 | 58.7272
0.811 | 58.7284
0.81101 | 58.7074
0.81102 | 58.7091
0.81103 | 58.74
0.81104 | 58.7228
0.81105 | 58.7338
0.81106 | 58.7354
0.81107 | 58.6871
0.81108 | 58.7011
0.81109 | 58.7196
0.8111 | 58.7191
0.81111 | 58.7118
0.81112 | 58.7276
0.81113 | 58.733
0.81114 | 58.7321
0.81115 | 58.7222
0.81116 | 58.7166
0.81117 | 58.6861
0.81118 | 58.6874
0.81119 | 58.7252
0.8112 | 58.7368
0.81121 | 58.7127
0.81122 | 58.7063
0.81123 | 58.7142
0.81124 | 58.731
0.81125 | 58.7288
0.81126 | 58.7023
0.81127 | 58.6937
0.81128 | 58.6917
0.81129 | 58.7096
0.8113 | 58.7181
0.81131 | 58.7056
0.81132 | 58.7205
0.81133 | 58.7238
0.81134 | 58.7142
0.81135 | 58.6962
0.81136 | 58.6865
0.81137 | 58.6941
0.81138 | 58.6818
0.81139 | 58.7116
0.8114 | 58.7236
0.81141 | 58.7224
0.81142 | 58.7048
0.81143 | 58.7106
0.81144 | 58.7156
0.81145 | 58.7116
0.81146 | 58.7179
0.81147 | 58.6918
0.81148 | 58.7053
0.81149 | 58.7224
0.8115 | 58.7072
0.81151 | 58.6994
0.81152 | 58.6919
0.81153 | 58.6987
0.81154 | 58.7129
0.81155 | 58.7164
0.81156 | 58.6989
0.81157 | 58.6868
0.81158 | 58.6959
0.81159 | 58.7224
0.8116 | 58.69
0.81161 | 58.7123
0.81162 | 58.7125
0.81163 | 58.7007
0.81164 | 58.7045
0.81165 | 58.7229
0.81166 | 58.6972
0.81167 | 58.6851
0.81168 | 58.7033
0.81169 | 58.7037
0.8117 | 58.6824
0.81171 | 58.6839
0.81172 | 58.7058
0.81173 | 58.6898
0.81174 | 58.717
0.81175 | 58.7096
0.81176 | 58.7003
0.81177 | 58.6907
0.81178 | 58.7074
0.81179 | 58.715
0.8118 | 58.6993
0.81181 | 58.6848
0.81182 | 58.6714
0.81183 | 58.677
0.81184 | 58.7123
0.81185 | 58.7052
0.81186 | 58.6966
0.81187 | 58.7024
0.81188 | 58.6946
0.81189 | 58.7006
0.8119 | 58.71
0.81191 | 58.6908
0.81192 | 58.6639
0.81193 | 58.6843
0.81194 | 58.7101
0.81195 | 58.6911
0.81196 | 58.6954
0.81197 | 58.7071
0.81198 | 58.6883
0.81199 | 58.6851
0.812 | 58.6939
0.81201 | 58.6914
0.81202 | 58.652
0.81203 | 58.6635
0.81204 | 58.7093
0.81205 | 58.6967
0.81206 | 58.6852
0.81207 | 58.7086
0.81208 | 58.6991
0.81209 | 58.7012
0.8121 | 58.7028
0.81211 | 58.6803
0.81212 | 58.6696
0.81213 | 58.6828
0.81214 | 58.6866
0.81215 | 58.6947
0.81216 | 58.708
0.81217 | 58.6807
0.81218 | 58.6804
0.81219 | 58.6744
0.8122 | 58.6871
0.81221 | 58.6882
0.81222 | 58.6945
0.81223 | 58.6988
0.81224 | 58.6874
0.81225 | 58.7056
0.81226 | 58.6951
0.81227 | 58.6871
0.81228 | 58.6794
0.81229 | 58.6824
0.8123 | 58.6903
0.81231 | 58.6946
0.81232 | 58.6851
0.81233 | 58.6779
0.81234 | 58.6829
0.81235 | 58.6933
0.81236 | 58.7078
0.81237 | 58.6831
0.81238 | 58.6707
0.81239 | 58.6886
0.8124 | 58.6912
0.81241 | 58.6989
0.81242 | 58.6809
0.81243 | 58.6702
0.81244 | 58.6933
0.81245 | 58.6923
0.81246 | 58.666
0.81247 | 58.6856
0.81248 | 58.6805
0.81249 | 58.6732
0.8125 | 58.6932
0.81251 | 58.708
0.81252 | 58.705
0.81253 | 58.6783
0.81254 | 58.6726
0.81255 | 58.6613
0.81256 | 58.6912
0.81257 | 58.6827
0.81258 | 58.6593
0.81259 | 58.7009
0.8126 | 58.7062
0.81261 | 58.67
0.81262 | 58.6986
0.81263 | 58.699
0.81264 | 58.6667
0.81265 | 58.6602
0.81266 | 58.6906
0.81267 | 58.6715
0.81268 | 58.683
0.81269 | 58.6908
0.8127 | 58.694
0.81271 | 58.6741
0.81272 | 58.6619
0.81273 | 58.6688
0.81274 | 58.6582
0.81275 | 58.6817
0.81276 | 58.6993
0.81277 | 58.6558
0.81278 | 58.6479
0.81279 | 58.7048
0.8128 | 58.7222
0.81281 | 58.6776
0.81282 | 58.643
0.81283 | 58.6619
0.81284 | 58.6656
0.81285 | 58.6668
0.81286 | 58.6932
0.81287 | 58.6778
0.81288 | 58.669
0.81289 | 58.7042
0.8129 | 58.6804
0.81291 | 58.6694
0.81292 | 58.668
0.81293 | 58.6844
0.81294 | 58.6656
0.81295 | 58.6633
0.81296 | 58.6841
0.81297 | 58.6688
0.81298 | 58.6819
0.81299 | 58.6781
0.813 | 58.6888
0.81301 | 58.6636
0.81302 | 58.6642
0.81303 | 58.7054
0.81304 | 58.6776
0.81305 | 58.6667
0.81306 | 58.6624
0.81307 | 58.6421
0.81308 | 58.6584
0.81309 | 58.6919
0.8131 | 58.6929
0.81311 | 58.6753
0.81312 | 58.6662
0.81313 | 58.6619
0.81314 | 58.6585
0.81315 | 58.6867
0.81316 | 58.6779
0.81317 | 58.6672
0.81318 | 58.6692
0.81319 | 58.6793
0.8132 | 58.6681
0.81321 | 58.6545
0.81322 | 58.6629
0.81323 | 58.6647
0.81324 | 58.658
0.81325 | 58.6662
0.81326 | 58.6969
0.81327 | 58.6461
0.81328 | 58.6552
0.81329 | 58.7026
0.8133 | 58.682
0.81331 | 58.6553
0.81332 | 58.6414
0.81333 | 58.6726
0.81334 | 58.6795
0.81335 | 58.6873
0.81336 | 58.6602
0.81337 | 58.6403
0.81338 | 58.6738
0.81339 | 58.6633
0.8134 | 58.6769
0.81341 | 58.6652
0.81342 | 58.659
0.81343 | 58.6908
0.81344 | 58.6689
0.81345 | 58.6934
0.81346 | 58.6577
0.81347 | 58.6554
0.81348 | 58.6685
0.81349 | 58.6613
0.8135 | 58.6749
0.81351 | 58.6603
0.81352 | 58.6589
0.81353 | 58.6622
0.81354 | 58.6812
0.81355 | 58.6721
0.81356 | 58.6826
0.81357 | 58.6618
0.81358 | 58.658
0.81359 | 58.6652
0.8136 | 58.6663
0.81361 | 58.6555
0.81362 | 58.6546
0.81363 | 58.6619
0.81364 | 58.6847
0.81365 | 58.6866
0.81366 | 58.6552
0.81367 | 58.6469
0.81368 | 58.6702
0.81369 | 58.6468
0.8137 | 58.6473
0.81371 | 58.6785
0.81372 | 58.6779
0.81373 | 58.6806
0.81374 | 58.6451
0.81375 | 58.6444
0.81376 | 58.6702
0.81377 | 58.6523
0.81378 | 58.6497
0.81379 | 58.6661
0.8138 | 58.6756
0.81381 | 58.6653
0.81382 | 58.645
0.81383 | 58.6515
0.81384 | 58.6749
0.81385 | 58.6726
0.81386 | 58.6505
0.81387 | 58.6364
0.81388 | 58.6647
0.81389 | 58.6652
0.8139 | 58.6641
0.81391 | 58.6447
0.81392 | 58.6457
0.81393 | 58.6326
0.81394 | 58.6386
0.81395 | 58.6966
0.81396 | 58.6713
0.81397 | 58.6296
0.81398 | 58.6577
0.81399 | 58.6607
0.814 | 58.6497
0.81401 | 58.6693
0.81402 | 58.6345
0.81403 | 58.6139
0.81404 | 58.6454
0.81405 | 58.6706
0.81406 | 58.6553
0.81407 | 58.6305
0.81408 | 58.6782
0.81409 | 58.6752
0.8141 | 58.6368
0.81411 | 58.6254
0.81412 | 58.6417
0.81413 | 58.6551
0.81414 | 58.6484
0.81415 | 58.6624
0.81416 | 58.6523
0.81417 | 58.6497
0.81418 | 58.6599
0.81419 | 58.6458
0.8142 | 58.6334
0.81421 | 58.6338
0.81422 | 58.639
0.81423 | 58.6253
0.81424 | 58.6483
0.81425 | 58.6683
0.81426 | 58.6415
0.81427 | 58.6356
0.81428 | 58.644
0.81429 | 58.6183
0.8143 | 58.6416
0.81431 | 58.6376
0.81432 | 58.6338
0.81433 | 58.6508
0.81434 | 58.6465
0.81435 | 58.6685
0.81436 | 58.6444
0.81437 | 58.6238
0.81438 | 58.6291
0.81439 | 58.6276
0.8144 | 58.6289
0.81441 | 58.6457
0.81442 | 58.6333
0.81443 | 58.6348
0.81444 | 58.6373
0.81445 | 58.6483
0.81446 | 58.643
0.81447 | 58.6278
0.81448 | 58.6335
0.81449 | 58.6448
0.8145 | 58.6618
0.81451 | 58.632
0.81452 | 58.6175
0.81453 | 58.6262
0.81454 | 58.633
0.81455 | 58.6218
0.81456 | 58.634
0.81457 | 58.6123
0.81458 | 58.6417
0.81459 | 58.6419
0.8146 | 58.639
0.81461 | 58.6545
0.81462 | 58.6145
0.81463 | 58.6472
0.81464 | 58.644
0.81465 | 58.6222
0.81466 | 58.6226
0.81467 | 58.6377
0.81468 | 58.639
0.81469 | 58.6597
0.8147 | 58.6343
0.81471 | 58.634
0.81472 | 58.6135
0.81473 | 58.6185
0.81474 | 58.6175
0.81475 | 58.6321
0.81476 | 58.6156
0.81477 | 58.6216
0.81478 | 58.6387
0.81479 | 58.6098
0.8148 | 58.6323
0.81481 | 58.6363
0.81482 | 58.609
0.81483 | 58.6201
0.81484 | 58.6306
0.81485 | 58.6303
0.81486 | 58.6265
0.81487 | 58.6282
0.81488 | 58.6117
0.81489 | 58.6099
0.8149 | 58.6512
0.81491 | 58.6094
0.81492 | 58.5949
0.81493 | 58.605
0.81494 | 58.6493
0.81495 | 58.6292
0.81496 | 58.6159
0.81497 | 58.6302
0.81498 | 58.6288
0.81499 | 58.6209
0.815 | 58.6321
0.81501 | 58.6073
0.81502 | 58.5912
0.81503 | 58.6258
0.81504 | 58.6246
0.81505 | 58.6355
0.81506 | 58.6196
0.81507 | 58.6091
0.81508 | 58.5891
0.81509 | 58.6141
0.8151 | 58.6319
0.81511 | 58.5902
0.81512 | 58.6062
0.81513 | 58.6273
0.81514 | 58.6293
0.81515 | 58.6164
0.81516 | 58.6128
0.81517 | 58.5934
0.81518 | 58.5917
0.81519 | 58.6176
0.8152 | 58.6301
0.81521 | 58.6127
0.81522 | 58.6117
0.81523 | 58.6065
0.81524 | 58.5983
0.81525 | 58.6168
0.81526 | 58.6252
0.81527 | 58.6048
0.81528 | 58.5973
0.81529 | 58.5934
0.8153 | 58.6306
0.81531 | 58.622
0.81532 | 58.6151
0.81533 | 58.6095
0.81534 | 58.6167
0.81535 | 58.6169
0.81536 | 58.6211
0.81537 | 58.606
0.81538 | 58.6065
0.81539 | 58.602
0.8154 | 58.6345
0.81541 | 58.6144
0.81542 | 58.5898
0.81543 | 58.6141
0.81544 | 58.6103
0.81545 | 58.6114
0.81546 | 58.613
0.81547 | 58.5921
0.81548 | 58.6022
0.81549 | 58.6175
0.8155 | 58.6104
0.81551 | 58.6216
0.81552 | 58.6179
0.81553 | 58.5916
0.81554 | 58.6228
0.81555 | 58.6105
0.81556 | 58.6076
0.81557 | 58.5846
0.81558 | 58.6218
0.81559 | 58.6132
0.8156 | 58.6061
0.81561 | 58.6126
0.81562 | 58.5941
0.81563 | 58.5994
0.81564 | 58.6148
0.81565 | 58.6365
0.81566 | 58.6269
0.81567 | 58.6061
0.81568 | 58.5964
0.81569 | 58.6029
0.8157 | 58.63
0.81571 | 58.6147
0.81572 | 58.5861
0.81573 | 58.6032
0.81574 | 58.6181
0.81575 | 58.6216
0.81576 | 58.6076
0.81577 | 58.618
0.81578 | 58.5751
0.81579 | 58.5951
0.8158 | 58.6102
0.81581 | 58.6154
0.81582 | 58.6016
0.81583 | 58.6153
0.81584 | 58.6321
0.81585 | 58.6137
0.81586 | 58.5954
0.81587 | 58.6119
0.81588 | 58.5992
0.81589 | 58.5912
0.8159 | 58.631
0.81591 | 58.5981
0.81592 | 58.596
0.81593 | 58.6136
0.81594 | 58.6435
0.81595 | 58.5988
0.81596 | 58.6059
0.81597 | 58.6144
0.81598 | 58.5777
0.81599 | 58.6162
0.816 | 58.6262
0.81601 | 58.6086
0.81602 | 58.5829
0.81603 | 58.6202
0.81604 | 58.6144
0.81605 | 58.5991
0.81606 | 58.6199
0.81607 | 58.5854
0.81608 | 58.5932
0.81609 | 58.5994
0.8161 | 58.6135
0.81611 | 58.5954
0.81612 | 58.5844
0.81613 | 58.6145
0.81614 | 58.6009
0.81615 | 58.6022
0.81616 | 58.6181
0.81617 | 58.6125
0.81618 | 58.5954
0.81619 | 58.6047
0.8162 | 58.6204
0.81621 | 58.581
0.81622 | 58.5858
0.81623 | 58.6203
0.81624 | 58.603
0.81625 | 58.6018
0.81626 | 58.6201
0.81627 | 58.5984
0.81628 | 58.5827
0.81629 | 58.6045
0.8163 | 58.5903
0.81631 | 58.5883
0.81632 | 58.6079
0.81633 | 58.6018
0.81634 | 58.6009
0.81635 | 58.6184
0.81636 | 58.6042
0.81637 | 58.5606
0.81638 | 58.5764
0.81639 | 58.6201
0.8164 | 58.5941
0.81641 | 58.5831
0.81642 | 58.6038
0.81643 | 58.598
0.81644 | 58.5834
0.81645 | 58.6153
0.81646 | 58.6049
0.81647 | 58.5687
0.81648 | 58.5945
0.81649 | 58.6242
0.8165 | 58.5922
0.81651 | 58.5924
0.81652 | 58.5844
0.81653 | 58.6001
0.81654 | 58.5777
0.81655 | 58.6091
0.81656 | 58.6201
0.81657 | 58.5799
0.81658 | 58.583
0.81659 | 58.6178
0.8166 | 58.6031
0.81661 | 58.5668
0.81662 | 58.5718
0.81663 | 58.5969
0.81664 | 58.6027
0.81665 | 58.5836
0.81666 | 58.6022
0.81667 | 58.5805
0.81668 | 58.6017
0.81669 | 58.5783
0.8167 | 58.5845
0.81671 | 58.5935
0.81672 | 58.5879
0.81673 | 58.5987
0.81674 | 58.5985
0.81675 | 58.6029
0.81676 | 58.5799
0.81677 | 58.5851
0.81678 | 58.5941
0.81679 | 58.5739
0.8168 | 58.5853
0.81681 | 58.5827
0.81682 | 58.5616
0.81683 | 58.5837
0.81684 | 58.6029
0.81685 | 58.6049
0.81686 | 58.5879
0.81687 | 58.5812
0.81688 | 58.5675
0.81689 | 58.5787
0.8169 | 58.5938
0.81691 | 58.6099
0.81692 | 58.5843
0.81693 | 58.587
0.81694 | 58.5743
0.81695 | 58.5959
0.81696 | 58.601
0.81697 | 58.5473
0.81698 | 58.5743
0.81699 | 58.6003
0.817 | 58.5857
0.81701 | 58.5769
0.81702 | 58.601
0.81703 | 58.6055
0.81704 | 58.582
0.81705 | 58.5951
0.81706 | 58.5867
0.81707 | 58.5543
0.81708 | 58.575
0.81709 | 58.6035
0.8171 | 58.6087
0.81711 | 58.5802
0.81712 | 58.564
0.81713 | 58.5575
0.81714 | 58.5894
0.81715 | 58.5863
0.81716 | 58.5789
0.81717 | 58.5967
0.81718 | 58.5696
0.81719 | 58.5888
0.8172 | 58.5892
0.81721 | 58.5902
0.81722 | 58.5896
0.81723 | 58.5592
0.81724 | 58.5872
0.81725 | 58.6056
0.81726 | 58.5654
0.81727 | 58.5604
0.81728 | 58.5881
0.81729 | 58.5913
0.8173 | 58.5874
0.81731 | 58.5889
0.81732 | 58.5811
0.81733 | 58.5696
0.81734 | 58.558
0.81735 | 58.5935
0.81736 | 58.5831
0.81737 | 58.5585
0.81738 | 58.5855
0.81739 | 58.6162
0.8174 | 58.5825
0.81741 | 58.5752
0.81742 | 58.5779
0.81743 | 58.565
0.81744 | 58.5733
0.81745 | 58.6017
0.81746 | 58.5738
0.81747 | 58.5444
0.81748 | 58.5839
0.81749 | 58.6122
0.8175 | 58.5668
0.81751 | 58.5671
0.81752 | 58.5759
0.81753 | 58.5668
0.81754 | 58.5923
0.81755 | 58.5887
0.81756 | 58.5751
0.81757 | 58.5548
0.81758 | 58.5659
0.81759 | 58.5845
0.8176 | 58.5831
0.81761 | 58.5822
0.81762 | 58.5794
0.81763 | 58.5644
0.81764 | 58.5682
0.81765 | 58.5747
0.81766 | 58.5814
0.81767 | 58.5513
0.81768 | 58.5746
0.81769 | 58.5893
0.8177 | 58.5796
0.81771 | 58.5822
0.81772 | 58.5676
0.81773 | 58.5776
0.81774 | 58.5625
0.81775 | 58.5672
0.81776 | 58.566
0.81777 | 58.585
0.81778 | 58.5728
0.81779 | 58.5441
0.8178 | 58.5833
0.81781 | 58.5784
0.81782 | 58.5519
0.81783 | 58.5654
0.81784 | 58.5693
0.81785 | 58.5663
0.81786 | 58.5853
0.81787 | 58.5644
0.81788 | 58.5701
0.81789 | 58.5858
0.8179 | 58.5614
0.81791 | 58.5695
0.81792 | 58.5655
0.81793 | 58.5712
0.81794 | 58.5684
0.81795 | 58.5745
0.81796 | 58.5674
0.81797 | 58.5472
0.81798 | 58.5714
0.81799 | 58.6018
0.818 | 58.5705
0.81801 | 58.5493
0.81802 | 58.57
0.81803 | 58.5462
0.81804 | 58.5627
0.81805 | 58.5886
0.81806 | 58.5956
0.81807 | 58.5432
0.81808 | 58.5587
0.81809 | 58.5926
0.8181 | 58.5713
0.81811 | 58.5653
0.81812 | 58.5711
0.81813 | 58.5678
0.81814 | 58.5677
0.81815 | 58.5834
0.81816 | 58.5769
0.81817 | 58.561
0.81818 | 58.5639
0.81819 | 58.5599
0.8182 | 58.5559
0.81821 | 58.58
0.81822 | 58.5694
0.81823 | 58.5478
0.81824 | 58.5678
0.81825 | 58.5874
0.81826 | 58.5607
0.81827 | 58.5657
0.81828 | 58.5707
0.81829 | 58.5525
0.8183 | 58.5545
0.81831 | 58.5648
0.81832 | 58.5379
0.81833 | 58.5609
0.81834 | 58.5758
0.81835 | 58.5819
0.81836 | 58.5592
0.81837 | 58.5446
0.81838 | 58.5463
0.81839 | 58.561
0.8184 | 58.5745
0.81841 | 58.5612
0.81842 | 58.5534
0.81843 | 58.5711
0.81844 | 58.5784
0.81845 | 58.5745
0.81846 | 58.5618
0.81847 | 58.5354
0.81848 | 58.5347
0.81849 | 58.5613
0.8185 | 58.5756
0.81851 | 58.5781
0.81852 | 58.5652
0.81853 | 58.5431
0.81854 | 58.5691
0.81855 | 58.5656
0.81856 | 58.549
0.81857 | 58.536
0.81858 | 58.5552
0.81859 | 58.5586
0.8186 | 58.5433
0.81861 | 58.5528
0.81862 | 58.5586
0.81863 | 58.5843
0.81864 | 58.5572
0.81865 | 58.5304
0.81866 | 58.5401
0.81867 | 58.5517
0.81868 | 58.5498
0.81869 | 58.5468
0.8187 | 58.5664
0.81871 | 58.5699
0.81872 | 58.5527
0.81873 | 58.5604
0.81874 | 58.5394
0.81875 | 58.5531
0.81876 | 58.5712
0.81877 | 58.5349
0.81878 | 58.5228
0.81879 | 58.5532
0.8188 | 58.5738
0.81881 | 58.5491
0.81882 | 58.5605
0.81883 | 58.5606
0.81884 | 58.5247
0.81885 | 58.5567
0.81886 | 58.5486
0.81887 | 58.5315
0.81888 | 58.5246
0.81889 | 58.5743
0.8189 | 58.5571
0.81891 | 58.5352
0.81892 | 58.5558
0.81893 | 58.5655
0.81894 | 58.5284
0.81895 | 58.5571
0.81896 | 58.5489
0.81897 | 58.5214
0.81898 | 58.5607
0.81899 | 58.5679
0.819 | 58.5409
0.81901 | 58.5413
0.81902 | 58.543
0.81903 | 58.5264
0.81904 | 58.5401
0.81905 | 58.5593
0.81906 | 58.529
0.81907 | 58.5191
0.81908 | 58.5537
0.81909 | 58.5566
0.8191 | 58.5413
0.81911 | 58.5156
0.81912 | 58.5347
0.81913 | 58.5404
0.81914 | 58.543
0.81915 | 58.5332
0.81916 | 58.5552
0.81917 | 58.5455
0.81918 | 58.556
0.81919 | 58.5506
0.8192 | 58.5296
0.81921 | 58.5472
0.81922 | 58.5328
0.81923 | 58.5157
0.81924 | 58.5355
0.81925 | 58.5549
0.81926 | 58.5464
0.81927 | 58.514
0.81928 | 58.5423
0.81929 | 58.5483
0.8193 | 58.5536
0.81931 | 58.5472
0.81932 | 58.5225
0.81933 | 58.52
0.81934 | 58.5567
0.81935 | 58.5311
0.81936 | 58.5293
0.81937 | 58.5384
0.81938 | 58.5447
0.81939 | 58.5405
0.8194 | 58.5298
0.81941 | 58.5561
0.81942 | 58.5201
0.81943 | 58.5173
0.81944 | 58.5283
0.81945 | 58.5347
0.81946 | 58.5546
0.81947 | 58.5337
0.81948 | 58.5426
0.81949 | 58.5261
0.8195 | 58.54
0.81951 | 58.5266
0.81952 | 58.5209
0.81953 | 58.5184
0.81954 | 58.5369
0.81955 | 58.5435
0.81956 | 58.5399
0.81957 | 58.5253
0.81958 | 58.5256
0.81959 | 58.5528
0.8196 | 58.547
0.81961 | 58.5255
0.81962 | 58.5051
0.81963 | 58.5153
0.81964 | 58.5302
0.81965 | 58.5498
0.81966 | 58.5291
0.81967 | 58.5171
0.81968 | 58.5327
0.81969 | 58.5415
0.8197 | 58.5222
0.81971 | 58.5193
0.81972 | 58.5239
0.81973 | 58.5257
0.81974 | 58.5307
0.81975 | 58.5426
0.81976 | 58.5423
0.81977 | 58.5119
0.81978 | 58.5215
0.81979 | 58.5236
0.8198 | 58.5319
0.81981 | 58.5295
0.81982 | 58.5087
0.81983 | 58.5251
0.81984 | 58.5253
0.81985 | 58.5425
0.81986 | 58.5356
0.81987 | 58.5154
0.81988 | 58.5147
0.81989 | 58.5578
0.8199 | 58.5369
0.81991 | 58.504
0.81992 | 58.5055
0.81993 | 58.5138
0.81994 | 58.5259
0.81995 | 58.538
0.81996 | 58.5467
0.81997 | 58.5056
0.81998 | 58.5128
0.81999 | 58.5165
0.82 | 58.5367
0.82001 | 58.5261
0.82002 | 58.5037
0.82003 | 58.5188
0.82004 | 58.5207
0.82005 | 58.5161
0.82006 | 58.5224
0.82007 | 58.5284
0.82008 | 58.5087
0.82009 | 58.5292
0.8201 | 58.5382
0.82011 | 58.5205
0.82012 | 58.4979
0.82013 | 58.5076
0.82014 | 58.5079
0.82015 | 58.5236
0.82016 | 58.5054
0.82017 | 58.5168
0.82018 | 58.5344
0.82019 | 58.5302
0.8202 | 58.5233
0.82021 | 58.5175
0.82022 | 58.5078
0.82023 | 58.4984
0.82024 | 58.5214
0.82025 | 58.5339
0.82026 | 58.507
0.82027 | 58.4907
0.82028 | 58.5145
0.82029 | 58.5364
0.8203 | 58.521
0.82031 | 58.4967
0.82032 | 58.5186
0.82033 | 58.5158
0.82034 | 58.5104
0.82035 | 58.5065
0.82036 | 58.5064
0.82037 | 58.4931
0.82038 | 58.5043
0.82039 | 58.5237
0.8204 | 58.5287
0.82041 | 58.513
0.82042 | 58.5152
0.82043 | 58.5164
0.82044 | 58.5154
0.82045 | 58.5065
0.82046 | 58.5233
0.82047 | 58.5109
0.82048 | 58.4967
0.82049 | 58.495
0.8205 | 58.521
0.82051 | 58.5201
0.82052 | 58.5028
0.82053 | 58.5225
0.82054 | 58.5189
0.82055 | 58.5144
0.82056 | 58.4922
0.82057 | 58.4899
0.82058 | 58.5092
0.82059 | 58.5331
0.8206 | 58.5098
0.82061 | 58.5046
0.82062 | 58.4818
0.82063 | 58.4996
0.82064 | 58.5325
0.82065 | 58.5139
0.82066 | 58.5156
0.82067 | 58.4889
0.82068 | 58.5018
0.82069 | 58.5104
0.8207 | 58.516
0.82071 | 58.516
0.82072 | 58.5083
0.82073 | 58.5013
0.82074 | 58.5111
0.82075 | 58.5094
0.82076 | 58.4889
0.82077 | 58.4921
0.82078 | 58.519
0.82079 | 58.5148
0.8208 | 58.5001
0.82081 | 58.4994
0.82082 | 58.5007
0.82083 | 58.5111
0.82084 | 58.5018
0.82085 | 58.5264
0.82086 | 58.4936
0.82087 | 58.4765
0.82088 | 58.4994
0.82089 | 58.5035
0.8209 | 58.52
0.82091 | 58.4963
0.82092 | 58.4992
0.82093 | 58.4894
0.82094 | 58.5152
0.82095 | 58.5232
0.82096 | 58.5042
0.82097 | 58.5011
0.82098 | 58.509
0.82099 | 58.5165
0.821 | 58.4996
0.82101 | 58.4941
0.82102 | 58.4816
0.82103 | 58.4954
0.82104 | 58.5246
0.82105 | 58.5018
0.82106 | 58.4956
0.82107 | 58.5229
0.82108 | 58.4931
0.82109 | 58.4925
0.8211 | 58.5306
0.82111 | 58.4879
0.82112 | 58.4675
0.82113 | 58.4905
0.82114 | 58.5056
0.82115 | 58.4984
0.82116 | 58.5212
0.82117 | 58.5133
0.82118 | 58.484
0.82119 | 58.4928
0.8212 | 58.5097
0.82121 | 58.4932
0.82122 | 58.473
0.82123 | 58.493
0.82124 | 58.5023
0.82125 | 58.5162
0.82126 | 58.5179
0.82127 | 58.4943
0.82128 | 58.4919
0.82129 | 58.4997
0.8213 | 58.4894
0.82131 | 58.4921
0.82132 | 58.5038
0.82133 | 58.4851
0.82134 | 58.5009
0.82135 | 58.527
0.82136 | 58.5039
0.82137 | 58.4894
0.82138 | 58.4726
0.82139 | 58.49
0.8214 | 58.4979
0.82141 | 58.4881
0.82142 | 58.4717
0.82143 | 58.5016
0.82144 | 58.5218
0.82145 | 58.4886
0.82146 | 58.4924
0.82147 | 58.4831
0.82148 | 58.4932
0.82149 | 58.5017
0.8215 | 58.4972
0.82151 | 58.4976
0.82152 | 58.4982
0.82153 | 58.4863
0.82154 | 58.4825
0.82155 | 58.5
0.82156 | 58.5094
0.82157 | 58.452
0.82158 | 58.4784
0.82159 | 58.4971
0.8216 | 58.5045
0.82161 | 58.4904
0.82162 | 58.4843
0.82163 | 58.505
0.82164 | 58.481
0.82165 | 58.4991
0.82166 | 58.4851
0.82167 | 58.4862
0.82168 | 58.4958
0.82169 | 58.4966
0.8217 | 58.4813
0.82171 | 58.467
0.82172 | 58.4794
0.82173 | 58.4862
0.82174 | 58.4668
0.82175 | 58.4805
0.82176 | 58.4673
0.82177 | 58.4952
0.82178 | 58.5012
0.82179 | 58.4924
0.8218 | 58.4924
0.82181 | 58.481
0.82182 | 58.4728
0.82183 | 58.4776
0.82184 | 58.4958
0.82185 | 58.4797
0.82186 | 58.4891
0.82187 | 58.4856
0.82188 | 58.4729
0.82189 | 58.4758
0.8219 | 58.5
0.82191 | 58.4986
0.82192 | 58.4509
0.82193 | 58.4705
0.82194 | 58.4923
0.82195 | 58.4842
0.82196 | 58.4808
0.82197 | 58.4859
0.82198 | 58.4859
0.82199 | 58.472
0.822 | 58.4959
0.82201 | 58.4897
0.82202 | 58.4593
0.82203 | 58.4641
0.82204 | 58.4896
0.82205 | 58.468
0.82206 | 58.4681
0.82207 | 58.4719
0.82208 | 58.4745
0.82209 | 58.4904
0.8221 | 58.488
0.82211 | 58.4675
0.82212 | 58.453
0.82213 | 58.466
0.82214 | 58.4877
0.82215 | 58.495
0.82216 | 58.4935
0.82217 | 58.4918
0.82218 | 58.4718
0.82219 | 58.4795
0.8222 | 58.4814
0.82221 | 58.438
0.82222 | 58.447
0.82223 | 58.4693
0.82224 | 58.4709
0.82225 | 58.5038
0.82226 | 58.4869
0.82227 | 58.4667
0.82228 | 58.4774
0.82229 | 58.4589
0.8223 | 58.4713
0.82231 | 58.4954
0.82232 | 58.4714
0.82233 | 58.4737
0.82234 | 58.4666
0.82235 | 58.4791
0.82236 | 58.469
0.82237 | 58.4671
0.82238 | 58.4746
0.82239 | 58.4665
0.8224 | 58.4449
0.82241 | 58.4726
0.82242 | 58.4705
0.82243 | 58.4638
0.82244 | 58.4807
0.82245 | 58.4911
0.82246 | 58.4832
0.82247 | 58.4336
0.82248 | 58.4593
0.82249 | 58.4808
0.8225 | 58.4694
0.82251 | 58.4722
0.82252 | 58.4744
0.82253 | 58.4554
0.82254 | 58.4564
0.82255 | 58.4943
0.82256 | 58.4755
0.82257 | 58.423
0.82258 | 58.4259
0.82259 | 58.4735
0.8226 | 58.4741
0.82261 | 58.4775
0.82262 | 58.4579
0.82263 | 58.4377
0.82264 | 58.4585
0.82265 | 58.4776
0.82266 | 58.45
0.82267 | 58.4509
0.82268 | 58.475
0.82269 | 58.4607
0.8227 | 58.464
0.82271 | 58.4913
0.82272 | 58.4765
0.82273 | 58.4554
0.82274 | 58.4554
0.82275 | 58.4688
0.82276 | 58.4417
0.82277 | 58.4544
0.82278 | 58.4732
0.82279 | 58.4538
0.8228 | 58.4715
0.82281 | 58.4706
0.82282 | 58.4496
0.82283 | 58.4621
0.82284 | 58.4691
0.82285 | 58.4589
0.82286 | 58.4649
0.82287 | 58.4528
0.82288 | 58.4531
0.82289 | 58.4527
0.8229 | 58.4727
0.82291 | 58.4693
0.82292 | 58.4392
0.82293 | 58.4598
0.82294 | 58.4745
0.82295 | 58.4806
0.82296 | 58.4674
0.82297 | 58.4562
0.82298 | 58.4502
0.82299 | 58.4764
0.823 | 58.4782
0.82301 | 58.4556
0.82302 | 58.4579
0.82303 | 58.4722
0.82304 | 58.4614
0.82305 | 58.457
0.82306 | 58.4771
0.82307 | 58.4767
0.82308 | 58.4472
0.82309 | 58.4585
0.8231 | 58.4623
0.82311 | 58.4318
0.82312 | 58.4474
0.82313 | 58.4584
0.82314 | 58.4737
0.82315 | 58.464
0.82316 | 58.4591
0.82317 | 58.467
0.82318 | 58.4579
0.82319 | 58.4643
0.8232 | 58.4575
0.82321 | 58.4605
0.82322 | 58.4549
0.82323 | 58.4661
0.82324 | 58.4583
0.82325 | 58.4711
0.82326 | 58.4782
0.82327 | 58.4367
0.82328 | 58.4599
0.82329 | 58.4728
0.8233 | 58.4273
0.82331 | 58.4748
0.82332 | 58.4739
0.82333 | 58.4296
0.82334 | 58.4792
0.82335 | 58.484
0.82336 | 58.4393
0.82337 | 58.4345
0.82338 | 58.4877
0.82339 | 58.4611
0.8234 | 58.4576
0.82341 | 58.4662
0.82342 | 58.4539
0.82343 | 58.4364
0.82344 | 58.4781
0.82345 | 58.4644
0.82346 | 58.4455
0.82347 | 58.4623
0.82348 | 58.4709
0.82349 | 58.4659
0.8235 | 58.4653
0.82351 | 58.4555
0.82352 | 58.4434
0.82353 | 58.4377
0.82354 | 58.4981
0.82355 | 58.473
0.82356 | 58.4439
0.82357 | 58.469
0.82358 | 58.4592
0.82359 | 58.4677
0.8236 | 58.4827
0.82361 | 58.4431
0.82362 | 58.4314
0.82363 | 58.4754
0.82364 | 58.4713
0.82365 | 58.4673
0.82366 | 58.47
0.82367 | 58.4496
0.82368 | 58.4321
0.82369 | 58.4599
0.8237 | 58.4644
0.82371 | 58.4609
0.82372 | 58.4434
0.82373 | 58.4564
0.82374 | 58.4576
0.82375 | 58.4593
0.82376 | 58.4765
0.82377 | 58.4594
0.82378 | 58.4459
0.82379 | 58.4581
0.8238 | 58.4688
0.82381 | 58.458
0.82382 | 58.4468
0.82383 | 58.4565
0.82384 | 58.4608
0.82385 | 58.4664
0.82386 | 58.4737
0.82387 | 58.4601
0.82388 | 58.4406
0.82389 | 58.4709
0.8239 | 58.4768
0.82391 | 58.4667
0.82392 | 58.4444
0.82393 | 58.467
0.82394 | 58.4647
0.82395 | 58.4676
0.82396 | 58.4672
0.82397 | 58.4489
0.82398 | 58.4537
0.82399 | 58.4735
0.824 | 58.4681
0.82401 | 58.4596
0.82402 | 58.4475
0.82403 | 58.4625
0.82404 | 58.4629
0.82405 | 58.4733
0.82406 | 58.4651
0.82407 | 58.4523
0.82408 | 58.4578
0.82409 | 58.4736
0.8241 | 58.4816
0.82411 | 58.4782
0.82412 | 58.462
0.82413 | 58.4492
0.82414 | 58.4628
0.82415 | 58.4563
0.82416 | 58.461
0.82417 | 58.4529
0.82418 | 58.4551
0.82419 | 58.47
0.8242 | 58.4773
0.82421 | 58.4738
0.82422 | 58.4465
0.82423 | 58.4771
0.82424 | 58.4649
0.82425 | 58.4573
0.82426 | 58.4743
0.82427 | 58.4594
0.82428 | 58.4691
0.82429 | 58.471
0.8243 | 58.464
0.82431 | 58.4496
0.82432 | 58.4721
0.82433 | 58.4647
0.82434 | 58.4689
0.82435 | 58.4808
0.82436 | 58.4698
0.82437 | 58.4525
0.82438 | 58.4668
0.82439 | 58.4979
0.8244 | 58.4822
0.82441 | 58.4708
0.82442 | 58.4642
0.82443 | 58.4638
0.82444 | 58.4513
0.82445 | 58.495
0.82446 | 58.47
0.82447 | 58.4571
0.82448 | 58.475
0.82449 | 58.4627
0.8245 | 58.4767
0.82451 | 58.4609
0.82452 | 58.4602
0.82453 | 58.461
0.82454 | 58.4814
0.82455 | 58.4769
0.82456 | 58.4702
0.82457 | 58.4623
0.82458 | 58.4499
0.82459 | 58.49
0.8246 | 58.4595
0.82461 | 58.486
0.82462 | 58.4825
0.82463 | 58.4633
0.82464 | 58.4677
0.82465 | 58.4765
0.82466 | 58.467
0.82467 | 58.4447
0.82468 | 58.4883
0.82469 | 58.473
0.8247 | 58.4593
0.82471 | 58.4825
0.82472 | 58.467
0.82473 | 58.4513
0.82474 | 58.4769
0.82475 | 58.5067
0.82476 | 58.4748
0.82477 | 58.4418
0.82478 | 58.4782
0.82479 | 58.4786
0.8248 | 58.4593
0.82481 | 58.4781
0.82482 | 58.4587
0.82483 | 58.4589
0.82484 | 58.4853
0.82485 | 58.5057
0.82486 | 58.4859
0.82487 | 58.4523
0.82488 | 58.4558
0.82489 | 58.4869
0.8249 | 58.4705
0.82491 | 58.4821
0.82492 | 58.4744
0.82493 | 58.4629
0.82494 | 58.4796
0.82495 | 58.4866
0.82496 | 58.479
0.82497 | 58.4646
0.82498 | 58.4667
0.82499 | 58.4686
0.825 | 58.4961
0.82501 | 58.4552
0.82502 | 58.4559
0.82503 | 58.4685
0.82504 | 58.4875
0.82505 | 58.4856
0.82506 | 58.458
0.82507 | 58.4655
0.82508 | 58.4578
0.82509 | 58.4814
0.8251 | 58.4927
0.82511 | 58.4728
0.82512 | 58.4559
0.82513 | 58.4664
0.82514 | 58.483
0.82515 | 58.4878
0.82516 | 58.4939
0.82517 | 58.4571
0.82518 | 58.45
0.82519 | 58.473
0.8252 | 58.4748
0.82521 | 58.4771
0.82522 | 58.4569
0.82523 | 58.481
0.82524 | 58.4748
0.82525 | 58.4627
0.82526 | 58.4758
0.82527 | 58.4693
0.82528 | 58.4376
0.82529 | 58.4812
0.8253 | 58.4751
0.82531 | 58.4711
0.82532 | 58.4578
0.82533 | 58.4732
0.82534 | 58.4811
0.82535 | 58.4812
0.82536 | 58.4548
0.82537 | 58.4543
0.82538 | 58.4667
0.82539 | 58.4718
0.8254 | 58.5034
0.82541 | 58.4688
0.82542 | 58.4513
0.82543 | 58.487
0.82544 | 58.4839
0.82545 | 58.4572
0.82546 | 58.4755
0.82547 | 58.4581
0.82548 | 58.4671
0.82549 | 58.4767
0.8255 | 58.4624
0.82551 | 58.4709
0.82552 | 58.4536
0.82553 | 58.4598
0.82554 | 58.4722
0.82555 | 58.4982
0.82556 | 58.4786
0.82557 | 58.4472
0.82558 | 58.4635
0.82559 | 58.4881
0.8256 | 58.4611
0.82561 | 58.4685
0.82562 | 58.4702
0.82563 | 58.4547
0.82564 | 58.4503
0.82565 | 58.4895
0.82566 | 58.4782
0.82567 | 58.4617
0.82568 | 58.4683
0.82569 | 58.4696
0.8257 | 58.4504
0.82571 | 58.4541
0.82572 | 58.4853
0.82573 | 58.4703
0.82574 | 58.4814
0.82575 | 58.4584
0.82576 | 58.452
0.82577 | 58.4748
0.82578 | 58.4729
0.82579 | 58.4781
0.8258 | 58.475
0.82581 | 58.469
0.82582 | 58.4597
0.82583 | 58.4706
0.82584 | 58.458
0.82585 | 58.461
0.82586 | 58.4759
0.82587 | 58.4801
0.82588 | 58.4688
0.82589 | 58.4611
0.8259 | 58.4816
0.82591 | 58.4826
0.82592 | 58.4366
0.82593 | 58.4575
0.82594 | 58.4838
0.82595 | 58.4909
0.82596 | 58.4524
0.82597 | 58.4625
0.82598 | 58.4806
0.82599 | 58.4592
0.826 | 58.4773
0.82601 | 58.4903
0.82602 | 58.4359
0.82603 | 58.4452
0.82604 | 58.4975
0.82605 | 58.4915
0.82606 | 58.4716
0.82607 | 58.4805
0.82608 | 58.4761
0.82609 | 58.4669
0.8261 | 58.481
0.82611 | 58.4594
0.82612 | 58.4498
0.82613 | 58.4639
0.82614 | 58.4805
0.82615 | 58.4597
0.82616 | 58.4578
0.82617 | 58.4816
0.82618 | 58.4889
0.82619 | 58.4703
0.8262 | 58.4464
0.82621 | 58.4524
0.82622 | 58.4643
0.82623 | 58.4839
0.82624 | 58.4754
0.82625 | 58.4677
0.82626 | 58.4836
0.82627 | 58.4632
0.82628 | 58.4485
0.82629 | 58.466
0.8263 | 58.4728
0.82631 | 58.4605
0.82632 | 58.4526
0.82633 | 58.4747
0.82634 | 58.4769
0.82635 | 58.4477
0.82636 | 58.4898
0.82637 | 58.4655
0.82638 | 58.4416
0.82639 | 58.4686
0.8264 | 58.4967
0.82641 | 58.4617
0.82642 | 58.4399
0.82643 | 58.4915
0.82644 | 58.4739
0.82645 | 58.4628
0.82646 | 58.4598
0.82647 | 58.4477
0.82648 | 58.4421
0.82649 | 58.474
0.8265 | 58.4804
0.82651 | 58.4758
0.82652 | 58.4584
0.82653 | 58.4611
0.82654 | 58.4667
0.82655 | 58.4713
0.82656 | 58.4829
0.82657 | 58.4339
0.82658 | 58.4504
0.82659 | 58.4969
0.8266 | 58.4974
0.82661 | 58.452
0.82662 | 58.4569
0.82663 | 58.4735
0.82664 | 58.4722
0.82665 | 58.4492
0.82666 | 58.4526
0.82667 | 58.4699
0.82668 | 58.4654
0.82669 | 58.4818
0.8267 | 58.4703
0.82671 | 58.4666
0.82672 | 58.4618
0.82673 | 58.4545
0.82674 | 58.4703
0.82675 | 58.478
0.82676 | 58.4622
0.82677 | 58.4541
0.82678 | 58.4834
0.82679 | 58.4838
0.8268 | 58.4711
0.82681 | 58.4724
0.82682 | 58.4558
0.82683 | 58.4407
0.82684 | 58.4434
0.82685 | 58.4691
0.82686 | 58.4513
0.82687 | 58.4527
0.82688 | 58.4796
0.82689 | 58.4791
0.8269 | 58.4693
0.82691 | 58.4752
0.82692 | 58.4451
0.82693 | 58.4427
0.82694 | 58.4678
0.82695 | 58.4828
0.82696 | 58.4632
0.82697 | 58.4608
0.82698 | 58.4623
0.82699 | 58.4726
0.827 | 58.4657
0.82701 | 58.4894
0.82702 | 58.4348
0.82703 | 58.4499
0.82704 | 58.4769
0.82705 | 58.4646
0.82706 | 58.4696
0.82707 | 58.4685
0.82708 | 58.4429
0.82709 | 58.4636
0.8271 | 58.4797
0.82711 | 58.4706
0.82712 | 58.4504
0.82713 | 58.4739
0.82714 | 58.4974
0.82715 | 58.4662
0.82716 | 58.4563
0.82717 | 58.4663
0.82718 | 58.4496
0.82719 | 58.4498
0.8272 | 58.4792
0.82721 | 58.4667
0.82722 | 58.4314
0.82723 | 58.4625
0.82724 | 58.4803
0.82725 | 58.4623
0.82726 | 58.4585
0.82727 | 58.4493
0.82728 | 58.4416
0.82729 | 58.4508
0.8273 | 58.4707
0.82731 | 58.4753
0.82732 | 58.4836
0.82733 | 58.4795
0.82734 | 58.4541
0.82735 | 58.4663
0.82736 | 58.4612
0.82737 | 58.4394
0.82738 | 58.4471
0.82739 | 58.4798
0.8274 | 58.4656
0.82741 | 58.4608
0.82742 | 58.4649
0.82743 | 58.473
0.82744 | 58.4385
0.82745 | 58.4627
0.82746 | 58.4707
0.82747 | 58.458
0.82748 | 58.4525
0.82749 | 58.469
0.8275 | 58.4769
0.82751 | 58.4558
0.82752 | 58.4574
0.82753 | 58.4547
0.82754 | 58.4564
0.82755 | 58.4587
0.82756 | 58.4614
0.82757 | 58.4507
0.82758 | 58.4408
0.82759 | 58.4761
0.8276 | 58.4864
0.82761 | 58.4647
0.82762 | 58.4536
0.82763 | 58.4467
0.82764 | 58.4595
0.82765 | 58.4532
0.82766 | 58.4713
0.82767 | 58.4479
0.82768 | 58.4832
0.82769 | 58.4872
0.8277 | 58.4578
0.82771 | 58.4354
0.82772 | 58.4397
0.82773 | 58.4478
0.82774 | 58.4445
0.82775 | 58.4786
0.82776 | 58.4795
0.82777 | 58.4513
0.82778 | 58.4624
0.82779 | 58.4743
0.8278 | 58.4566
0.82781 | 58.4506
0.82782 | 58.4393
0.82783 | 58.4598
0.82784 | 58.4563
0.82785 | 58.4777
0.82786 | 58.4536
0.82787 | 58.4586
0.82788 | 58.4754
0.82789 | 58.4522
0.8279 | 58.4421
0.82791 | 58.4494
0.82792 | 58.4507
0.82793 | 58.4537
0.82794 | 58.4849
0.82795 | 58.4599
0.82796 | 58.4653
0.82797 | 58.4743
0.82798 | 58.4672
0.82799 | 58.4615
0.828 | 58.4716
0.82801 | 58.4574
0.82802 | 58.4371
0.82803 | 58.4638
0.82804 | 58.4608
0.82805 | 58.4637
0.82806 | 58.4703
0.82807 | 58.4742
0.82808 | 58.4305
0.82809 | 58.4469
0.8281 | 58.4734
0.82811 | 58.473
0.82812 | 58.4368
0.82813 | 58.471
0.82814 | 58.4988
0.82815 | 58.4651
0.82816 | 58.4674
0.82817 | 58.4527
0.82818 | 58.4319
0.82819 | 58.4696
0.8282 | 58.4752
0.82821 | 58.4483
0.82822 | 58.4561
0.82823 | 58.4738
0.82824 | 58.4582
0.82825 | 58.4685
0.82826 | 58.4776
0.82827 | 58.4508
0.82828 | 58.4538
0.82829 | 58.4746
0.8283 | 58.4722
0.82831 | 58.4578
0.82832 | 58.45
0.82833 | 58.4602
0.82834 | 58.4718
0.82835 | 58.4706
0.82836 | 58.4742
0.82837 | 58.4496
0.82838 | 58.4627
0.82839 | 58.4597
0.8284 | 58.4702
0.82841 | 58.4715
0.82842 | 58.4526
0.82843 | 58.4783
0.82844 | 58.4623
0.82845 | 58.4538
0.82846 | 58.463
0.82847 | 58.4516
0.82848 | 58.4702
0.82849 | 58.467
0.8285 | 58.4883
0.82851 | 58.4593
0.82852 | 58.4396
0.82853 | 58.4688
0.82854 | 58.4705
0.82855 | 58.4497
0.82856 | 58.4696
0.82857 | 58.4638
0.82858 | 58.4523
0.82859 | 58.469
0.8286 | 58.4553
0.82861 | 58.4499
0.82862 | 58.4591
0.82863 | 58.472
0.82864 | 58.4754
0.82865 | 58.452
0.82866 | 58.4702
0.82867 | 58.4498
0.82868 | 58.4621
0.82869 | 58.4679
0.8287 | 58.4812
0.82871 | 58.4666
0.82872 | 58.4659
0.82873 | 58.4622
0.82874 | 58.4634
0.82875 | 58.472
0.82876 | 58.4722
0.82877 | 58.4485
0.82878 | 58.4453
0.82879 | 58.4596
0.8288 | 58.478
0.82881 | 58.4668
0.82882 | 58.4511
0.82883 | 58.4352
0.82884 | 58.4686
0.82885 | 58.4763
0.82886 | 58.4479
0.82887 | 58.4554
0.82888 | 58.4438
0.82889 | 58.4707
0.8289 | 58.4746
0.82891 | 58.473
0.82892 | 58.4377
0.82893 | 58.4583
0.82894 | 58.4812
0.82895 | 58.4693
0.82896 | 58.4417
0.82897 | 58.4525
0.82898 | 58.4664
0.82899 | 58.4628
0.829 | 58.4783
0.82901 | 58.472
0.82902 | 58.4582
0.82903 | 58.4546
0.82904 | 58.4652
0.82905 | 58.458
0.82906 | 58.4687
0.82907 | 58.4511
0.82908 | 58.4452
0.82909 | 58.4513
0.8291 | 58.4839
0.82911 | 58.4683
0.82912 | 58.4306
0.82913 | 58.4743
0.82914 | 58.4774
0.82915 | 58.4414
0.82916 | 58.457
0.82917 | 58.4606
0.82918 | 58.4451
0.82919 | 58.4512
0.8292 | 58.4819
0.82921 | 58.4594
0.82922 | 58.4262
0.82923 | 58.4572
0.82924 | 58.472
0.82925 | 58.4586
0.82926 | 58.4674
0.82927 | 58.4446
0.82928 | 58.4362
0.82929 | 58.4653
0.8293 | 58.4739
0.82931 | 58.4477
0.82932 | 58.4455
0.82933 | 58.4495
0.82934 | 58.4537
0.82935 | 58.4632
0.82936 | 58.4434
0.82937 | 58.4265
0.82938 | 58.4645
0.82939 | 58.456
0.8294 | 58.4596
0.82941 | 58.4479
0.82942 | 58.455
0.82943 | 58.461
0.82944 | 58.4268
0.82945 | 58.4677
0.82946 | 58.4504
0.82947 | 58.4339
0.82948 | 58.4308
0.82949 | 58.4691
0.8295 | 58.4564
0.82951 | 58.4439
0.82952 | 58.4458
0.82953 | 58.4513
0.82954 | 58.4513
0.82955 | 58.4679
0.82956 | 58.4561
0.82957 | 58.435
0.82958 | 58.4352
0.82959 | 58.4541
0.8296 | 58.4315
0.82961 | 58.4445
0.82962 | 58.4378
0.82963 | 58.4427
0.82964 | 58.458
0.82965 | 58.4584
0.82966 | 58.4507
0.82967 | 58.439
0.82968 | 58.4224
0.82969 | 58.4152
0.8297 | 58.4338
0.82971 | 58.4505
0.82972 | 58.4384
0.82973 | 58.437
0.82974 | 58.4674
0.82975 | 58.4611
0.82976 | 58.4285
0.82977 | 58.4204
0.82978 | 58.4204
0.82979 | 58.4243
0.8298 | 58.4434
0.82981 | 58.4341
0.82982 | 58.435
0.82983 | 58.4236
0.82984 | 58.4485
0.82985 | 58.4679
0.82986 | 58.4365
0.82987 | 58.4085
0.82988 | 58.4346
0.82989 | 58.4287
0.8299 | 58.4377
0.82991 | 58.4464
0.82992 | 58.413
0.82993 | 58.4282
0.82994 | 58.4431
0.82995 | 58.4388
0.82996 | 58.4209
0.82997 | 58.4314
0.82998 | 58.4231
0.82999 | 58.3993
0.83 | 58.4311
0.83001 | 58.4233
0.83002 | 58.4122
0.83003 | 58.4507
0.83004 | 58.4384
0.83005 | 58.4147
0.83006 | 58.4219
0.83007 | 58.4265
0.83008 | 58.411
0.83009 | 58.4158
0.8301 | 58.4253
0.83011 | 58.4194
0.83012 | 58.401
0.83013 | 58.4372
0.83014 | 58.4215
0.83015 | 58.4129
0.83016 | 58.4342
0.83017 | 58.4255
0.83018 | 58.4087
0.83019 | 58.4342
0.8302 | 58.4534
0.83021 | 58.415
0.83022 | 58.4031
0.83023 | 58.4159
0.83024 | 58.4227
0.83025 | 58.4017
0.83026 | 58.4276
0.83027 | 58.417
0.83028 | 58.4134
0.83029 | 58.4273
0.8303 | 58.4225
0.83031 | 58.4167
0.83032 | 58.3937
0.83033 | 58.3963
0.83034 | 58.418
0.83035 | 58.4425
0.83036 | 58.4292
0.83037 | 58.4101
0.83038 | 58.4092
0.83039 | 58.4281
0.8304 | 58.4104
0.83041 | 58.4092
0.83042 | 58.4064
0.83043 | 58.4092
0.83044 | 58.4134
0.83045 | 58.4095
0.83046 | 58.4217
0.83047 | 58.3996
0.83048 | 58.4036
0.83049 | 58.4064
0.8305 | 58.4137
0.83051 | 58.4146
0.83052 | 58.3987
0.83053 | 58.3918
0.83054 | 58.4092
0.83055 | 58.4385
0.83056 | 58.4174
0.83057 | 58.3918
0.83058 | 58.4227
0.83059 | 58.4258
0.8306 | 58.3955
0.83061 | 58.4049
0.83062 | 58.3976
0.83063 | 58.3773
0.83064 | 58.4053
0.83065 | 58.4361
0.83066 | 58.4195
0.83067 | 58.4002
0.83068 | 58.4068
0.83069 | 58.3916
0.8307 | 58.3877
0.83071 | 58.4053
0.83072 | 58.4057
0.83073 | 58.3862
0.83074 | 58.4051
0.83075 | 58.4155
0.83076 | 58.4092
0.83077 | 58.381
0.83078 | 58.3922
0.83079 | 58.3901
0.8308 | 58.3976
0.83081 | 58.4
0.83082 | 58.404
0.83083 | 58.4105
0.83084 | 58.4135
0.83085 | 58.416
0.83086 | 58.3905
0.83087 | 58.3788
0.83088 | 58.3978
0.83089 | 58.3996
0.8309 | 58.3844
0.83091 | 58.4072
0.83092 | 58.4072
0.83093 | 58.4
0.83094 | 58.4087
0.83095 | 58.4091
0.83096 | 58.3847
0.83097 | 58.3673
0.83098 | 58.3758
0.83099 | 58.3922
0.831 | 58.4083
0.83101 | 58.3921
0.83102 | 58.3836
0.83103 | 58.3955
0.83104 | 58.4058
0.83105 | 58.3972
0.83106 | 58.3875
0.83107 | 58.3937
0.83108 | 58.377
0.83109 | 58.3916
0.8311 | 58.403
0.83111 | 58.4157
0.83112 | 58.3819
0.83113 | 58.3903
0.83114 | 58.3783
0.83115 | 58.3709
0.83116 | 58.3928
0.83117 | 58.3757
0.83118 | 58.3858
0.83119 | 58.4036
0.8312 | 58.4116
0.83121 | 58.3863
0.83122 | 58.3892
0.83123 | 58.3967
0.83124 | 58.3853
0.83125 | 58.3907
0.83126 | 58.3982
0.83127 | 58.3593
0.83128 | 58.3596
0.83129 | 58.4087
0.8313 | 58.4049
0.83131 | 58.3859
0.83132 | 58.3864
0.83133 | 58.3954
0.83134 | 58.3744
0.83135 | 58.3926
0.83136 | 58.407
0.83137 | 58.368
0.83138 | 58.389
0.83139 | 58.3888
0.8314 | 58.392
0.83141 | 58.3845
0.83142 | 58.3873
0.83143 | 58.3838
0.83144 | 58.3989
0.83145 | 58.3993
0.83146 | 58.3779
0.83147 | 58.3595
0.83148 | 58.3862
0.83149 | 58.3963
0.8315 | 58.3864
0.83151 | 58.3669
0.83152 | 58.3755
0.83153 | 58.3894
0.83154 | 58.378
0.83155 | 58.3953
0.83156 | 58.3996
0.83157 | 58.3696
0.83158 | 58.3814
0.83159 | 58.3767
0.8316 | 58.3777
0.83161 | 58.4033
0.83162 | 58.4002
0.83163 | 58.3814
0.83164 | 58.3787
0.83165 | 58.3847
0.83166 | 58.3883
0.83167 | 58.3847
0.83168 | 58.3692
0.83169 | 58.3808
0.8317 | 58.4002
0.83171 | 58.3931
0.83172 | 58.3833
0.83173 | 58.3795
0.83174 | 58.3924
0.83175 | 58.3847
0.83176 | 58.3896
0.83177 | 58.3845
0.83178 | 58.3701
0.83179 | 58.3961
0.8318 | 58.3976
0.83181 | 58.3914
0.83182 | 58.3734
0.83183 | 58.3753
0.83184 | 58.3982
0.83185 | 58.4023
0.83186 | 58.369
0.83187 | 58.3664
0.83188 | 58.3875
0.83189 | 58.4002
0.8319 | 58.3939
0.83191 | 58.3921
0.83192 | 58.3766
0.83193 | 58.3684
0.83194 | 58.404
0.83195 | 58.3888
0.83196 | 58.3827
0.83197 | 58.3699
0.83198 | 58.3871
0.83199 | 58.4018
0.832 | 58.3879
0.83201 | 58.3896
0.83202 | 58.3857
0.83203 | 58.3644
0.83204 | 58.3823
0.83205 | 58.3836
0.83206 | 58.3706
0.83207 | 58.3737
0.83208 | 58.3846
0.83209 | 58.3844
0.8321 | 58.3838
0.83211 | 58.3835
0.83212 | 58.3803
0.83213 | 58.3788
0.83214 | 58.3927
0.83215 | 58.388
0.83216 | 58.3888
0.83217 | 58.3752
0.83218 | 58.3608
0.83219 | 58.3765
0.8322 | 58.3851
0.83221 | 58.3912
0.83222 | 58.3729
0.83223 | 58.3745
0.83224 | 58.3831
0.83225 | 58.3681
0.83226 | 58.3716
0.83227 | 58.3778
0.83228 | 58.3957
0.83229 | 58.3808
0.8323 | 58.391
0.83231 | 58.4027
0.83232 | 58.3677
0.83233 | 58.3527
0.83234 | 58.3963
0.83235 | 58.3782
0.83236 | 58.3733
0.83237 | 58.3678
0.83238 | 58.3765
0.83239 | 58.375
0.8324 | 58.3818
0.83241 | 58.3712
0.83242 | 58.3714
0.83243 | 58.3668
0.83244 | 58.4044
0.83245 | 58.3833
0.83246 | 58.3776
0.83247 | 58.3704
0.83248 | 58.3585
0.83249 | 58.3702
0.8325 | 58.3704
0.83251 | 58.3849
0.83252 | 58.3561
0.83253 | 58.36
0.83254 | 58.378
0.83255 | 58.369
0.83256 | 58.362
0.83257 | 58.3736
0.83258 | 58.3636
0.83259 | 58.3653
0.8326 | 58.3911
0.83261 | 58.3805
0.83262 | 58.3708
0.83263 | 58.3894
0.83264 | 58.3884
0.83265 | 58.3528
0.83266 | 58.3456
0.83267 | 58.365
0.83268 | 58.3557
0.83269 | 58.3671
0.8327 | 58.3902
0.83271 | 58.3661
0.83272 | 58.3574
0.83273 | 58.3703
0.83274 | 58.3517
0.83275 | 58.3454
0.83276 | 58.3694
0.83277 | 58.3688
0.83278 | 58.3624
0.83279 | 58.3656
0.8328 | 58.3738
0.83281 | 58.383
0.83282 | 58.3372
0.83283 | 58.3494
0.83284 | 58.3585
0.83285 | 58.3447
0.83286 | 58.3751
0.83287 | 58.3747
0.83288 | 58.3572
0.83289 | 58.366
0.8329 | 58.3642
0.83291 | 58.3494
0.83292 | 58.3591
0.83293 | 58.3784
0.83294 | 58.3327
0.83295 | 58.3585
0.83296 | 58.3554
0.83297 | 58.332
0.83298 | 58.358
0.83299 | 58.3786
0.833 | 58.3628
0.83301 | 58.3533
0.83302 | 58.3405
0.83303 | 58.3324
0.83304 | 58.3337
0.83305 | 58.3562
0.83306 | 58.3643
0.83307 | 58.3557
0.83308 | 58.346
0.83309 | 58.3615
0.8331 | 58.3727
0.83311 | 58.3466
0.83312 | 58.3364
0.83313 | 58.3405
0.83314 | 58.343
0.83315 | 58.3588
0.83316 | 58.3592
0.83317 | 58.3426
0.83318 | 58.3475
0.83319 | 58.3563
0.8332 | 58.3312
0.83321 | 58.3385
0.83322 | 58.3417
0.83323 | 58.3415
0.83324 | 58.3664
0.83325 | 58.3628
0.83326 | 58.3373
0.83327 | 58.3222
0.83328 | 58.3404
0.83329 | 58.3177
0.8333 | 58.3463
0.83331 | 58.3564
0.83332 | 58.3261
0.83333 | 58.3544
0.83334 | 58.3584
0.83335 | 58.3404
0.83336 | 58.3299
0.83337 | 58.3433
0.83338 | 58.3447
0.83339 | 58.3397
0.8334 | 58.3372
0.83341 | 58.3259
0.83342 | 58.3249
0.83343 | 58.3384
0.83344 | 58.3548
0.83345 | 58.3478
0.83346 | 58.327
0.83347 | 58.3456
0.83348 | 58.3205
0.83349 | 58.3186
0.8335 | 58.3499
0.83351 | 58.3509
0.83352 | 58.3223
0.83353 | 58.3389
0.83354 | 58.3516
0.83355 | 58.3183
0.83356 | 58.3232
0.83357 | 58.3215
0.83358 | 58.3006
0.83359 | 58.324
0.8336 | 58.3574
0.83361 | 58.3471
0.83362 | 58.3279
0.83363 | 58.3497
0.83364 | 58.3593
0.83365 | 58.3239
0.83366 | 58.308
0.83367 | 58.3161
0.83368 | 58.3101
0.83369 | 58.3235
0.8337 | 58.3601
0.83371 | 58.3315
0.83372 | 58.3115
0.83373 | 58.3264
0.83374 | 58.3296
0.83375 | 58.3158
0.83376 | 58.3267
0.83377 | 58.3219
0.83378 | 58.307
0.83379 | 58.3404
0.8338 | 58.3563
0.83381 | 58.3271
0.83382 | 58.3269
0.83383 | 58.3262
0.83384 | 58.3157
0.83385 | 58.3196
0.83386 | 58.3015
0.83387 | 58.2909
0.83388 | 58.3309
0.83389 | 58.3565
0.8339 | 58.3179
0.83391 | 58.325
0.83392 | 58.3254
0.83393 | 58.3204
0.83394 | 58.3112
0.83395 | 58.3298
0.83396 | 58.3115
0.83397 | 58.3243
0.83398 | 58.3349
0.83399 | 58.3435
0.834 | 58.3194
0.83401 | 58.3262
0.83402 | 58.3029
0.83403 | 58.2966
0.83404 | 58.3108
0.83405 | 58.3034
0.83406 | 58.3254
0.83407 | 58.321
0.83408 | 58.3362
0.83409 | 58.3329
0.8341 | 58.3123
0.83411 | 58.3234
0.83412 | 58.3073
0.83413 | 58.2795
0.83414 | 58.3123
0.83415 | 58.3299
0.83416 | 58.3389
0.83417 | 58.3259
0.83418 | 58.3054
0.83419 | 58.3178
0.8342 | 58.3211
0.83421 | 58.3155
0.83422 | 58.3021
0.83423 | 58.2978
0.83424 | 58.3181
0.83425 | 58.3269
0.83426 | 58.3122
0.83427 | 58.3285
0.83428 | 58.3099
0.83429 | 58.3174
0.8343 | 58.3295
0.83431 | 58.3256
0.83432 | 58.3043
0.83433 | 58.291
0.83434 | 58.3211
0.83435 | 58.3286
0.83436 | 58.2949
0.83437 | 58.2948
0.83438 | 58.3125
0.83439 | 58.3105
0.8344 | 58.3438
0.83441 | 58.3021
0.83442 | 58.2882
0.83443 | 58.3326
0.83444 | 58.3125
0.83445 | 58.2989
0.83446 | 58.3193
0.83447 | 58.3282
0.83448 | 58.2999
0.83449 | 58.3097
0.8345 | 58.302
0.83451 | 58.3015
0.83452 | 58.2923
0.83453 | 58.2878
0.83454 | 58.2998
0.83455 | 58.3068
0.83456 | 58.31
0.83457 | 58.2948
0.83458 | 58.303
0.83459 | 58.3095
0.8346 | 58.3119
0.83461 | 58.2984
0.83462 | 58.292
0.83463 | 58.3228
0.83464 | 58.2985
0.83465 | 58.3058
0.83466 | 58.2997
0.83467 | 58.2973
0.83468 | 58.2845
0.83469 | 58.298
0.8347 | 58.3142
0.83471 | 58.2897
0.83472 | 58.299
0.83473 | 58.2944
0.83474 | 58.2886
0.83475 | 58.303
0.83476 | 58.2961
0.83477 | 58.2779
0.83478 | 58.2795
0.83479 | 58.29
0.8348 | 58.3279
0.83481 | 58.2961
0.83482 | 58.2952
0.83483 | 58.2824
0.83484 | 58.2679
0.83485 | 58.3111
0.83486 | 58.2938
0.83487 | 58.2798
0.83488 | 58.299
0.83489 | 58.3054
0.8349 | 58.3206
0.83491 | 58.2933
0.83492 | 58.2848
0.83493 | 58.274
0.83494 | 58.2866
0.83495 | 58.2961
0.83496 | 58.3006
0.83497 | 58.2718
0.83498 | 58.2949
0.83499 | 58.2982
0.835 | 58.3103
0.83501 | 58.2886
0.83502 | 58.2804
0.83503 | 58.2753
0.83504 | 58.2991
0.83505 | 58.2951
0.83506 | 58.2714
0.83507 | 58.2767
0.83508 | 58.3129
0.83509 | 58.3099
0.8351 | 58.2783
0.83511 | 58.3019
0.83512 | 58.2895
0.83513 | 58.2721
0.83514 | 58.2895
0.83515 | 58.2907
0.83516 | 58.2836
0.83517 | 58.2718
0.83518 | 58.3037
0.83519 | 58.2908
0.8352 | 58.2972
0.83521 | 58.2748
0.83522 | 58.2665
0.83523 | 58.2845
0.83524 | 58.2903
0.83525 | 58.2851
0.83526 | 58.2797
0.83527 | 58.2864
0.83528 | 58.2961
0.83529 | 58.2607
0.8353 | 58.2868
0.83531 | 58.2868
0.83532 | 58.2671
0.83533 | 58.2688
0.83534 | 58.2885
0.83535 | 58.3168
0.83536 | 58.2916
0.83537 | 58.2803
0.83538 | 58.2841
0.83539 | 58.2798
0.8354 | 58.2771
0.83541 | 58.2812
0.83542 | 58.2942
0.83543 | 58.2664
0.83544 | 58.2747
0.83545 | 58.292
0.83546 | 58.2845
0.83547 | 58.2615
0.83548 | 58.2836
0.83549 | 58.2875
0.8355 | 58.286
0.83551 | 58.2693
0.83552 | 58.295
0.83553 | 58.2757
0.83554 | 58.277
0.83555 | 58.2886
0.83556 | 58.2664
0.83557 | 58.2542
0.83558 | 58.2808
0.83559 | 58.2898
0.8356 | 58.2908
0.83561 | 58.2832
0.83562 | 58.2645
0.83563 | 58.271
0.83564 | 58.2951
0.83565 | 58.2933
0.83566 | 58.2761
0.83567 | 58.2596
0.83568 | 58.2946
0.83569 | 58.2827
0.8357 | 58.2902
0.83571 | 58.2741
0.83572 | 58.2693
0.83573 | 58.2725
0.83574 | 58.2654
0.83575 | 58.2779
0.83576 | 58.2568
0.83577 | 58.257
0.83578 | 58.2779
0.83579 | 58.2774
0.8358 | 58.2802
0.83581 | 58.3028
0.83582 | 58.268
0.83583 | 58.2576
0.83584 | 58.2725
0.83585 | 58.2882
0.83586 | 58.2555
0.83587 | 58.2717
0.83588 | 58.2861
0.83589 | 58.2717
0.8359 | 58.2622
0.83591 | 58.2775
0.83592 | 58.2662
0.83593 | 58.2585
0.83594 | 58.2717
0.83595 | 58.26
0.83596 | 58.2746
0.83597 | 58.2687
0.83598 | 58.2572
0.83599 | 58.2569
0.836 | 58.2602
0.83601 | 58.297
0.83602 | 58.2622
0.83603 | 58.2572
0.83604 | 58.2836
0.83605 | 58.289
0.83606 | 58.2418
0.83607 | 58.2557
0.83608 | 58.2661
0.83609 | 58.2633
0.8361 | 58.2827
0.83611 | 58.275
0.83612 | 58.2382
0.83613 | 58.2436
0.83614 | 58.2789
0.83615 | 58.284
0.83616 | 58.2702
0.83617 | 58.2553
0.83618 | 58.277
0.83619 | 58.2673
0.8362 | 58.2645
0.83621 | 58.2909
0.83622 | 58.2511
0.83623 | 58.2555
0.83624 | 58.2856
0.83625 | 58.288
0.83626 | 58.2505
0.83627 | 58.2435
0.83628 | 58.2654
0.83629 | 58.2654
0.8363 | 58.269
0.83631 | 58.2703
0.83632 | 58.2506
0.83633 | 58.2589
0.83634 | 58.2785
0.83635 | 58.279
0.83636 | 58.2571
0.83637 | 58.2524
0.83638 | 58.2746
0.83639 | 58.2628
0.8364 | 58.2596
0.83641 | 58.261
0.83642 | 58.2477
0.83643 | 58.2502
0.83644 | 58.2867
0.83645 | 58.2854
0.83646 | 58.2727
0.83647 | 58.2435
0.83648 | 58.261
0.83649 | 58.2615
0.8365 | 58.259
0.83651 | 58.2783
0.83652 | 58.2516
0.83653 | 58.2531
0.83654 | 58.2723
0.83655 | 58.2742
0.83656 | 58.2721
0.83657 | 58.2605
0.83658 | 58.262
0.83659 | 58.2669
0.8366 | 58.2529
0.83661 | 58.2808
0.83662 | 58.2544
0.83663 | 58.2546
0.83664 | 58.2609
0.83665 | 58.2603
0.83666 | 58.2751
0.83667 | 58.2586
0.83668 | 58.2622
0.83669 | 58.2627
0.8367 | 58.2796
0.83671 | 58.2574
0.83672 | 58.2443
0.83673 | 58.2551
0.83674 | 58.2864
0.83675 | 58.2819
0.83676 | 58.2513
0.83677 | 58.2714
0.83678 | 58.2534
0.83679 | 58.2568
0.8368 | 58.2564
0.83681 | 58.2693
0.83682 | 58.2441
0.83683 | 58.2396
0.83684 | 58.264
0.83685 | 58.2873
0.83686 | 58.2656
0.83687 | 58.25
0.83688 | 58.2744
0.83689 | 58.2749
0.8369 | 58.2774
0.83691 | 58.2624
0.83692 | 58.2623
0.83693 | 58.2678
0.83694 | 58.2568
0.83695 | 58.2779
0.83696 | 58.2746
0.83697 | 58.2555
0.83698 | 58.257
0.83699 | 58.2788
0.837 | 58.2566
0.83701 | 58.2469
0.83702 | 58.256
0.83703 | 58.2518
0.83704 | 58.245
0.83705 | 58.2709
0.83706 | 58.2714
0.83707 | 58.2548
0.83708 | 58.2734
0.83709 | 58.2484
0.8371 | 58.2469
0.83711 | 58.2594
0.83712 | 58.261
0.83713 | 58.2668
0.83714 | 58.2905
0.83715 | 58.264
0.83716 | 58.2551
0.83717 | 58.2622
0.83718 | 58.2564
0.83719 | 58.257
0.8372 | 58.2595
0.83721 | 58.2565
0.83722 | 58.2592
0.83723 | 58.2442
0.83724 | 58.2792
0.83725 | 58.2867
0.83726 | 58.2488
0.83727 | 58.2475
0.83728 | 58.2735
0.83729 | 58.2377
0.8373 | 58.2445
0.83731 | 58.2769
0.83732 | 58.2534
0.83733 | 58.2359
0.83734 | 58.2789
0.83735 | 58.2864
0.83736 | 58.2467
0.83737 | 58.2218
0.83738 | 58.2325
0.83739 | 58.2582
0.8374 | 58.2742
0.83741 | 58.2675
0.83742 | 58.2412
0.83743 | 58.2594
0.83744 | 58.2645
0.83745 | 58.2484
0.83746 | 58.2652
0.83747 | 58.2426
0.83748 | 58.2432
0.83749 | 58.245
0.8375 | 58.28
0.83751 | 58.2834
0.83752 | 58.2329
0.83753 | 58.2523
0.83754 | 58.2557
0.83755 | 58.2385
0.83756 | 58.2299
0.83757 | 58.2695
0.83758 | 58.2678
0.83759 | 58.271
0.8376 | 58.2602
0.83761 | 58.2397
0.83762 | 58.2233
0.83763 | 58.242
0.83764 | 58.2624
0.83765 | 58.2487
0.83766 | 58.2398
0.83767 | 58.2498
0.83768 | 58.2396
0.83769 | 58.2402
0.8377 | 58.2789
0.83771 | 58.276
0.83772 | 58.2236
0.83773 | 58.2133
0.83774 | 58.2616
0.83775 | 58.2637
0.83776 | 58.2581
0.83777 | 58.2503
0.83778 | 58.2545
0.83779 | 58.2448
0.8378 | 58.2534
0.83781 | 58.2854
0.83782 | 58.2129
0.83783 | 58.2447
0.83784 | 58.2648
0.83785 | 58.2424
0.83786 | 58.223
0.83787 | 58.266
0.83788 | 58.2607
0.83789 | 58.231
0.8379 | 58.2714
0.83791 | 58.2691
0.83792 | 58.2241
0.83793 | 58.2569
0.83794 | 58.2856
0.83795 | 58.2537
0.83796 | 58.2349
0.83797 | 58.2533
0.83798 | 58.2443
0.83799 | 58.2493
0.838 | 58.2759
0.83801 | 58.2507
0.83802 | 58.2341
0.83803 | 58.2531
0.83804 | 58.2391
0.83805 | 58.2582
0.83806 | 58.2501
0.83807 | 58.2478
0.83808 | 58.2387
0.83809 | 58.2702
0.8381 | 58.2533
0.83811 | 58.2251
0.83812 | 58.2617
0.83813 | 58.2581
0.83814 | 58.2696
0.83815 | 58.2613
0.83816 | 58.2486
0.83817 | 58.2239
0.83818 | 58.2276
0.83819 | 58.243
0.8382 | 58.2478
0.83821 | 58.2497
0.83822 | 58.2614
0.83823 | 58.2379
0.83824 | 58.2531
0.83825 | 58.2741
0.83826 | 58.2404
0.83827 | 58.2297
0.83828 | 58.245
0.83829 | 58.2396
0.8383 | 58.2419
0.83831 | 58.2643
0.83832 | 58.2494
0.83833 | 58.2433
0.83834 | 58.2528
0.83835 | 58.2514
0.83836 | 58.2413
0.83837 | 58.2227
0.83838 | 58.2337
0.83839 | 58.2491
0.8384 | 58.2507
0.83841 | 58.253
0.83842 | 58.2448
0.83843 | 58.2426
0.83844 | 58.2628
0.83845 | 58.2511
0.83846 | 58.2549
0.83847 | 58.2344
0.83848 | 58.2357
0.83849 | 58.2505
0.8385 | 58.2604
0.83851 | 58.2452
0.83852 | 58.22
0.83853 | 58.2301
0.83854 | 58.2521
0.83855 | 58.2487
0.83856 | 58.2485
0.83857 | 58.2448
0.83858 | 58.2158
0.83859 | 58.2286
0.8386 | 58.2516
0.83861 | 58.2516
0.83862 | 58.2128
0.83863 | 58.2305
0.83864 | 58.2514
0.83865 | 58.2864
0.83866 | 58.2406
0.83867 | 58.2239
0.83868 | 58.231
0.83869 | 58.2119
0.8387 | 58.2325
0.83871 | 58.2417
0.83872 | 58.2297
0.83873 | 58.232
0.83874 | 58.2651
0.83875 | 58.2417
0.83876 | 58.2261
0.83877 | 58.2331
0.83878 | 58.231
0.83879 | 58.2232
0.8388 | 58.2431
0.83881 | 58.2514
0.83882 | 58.2103
0.83883 | 58.2221
0.83884 | 58.2344
0.83885 | 58.2404
0.83886 | 58.231
0.83887 | 58.2205
0.83888 | 58.2234
0.83889 | 58.2344
0.8389 | 58.2429
0.83891 | 58.2402
0.83892 | 58.2344
0.83893 | 58.2415
0.83894 | 58.2314
0.83895 | 58.2545
0.83896 | 58.245
0.83897 | 58.2307
0.83898 | 58.227
0.83899 | 58.2316
0.839 | 58.2327
0.83901 | 58.2278
0.83902 | 58.2293
0.83903 | 58.2162
0.83904 | 58.2347
0.83905 | 58.2306
0.83906 | 58.2242
0.83907 | 58.2142
0.83908 | 58.2396
0.83909 | 58.2368
0.8391 | 58.2267
0.83911 | 58.2421
0.83912 | 58.2175
0.83913 | 58.2119
0.83914 | 58.2381
0.83915 | 58.2485
0.83916 | 58.2297
0.83917 | 58.2188
0.83918 | 58.2328
0.83919 | 58.2334
0.8392 | 58.2392
0.83921 | 58.2439
0.83922 | 58.2002
0.83923 | 58.2124
0.83924 | 58.2494
0.83925 | 58.2207
0.83926 | 58.2308
0.83927 | 58.2263
0.83928 | 58.2187
0.83929 | 58.2329
0.8393 | 58.2424
0.83931 | 58.2387
0.83932 | 58.2012
0.83933 | 58.2316
0.83934 | 58.2449
0.83935 | 58.205
0.83936 | 58.2037
0.83937 | 58.2467
0.83938 | 58.2308
0.83939 | 58.2228
0.8394 | 58.2527
0.83941 | 58.2242
0.83942 | 58.1945
0.83943 | 58.2109
0.83944 | 58.2483
0.83945 | 58.2466
0.83946 | 58.2421
0.83947 | 58.2209
0.83948 | 58.2026
0.83949 | 58.2156
0.8395 | 58.2351
0.83951 | 58.2202
0.83952 | 58.2258
0.83953 | 58.2353
0.83954 | 58.2197
0.83955 | 58.2139
0.83956 | 58.2243
0.83957 | 58.2221
0.83958 | 58.2091
0.83959 | 58.2287
0.8396 | 58.2433
0.83961 | 58.2265
0.83962 | 58.1962
0.83963 | 58.2177
0.83964 | 58.2366
0.83965 | 58.2327
0.83966 | 58.2387
0.83967 | 58.2125
0.83968 | 58.2183
0.83969 | 58.222
0.8397 | 58.2224
0.83971 | 58.2037
0.83972 | 58.1826
0.83973 | 58.1897
0.83974 | 58.2323
0.83975 | 58.229
0.83976 | 58.2334
0.83977 | 58.2187
0.83978 | 58.214
0.83979 | 58.2109
0.8398 | 58.2195
0.83981 | 58.24
0.83982 | 58.2153
0.83983 | 58.196
0.83984 | 58.2326
0.83985 | 58.2456
0.83986 | 58.2124
0.83987 | 58.197
0.83988 | 58.2114
0.83989 | 58.2195
0.8399 | 58.2123
0.83991 | 58.2091
0.83992 | 58.2121
0.83993 | 58.2411
0.83994 | 58.2061
0.83995 | 58.2344
0.83996 | 58.2464
0.83997 | 58.2111
0.83998 | 58.1997
0.83999 | 58.2276
0.84 | 58.2133
0.84001 | 58.1993
0.84002 | 58.2132
0.84003 | 58.2311
0.84004 | 58.2198
0.84005 | 58.2023
0.84006 | 58.2342
0.84007 | 58.187
0.84008 | 58.1833
0.84009 | 58.2177
0.8401 | 58.2044
0.84011 | 58.2187
0.84012 | 58.2339
0.84013 | 58.2062
0.84014 | 58.2092
0.84015 | 58.2201
0.84016 | 58.2165
0.84017 | 58.2033
0.84018 | 58.2132
0.84019 | 58.1948
0.8402 | 58.2287
0.84021 | 58.2299
0.84022 | 58.2097
0.84023 | 58.2175
0.84024 | 58.2048
0.84025 | 58.1902
0.84026 | 58.2041
0.84027 | 58.2035
0.84028 | 58.196
0.84029 | 58.208
0.8403 | 58.2142
0.84031 | 58.222
0.84032 | 58.1828
0.84033 | 58.2008
0.84034 | 58.2155
0.84035 | 58.2285
0.84036 | 58.2053
0.84037 | 58.1807
0.84038 | 58.1955
0.84039 | 58.2147
0.8404 | 58.2334
0.84041 | 58.2152
0.84042 | 58.1891
0.84043 | 58.196
0.84044 | 58.2099
0.84045 | 58.2089
0.84046 | 58.1938
0.84047 | 58.209
0.84048 | 58.1964
0.84049 | 58.1951
0.8405 | 58.2364
0.84051 | 58.2097
0.84052 | 58.2008
0.84053 | 58.1904
0.84054 | 58.207
0.84055 | 58.2024
0.84056 | 58.1859
0.84057 | 58.189
0.84058 | 58.2168
0.84059 | 58.2088
0.8406 | 58.2122
0.84061 | 58.2086
0.84062 | 58.1889
0.84063 | 58.1938
0.84064 | 58.2066
0.84065 | 58.2188
0.84066 | 58.2054
0.84067 | 58.2225
0.84068 | 58.2217
0.84069 | 58.2046
0.8407 | 58.2063
0.84071 | 58.1996
0.84072 | 58.1838
0.84073 | 58.1863
0.84074 | 58.2067
0.84075 | 58.1929
0.84076 | 58.1988
0.84077 | 58.2171
0.84078 | 58.1997
0.84079 | 58.1902
0.8408 | 58.205
0.84081 | 58.2154
0.84082 | 58.1865
0.84083 | 58.1874
0.84084 | 58.2129
0.84085 | 58.2264
0.84086 | 58.2119
0.84087 | 58.1942
0.84088 | 58.1725
0.84089 | 58.2116
0.8409 | 58.2093
0.84091 | 58.1884
0.84092 | 58.1767
0.84093 | 58.1997
0.84094 | 58.1932
0.84095 | 58.2149
0.84096 | 58.2015
0.84097 | 58.1781
0.84098 | 58.2067
0.84099 | 58.1795
0.841 | 58.1977
0.84101 | 58.1968
0.84102 | 58.2011
0.84103 | 58.1931
0.84104 | 58.2167
0.84105 | 58.2256
0.84106 | 58.186
0.84107 | 58.1843
0.84108 | 58.1956
0.84109 | 58.1726
0.8411 | 58.1801
0.84111 | 58.2064
0.84112 | 58.1812
0.84113 | 58.1917
0.84114 | 58.2177
0.84115 | 58.2147
0.84116 | 58.1977
0.84117 | 58.1816
0.84118 | 58.1845
0.84119 | 58.1971
0.8412 | 58.1904
0.84121 | 58.1953
0.84122 | 58.1963
0.84123 | 58.1927
0.84124 | 58.1785
0.84125 | 58.1889
0.84126 | 58.1989
0.84127 | 58.1719
0.84128 | 58.1772
0.84129 | 58.1927
0.8413 | 58.1979
0.84131 | 58.1834
0.84132 | 58.1953
0.84133 | 58.1987
0.84134 | 58.1855
0.84135 | 58.1803
0.84136 | 58.1854
0.84137 | 58.1774
0.84138 | 58.1659
0.84139 | 58.2065
0.8414 | 58.1976
0.84141 | 58.1785
0.84142 | 58.1829
0.84143 | 58.1682
0.84144 | 58.171
0.84145 | 58.1798
0.84146 | 58.1948
0.84147 | 58.1722
0.84148 | 58.1902
0.84149 | 58.1857
0.8415 | 58.1955
0.84151 | 58.1753
0.84152 | 58.1781
0.84153 | 58.1764
0.84154 | 58.1972
0.84155 | 58.2049
0.84156 | 58.1979
0.84157 | 58.1777
0.84158 | 58.1828
0.84159 | 58.1824
0.8416 | 58.1634
0.84161 | 58.159
0.84162 | 58.1705
0.84163 | 58.1652
0.84164 | 58.1868
0.84165 | 58.1843
0.84166 | 58.1795
0.84167 | 58.1581
0.84168 | 58.1702
0.84169 | 58.1931
0.8417 | 58.19
0.84171 | 58.1763
0.84172 | 58.1735
0.84173 | 58.1805
0.84174 | 58.1712
0.84175 | 58.1694
0.84176 | 58.157
0.84177 | 58.1558
0.84178 | 58.1688
0.84179 | 58.1697
0.8418 | 58.1846
0.84181 | 58.1677
0.84182 | 58.1674
0.84183 | 58.1539
0.84184 | 58.1813
0.84185 | 58.1856
0.84186 | 58.1736
0.84187 | 58.1651
0.84188 | 58.1649
0.84189 | 58.1487
0.8419 | 58.1751
0.84191 | 58.1782
0.84192 | 58.1515
0.84193 | 58.1574
0.84194 | 58.1699
0.84195 | 58.1618
0.84196 | 58.1608
0.84197 | 58.1597
0.84198 | 58.139
0.84199 | 58.1777
0.842 | 58.1779
0.84201 | 58.1845
0.84202 | 58.1772
0.84203 | 58.1435
0.84204 | 58.1551
0.84205 | 58.1705
0.84206 | 58.1482
0.84207 | 58.1464
0.84208 | 58.1421
0.84209 | 58.1711
0.8421 | 58.1682
0.84211 | 58.1533
0.84212 | 58.1596
0.84213 | 58.1682
0.84214 | 58.1623
0.84215 | 58.1553
0.84216 | 58.1521
0.84217 | 58.1393
0.84218 | 58.1543
0.84219 | 58.1807
0.8422 | 58.1902
0.84221 | 58.16
0.84222 | 58.142
0.84223 | 58.1702
0.84224 | 58.1712
0.84225 | 58.133
0.84226 | 58.1611
0.84227 | 58.1475
0.84228 | 58.1469
0.84229 | 58.1587
0.8423 | 58.176
0.84231 | 58.1699
0.84232 | 58.1491
0.84233 | 58.1353
0.84234 | 58.1613
0.84235 | 58.1502
0.84236 | 58.1615
0.84237 | 58.1599
0.84238 | 58.1515
0.84239 | 58.1708
0.8424 | 58.1698
0.84241 | 58.1564
0.84242 | 58.1528
0.84243 | 58.1498
0.84244 | 58.1473
0.84245 | 58.1532
0.84246 | 58.1568
0.84247 | 58.1535
0.84248 | 58.1694
0.84249 | 58.1635
0.8425 | 58.1445
0.84251 | 58.1575
0.84252 | 58.1586
0.84253 | 58.1366
0.84254 | 58.1596
0.84255 | 58.1767
0.84256 | 58.1606
0.84257 | 58.1434
0.84258 | 58.1478
0.84259 | 58.1555
0.8426 | 58.1489
0.84261 | 58.1426
0.84262 | 58.1269
0.84263 | 58.1534
0.84264 | 58.1449
0.84265 | 58.1781
0.84266 | 58.1718
0.84267 | 58.1353
0.84268 | 58.1451
0.84269 | 58.1541
0.8427 | 58.1453
0.84271 | 58.142
0.84272 | 58.132
0.84273 | 58.1485
0.84274 | 58.1517
0.84275 | 58.1565
0.84276 | 58.1506
0.84277 | 58.1528
0.84278 | 58.1467
0.84279 | 58.1409
0.8428 | 58.1401
0.84281 | 58.1228
0.84282 | 58.1465
0.84283 | 58.162
0.84284 | 58.1773
0.84285 | 58.1515
0.84286 | 58.156
0.84287 | 58.1148
0.84288 | 58.1361
0.84289 | 58.1482
0.8429 | 58.1681
0.84291 | 58.159
0.84292 | 58.1401
0.84293 | 58.1596
0.84294 | 58.1702
0.84295 | 58.146
0.84296 | 58.1164
0.84297 | 58.1307
0.84298 | 58.1159
0.84299 | 58.1173
0.843 | 58.1551
0.84301 | 58.1784
0.84302 | 58.1293
0.84303 | 58.1373
0.84304 | 58.142
0.84305 | 58.1395
0.84306 | 58.1291
0.84307 | 58.1454
0.84308 | 58.1435
0.84309 | 58.1444
0.8431 | 58.1549
0.84311 | 58.1446
0.84312 | 58.1364
0.84313 | 58.1336
0.84314 | 58.1104
0.84315 | 58.132
0.84316 | 58.1496
0.84317 | 58.1191
0.84318 | 58.1319
0.84319 | 58.1586
0.8432 | 58.1509
0.84321 | 58.145
0.84322 | 58.1379
0.84323 | 58.1111
0.84324 | 58.0978
0.84325 | 58.1433
0.84326 | 58.1482
0.84327 | 58.1155
0.84328 | 58.1313
0.84329 | 58.153
0.8433 | 58.1532
0.84331 | 58.1237
0.84332 | 58.1181
0.84333 | 58.1222
0.84334 | 58.1209
0.84335 | 58.1305
0.84336 | 58.1262
0.84337 | 58.1272
0.84338 | 58.1472
0.84339 | 58.139
0.8434 | 58.127
0.84341 | 58.1305
0.84342 | 58.1232
0.84343 | 58.1246
0.84344 | 58.1455
0.84345 | 58.1538
0.84346 | 58.1319
0.84347 | 58.1334
0.84348 | 58.112
0.84349 | 58.125
0.8435 | 58.1166
0.84351 | 58.1255
0.84352 | 58.1174
0.84353 | 58.113
0.84354 | 58.1465
0.84355 | 58.1293
0.84356 | 58.1359
0.84357 | 58.1307
0.84358 | 58.1209
0.84359 | 58.1147
0.8436 | 58.1215
0.84361 | 58.1289
0.84362 | 58.1042
0.84363 | 58.1024
0.84364 | 58.1166
0.84365 | 58.13
0.84366 | 58.1414
0.84367 | 58.1212
0.84368 | 58.1224
0.84369 | 58.1145
0.8437 | 58.1053
0.84371 | 58.1188
0.84372 | 58.1218
0.84373 | 58.1446
0.84374 | 58.152
0.84375 | 58.1301
0.84376 | 58.1257
0.84377 | 58.1085
0.84378 | 58.0992
0.84379 | 58.1127
0.8438 | 58.1327
0.84381 | 58.1228
0.84382 | 58.111
0.84383 | 58.1174
0.84384 | 58.1109
0.84385 | 58.1179
0.84386 | 58.1051
0.84387 | 58.0846
0.84388 | 58.1001
0.84389 | 58.1224
0.8439 | 58.1383
0.84391 | 58.1212
0.84392 | 58.1055
0.84393 | 58.1097
0.84394 | 58.1138
0.84395 | 58.1106
0.84396 | 58.1138
0.84397 | 58.1258
0.84398 | 58.0885
0.84399 | 58.1063
0.844 | 58.1239
0.84401 | 58.1006
0.84402 | 58.087
0.84403 | 58.1208
0.84404 | 58.1195
0.84405 | 58.1222
0.84406 | 58.1041
0.84407 | 58.0829
0.84408 | 58.1184
0.84409 | 58.1089
0.8441 | 58.1029
0.84411 | 58.1334
0.84412 | 58.135
0.84413 | 58.0829
0.84414 | 58.0911
0.84415 | 58.1134
0.84416 | 58.1087
0.84417 | 58.0923
0.84418 | 58.0903
0.84419 | 58.0988
0.8442 | 58.0993
0.84421 | 58.0872
0.84422 | 58.1018
0.84423 | 58.1102
0.84424 | 58.1072
0.84425 | 58.1227
0.84426 | 58.1177
0.84427 | 58.0924
0.84428 | 58.0997
0.84429 | 58.1037
0.8443 | 58.102
0.84431 | 58.1052
0.84432 | 58.0856
0.84433 | 58.0896
0.84434 | 58.1112
0.84435 | 58.1252
0.84436 | 58.1027
0.84437 | 58.0699
0.84438 | 58.0547
0.84439 | 58.1143
0.8444 | 58.1247
0.84441 | 58.1035
0.84442 | 58.085
0.84443 | 58.0898
0.84444 | 58.1089
0.84445 | 58.1009
0.84446 | 58.0827
0.84447 | 58.0652
0.84448 | 58.0861
0.84449 | 58.1086
0.8445 | 58.1001
0.84451 | 58.0843
0.84452 | 58.0863
0.84453 | 58.0887
0.84454 | 58.0827
0.84455 | 58.0969
0.84456 | 58.0792
0.84457 | 58.0672
0.84458 | 58.1003
0.84459 | 58.094
0.8446 | 58.0929
0.84461 | 58.0777
0.84462 | 58.0913
0.84463 | 58.1019
0.84464 | 58.1087
0.84465 | 58.0674
0.84466 | 58.0792
0.84467 | 58.087
0.84468 | 58.0756
0.84469 | 58.0743
0.8447 | 58.0898
0.84471 | 58.094
0.84472 | 58.0595
0.84473 | 58.0847
0.84474 | 58.0939
0.84475 | 58.0812
0.84476 | 58.0861
0.84477 | 58.0761
0.84478 | 58.0815
0.84479 | 58.0911
0.8448 | 58.1054
0.84481 | 58.0884
0.84482 | 58.0645
0.84483 | 58.0667
0.84484 | 58.0869
0.84485 | 58.0792
0.84486 | 58.0836
0.84487 | 58.0601
0.84488 | 58.0616
0.84489 | 58.0799
0.8449 | 58.0966
0.84491 | 58.0666
0.84492 | 58.0671
0.84493 | 58.0923
0.84494 | 58.0983
0.84495 | 58.1035
0.84496 | 58.1042
0.84497 | 58.0665
0.84498 | 58.057
0.84499 | 58.0754
0.845 | 58.0846
0.84501 | 58.0633
0.84502 | 58.0679
0.84503 | 58.0812
0.84504 | 58.0717
0.84505 | 58.0728
0.84506 | 58.0795
0.84507 | 58.0427
0.84508 | 58.0681
0.84509 | 58.0773
0.8451 | 58.081
0.84511 | 58.0919
0.84512 | 58.0627
0.84513 | 58.0736
0.84514 | 58.0578
0.84515 | 58.0965
0.84516 | 58.0832
0.84517 | 58.0525
0.84518 | 58.0751
0.84519 | 58.0771
0.8452 | 58.0741
0.84521 | 58.0526
0.84522 | 58.0797
0.84523 | 58.0641
0.84524 | 58.0526
0.84525 | 58.0655
0.84526 | 58.077
0.84527 | 58.0861
0.84528 | 58.0734
0.84529 | 58.0673
0.8453 | 58.0649
0.84531 | 58.0896
0.84532 | 58.0597
0.84533 | 58.0553
0.84534 | 58.06
0.84535 | 58.0734
0.84536 | 58.0642
0.84537 | 58.0506
0.84538 | 58.067
0.84539 | 58.0956
0.8454 | 58.0693
0.84541 | 58.0605
0.84542 | 58.0657
0.84543 | 58.0206
0.84544 | 58.0772
0.84545 | 58.0883
0.84546 | 58.0751
0.84547 | 58.065
0.84548 | 58.085
0.84549 | 58.0671
0.8455 | 58.0675
0.84551 | 58.0548
0.84552 | 58.0465
0.84553 | 58.0461
0.84554 | 58.0562
0.84555 | 58.0887
0.84556 | 58.0862
0.84557 | 58.0491
0.84558 | 58.0578
0.84559 | 58.0474
0.8456 | 58.0567
0.84561 | 58.0544
0.84562 | 58.0519
0.84563 | 58.0621
0.84564 | 58.07
0.84565 | 58.0681
0.84566 | 58.0805
0.84567 | 58.071
0.84568 | 58.0313
0.84569 | 58.0489
0.8457 | 58.0706
0.84571 | 58.0602
0.84572 | 58.0398
0.84573 | 58.0603
0.84574 | 58.0507
0.84575 | 58.0449
0.84576 | 58.0603
0.84577 | 58.0476
0.84578 | 58.0596
0.84579 | 58.0666
0.8458 | 58.0708
0.84581 | 58.0618
0.84582 | 58.0383
0.84583 | 58.0476
0.84584 | 58.0706
0.84585 | 58.0611
0.84586 | 58.0671
0.84587 | 58.0455
0.84588 | 58.0466
0.84589 | 58.0459
0.8459 | 58.0544
0.84591 | 58.0649
0.84592 | 58.0442
0.84593 | 58.0354
0.84594 | 58.0494
0.84595 | 58.0817
0.84596 | 58.0559
0.84597 | 58.0237
0.84598 | 58.0456
0.84599 | 58.0683
0.846 | 58.0797
0.84601 | 58.0438
0.84602 | 58.0291
0.84603 | 58.0467
0.84604 | 58.0276
0.84605 | 58.0453
0.84606 | 58.057
0.84607 | 58.0476
0.84608 | 58.0433
0.84609 | 58.0524
0.8461 | 58.0603
0.84611 | 58.0393
0.84612 | 58.037
0.84613 | 58.0412
0.84614 | 58.0323
0.84615 | 58.0511
0.84616 | 58.0584
0.84617 | 58.042
0.84618 | 58.0279
0.84619 | 58.0567
0.8462 | 58.0468
0.84621 | 58.0209
0.84622 | 58.0305
0.84623 | 58.0427
0.84624 | 58.0588
0.84625 | 58.0423
0.84626 | 58.0421
0.84627 | 58.0298
0.84628 | 58.0416
0.84629 | 58.0488
0.8463 | 58.0306
0.84631 | 58.0502
0.84632 | 58.0305
0.84633 | 58.0266
0.84634 | 58.0351
0.84635 | 58.0559
0.84636 | 58.0379
0.84637 | 58.0253
0.84638 | 58.0286
0.84639 | 58.0195
0.8464 | 58.0386
0.84641 | 58.0481
0.84642 | 58.0285
0.84643 | 58.044
0.84644 | 58.0202
0.84645 | 58.0463
0.84646 | 58.0271
0.84647 | 58.0028
0.84648 | 58.0288
0.84649 | 58.0192
0.8465 | 58.0446
0.84651 | 58.0504
0.84652 | 58.0339
0.84653 | 58.038
0.84654 | 58.0391
0.84655 | 58.0194
0.84656 | 57.9981
0.84657 | 58.0352
0.84658 | 58.0174
0.84659 | 58.0235
0.8466 | 58.0477
0.84661 | 58.0301
0.84662 | 58.0065
0.84663 | 58.0293
0.84664 | 58.0351
0.84665 | 58.0059
0.84666 | 58.0278
0.84667 | 58.0142
0.84668 | 58.0009
0.84669 | 58.0252
0.8467 | 58.0396
0.84671 | 58.0126
0.84672 | 58.0193
0.84673 | 58.0319
0.84674 | 58.0118
0.84675 | 58.0058
0.84676 | 58.0264
0.84677 | 58.0066
0.84678 | 58.0106
0.84679 | 58.0243
0.8468 | 58.0375
0.84681 | 58.0226
0.84682 | 58.0017
0.84683 | 57.9988
0.84684 | 58.0104
0.84685 | 58.0061
0.84686 | 58.0251
0.84687 | 58.0268
0.84688 | 58.0257
0.84689 | 58.0285
0.8469 | 58.0188
0.84691 | 57.9971
0.84692 | 57.9792
0.84693 | 58.003
0.84694 | 58.0066
0.84695 | 58.0098
0.84696 | 58.0287
0.84697 | 58.0064
0.84698 | 57.9809
0.84699 | 58.0081
0.847 | 58.0062
0.84701 | 58.0118
0.84702 | 58.0151
0.84703 | 58.0083
0.84704 | 58.0077
0.84705 | 58.0195
0.84706 | 58.0135
0.84707 | 58.0001
0.84708 | 57.9952
0.84709 | 57.9912
0.8471 | 57.9975
0.84711 | 57.9988
0.84712 | 58.0005
0.84713 | 58.0113
0.84714 | 57.9956
0.84715 | 58.0122
0.84716 | 57.9935
0.84717 | 57.9797
0.84718 | 57.9953
0.84719 | 57.9999
0.8472 | 58.0103
0.84721 | 58.0172
0.84722 | 57.9958
0.84723 | 57.9902
0.84724 | 58.0102
0.84725 | 58.0056
0.84726 | 57.9825
0.84727 | 57.9915
0.84728 | 58.0046
0.84729 | 57.9912
0.8473 | 57.9943
0.84731 | 58.0027
0.84732 | 57.9995
0.84733 | 57.9738
0.84734 | 58.0048
0.84735 | 58.001
0.84736 | 57.9795
0.84737 | 57.9819
0.84738 | 57.9908
0.84739 | 57.9961
0.8474 | 58.0056
0.84741 | 57.9989
0.84742 | 57.992
0.84743 | 57.9755
0.84744 | 57.978
0.84745 | 57.989
0.84746 | 57.9723
0.84747 | 57.9758
0.84748 | 57.9948
0.84749 | 58.0137
0.8475 | 58.0084
0.84751 | 57.9682
0.84752 | 57.9627
0.84753 | 57.988
0.84754 | 57.9932
0.84755 | 57.9851
0.84756 | 57.9896
0.84757 | 57.9873
0.84758 | 57.9801
0.84759 | 58.0042
0.8476 | 57.9951
0.84761 | 57.9765
0.84762 | 57.937
0.84763 | 57.9797
0.84764 | 58.0001
0.84765 | 57.9772
0.84766 | 57.9931
0.84767 | 57.9839
0.84768 | 57.9754
0.84769 | 57.9921
0.8477 | 57.9677
0.84771 | 57.9756
0.84772 | 57.9659
0.84773 | 57.9686
0.84774 | 57.9929
0.84775 | 57.9862
0.84776 | 57.9982
0.84777 | 57.9545
0.84778 | 57.9782
0.84779 | 57.9705
0.8478 | 57.961
0.84781 | 57.989
0.84782 | 57.9601
0.84783 | 57.9712
0.84784 | 57.9847
0.84785 | 57.9926
0.84786 | 57.9752
0.84787 | 57.9719
0.84788 | 57.9504
0.84789 | 57.9642
0.8479 | 57.9803
0.84791 | 57.9661
0.84792 | 57.9439
0.84793 | 57.9505
0.84794 | 57.984
0.84795 | 57.9894
0.84796 | 57.9662
0.84797 | 57.9429
0.84798 | 57.9532
0.84799 | 57.9559
0.848 | 57.9632
0.84801 | 57.9787
0.84802 | 57.9595
0.84803 | 57.9767
0.84804 | 57.9724
0.84805 | 57.9795
0.84806 | 57.9616
0.84807 | 57.932
0.84808 | 57.9454
0.84809 | 57.985
0.8481 | 57.97
0.84811 | 57.9711
0.84812 | 57.9393
0.84813 | 57.9578
0.84814 | 57.9596
0.84815 | 57.958
0.84816 | 57.961
0.84817 | 57.9395
0.84818 | 57.9481
0.84819 | 57.9684
0.8482 | 57.9859
0.84821 | 57.9455
0.84822 | 57.9481
0.84823 | 57.9749
0.84824 | 57.9699
0.84825 | 57.9455
0.84826 | 57.969
0.84827 | 57.951
0.84828 | 57.9383
0.84829 | 57.937
0.8483 | 57.9594
0.84831 | 57.979
0.84832 | 57.9496
0.84833 | 57.9426
0.84834 | 57.9616
0.84835 | 57.9404
0.84836 | 57.9357
0.84837 | 57.9479
0.84838 | 57.955
0.84839 | 57.9547
0.8484 | 57.9694
0.84841 | 57.9776
0.84842 | 57.9505
0.84843 | 57.9204
0.84844 | 57.9349
0.84845 | 57.9488
0.84846 | 57.9519
0.84847 | 57.9318
0.84848 | 57.9267
0.84849 | 57.9518
0.8485 | 57.9581
0.84851 | 57.9523
0.84852 | 57.9323
0.84853 | 57.9447
0.84854 | 57.9501
0.84855 | 57.9541
0.84856 | 57.961
0.84857 | 57.9362
0.84858 | 57.9227
0.84859 | 57.9338
0.8486 | 57.9635
0.84861 | 57.9335
0.84862 | 57.923
0.84863 | 57.9495
0.84864 | 57.9597
0.84865 | 57.9397
0.84866 | 57.9503
0.84867 | 57.9374
0.84868 | 57.9336
0.84869 | 57.9379
0.8487 | 57.9496
0.84871 | 57.9414
0.84872 | 57.9288
0.84873 | 57.9611
0.84874 | 57.9458
0.84875 | 57.9484
0.84876 | 57.935
0.84877 | 57.932
0.84878 | 57.9116
0.84879 | 57.9619
0.8488 | 57.9546
0.84881 | 57.9415
0.84882 | 57.9301
0.84883 | 57.9388
0.84884 | 57.9262
0.84885 | 57.9208
0.84886 | 57.9522
0.84887 | 57.9458
0.84888 | 57.9243
0.84889 | 57.932
0.8489 | 57.9396
0.84891 | 57.9464
0.84892 | 57.961
0.84893 | 57.9298
0.84894 | 57.9256
0.84895 | 57.9445
0.84896 | 57.9283
0.84897 | 57.9166
0.84898 | 57.9573
0.84899 | 57.9396
0.849 | 57.9248
0.84901 | 57.943
0.84902 | 57.9357
0.84903 | 57.9206
0.84904 | 57.9388
0.84905 | 57.9437
0.84906 | 57.933
0.84907 | 57.9154
0.84908 | 57.9083
0.84909 | 57.9455
0.8491 | 57.9591
0.84911 | 57.9268
0.84912 | 57.9113
0.84913 | 57.9225
0.84914 | 57.9168
0.84915 | 57.9355
0.84916 | 57.9435
0.84917 | 57.9092
0.84918 | 57.9264
0.84919 | 57.9418
0.8492 | 57.9371
0.84921 | 57.9116
0.84922 | 57.9012
0.84923 | 57.9155
0.84924 | 57.9176
0.84925 | 57.9343
0.84926 | 57.9531
0.84927 | 57.921
0.84928 | 57.9182
0.84929 | 57.9453
0.8493 | 57.9452
0.84931 | 57.9054
0.84932 | 57.8982
0.84933 | 57.9371
0.84934 | 57.9257
0.84935 | 57.901
0.84936 | 57.9426
0.84937 | 57.9289
0.84938 | 57.9181
0.84939 | 57.9049
0.8494 | 57.9147
0.84941 | 57.9258
0.84942 | 57.9077
0.84943 | 57.9092
0.84944 | 57.9116
0.84945 | 57.9207
0.84946 | 57.9092
0.84947 | 57.9223
0.84948 | 57.9274
0.84949 | 57.909
0.8495 | 57.9128
0.84951 | 57.9059
0.84952 | 57.8862
0.84953 | 57.9069
0.84954 | 57.9131
0.84955 | 57.9353
0.84956 | 57.9425
0.84957 | 57.8989
0.84958 | 57.891
0.84959 | 57.8952
0.8496 | 57.9096
0.84961 | 57.9098
0.84962 | 57.9251
0.84963 | 57.9071
0.84964 | 57.9146
0.84965 | 57.9251
0.84966 | 57.8993
0.84967 | 57.9045
0.84968 | 57.8815
0.84969 | 57.9021
0.8497 | 57.911
0.84971 | 57.9037
0.84972 | 57.8889
0.84973 | 57.8922
0.84974 | 57.9116
0.84975 | 57.921
0.84976 | 57.9052
0.84977 | 57.8757
0.84978 | 57.904
0.84979 | 57.9071
0.8498 | 57.8818
0.84981 | 57.9
0.84982 | 57.913
0.84983 | 57.8873
0.84984 | 57.8858
0.84985 | 57.912
0.84986 | 57.8822
0.84987 | 57.8757
0.84988 | 57.9049
0.84989 | 57.9071
0.8499 | 57.8849
0.84991 | 57.8907
0.84992 | 57.8883
0.84993 | 57.8931
0.84994 | 57.8816
0.84995 | 57.8957
0.84996 | 57.889
0.84997 | 57.8788
0.84998 | 57.8844
0.84999 | 57.8782
0.85 | 57.8796
0.85001 | 57.9112
0.85002 | 57.8756
0.85003 | 57.881
0.85004 | 57.8848
0.85005 | 57.8696
0.85006 | 57.8673
0.85007 | 57.8916
0.85008 | 57.883
0.85009 | 57.8735
0.8501 | 57.8958
0.85011 | 57.9019
0.85012 | 57.8915
0.85013 | 57.8809
0.85014 | 57.8849
0.85015 | 57.884
0.85016 | 57.8816
0.85017 | 57.8679
0.85018 | 57.8646
0.85019 | 57.8913
0.8502 | 57.8877
0.85021 | 57.8727
0.85022 | 57.8797
0.85023 | 57.8643
0.85024 | 57.8595
0.85025 | 57.8902
0.85026 | 57.9003
0.85027 | 57.8732
0.85028 | 57.8684
0.85029 | 57.8939
0.8503 | 57.8952
0.85031 | 57.8653
0.85032 | 57.855
0.85033 | 57.8821
0.85034 | 57.8745
0.85035 | 57.8724
0.85036 | 57.8757
0.85037 | 57.8396
0.85038 | 57.8559
0.85039 | 57.8807
0.8504 | 57.8729
0.85041 | 57.881
0.85042 | 57.8653
0.85043 | 57.8511
0.85044 | 57.859
0.85045 | 57.8752
0.85046 | 57.8675
0.85047 | 57.8562
0.85048 | 57.8572
0.85049 | 57.8665
0.8505 | 57.8806
0.85051 | 57.8653
0.85052 | 57.8576
0.85053 | 57.8499
0.85054 | 57.8513
0.85055 | 57.8621
0.85056 | 57.8653
0.85057 | 57.8296
0.85058 | 57.86
0.85059 | 57.8803
0.8506 | 57.8654
0.85061 | 57.86
0.85062 | 57.8591
0.85063 | 57.8415
0.85064 | 57.8544
0.85065 | 57.8745
0.85066 | 57.8677
0.85067 | 57.8577
0.85068 | 57.8305
0.85069 | 57.8492
0.8507 | 57.855
0.85071 | 57.8482
0.85072 | 57.8382
0.85073 | 57.8352
0.85074 | 57.832
0.85075 | 57.8604
0.85076 | 57.8531
0.85077 | 57.8452
0.85078 | 57.8514
0.85079 | 57.8712
0.8508 | 57.8399
0.85081 | 57.8452
0.85082 | 57.853
0.85083 | 57.8573
0.85084 | 57.8455
0.85085 | 57.8522
0.85086 | 57.8432
0.85087 | 57.8243
0.85088 | 57.8531
0.85089 | 57.8376
0.8509 | 57.8396
0.85091 | 57.8396
0.85092 | 57.8386
0.85093 | 57.8415
0.85094 | 57.8406
0.85095 | 57.8524
0.85096 | 57.8535
0.85097 | 57.8282
0.85098 | 57.8353
0.85099 | 57.8319
0.851 | 57.8344
0.85101 | 57.8408
0.85102 | 57.8393
0.85103 | 57.816
0.85104 | 57.8462
0.85105 | 57.8458
0.85106 | 57.8383
0.85107 | 57.8247
0.85108 | 57.8189
0.85109 | 57.8262
0.8511 | 57.8368
0.85111 | 57.8361
0.85112 | 57.8114
0.85113 | 57.8342
0.85114 | 57.8516
0.85115 | 57.8664
0.85116 | 57.8396
0.85117 | 57.8162
0.85118 | 57.8191
0.85119 | 57.8318
0.8512 | 57.8298
0.85121 | 57.8319
0.85122 | 57.8292
0.85123 | 57.8295
0.85124 | 57.8131
0.85125 | 57.843
0.85126 | 57.8297
0.85127 | 57.8034
0.85128 | 57.8229
0.85129 | 57.8229
0.8513 | 57.8295
0.85131 | 57.821
0.85132 | 57.8089
0.85133 | 57.8142
0.85134 | 57.8361
0.85135 | 57.8359
0.85136 | 57.8215
0.85137 | 57.815
0.85138 | 57.8222
0.85139 | 57.8372
0.8514 | 57.8217
0.85141 | 57.8188
0.85142 | 57.8129
0.85143 | 57.7991
0.85144 | 57.8064
0.85145 | 57.8361
0.85146 | 57.8337
0.85147 | 57.7907
0.85148 | 57.8189
0.85149 | 57.8202
0.8515 | 57.8024
0.85151 | 57.8131
0.85152 | 57.8394
0.85153 | 57.8225
0.85154 | 57.8021
0.85155 | 57.8327
0.85156 | 57.7899
0.85157 | 57.7948
0.85158 | 57.7889
0.85159 | 57.8054
0.8516 | 57.7931
0.85161 | 57.8069
0.85162 | 57.8046
0.85163 | 57.7927
0.85164 | 57.8137
0.85165 | 57.8228
0.85166 | 57.814
0.85167 | 57.7897
0.85168 | 57.8169
0.85169 | 57.8112
0.8517 | 57.7901
0.85171 | 57.7965
0.85172 | 57.7821
0.85173 | 57.8034
0.85174 | 57.8208
0.85175 | 57.807
0.85176 | 57.8073
0.85177 | 57.7974
0.85178 | 57.7815
0.85179 | 57.7715
0.8518 | 57.776
0.85181 | 57.8024
0.85182 | 57.8089
0.85183 | 57.7917
0.85184 | 57.804
0.85185 | 57.8239
0.85186 | 57.7856
0.85187 | 57.765
0.85188 | 57.7776
0.85189 | 57.7903
0.8519 | 57.8033
0.85191 | 57.7946
0.85192 | 57.7916
0.85193 | 57.7774
0.85194 | 57.7998
0.85195 | 57.8155
0.85196 | 57.7762
0.85197 | 57.7647
0.85198 | 57.78
0.85199 | 57.7852
0.852 | 57.7819
0.85201 | 57.8024
0.85202 | 57.8075
0.85203 | 57.7792
0.85204 | 57.7799
0.85205 | 57.8019
0.85206 | 57.7646
0.85207 | 57.7438
0.85208 | 57.7824
0.85209 | 57.8013
0.8521 | 57.7837
0.85211 | 57.7842
0.85212 | 57.787
0.85213 | 57.767
0.85214 | 57.7859
0.85215 | 57.7824
0.85216 | 57.773
0.85217 | 57.769
0.85218 | 57.761
0.85219 | 57.7669
0.8522 | 57.792
0.85221 | 57.7902
0.85222 | 57.7708
0.85223 | 57.762
0.85224 | 57.7797
0.85225 | 57.7596
0.85226 | 57.7807
0.85227 | 57.7637
0.85228 | 57.7527
0.85229 | 57.7738
0.8523 | 57.7991
0.85231 | 57.7826
0.85232 | 57.7558
0.85233 | 57.7684
0.85234 | 57.7639
0.85235 | 57.7785
0.85236 | 57.7688
0.85237 | 57.7588
0.85238 | 57.7598
0.85239 | 57.7915
0.8524 | 57.7824
0.85241 | 57.771
0.85242 | 57.7552
0.85243 | 57.7504
0.85244 | 57.7696
0.85245 | 57.7788
0.85246 | 57.7714
0.85247 | 57.74
0.85248 | 57.7669
0.85249 | 57.7648
0.8525 | 57.7443
0.85251 | 57.7807
0.85252 | 57.7705
0.85253 | 57.7374
0.85254 | 57.7616
0.85255 | 57.7919
0.85256 | 57.7742
0.85257 | 57.7546
0.85258 | 57.761
0.85259 | 57.7721
0.8526 | 57.7435
0.85261 | 57.7426
0.85262 | 57.7666
0.85263 | 57.7639
0.85264 | 57.763
0.85265 | 57.762
0.85266 | 57.7573
0.85267 | 57.7278
0.85268 | 57.7499
0.85269 | 57.7742
0.8527 | 57.754
0.85271 | 57.7631
0.85272 | 57.7647
0.85273 | 57.7451
0.85274 | 57.7417
0.85275 | 57.7675
0.85276 | 57.748
0.85277 | 57.7476
0.85278 | 57.7457
0.85279 | 57.7462
0.8528 | 57.7607
0.85281 | 57.7502
0.85282 | 57.7417
0.85283 | 57.7514
0.85284 | 57.755
0.85285 | 57.7559
0.85286 | 57.7424
0.85287 | 57.7263
0.85288 | 57.7468
0.85289 | 57.7431
0.8529 | 57.7646
0.85291 | 57.7439
0.85292 | 57.7308
0.85293 | 57.7407
0.85294 | 57.7556
0.85295 | 57.7413
0.85296 | 57.7615
0.85297 | 57.7335
0.85298 | 57.7127
0.85299 | 57.7299
0.853 | 57.7437
0.85301 | 57.7497
0.85302 | 57.7493
0.85303 | 57.728
0.85304 | 57.7475
0.85305 | 57.7349
0.85306 | 57.7428
0.85307 | 57.737
0.85308 | 57.7273
0.85309 | 57.7271
0.8531 | 57.7389
0.85311 | 57.746
0.85312 | 57.7351
0.85313 | 57.7378
0.85314 | 57.7465
0.85315 | 57.762
0.85316 | 57.7324
0.85317 | 57.7198
0.85318 | 57.7112
0.85319 | 57.7387
0.8532 | 57.7506
0.85321 | 57.7335
0.85322 | 57.7254
0.85323 | 57.7254
0.85324 | 57.7303
0.85325 | 57.7409
0.85326 | 57.7294
0.85327 | 57.7231
0.85328 | 57.723
0.85329 | 57.7326
0.8533 | 57.7522
0.85331 | 57.7585
0.85332 | 57.7096
0.85333 | 57.7113
0.85334 | 57.7304
0.85335 | 57.731
0.85336 | 57.7158
0.85337 | 57.7239
0.85338 | 57.7263
0.85339 | 57.7273
0.8534 | 57.7362
0.85341 | 57.7429
0.85342 | 57.725
0.85343 | 57.7044
0.85344 | 57.7183
0.85345 | 57.7347
0.85346 | 57.7227
0.85347 | 57.7136
0.85348 | 57.7218
0.85349 | 57.7234
0.8535 | 57.7252
0.85351 | 57.7297
0.85352 | 57.6992
0.85353 | 57.7127
0.85354 | 57.7264
0.85355 | 57.7296
0.85356 | 57.7312
0.85357 | 57.7175
0.85358 | 57.7298
0.85359 | 57.7222
0.8536 | 57.7374
0.85361 | 57.7099
0.85362 | 57.6983
0.85363 | 57.7192
0.85364 | 57.7306
0.85365 | 57.7319
0.85366 | 57.728
0.85367 | 57.7106
0.85368 | 57.7015
0.85369 | 57.7074
0.8537 | 57.7239
0.85371 | 57.726
0.85372 | 57.7179
0.85373 | 57.7075
0.85374 | 57.7164
0.85375 | 57.7332
0.85376 | 57.7415
0.85377 | 57.6936
0.85378 | 57.6931
0.85379 | 57.7183
0.8538 | 57.7169
0.85381 | 57.6983
0.85382 | 57.7089
0.85383 | 57.7192
0.85384 | 57.7258
0.85385 | 57.7099
0.85386 | 57.7211
0.85387 | 57.6949
0.85388 | 57.6925
0.85389 | 57.7223
0.8539 | 57.7138
0.85391 | 57.719
0.85392 | 57.7202
0.85393 | 57.7188
0.85394 | 57.7067
0.85395 | 57.7293
0.85396 | 57.7043
0.85397 | 57.667
0.85398 | 57.7021
0.85399 | 57.7227
0.854 | 57.6966
0.85401 | 57.7197
0.85402 | 57.7243
0.85403 | 57.7168
0.85404 | 57.6926
0.85405 | 57.7248
0.85406 | 57.7274
0.85407 | 57.6757
0.85408 | 57.7008
0.85409 | 57.7137
0.8541 | 57.7061
0.85411 | 57.7074
0.85412 | 57.7122
0.85413 | 57.6851
0.85414 | 57.702
0.85415 | 57.7294
0.85416 | 57.6886
0.85417 | 57.6682
0.85418 | 57.709
0.85419 | 57.7198
0.8542 | 57.6945
0.85421 | 57.7366
0.85422 | 57.7254
0.85423 | 57.6791
0.85424 | 57.7023
0.85425 | 57.7097
0.85426 | 57.6688
0.85427 | 57.6889
0.85428 | 57.7124
0.85429 | 57.7171
0.8543 | 57.7072
0.85431 | 57.7012
0.85432 | 57.6936
0.85433 | 57.6749
0.85434 | 57.7151
0.85435 | 57.7076
0.85436 | 57.6955
0.85437 | 57.682
0.85438 | 57.6846
0.85439 | 57.7011
0.8544 | 57.7127
0.85441 | 57.716
0.85442 | 57.6805
0.85443 | 57.6785
0.85444 | 57.6893
0.85445 | 57.679
0.85446 | 57.6958
0.85447 | 57.6822
0.85448 | 57.6977
0.85449 | 57.6835
0.8545 | 57.7257
0.85451 | 57.6833
0.85452 | 57.6852
0.85453 | 57.6985
0.85454 | 57.7064
0.85455 | 57.702
0.85456 | 57.6992
0.85457 | 57.6857
0.85458 | 57.6505
0.85459 | 57.7131
0.8546 | 57.7092
0.85461 | 57.6687
0.85462 | 57.6874
0.85463 | 57.6901
0.85464 | 57.7087
0.85465 | 57.689
0.85466 | 57.6976
0.85467 | 57.6849
0.85468 | 57.6848
0.85469 | 57.6928
0.8547 | 57.7018
0.85471 | 57.6955
0.85472 | 57.7017
0.85473 | 57.7021
0.85474 | 57.6758
0.85475 | 57.6996
0.85476 | 57.6889
0.85477 | 57.6588
0.85478 | 57.6835
0.85479 | 57.6956
0.8548 | 57.7004
0.85481 | 57.6941
0.85482 | 57.7045
0.85483 | 57.6976
0.85484 | 57.7033
0.85485 | 57.6956
0.85486 | 57.6846
0.85487 | 57.6662
0.85488 | 57.665
0.85489 | 57.7022
0.8549 | 57.7016
0.85491 | 57.7
0.85492 | 57.6927
0.85493 | 57.6634
0.85494 | 57.6981
0.85495 | 57.7016
0.85496 | 57.683
0.85497 | 57.665
0.85498 | 57.7096
0.85499 | 57.6776
0.855 | 57.6869
0.85501 | 57.6957
0.85502 | 57.6836
0.85503 | 57.6573
0.85504 | 57.7071
0.85505 | 57.6783
0.85506 | 57.6781
0.85507 | 57.6919
0.85508 | 57.6824
0.85509 | 57.6781
0.8551 | 57.6966
0.85511 | 57.7104
0.85512 | 57.6631
0.85513 | 57.6644
0.85514 | 57.6945
0.85515 | 57.6965
0.85516 | 57.6749
0.85517 | 57.6648
0.85518 | 57.6603
0.85519 | 57.6736
0.8552 | 57.671
0.85521 | 57.7008
0.85522 | 57.6328
0.85523 | 57.67
0.85524 | 57.6783
0.85525 | 57.6816
0.85526 | 57.6927
0.85527 | 57.6733
0.85528 | 57.6571
0.85529 | 57.6474
0.8553 | 57.7035
0.85531 | 57.6827
0.85532 | 57.6521
0.85533 | 57.6705
0.85534 | 57.6776
0.85535 | 57.6624
0.85536 | 57.6539
0.85537 | 57.6555
0.85538 | 57.6448
0.85539 | 57.6543
0.8554 | 57.673
0.85541 | 57.6616
0.85542 | 57.6463
0.85543 | 57.6745
0.85544 | 57.6513
0.85545 | 57.6532
0.85546 | 57.6441
0.85547 | 57.6448
0.85548 | 57.6563
0.85549 | 57.6719
0.8555 | 57.6508
0.85551 | 57.6387
0.85552 | 57.6379
0.85553 | 57.6345
0.85554 | 57.6283
0.85555 | 57.6482
0.85556 | 57.6561
0.85557 | 57.6292
0.85558 | 57.6115
0.85559 | 57.6731
0.8556 | 57.6559
0.85561 | 57.6231
0.85562 | 57.6169
0.85563 | 57.6352
0.85564 | 57.6236
0.85565 | 57.6076
0.85566 | 57.6497
0.85567 | 57.6383
0.85568 | 57.6237
0.85569 | 57.6222
0.8557 | 57.611
0.85571 | 57.6246
0.85572 | 57.6026
0.85573 | 57.6033
0.85574 | 57.596
0.85575 | 57.6178
0.85576 | 57.6181
0.85577 | 57.6138
0.85578 | 57.6006
0.85579 | 57.6073
0.8558 | 57.6232
0.85581 | 57.6021
0.85582 | 57.5971
0.85583 | 57.5846
0.85584 | 57.5986
0.85585 | 57.6172
0.85586 | 57.5921
0.85587 | 57.5833
0.85588 | 57.6033
0.85589 | 57.5943
0.8559 | 57.5863
0.85591 | 57.5711
0.85592 | 57.5792
0.85593 | 57.5887
0.85594 | 57.6005
0.85595 | 57.613
0.85596 | 57.5829
0.85597 | 57.5769
0.85598 | 57.5661
0.85599 | 57.5811
0.856 | 57.5898
0.85601 | 57.5657
0.85602 | 57.565
0.85603 | 57.5788
0.85604 | 57.5782
0.85605 | 57.5859
0.85606 | 57.5477
0.85607 | 57.5401
0.85608 | 57.5367
0.85609 | 57.567
0.8561 | 57.567
0.85611 | 57.5795
0.85612 | 57.5696
0.85613 | 57.5483
0.85614 | 57.5588
0.85615 | 57.5324
0.85616 | 57.537
0.85617 | 57.5595
0.85618 | 57.5375
0.85619 | 57.5209
0.8562 | 57.5596
0.85621 | 57.5703
0.85622 | 57.5213
0.85623 | 57.5339
0.85624 | 57.5425
0.85625 | 57.5263
0.85626 | 57.5139
0.85627 | 57.5186
0.85628 | 57.5234
0.85629 | 57.5251
0.8563 | 57.5461
0.85631 | 57.5241
0.85632 | 57.5059
0.85633 | 57.51
0.85634 | 57.5158
0.85635 | 57.4936
0.85636 | 57.5169
0.85637 | 57.4937
0.85638 | 57.4926
0.85639 | 57.5221
0.8564 | 57.5425
0.85641 | 57.5204
0.85642 | 57.4871
0.85643 | 57.496
0.85644 | 57.4997
0.85645 | 57.4837
0.85646 | 57.4946
0.85647 | 57.4926
0.85648 | 57.4834
0.85649 | 57.4945
0.8565 | 57.5216
0.85651 | 57.477
0.85652 | 57.4814
0.85653 | 57.4691
0.85654 | 57.458
0.85655 | 57.49
0.85656 | 57.4842
0.85657 | 57.4527
0.85658 | 57.4573
0.85659 | 57.4847
0.8566 | 57.4629
0.85661 | 57.4601
0.85662 | 57.4507
0.85663 | 57.4724
0.85664 | 57.4466
0.85665 | 57.4631
0.85666 | 57.4722
0.85667 | 57.4309
0.85668 | 57.4552
0.85669 | 57.4666
0.8567 | 57.4386
0.85671 | 57.4423
0.85672 | 57.4522
0.85673 | 57.4295
0.85674 | 57.4331
0.85675 | 57.4535
0.85676 | 57.433
0.85677 | 57.4101
0.85678 | 57.4162
0.85679 | 57.4418
0.8568 | 57.4387
0.85681 | 57.4215
0.85682 | 57.4214
0.85683 | 57.4337
0.85684 | 57.4068
0.85685 | 57.4182
0.85686 | 57.4106
0.85687 | 57.403
0.85688 | 57.3861
0.85689 | 57.4079
0.8569 | 57.4233
0.85691 | 57.403
0.85692 | 57.3746
0.85693 | 57.3962
0.85694 | 57.3895
0.85695 | 57.399
0.85696 | 57.4169
0.85697 | 57.3656
0.85698 | 57.3848
0.85699 | 57.3877
0.857 | 57.3911
0.85701 | 57.3886
0.85702 | 57.366
0.85703 | 57.3608
0.85704 | 57.3683
0.85705 | 57.3682
0.85706 | 57.3922
0.85707 | 57.3691
0.85708 | 57.3797
0.85709 | 57.3795
0.8571 | 57.3606
0.85711 | 57.3558
0.85712 | 57.3686
0.85713 | 57.3542
0.85714 | 57.346
0.85715 | 57.3634
0.85716 | 57.3641
0.85717 | 57.337
0.85718 | 57.3324
0.85719 | 57.3579
0.8572 | 57.3414
0.85721 | 57.3612
0.85722 | 57.3194
0.85723 | 57.3159
0.85724 | 57.3254
0.85725 | 57.3434
0.85726 | 57.3528
0.85727 | 57.3252
0.85728 | 57.3316
0.85729 | 57.3239
0.8573 | 57.3159
0.85731 | 57.3172
0.85732 | 57.329
0.85733 | 57.3067
0.85734 | 57.308
0.85735 | 57.3284
0.85736 | 57.331
0.85737 | 57.3041
0.85738 | 57.2954
0.85739 | 57.305
0.8574 | 57.3143
0.85741 | 57.3009
0.85742 | 57.2767
0.85743 | 57.2965
0.85744 | 57.312
0.85745 | 57.3077
0.85746 | 57.2961
0.85747 | 57.2814
0.85748 | 57.2783
0.85749 | 57.2948
0.8575 | 57.2766
0.85751 | 57.2643
0.85752 | 57.2759
0.85753 | 57.2697
0.85754 | 57.2648
0.85755 | 57.2768
0.85756 | 57.2863
0.85757 | 57.2491
0.85758 | 57.2525
0.85759 | 57.2824
0.8576 | 57.2761
0.85761 | 57.2549
0.85762 | 57.2465
0.85763 | 57.2647
0.85764 | 57.2661
0.85765 | 57.2553
0.85766 | 57.2538
0.85767 | 57.2312
0.85768 | 57.2352
0.85769 | 57.24
0.8577 | 57.2381
0.85771 | 57.2415
0.85772 | 57.2269
0.85773 | 57.2265
0.85774 | 57.2467
0.85775 | 57.2344
0.85776 | 57.2454
0.85777 | 57.2347
0.85778 | 57.2207
0.85779 | 57.2465
0.8578 | 57.223
0.85781 | 57.2035
0.85782 | 57.2177
0.85783 | 57.2108
0.85784 | 57.2007
0.85785 | 57.2212
0.85786 | 57.2119
0.85787 | 57.1846
0.85788 | 57.2046
0.85789 | 57.2207
0.8579 | 57.2086
0.85791 | 57.2066
0.85792 | 57.2089
0.85793 | 57.1706
0.85794 | 57.1869
0.85795 | 57.2056
0.85796 | 57.1867
0.85797 | 57.1668
0.85798 | 57.1856
0.85799 | 57.178
0.858 | 57.168
0.85801 | 57.1957
0.85802 | 57.1751
0.85803 | 57.1672
0.85804 | 57.1846
0.85805 | 57.1813
0.85806 | 57.1579
0.85807 | 57.1555
0.85808 | 57.1755
0.85809 | 57.1641
0.8581 | 57.1948
0.85811 | 57.1724
0.85812 | 57.1423
0.85813 | 57.1577
0.85814 | 57.17
0.85815 | 57.152
0.85816 | 57.1396
0.85817 | 57.139
0.85818 | 57.1405
0.85819 | 57.1416
0.8582 | 57.1493
0.85821 | 57.1528
0.85822 | 57.126
0.85823 | 57.1183
0.85824 | 57.1517
0.85825 | 57.127
0.85826 | 57.1087
0.85827 | 57.1279
0.85828 | 57.11
0.85829 | 57.1334
0.8583 | 57.1322
0.85831 | 57.1304
0.85832 | 57.113
0.85833 | 57.0992
0.85834 | 57.1005
0.85835 | 57.1164
0.85836 | 57.1102
0.85837 | 57.1106
0.85838 | 57.0985
0.85839 | 57.1192
0.8584 | 57.1204
0.85841 | 57.1107
0.85842 | 57.0896
0.85843 | 57.091
0.85844 | 57.0884
0.85845 | 57.0891
0.85846 | 57.0859
0.85847 | 57.0998
0.85848 | 57.1023
0.85849 | 57.1025
0.8585 | 57.0966
0.85851 | 57.0666
0.85852 | 57.0755
0.85853 | 57.0646
0.85854 | 57.0818
0.85855 | 57.0794
0.85856 | 57.0543
0.85857 | 57.066
0.85858 | 57.0726
0.85859 | 57.0571
0.8586 | 57.078
0.85861 | 57.0795
0.85862 | 57.0419
0.85863 | 57.0326
0.85864 | 57.0586
0.85865 | 57.0685
0.85866 | 57.0591
0.85867 | 57.0438
0.85868 | 57.0435
0.85869 | 57.0609
0.8587 | 57.0534
0.85871 | 57.0342
0.85872 | 57.0356
0.85873 | 57.0416
0.85874 | 57.0338
0.85875 | 57.0443
0.85876 | 57.0431
0.85877 | 57.0253
0.85878 | 57.0192
0.85879 | 57.0423
0.8588 | 57.0207
0.85881 | 57.0307
0.85882 | 57.0255
0.85883 | 57.0156
0.85884 | 57.0283
0.85885 | 57.0366
0.85886 | 57.0229
0.85887 | 56.9994
0.85888 | 57.0022
0.85889 | 57.0253
0.8589 | 57.0078
0.85891 | 57.0117
0.85892 | 57.0132
0.85893 | 56.9974
0.85894 | 57.0152
0.85895 | 57.0352
0.85896 | 57.0072
0.85897 | 56.9793
0.85898 | 56.9965
0.85899 | 57.017
0.859 | 56.9612
0.85901 | 56.9971
0.85902 | 57.0117
0.85903 | 56.9877
0.85904 | 56.986
0.85905 | 57.0162
0.85906 | 56.99
0.85907 | 56.9711
0.85908 | 56.9767
0.85909 | 56.9638
0.8591 | 56.9642
0.85911 | 56.9932
0.85912 | 56.9941
0.85913 | 56.9854
0.85914 | 56.9817
0.85915 | 56.9771
0.85916 | 56.9638
0.85917 | 56.9621
0.85918 | 56.9468
0.85919 | 56.9521
0.8592 | 56.9834
0.85921 | 56.9784
0.85922 | 56.9608
0.85923 | 56.9509
0.85924 | 56.9778
0.85925 | 56.9636
0.85926 | 56.9545
0.85927 | 56.944
0.85928 | 56.9217
0.85929 | 56.9501
0.8593 | 56.9784
0.85931 | 56.9632
0.85932 | 56.9219
0.85933 | 56.9379
0.85934 | 56.9268
0.85935 | 56.9344
0.85936 | 56.9539
0.85937 | 56.9378
0.85938 | 56.9208
0.85939 | 56.9427
0.8594 | 56.9512
0.85941 | 56.9376
0.85942 | 56.9326
0.85943 | 56.9359
0.85944 | 56.9481
0.85945 | 56.914
0.85946 | 56.9223
0.85947 | 56.9287
0.85948 | 56.9098
0.85949 | 56.9247
0.8595 | 56.9463
0.85951 | 56.9292
0.85952 | 56.9017
0.85953 | 56.8995
0.85954 | 56.9195
0.85955 | 56.9176
0.85956 | 56.9243
0.85957 | 56.9064
0.85958 | 56.8935
0.85959 | 56.9165
0.8596 | 56.9178
0.85961 | 56.8957
0.85962 | 56.9197
0.85963 | 56.8977
0.85964 | 56.9055
0.85965 | 56.9131
0.85966 | 56.9223
0.85967 | 56.8879
0.85968 | 56.9036
0.85969 | 56.8845
0.8597 | 56.8844
0.85971 | 56.8949
0.85972 | 56.8773
0.85973 | 56.9008
0.85974 | 56.904
0.85975 | 56.8784
0.85976 | 56.9019
0.85977 | 56.8907
0.85978 | 56.8709
0.85979 | 56.8787
0.8598 | 56.888
0.85981 | 56.8793
0.85982 | 56.8675
0.85983 | 56.8572
0.85984 | 56.8774
0.85985 | 56.8833
0.85986 | 56.8727
0.85987 | 56.8749
0.85988 | 56.8832
0.85989 | 56.8909
0.8599 | 56.883
0.85991 | 56.8566
0.85992 | 56.8329
0.85993 | 56.8475
0.85994 | 56.866
0.85995 | 56.8832
0.85996 | 56.8785
0.85997 | 56.8547
0.85998 | 56.8801
0.85999 | 56.8573
0.86 | 56.8461
0.86001 | 56.8703
0.86002 | 56.8363
0.86003 | 56.8613
0.86004 | 56.8786
0.86005 | 56.8561
0.86006 | 56.8462
0.86007 | 56.849
0.86008 | 56.8494
0.86009 | 56.8503
0.8601 | 56.8657
0.86011 | 56.8623
0.86012 | 56.8433
0.86013 | 56.835
0.86014 | 56.8435
0.86015 | 56.8131
0.86016 | 56.8428
0.86017 | 56.8544
0.86018 | 56.8383
0.86019 | 56.8532
0.8602 | 56.8557
0.86021 | 56.8389
0.86022 | 56.8218
0.86023 | 56.8365
0.86024 | 56.8402
0.86025 | 56.8232
0.86026 | 56.8183
0.86027 | 56.8376
0.86028 | 56.8399
0.86029 | 56.825
0.8603 | 56.8401
0.86031 | 56.8252
0.86032 | 56.8026
0.86033 | 56.8174
0.86034 | 56.8221
0.86035 | 56.8192
0.86036 | 56.8277
0.86037 | 56.7991
0.86038 | 56.8138
0.86039 | 56.8287
0.8604 | 56.8441
0.86041 | 56.8139
0.86042 | 56.7964
0.86043 | 56.8231
0.86044 | 56.8223
0.86045 | 56.8244
0.86046 | 56.8119
0.86047 | 56.7875
0.86048 | 56.8023
0.86049 | 56.8193
0.8605 | 56.8185
0.86051 | 56.8175
0.86052 | 56.8001
0.86053 | 56.7988
0.86054 | 56.8003
0.86055 | 56.8039
0.86056 | 56.7925
0.86057 | 56.7903
0.86058 | 56.7841
0.86059 | 56.787
0.8606 | 56.8188
0.86061 | 56.8069
0.86062 | 56.7864
0.86063 | 56.7955
0.86064 | 56.7971
0.86065 | 56.7828
0.86066 | 56.793
0.86067 | 56.7897
0.86068 | 56.7836
0.86069 | 56.7953
0.8607 | 56.8034
0.86071 | 56.7959
0.86072 | 56.7769
0.86073 | 56.793
0.86074 | 56.783
0.86075 | 56.7921
0.86076 | 56.7714
0.86077 | 56.7704
0.86078 | 56.7575
0.86079 | 56.7795
0.8608 | 56.797
0.86081 | 56.768
0.86082 | 56.7523
0.86083 | 56.7703
0.86084 | 56.762
0.86085 | 56.7697
0.86086 | 56.7941
0.86087 | 56.7701
0.86088 | 56.7568
0.86089 | 56.7734
0.8609 | 56.7753
0.86091 | 56.7712
0.86092 | 56.7502
0.86093 | 56.7531
0.86094 | 56.7687
0.86095 | 56.7695
0.86096 | 56.769
0.86097 | 56.7512
0.86098 | 56.7424
0.86099 | 56.7692
0.861 | 56.7751
0.86101 | 56.7553
0.86102 | 56.7388
0.86103 | 56.7402
0.86104 | 56.7456
0.86105 | 56.7636
0.86106 | 56.7359
0.86107 | 56.7379
0.86108 | 56.7575
0.86109 | 56.7571
0.8611 | 56.7479
0.86111 | 56.7543
0.86112 | 56.7436
0.86113 | 56.722
0.86114 | 56.7535
0.86115 | 56.7454
0.86116 | 56.7426
0.86117 | 56.7383
0.86118 | 56.7291
0.86119 | 56.7451
0.8612 | 56.7451
0.86121 | 56.7387
0.86122 | 56.7125
0.86123 | 56.718
0.86124 | 56.7267
0.86125 | 56.7238
0.86126 | 56.7551
0.86127 | 56.7393
0.86128 | 56.7164
0.86129 | 56.7134
0.8613 | 56.745
0.86131 | 56.7344
0.86132 | 56.7149
0.86133 | 56.7148
0.86134 | 56.7321
0.86135 | 56.7348
0.86136 | 56.7135
0.86137 | 56.7113
0.86138 | 56.7228
0.86139 | 56.7215
0.8614 | 56.7116
0.86141 | 56.7126
0.86142 | 56.708
0.86143 | 56.7085
0.86144 | 56.7074
0.86145 | 56.7258
0.86146 | 56.717
0.86147 | 56.6969
0.86148 | 56.7084
0.86149 | 56.7234
0.8615 | 56.7083
0.86151 | 56.6882
0.86152 | 56.7037
0.86153 | 56.7123
0.86154 | 56.7097
0.86155 | 56.702
0.86156 | 56.7233
0.86157 | 56.6867
0.86158 | 56.6872
0.86159 | 56.6893
0.8616 | 56.6977
0.86161 | 56.6934
0.86162 | 56.698
0.86163 | 56.7077
0.86164 | 56.6789
0.86165 | 56.6889
0.86166 | 56.709
0.86167 | 56.6938
0.86168 | 56.6829
0.86169 | 56.6822
0.8617 | 56.6802
0.86171 | 56.6965
0.86172 | 56.6764
0.86173 | 56.6598
0.86174 | 56.6957
0.86175 | 56.6805
0.86176 | 56.6691
0.86177 | 56.6982
0.86178 | 56.6698
0.86179 | 56.6564
0.8618 | 56.6814
0.86181 | 56.685
0.86182 | 56.6598
0.86183 | 56.6579
0.86184 | 56.6776
0.86185 | 56.6792
0.86186 | 56.6585
0.86187 | 56.6659
0.86188 | 56.6601
0.86189 | 56.6759
0.8619 | 56.6797
0.86191 | 56.6827
0.86192 | 56.6436
0.86193 | 56.6381
0.86194 | 56.6564
0.86195 | 56.6522
0.86196 | 56.6487
0.86197 | 56.6577
0.86198 | 56.6476
0.86199 | 56.6607
0.862 | 56.6739
0.86201 | 56.6541
0.86202 | 56.6362
0.86203 | 56.6327
0.86204 | 56.6534
0.86205 | 56.6476
0.86206 | 56.6481
0.86207 | 56.6431
0.86208 | 56.6625
0.86209 | 56.6474
0.8621 | 56.642
0.86211 | 56.6358
0.86212 | 56.6245
0.86213 | 56.6171
0.86214 | 56.6333
0.86215 | 56.6453
0.86216 | 56.6368
0.86217 | 56.6373
0.86218 | 56.6203
0.86219 | 56.6202
0.8622 | 56.6296
0.86221 | 56.6401
0.86222 | 56.5915
0.86223 | 56.6143
0.86224 | 56.6518
0.86225 | 56.6222
0.86226 | 56.6261
0.86227 | 56.6306
0.86228 | 56.592
0.86229 | 56.592
0.8623 | 56.6283
0.86231 | 56.6287
0.86232 | 56.5985
0.86233 | 56.6119
0.86234 | 56.6072
0.86235 | 56.607
0.86236 | 56.6185
0.86237 | 56.6077
0.86238 | 56.5764
0.86239 | 56.608
0.8624 | 56.6209
0.86241 | 56.6037
0.86242 | 56.572
0.86243 | 56.5928
0.86244 | 56.6006
0.86245 | 56.5898
0.86246 | 56.6011
0.86247 | 56.5775
0.86248 | 56.5637
0.86249 | 56.5908
0.8625 | 56.5808
0.86251 | 56.5926
0.86252 | 56.5787
0.86253 | 56.5552
0.86254 | 56.5643
0.86255 | 56.5902
0.86256 | 56.5846
0.86257 | 56.5544
0.86258 | 56.5649
0.86259 | 56.5809
0.8626 | 56.5741
0.86261 | 56.5694
0.86262 | 56.5681
0.86263 | 56.5539
0.86264 | 56.5602
0.86265 | 56.55
0.86266 | 56.5433
0.86267 | 56.5354
0.86268 | 56.5597
0.86269 | 56.5706
0.8627 | 56.5657
0.86271 | 56.5624
0.86272 | 56.5463
0.86273 | 56.5444
0.86274 | 56.555
0.86275 | 56.5526
0.86276 | 56.5404
0.86277 | 56.5328
0.86278 | 56.5462
0.86279 | 56.544
0.8628 | 56.5421
0.86281 | 56.5494
0.86282 | 56.5298
0.86283 | 56.5135
0.86284 | 56.5502
0.86285 | 56.5343
0.86286 | 56.5049
0.86287 | 56.5223
0.86288 | 56.5467
0.86289 | 56.5286
0.8629 | 56.5128
0.86291 | 56.5399
0.86292 | 56.5135
0.86293 | 56.5042
0.86294 | 56.5235
0.86295 | 56.5442
0.86296 | 56.5293
0.86297 | 56.4967
0.86298 | 56.4971
0.86299 | 56.523
0.863 | 56.5098
0.86301 | 56.4982
0.86302 | 56.5094
0.86303 | 56.5117
0.86304 | 56.4895
0.86305 | 56.5216
0.86306 | 56.5132
0.86307 | 56.4946
0.86308 | 56.4724
0.86309 | 56.4922
0.8631 | 56.505
0.86311 | 56.5095
0.86312 | 56.4964
0.86313 | 56.4911
0.86314 | 56.5031
0.86315 | 56.4918
0.86316 | 56.492
0.86317 | 56.4668
0.86318 | 56.4756
0.86319 | 56.4738
0.8632 | 56.4879
0.86321 | 56.4973
0.86322 | 56.4779
0.86323 | 56.4582
0.86324 | 56.4633
0.86325 | 56.4844
0.86326 | 56.4851
0.86327 | 56.4629
0.86328 | 56.4653
0.86329 | 56.4693
0.8633 | 56.4798
0.86331 | 56.4713
0.86332 | 56.4584
0.86333 | 56.4512
0.86334 | 56.4634
0.86335 | 56.4688
0.86336 | 56.4488
0.86337 | 56.4513
0.86338 | 56.4524
0.86339 | 56.4378
0.8634 | 56.4786
0.86341 | 56.4767
0.86342 | 56.427
0.86343 | 56.4339
0.86344 | 56.4564
0.86345 | 56.452
0.86346 | 56.438
0.86347 | 56.4547
0.86348 | 56.4425
0.86349 | 56.4445
0.8635 | 56.4511
0.86351 | 56.4359
0.86352 | 56.4089
0.86353 | 56.4249
0.86354 | 56.416
0.86355 | 56.4188
0.86356 | 56.4486
0.86357 | 56.4246
0.86358 | 56.4287
0.86359 | 56.4328
0.8636 | 56.4279
0.86361 | 56.4178
0.86362 | 56.3992
0.86363 | 56.4182
0.86364 | 56.4299
0.86365 | 56.4387
0.86366 | 56.4223
0.86367 | 56.4025
0.86368 | 56.4209
0.86369 | 56.4183
0.8637 | 56.3959
0.86371 | 56.4132
0.86372 | 56.3968
0.86373 | 56.3938
0.86374 | 56.4073
0.86375 | 56.4193
0.86376 | 56.4202
0.86377 | 56.4007
0.86378 | 56.3935
0.86379 | 56.3884
0.8638 | 56.4
0.86381 | 56.4044
0.86382 | 56.3748
0.86383 | 56.3922
0.86384 | 56.4154
0.86385 | 56.3856
0.86386 | 56.4062
0.86387 | 56.387
0.86388 | 56.3617
0.86389 | 56.3859
0.8639 | 56.3785
0.86391 | 56.3674
0.86392 | 56.3767
0.86393 | 56.3789
0.86394 | 56.3879
0.86395 | 56.3917
0.86396 | 56.3927
0.86397 | 56.3714
0.86398 | 56.3502
0.86399 | 56.3548
0.864 | 56.3849
0.86401 | 56.3773
0.86402 | 56.3529
0.86403 | 56.3681
0.86404 | 56.3888
0.86405 | 56.3542
0.86406 | 56.3451
0.86407 | 56.3106
0.86408 | 56.35
0.86409 | 56.3735
0.8641 | 56.3611
0.86411 | 56.3627
0.86412 | 56.3385
0.86413 | 56.3398
0.86414 | 56.3505
0.86415 | 56.3559
0.86416 | 56.3483
0.86417 | 56.3316
0.86418 | 56.3237
0.86419 | 56.3399
0.8642 | 56.3446
0.86421 | 56.3409
0.86422 | 56.3438
0.86423 | 56.3289
0.86424 | 56.3262
0.86425 | 56.3252
0.86426 | 56.3459
0.86427 | 56.3191
0.86428 | 56.3295
0.86429 | 56.3322
0.8643 | 56.3341
0.86431 | 56.335
0.86432 | 56.3073
0.86433 | 56.3202
0.86434 | 56.3128
0.86435 | 56.3157
0.86436 | 56.3211
0.86437 | 56.3007
0.86438 | 56.3024
0.86439 | 56.3217
0.8644 | 56.3257
0.86441 | 56.3344
0.86442 | 56.2792
0.86443 | 56.2969
0.86444 | 56.3116
0.86445 | 56.3305
0.86446 | 56.3121
0.86447 | 56.2779
0.86448 | 56.2989
0.86449 | 56.2978
0.8645 | 56.3168
0.86451 | 56.3046
0.86452 | 56.2865
0.86453 | 56.2759
0.86454 | 56.3073
0.86455 | 56.3061
0.86456 | 56.2861
0.86457 | 56.2742
0.86458 | 56.2792
0.86459 | 56.3003
0.8646 | 56.288
0.86461 | 56.2538
0.86462 | 56.2902
0.86463 | 56.2886
0.86464 | 56.3056
0.86465 | 56.2715
0.86466 | 56.2782
0.86467 | 56.2716
0.86468 | 56.2677
0.86469 | 56.254
0.8647 | 56.2785
0.86471 | 56.2636
0.86472 | 56.2435
0.86473 | 56.3016
0.86474 | 56.2929
0.86475 | 56.2652
0.86476 | 56.2538
0.86477 | 56.2465
0.86478 | 56.263
0.86479 | 56.2405
0.8648 | 56.2659
0.86481 | 56.2599
0.86482 | 56.2491
0.86483 | 56.2586
0.86484 | 56.2594
0.86485 | 56.2515
0.86486 | 56.2539
0.86487 | 56.2558
0.86488 | 56.2216
0.86489 | 56.2249
0.8649 | 56.2565
0.86491 | 56.2411
0.86492 | 56.228
0.86493 | 56.2364
0.86494 | 56.2501
0.86495 | 56.235
0.86496 | 56.2354
0.86497 | 56.2366
0.86498 | 56.226
0.86499 | 56.2279
0.865 | 56.2331
0.86501 | 56.2422
0.86502 | 56.2086
0.86503 | 56.2187
0.86504 | 56.2364
0.86505 | 56.2311
0.86506 | 56.2275
0.86507 | 56.231
0.86508 | 56.2041
0.86509 | 56.2081
0.8651 | 56.2251
0.86511 | 56.2009
0.86512 | 56.1811
0.86513 | 56.2084
0.86514 | 56.2142
0.86515 | 56.2183
0.86516 | 56.2198
0.86517 | 56.1965
0.86518 | 56.1971
0.86519 | 56.2006
0.8652 | 56.2018
0.86521 | 56.2176
0.86522 | 56.1835
0.86523 | 56.1823
0.86524 | 56.2051
0.86525 | 56.1997
0.86526 | 56.2031
0.86527 | 56.1704
0.86528 | 56.1957
0.86529 | 56.1929
0.8653 | 56.1988
0.86531 | 56.1779
0.86532 | 56.1665
0.86533 | 56.1823
0.86534 | 56.1866
0.86535 | 56.1811
0.86536 | 56.1862
0.86537 | 56.1556
0.86538 | 56.1518
0.86539 | 56.1778
0.8654 | 56.1816
0.86541 | 56.1841
0.86542 | 56.1482
0.86543 | 56.1732
0.86544 | 56.1672
0.86545 | 56.1607
0.86546 | 56.1733
0.86547 | 56.1503
0.86548 | 56.1675
0.86549 | 56.1723
0.8655 | 56.165
0.86551 | 56.1605
0.86552 | 56.1633
0.86553 | 56.145
0.86554 | 56.1574
0.86555 | 56.1575
0.86556 | 56.1682
0.86557 | 56.1366
0.86558 | 56.1361
0.86559 | 56.1725
0.8656 | 56.1512
0.86561 | 56.1578
0.86562 | 56.1186
0.86563 | 56.1459
0.86564 | 56.1498
0.86565 | 56.159
0.86566 | 56.1335
0.86567 | 56.1114
0.86568 | 56.1439
0.86569 | 56.1224
0.8657 | 56.1434
0.86571 | 56.1435
0.86572 | 56.1474
0.86573 | 56.1123
0.86574 | 56.1323
0.86575 | 56.1539
0.86576 | 56.1487
0.86577 | 56.1173
0.86578 | 56.1427
0.86579 | 56.1151
0.8658 | 56.1403
0.86581 | 56.1288
0.86582 | 56.1012
0.86583 | 56.0965
0.86584 | 56.1397
0.86585 | 56.1263
0.86586 | 56.1153
0.86587 | 56.1145
0.86588 | 56.0983
0.86589 | 56.1117
0.8659 | 56.1091
0.86591 | 56.1243
0.86592 | 56.0948
0.86593 | 56.1151
0.86594 | 56.1191
0.86595 | 56.1037
0.86596 | 56.1111
0.86597 | 56.0908
0.86598 | 56.093
0.86599 | 56.1048
0.866 | 56.1184
0.86601 | 56.1229
0.86602 | 56.0873
0.86603 | 56.1023
0.86604 | 56.1002
0.86605 | 56.111
0.86606 | 56.093
0.86607 | 56.0949
0.86608 | 56.0643
0.86609 | 56.0877
0.8661 | 56.0978
0.86611 | 56.102
0.86612 | 56.0837
0.86613 | 56.0863
0.86614 | 56.0625
0.86615 | 56.0696
0.86616 | 56.0714
0.86617 | 56.083
0.86618 | 56.075
0.86619 | 56.073
0.8662 | 56.0993
0.86621 | 56.0795
0.86622 | 56.058
0.86623 | 56.0732
0.86624 | 56.0929
0.86625 | 56.0688
0.86626 | 56.0726
0.86627 | 56.0753
0.86628 | 56.0601
0.86629 | 56.07
0.8663 | 56.0898
0.86631 | 56.0593
0.86632 | 56.0719
0.86633 | 56.0599
0.86634 | 56.0413
0.86635 | 56.0713
0.86636 | 56.0659
0.86637 | 56.038
0.86638 | 56.0474
0.86639 | 56.052
0.8664 | 56.0577
0.86641 | 56.0545
0.86642 | 56.0489
0.86643 | 56.0568
0.86644 | 56.0401
0.86645 | 56.0562
0.86646 | 56.059
0.86647 | 56.02
0.86648 | 56.0298
0.86649 | 56.0587
0.8665 | 56.0576
0.86651 | 56.036
0.86652 | 56.0466
0.86653 | 56.025
0.86654 | 56.0202
0.86655 | 56.0446
0.86656 | 56.0392
0.86657 | 56.0329
0.86658 | 56.0305
0.86659 | 56.038
0.8666 | 56.0274
0.86661 | 56.0094
0.86662 | 56.0047
0.86663 | 56.0008
0.86664 | 56.0353
0.86665 | 56.0241
0.86666 | 56.0238
0.86667 | 56.0068
0.86668 | 56.001
0.86669 | 56.021
0.8667 | 56.0059
0.86671 | 56.0062
0.86672 | 56.0064
0.86673 | 56.0008
0.86674 | 56.0218
0.86675 | 56.0385
0.86676 | 55.9897
0.86677 | 55.9725
0.86678 | 55.992
0.86679 | 56.0038
0.8668 | 56.0021
0.86681 | 55.994
0.86682 | 56.0059
0.86683 | 56.0011
0.86684 | 55.9759
0.86685 | 55.9956
0.86686 | 56.0003
0.86687 | 55.9755
0.86688 | 55.9723
0.86689 | 55.9826
0.8669 | 55.9869
0.86691 | 55.9874
0.86692 | 55.9898
0.86693 | 55.9711
0.86694 | 55.9717
0.86695 | 55.9971
0.86696 | 55.9869
0.86697 | 55.9348
0.86698 | 55.946
0.86699 | 55.9802
0.867 | 55.9864
0.86701 | 55.9875
0.86702 | 55.973
0.86703 | 55.9551
0.86704 | 55.9761
0.86705 | 55.9801
0.86706 | 55.955
0.86707 | 55.9362
0.86708 | 55.958
0.86709 | 55.9685
0.8671 | 55.9892
0.86711 | 55.9604
0.86712 | 55.9432
0.86713 | 55.9441
0.86714 | 55.9545
0.86715 | 55.9513
0.86716 | 55.9298
0.86717 | 55.9236
0.86718 | 55.9491
0.86719 | 55.944
0.8672 | 55.9362
0.86721 | 55.9483
0.86722 | 55.9313
0.86723 | 55.9158
0.86724 | 55.9533
0.86725 | 55.9567
0.86726 | 55.9122
0.86727 | 55.9211
0.86728 | 55.9573
0.86729 | 55.9171
0.8673 | 55.9325
0.86731 | 55.9219
0.86732 | 55.9167
0.86733 | 55.9298
0.86734 | 55.9276
0.86735 | 55.9217
0.86736 | 55.9164
0.86737 | 55.9172
0.86738 | 55.9145
0.86739 | 55.9122
0.8674 | 55.9045
0.86741 | 55.9268
0.86742 | 55.9144
0.86743 | 55.9092
0.86744 | 55.9092
0.86745 | 55.9234
0.86746 | 55.9107
0.86747 | 55.9015
0.86748 | 55.8906
0.86749 | 55.9032
0.8675 | 55.9144
0.86751 | 55.9087
0.86752 | 55.9101
0.86753 | 55.8748
0.86754 | 55.8864
0.86755 | 55.8966
0.86756 | 55.9002
0.86757 | 55.8816
0.86758 | 55.8842
0.86759 | 55.8953
0.8676 | 55.8903
0.86761 | 55.8905
0.86762 | 55.888
0.86763 | 55.8793
0.86764 | 55.9082
0.86765 | 55.8806
0.86766 | 55.8762
0.86767 | 55.8532
0.86768 | 55.8684
0.86769 | 55.8892
0.8677 | 55.8723
0.86771 | 55.8924
0.86772 | 55.8526
0.86773 | 55.8586
0.86774 | 55.8824
0.86775 | 55.8705
0.86776 | 55.8626
0.86777 | 55.8492
0.86778 | 55.8553
0.86779 | 55.8719
0.8678 | 55.8748
0.86781 | 55.8804
0.86782 | 55.8673
0.86783 | 55.8428
0.86784 | 55.8414
0.86785 | 55.8654
0.86786 | 55.8397
0.86787 | 55.8374
0.86788 | 55.8533
0.86789 | 55.8397
0.8679 | 55.851
0.86791 | 55.8624
0.86792 | 55.8522
0.86793 | 55.8298
0.86794 | 55.84
0.86795 | 55.8542
0.86796 | 55.8406
0.86797 | 55.8404
0.86798 | 55.8368
0.86799 | 55.8463
0.868 | 55.8375
0.86801 | 55.8395
0.86802 | 55.8267
0.86803 | 55.8095
0.86804 | 55.8218
0.86805 | 55.8315
0.86806 | 55.82
0.86807 | 55.8201
0.86808 | 55.8275
0.86809 | 55.8278
0.8681 | 55.8218
0.86811 | 55.8288
0.86812 | 55.8089
0.86813 | 55.8124
0.86814 | 55.8308
0.86815 | 55.8201
0.86816 | 55.822
0.86817 | 55.8101
0.86818 | 55.7983
0.86819 | 55.8114
0.8682 | 55.8182
0.86821 | 55.818
0.86822 | 55.7982
0.86823 | 55.7781
0.86824 | 55.8147
0.86825 | 55.8034
0.86826 | 55.7899
0.86827 | 55.7896
0.86828 | 55.8112
0.86829 | 55.8057
0.8683 | 55.7951
0.86831 | 55.794
0.86832 | 55.7809
0.86833 | 55.7825
0.86834 | 55.7929
0.86835 | 55.8071
0.86836 | 55.7882
0.86837 | 55.7657
0.86838 | 55.7921
0.86839 | 55.8017
0.8684 | 55.7654
0.86841 | 55.7779
0.86842 | 55.7843
0.86843 | 55.7756
0.86844 | 55.7873
0.86845 | 55.8016
0.86846 | 55.791
0.86847 | 55.7893
0.86848 | 55.797
0.86849 | 55.7914
0.8685 | 55.7847
0.86851 | 55.7982
0.86852 | 55.7678
0.86853 | 55.7592
0.86854 | 55.7744
0.86855 | 55.8004
0.86856 | 55.7811
0.86857 | 55.7583
0.86858 | 55.7774
0.86859 | 55.7667
0.8686 | 55.7744
0.86861 | 55.7912
0.86862 | 55.7744
0.86863 | 55.7819
0.86864 | 55.7873
0.86865 | 55.7858
0.86866 | 55.8028
0.86867 | 55.7891
0.86868 | 55.7701
0.86869 | 55.7807
0.8687 | 55.7949
0.86871 | 55.786
0.86872 | 55.7635
0.86873 | 55.7589
0.86874 | 55.7843
0.86875 | 55.7989
0.86876 | 55.7926
0.86877 | 55.7777
0.86878 | 55.7707
0.86879 | 55.7768
0.8688 | 55.7901
0.86881 | 55.803
0.86882 | 55.7806
0.86883 | 55.7754
0.86884 | 55.7902
0.86885 | 55.7953
0.86886 | 55.7798
0.86887 | 55.7745
0.86888 | 55.7663
0.86889 | 55.7649
0.8689 | 55.7947
0.86891 | 55.7924
0.86892 | 55.7603
0.86893 | 55.7791
0.86894 | 55.7998
0.86895 | 55.7841
0.86896 | 55.7894
0.86897 | 55.7919
0.86898 | 55.7802
0.86899 | 55.7753
0.869 | 55.7923
0.86901 | 55.7872
0.86902 | 55.7708
0.86903 | 55.7957
0.86904 | 55.8069
0.86905 | 55.7746
0.86906 | 55.7854
0.86907 | 55.7865
0.86908 | 55.7534
0.86909 | 55.7765
0.8691 | 55.7783
0.86911 | 55.7628
0.86912 | 55.7693
0.86913 | 55.7867
0.86914 | 55.785
0.86915 | 55.7837
0.86916 | 55.7888
0.86917 | 55.7591
0.86918 | 55.783
0.86919 | 55.7798
0.8692 | 55.7907
0.86921 | 55.7644
0.86922 | 55.7713
0.86923 | 55.7692
0.86924 | 55.7766
0.86925 | 55.7889
0.86926 | 55.7643
0.86927 | 55.7835
0.86928 | 55.7446
0.86929 | 55.764
0.8693 | 55.7863
0.86931 | 55.7675
0.86932 | 55.7596
0.86933 | 55.7747
0.86934 | 55.7905
0.86935 | 55.769
0.86936 | 55.7712
0.86937 | 55.7567
0.86938 | 55.7534
0.86939 | 55.7649
0.8694 | 55.7796
0.86941 | 55.7692
0.86942 | 55.7481
0.86943 | 55.7301
0.86944 | 55.7568
0.86945 | 55.7602
0.86946 | 55.7491
0.86947 | 55.7495
0.86948 | 55.7545
0.86949 | 55.7581
0.8695 | 55.7617
0.86951 | 55.7578
0.86952 | 55.751
0.86953 | 55.7379
0.86954 | 55.7536
0.86955 | 55.7762
0.86956 | 55.7526
0.86957 | 55.7347
0.86958 | 55.7438
0.86959 | 55.7392
0.8696 | 55.7396
0.86961 | 55.7508
0.86962 | 55.72
0.86963 | 55.7354
0.86964 | 55.7512
0.86965 | 55.7516
0.86966 | 55.7306
0.86967 | 55.7115
0.86968 | 55.7173
0.86969 | 55.7404
0.8697 | 55.724
0.86971 | 55.7393
0.86972 | 55.7301
0.86973 | 55.7207
0.86974 | 55.7553
0.86975 | 55.7398
0.86976 | 55.7295
0.86977 | 55.7401
0.86978 | 55.7111
0.86979 | 55.7043
0.8698 | 55.7268
0.86981 | 55.7228
0.86982 | 55.7174
0.86983 | 55.7104
0.86984 | 55.7445
0.86985 | 55.7287
0.86986 | 55.7152
0.86987 | 55.7173
0.86988 | 55.7145
0.86989 | 55.6975
0.8699 | 55.7178
0.86991 | 55.7339
0.86992 | 55.7081
0.86993 | 55.7109
0.86994 | 55.693
0.86995 | 55.6845
0.86996 | 55.7007
0.86997 | 55.7055
0.86998 | 55.6936
0.86999 | 55.6969
0.87 | 55.711
0.87001 | 55.7024
0.87002 | 55.6842
0.87003 | 55.6942
0.87004 | 55.6937
0.87005 | 55.6832
0.87006 | 55.6942
0.87007 | 55.6745
0.87008 | 55.6892
0.87009 | 55.6938
0.8701 | 55.6976
0.87011 | 55.667
0.87012 | 55.6819
0.87013 | 55.6792
0.87014 | 55.6797
0.87015 | 55.6845
0.87016 | 55.6997
0.87017 | 55.6717
0.87018 | 55.6476
0.87019 | 55.6788
0.8702 | 55.7051
0.87021 | 55.6837
0.87022 | 55.6562
0.87023 | 55.6394
0.87024 | 55.679
0.87025 | 55.6781
0.87026 | 55.6554
0.87027 | 55.6543
0.87028 | 55.7042
0.87029 | 55.6752
0.8703 | 55.6662
0.87031 | 55.6803
0.87032 | 55.6403
0.87033 | 55.658
0.87034 | 55.6605
0.87035 | 55.6786
0.87036 | 55.6753
0.87037 | 55.654
0.87038 | 55.6636
0.87039 | 55.6483
0.8704 | 55.6628
0.87041 | 55.6549
0.87042 | 55.6426
0.87043 | 55.6564
0.87044 | 55.6526
0.87045 | 55.665
0.87046 | 55.6597
0.87047 | 55.6368
0.87048 | 55.6452
0.87049 | 55.6616
0.8705 | 55.6699
0.87051 | 55.6591
0.87052 | 55.6459
0.87053 | 55.6408
0.87054 | 55.6545
0.87055 | 55.6635
0.87056 | 55.6464
0.87057 | 55.6326
0.87058 | 55.6401
0.87059 | 55.65
0.8706 | 55.6504
0.87061 | 55.6622
0.87062 | 55.6521
0.87063 | 55.6502
0.87064 | 55.6528
0.87065 | 55.6371
0.87066 | 55.6535
0.87067 | 55.6221
0.87068 | 55.6491
0.87069 | 55.6551
0.8707 | 55.6643
0.87071 | 55.6425
0.87072 | 55.6194
0.87073 | 55.6418
0.87074 | 55.6422
0.87075 | 55.6491
0.87076 | 55.6514
0.87077 | 55.6328
0.87078 | 55.6405
0.87079 | 55.6274
0.8708 | 55.6515
0.87081 | 55.6581
0.87082 | 55.6334
0.87083 | 55.6153
0.87084 | 55.6392
0.87085 | 55.6743
0.87086 | 55.6393
0.87087 | 55.622
0.87088 | 55.6344
0.87089 | 55.6343
0.8709 | 55.639
0.87091 | 55.6463
0.87092 | 55.6151
0.87093 | 55.6351
0.87094 | 55.6525
0.87095 | 55.6569
0.87096 | 55.6141
0.87097 | 55.6105
0.87098 | 55.6412
0.87099 | 55.6495
0.871 | 55.6557
0.87101 | 55.6386
0.87102 | 55.6222
0.87103 | 55.6358
0.87104 | 55.6421
0.87105 | 55.6328
0.87106 | 55.6547
0.87107 | 55.6509
0.87108 | 55.6209
0.87109 | 55.6424
0.8711 | 55.6618
0.87111 | 55.6268
0.87112 | 55.6205
0.87113 | 55.6386
0.87114 | 55.6427
0.87115 | 55.6402
0.87116 | 55.656
0.87117 | 55.6499
0.87118 | 55.6342
0.87119 | 55.6385
0.8712 | 55.6444
0.87121 | 55.6466
0.87122 | 55.6319
0.87123 | 55.6306
0.87124 | 55.6484
0.87125 | 55.6411
0.87126 | 55.6474
0.87127 | 55.6419
0.87128 | 55.6281
0.87129 | 55.6201
0.8713 | 55.6204
0.87131 | 55.6502
0.87132 | 55.6523
0.87133 | 55.6235
0.87134 | 55.6281
0.87135 | 55.6575
0.87136 | 55.6518
0.87137 | 55.6397
0.87138 | 55.6265
0.87139 | 55.6366
0.8714 | 55.6479
0.87141 | 55.6371
0.87142 | 55.5985
0.87143 | 55.6285
0.87144 | 55.6388
0.87145 | 55.6615
0.87146 | 55.6544
0.87147 | 55.63
0.87148 | 55.6119
0.87149 | 55.6459
0.8715 | 55.6466
0.87151 | 55.6422
0.87152 | 55.6151
0.87153 | 55.642
0.87154 | 55.6605
0.87155 | 55.647
0.87156 | 55.644
0.87157 | 55.6126
0.87158 | 55.6249
0.87159 | 55.6443
0.8716 | 55.6511
0.87161 | 55.628
0.87162 | 55.6159
0.87163 | 55.635
0.87164 | 55.6504
0.87165 | 55.6444
0.87166 | 55.6506
0.87167 | 55.6259
0.87168 | 55.6456
0.87169 | 55.6629
0.8717 | 55.6379
0.87171 | 55.6044
0.87172 | 55.6367
0.87173 | 55.6583
0.87174 | 55.6296
0.87175 | 55.6349
0.87176 | 55.6493
0.87177 | 55.6474
0.87178 | 55.6223
0.87179 | 55.6491
0.8718 | 55.6409
0.87181 | 55.6261
0.87182 | 55.6247
0.87183 | 55.6353
0.87184 | 55.6381
0.87185 | 55.6306
0.87186 | 55.6322
0.87187 | 55.6325
0.87188 | 55.6347
0.87189 | 55.6259
0.8719 | 55.6452
0.87191 | 55.6594
0.87192 | 55.6404
0.87193 | 55.6329
0.87194 | 55.6265
0.87195 | 55.6487
0.87196 | 55.6555
0.87197 | 55.6111
0.87198 | 55.6287
0.87199 | 55.6595
0.872 | 55.6319
0.87201 | 55.6317
0.87202 | 55.6442
0.87203 | 55.6299
0.87204 | 55.6304
0.87205 | 55.6609
0.87206 | 55.6515
0.87207 | 55.6251
0.87208 | 55.616
0.87209 | 55.6514
0.8721 | 55.6497
0.87211 | 55.6328
0.87212 | 55.6332
0.87213 | 55.6336
0.87214 | 55.6281
0.87215 | 55.6454
0.87216 | 55.6377
0.87217 | 55.6109
0.87218 | 55.6317
0.87219 | 55.63
0.8722 | 55.6526
0.87221 | 55.6336
0.87222 | 55.6265
0.87223 | 55.6046
0.87224 | 55.6388
0.87225 | 55.6427
0.87226 | 55.6227
0.87227 | 55.6202
0.87228 | 55.6269
0.87229 | 55.656
0.8723 | 55.6192
0.87231 | 55.6259
0.87232 | 55.616
0.87233 | 55.6224
0.87234 | 55.6233
0.87235 | 55.6412
0.87236 | 55.6374
0.87237 | 55.6034
0.87238 | 55.6261
0.87239 | 55.6507
0.8724 | 55.6209
0.87241 | 55.6222
0.87242 | 55.6207
0.87243 | 55.6248
0.87244 | 55.6094
0.87245 | 55.6219
0.87246 | 55.6371
0.87247 | 55.6235
0.87248 | 55.5855
0.87249 | 55.6252
0.8725 | 55.6444
0.87251 | 55.6291
0.87252 | 55.5936
0.87253 | 55.6102
0.87254 | 55.6389
0.87255 | 55.623
0.87256 | 55.6171
0.87257 | 55.6034
0.87258 | 55.5939
0.87259 | 55.6174
0.8726 | 55.6416
0.87261 | 55.6175
0.87262 | 55.6229
0.87263 | 55.59
0.87264 | 55.6136
0.87265 | 55.6351
0.87266 | 55.6289
0.87267 | 55.6233
0.87268 | 55.5995
0.87269 | 55.6213
0.8727 | 55.608
0.87271 | 55.5992
0.87272 | 55.5918
0.87273 | 55.6016
0.87274 | 55.6043
0.87275 | 55.6295
0.87276 | 55.6119
0.87277 | 55.6001
0.87278 | 55.5875
0.87279 | 55.6103
0.8728 | 55.6037
0.87281 | 55.6029
0.87282 | 55.6087
0.87283 | 55.6048
0.87284 | 55.5922
0.87285 | 55.6061
0.87286 | 55.616
0.87287 | 55.5904
0.87288 | 55.5825
0.87289 | 55.5756
0.8729 | 55.5901
0.87291 | 55.6147
0.87292 | 55.5832
0.87293 | 55.5902
0.87294 | 55.6139
0.87295 | 55.6203
0.87296 | 55.5987
0.87297 | 55.5862
0.87298 | 55.5898
0.87299 | 55.5683
0.873 | 55.5907
0.87301 | 55.5796
0.87302 | 55.5822
0.87303 | 55.5958
0.87304 | 55.6045
0.87305 | 55.5716
0.87306 | 55.5899
0.87307 | 55.5746
0.87308 | 55.5627
0.87309 | 55.5866
0.8731 | 55.5999
0.87311 | 55.5885
0.87312 | 55.5771
0.87313 | 55.5914
0.87314 | 55.5856
0.87315 | 55.5941
0.87316 | 55.582
0.87317 | 55.5791
0.87318 | 55.5814
0.87319 | 55.5777
0.8732 | 55.5899
0.87321 | 55.5936
0.87322 | 55.5596
0.87323 | 55.5658
0.87324 | 55.5758
0.87325 | 55.5703
0.87326 | 55.5896
0.87327 | 55.5915
0.87328 | 55.5733
0.87329 | 55.5773
0.8733 | 55.581
0.87331 | 55.5657
0.87332 | 55.5575
0.87333 | 55.5652
0.87334 | 55.5664
0.87335 | 55.6077
0.87336 | 55.5823
0.87337 | 55.5646
0.87338 | 55.5868
0.87339 | 55.5758
0.8734 | 55.5668
0.87341 | 55.5644
0.87342 | 55.553
0.87343 | 55.551
0.87344 | 55.5688
0.87345 | 55.585
0.87346 | 55.5703
0.87347 | 55.5571
0.87348 | 55.5504
0.87349 | 55.5712
0.8735 | 55.5906
0.87351 | 55.564
0.87352 | 55.5517
0.87353 | 55.5583
0.87354 | 55.569
0.87355 | 55.5655
0.87356 | 55.5565
0.87357 | 55.5634
0.87358 | 55.5616
0.87359 | 55.5694
0.8736 | 55.5658
0.87361 | 55.5427
0.87362 | 55.5273
0.87363 | 55.5458
0.87364 | 55.5754
0.87365 | 55.5598
0.87366 | 55.5554
0.87367 | 55.541
0.87368 | 55.5414
0.87369 | 55.5569
0.8737 | 55.5528
0.87371 | 55.56
0.87372 | 55.564
0.87373 | 55.5499
0.87374 | 55.5596
0.87375 | 55.5474
0.87376 | 55.5338
0.87377 | 55.5283
0.87378 | 55.5453
0.87379 | 55.55
0.8738 | 55.5646
0.87381 | 55.5478
0.87382 | 55.5182
0.87383 | 55.5413
0.87384 | 55.5525
0.87385 | 55.5539
0.87386 | 55.5746
0.87387 | 55.5487
0.87388 | 55.5386
0.87389 | 55.5486
0.8739 | 55.5583
0.87391 | 55.5579
0.87392 | 55.5371
0.87393 | 55.5288
0.87394 | 55.5315
0.87395 | 55.5467
0.87396 | 55.5402
0.87397 | 55.515
0.87398 | 55.5365
0.87399 | 55.5289
0.874 | 55.5459
0.87401 | 55.5639
0.87402 | 55.5584
0.87403 | 55.5378
0.87404 | 55.5516
0.87405 | 55.5562
0.87406 | 55.5255
0.87407 | 55.5393
0.87408 | 55.5353
0.87409 | 55.5152
0.8741 | 55.5352
0.87411 | 55.5266
0.87412 | 55.519
0.87413 | 55.5264
0.87414 | 55.5537
0.87415 | 55.5442
0.87416 | 55.55
0.87417 | 55.5369
0.87418 | 55.5294
0.87419 | 55.5403
0.8742 | 55.5472
0.87421 | 55.5304
0.87422 | 55.5079
0.87423 | 55.5384
0.87424 | 55.5408
0.87425 | 55.5463
0.87426 | 55.5293
0.87427 | 55.5169
0.87428 | 55.5259
0.87429 | 55.5103
0.8743 | 55.5279
0.87431 | 55.528
0.87432 | 55.5089
0.87433 | 55.5324
0.87434 | 55.5353
0.87435 | 55.5206
0.87436 | 55.5128
0.87437 | 55.5246
0.87438 | 55.5397
0.87439 | 55.5143
0.8744 | 55.5336
0.87441 | 55.5369
0.87442 | 55.5186
0.87443 | 55.5036
0.87444 | 55.5242
0.87445 | 55.5079
0.87446 | 55.5215
0.87447 | 55.5259
0.87448 | 55.4981
0.87449 | 55.5365
0.8745 | 55.5246
0.87451 | 55.5313
0.87452 | 55.5044
0.87453 | 55.5005
0.87454 | 55.5337
0.87455 | 55.5236
0.87456 | 55.5374
0.87457 | 55.5145
0.87458 | 55.5042
0.87459 | 55.5083
0.8746 | 55.5152
0.87461 | 55.5331
0.87462 | 55.5181
0.87463 | 55.4857
0.87464 | 55.5259
0.87465 | 55.5254
0.87466 | 55.4995
0.87467 | 55.5059
0.87468 | 55.5139
0.87469 | 55.5256
0.8747 | 55.5352
0.87471 | 55.5223
0.87472 | 55.5154
0.87473 | 55.4979
0.87474 | 55.4986
0.87475 | 55.513
0.87476 | 55.5059
0.87477 | 55.4956
0.87478 | 55.5003
0.87479 | 55.523
0.8748 | 55.5178
0.87481 | 55.4851
0.87482 | 55.4909
0.87483 | 55.5038
0.87484 | 55.4882
0.87485 | 55.5044
0.87486 | 55.5369
0.87487 | 55.4943
0.87488 | 55.4853
0.87489 | 55.512
0.8749 | 55.4887
0.87491 | 55.4774
0.87492 | 55.4701
0.87493 | 55.4922
0.87494 | 55.4902
0.87495 | 55.5016
0.87496 | 55.5072
0.87497 | 55.4801
0.87498 | 55.4614
0.87499 | 55.4904
0.875 | 55.5014
0.87501 | 55.4742
0.87502 | 55.4721
0.87503 | 55.4744
0.87504 | 55.4658
0.87505 | 55.4932
0.87506 | 55.4948
0.87507 | 55.4788
0.87508 | 55.4604
0.87509 | 55.4871
0.8751 | 55.4726
0.87511 | 55.4683
0.87512 | 55.4531
0.87513 | 55.4853
0.87514 | 55.4749
0.87515 | 55.4684
0.87516 | 55.5004
0.87517 | 55.4602
0.87518 | 55.4306
0.87519 | 55.4595
0.8752 | 55.4748
0.87521 | 55.4501
0.87522 | 55.4638
0.87523 | 55.4604
0.87524 | 55.4821
0.87525 | 55.4683
0.87526 | 55.4606
0.87527 | 55.4541
0.87528 | 55.4243
0.87529 | 55.459
0.8753 | 55.4859
0.87531 | 55.4565
0.87532 | 55.4617
0.87533 | 55.4281
0.87534 | 55.4361
0.87535 | 55.4571
0.87536 | 55.4617
0.87537 | 55.4522
0.87538 | 55.4344
0.87539 | 55.4368
0.8754 | 55.4602
0.87541 | 55.4554
0.87542 | 55.4292
0.87543 | 55.4424
0.87544 | 55.4485
0.87545 | 55.4429
0.87546 | 55.4564
0.87547 | 55.4268
0.87548 | 55.4099
0.87549 | 55.4594
0.8755 | 55.4477
0.87551 | 55.4374
0.87552 | 55.4266
0.87553 | 55.4296
0.87554 | 55.4147
0.87555 | 55.4211
0.87556 | 55.4438
0.87557 | 55.4277
0.87558 | 55.4331
0.87559 | 55.4598
0.8756 | 55.4521
0.87561 | 55.4403
0.87562 | 55.4163
0.87563 | 55.4045
0.87564 | 55.424
0.87565 | 55.406
0.87566 | 55.4205
0.87567 | 55.4286
0.87568 | 55.4457
0.87569 | 55.4482
0.8757 | 55.4167
0.87571 | 55.4155
0.87572 | 55.3864
0.87573 | 55.39
0.87574 | 55.4195
0.87575 | 55.4197
0.87576 | 55.4248
0.87577 | 55.4247
0.87578 | 55.4294
0.87579 | 55.419
0.8758 | 55.4144
0.87581 | 55.3972
0.87582 | 55.3995
0.87583 | 55.397
0.87584 | 55.4119
0.87585 | 55.4064
0.87586 | 55.4191
0.87587 | 55.4135
0.87588 | 55.3946
0.87589 | 55.4161
0.8759 | 55.4031
0.87591 | 55.4051
0.87592 | 55.3937
0.87593 | 55.3981
0.87594 | 55.3977
0.87595 | 55.4014
0.87596 | 55.4167
0.87597 | 55.4049
0.87598 | 55.3841
0.87599 | 55.412
0.876 | 55.3949
0.87601 | 55.3836
0.87602 | 55.3679
0.87603 | 55.3803
0.87604 | 55.3966
0.87605 | 55.4196
0.87606 | 55.4006
0.87607 | 55.3793
0.87608 | 55.3734
0.87609 | 55.3802
0.8761 | 55.3901
0.87611 | 55.3884
0.87612 | 55.3686
0.87613 | 55.3737
0.87614 | 55.3963
0.87615 | 55.3735
0.87616 | 55.3969
0.87617 | 55.3867
0.87618 | 55.3638
0.87619 | 55.3732
0.8762 | 55.3912
0.87621 | 55.3799
0.87622 | 55.3564
0.87623 | 55.3734
0.87624 | 55.3756
0.87625 | 55.3944
0.87626 | 55.3673
0.87627 | 55.359
0.87628 | 55.3691
0.87629 | 55.3553
0.8763 | 55.3851
0.87631 | 55.3768
0.87632 | 55.3722
0.87633 | 55.3733
0.87634 | 55.3793
0.87635 | 55.3704
0.87636 | 55.3654
0.87637 | 55.3521
0.87638 | 55.3451
0.87639 | 55.3319
0.8764 | 55.3683
0.87641 | 55.3838
0.87642 | 55.3497
0.87643 | 55.3439
0.87644 | 55.3911
0.87645 | 55.369
0.87646 | 55.331
0.87647 | 55.3634
0.87648 | 55.3557
0.87649 | 55.3429
0.8765 | 55.3543
0.87651 | 55.3544
0.87652 | 55.3467
0.87653 | 55.3436
0.87654 | 55.3673
0.87655 | 55.3458
0.87656 | 55.3533
0.87657 | 55.3383
0.87658 | 55.323
0.87659 | 55.3511
0.8766 | 55.3483
0.87661 | 55.3654
0.87662 | 55.3361
0.87663 | 55.3333
0.87664 | 55.3355
0.87665 | 55.3527
0.87666 | 55.3429
0.87667 | 55.3273
0.87668 | 55.3289
0.87669 | 55.3348
0.8767 | 55.3436
0.87671 | 55.3445
0.87672 | 55.3275
0.87673 | 55.3447
0.87674 | 55.3462
0.87675 | 55.3389
0.87676 | 55.3301
0.87677 | 55.309
0.87678 | 55.3195
0.87679 | 55.331
0.8768 | 55.346
0.87681 | 55.3386
0.87682 | 55.3245
0.87683 | 55.3324
0.87684 | 55.3333
0.87685 | 55.3356
0.87686 | 55.3258
0.87687 | 55.3241
0.87688 | 55.3372
0.87689 | 55.3193
0.8769 | 55.3201
0.87691 | 55.3297
0.87692 | 55.3147
0.87693 | 55.3136
0.87694 | 55.3301
0.87695 | 55.3227
0.87696 | 55.3043
0.87697 | 55.3108
0.87698 | 55.3219
0.87699 | 55.3032
0.877 | 55.3306
0.87701 | 55.3274
0.87702 | 55.3133
0.87703 | 55.2922
0.87704 | 55.311
0.87705 | 55.3139
0.87706 | 55.3126
0.87707 | 55.3191
0.87708 | 55.3164
0.87709 | 55.3067
0.8771 | 55.3219
0.87711 | 55.31
0.87712 | 55.2912
0.87713 | 55.3077
0.87714 | 55.2942
0.87715 | 55.3118
0.87716 | 55.3202
0.87717 | 55.308
0.87718 | 55.2945
0.87719 | 55.3007
0.8772 | 55.3217
0.87721 | 55.2945
0.87722 | 55.2777
0.87723 | 55.288
0.87724 | 55.3032
0.87725 | 55.2972
0.87726 | 55.3132
0.87727 | 55.2807
0.87728 | 55.279
0.87729 | 55.306
0.8773 | 55.2938
0.87731 | 55.2879
0.87732 | 55.2835
0.87733 | 55.2772
0.87734 | 55.2921
0.87735 | 55.3065
0.87736 | 55.2838
0.87737 | 55.2991
0.87738 | 55.2893
0.87739 | 55.289
0.8774 | 55.2977
0.87741 | 55.2987
0.87742 | 55.2526
0.87743 | 55.2566
0.87744 | 55.2916
0.87745 | 55.2872
0.87746 | 55.2818
0.87747 | 55.2727
0.87748 | 55.2915
0.87749 | 55.2758
0.8775 | 55.2677
0.87751 | 55.2673
0.87752 | 55.2573
0.87753 | 55.2645
0.87754 | 55.2807
0.87755 | 55.2974
0.87756 | 55.2774
0.87757 | 55.2785
0.87758 | 55.2585
0.87759 | 55.2407
0.8776 | 55.2715
0.87761 | 55.2741
0.87762 | 55.2556
0.87763 | 55.2885
0.87764 | 55.2961
0.87765 | 55.248
0.87766 | 55.2746
0.87767 | 55.2557
0.87768 | 55.2469
0.87769 | 55.266
0.8777 | 55.2667
0.87771 | 55.25
0.87772 | 55.2624
0.87773 | 55.2675
0.87774 | 55.2464
0.87775 | 55.2565
0.87776 | 55.2802
0.87777 | 55.2611
0.87778 | 55.2458
0.87779 | 55.2498
0.8778 | 55.2516
0.87781 | 55.2742
0.87782 | 55.2728
0.87783 | 55.2402
0.87784 | 55.2341
0.87785 | 55.2585
0.87786 | 55.2523
0.87787 | 55.2325
0.87788 | 55.2332
0.87789 | 55.2641
0.8779 | 55.2526
0.87791 | 55.2561
0.87792 | 55.2455
0.87793 | 55.2343
0.87794 | 55.2334
0.87795 | 55.2619
0.87796 | 55.2486
0.87797 | 55.2142
0.87798 | 55.242
0.87799 | 55.2682
0.878 | 55.2439
0.87801 | 55.2434
0.87802 | 55.238
0.87803 | 55.2013
0.87804 | 55.2317
0.87805 | 55.2755
0.87806 | 55.2394
0.87807 | 55.2234
0.87808 | 55.2476
0.87809 | 55.2407
0.8781 | 55.2371
0.87811 | 55.2322
0.87812 | 55.2419
0.87813 | 55.2238
0.87814 | 55.2505
0.87815 | 55.2557
0.87816 | 55.2076
0.87817 | 55.2033
0.87818 | 55.2347
0.87819 | 55.2228
0.8782 | 55.234
0.87821 | 55.2462
0.87822 | 55.227
0.87823 | 55.228
0.87824 | 55.2473
0.87825 | 55.2191
0.87826 | 55.1977
0.87827 | 55.2069
0.87828 | 55.2132
0.87829 | 55.2416
0.8783 | 55.2184
0.87831 | 55.2395
0.87832 | 55.1966
0.87833 | 55.2129
0.87834 | 55.2301
0.87835 | 55.2175
0.87836 | 55.2334
0.87837 | 55.2211
0.87838 | 55.2219
0.87839 | 55.208
0.8784 | 55.2332
0.87841 | 55.2129
0.87842 | 55.2185
0.87843 | 55.2093
0.87844 | 55.1985
0.87845 | 55.198
0.87846 | 55.2273
0.87847 | 55.2159
0.87848 | 55.2016
0.87849 | 55.2003
0.8785 | 55.2271
0.87851 | 55.2091
0.87852 | 55.1879
0.87853 | 55.196
0.87854 | 55.2012
0.87855 | 55.2063
0.87856 | 55.2143
0.87857 | 55.2169
0.87858 | 55.1887
0.87859 | 55.2021
0.8786 | 55.2172
0.87861 | 55.1994
0.87862 | 55.1609
0.87863 | 55.1864
0.87864 | 55.2149
0.87865 | 55.2064
0.87866 | 55.2173
0.87867 | 55.1978
0.87868 | 55.1747
0.87869 | 55.1749
0.8787 | 55.2039
0.87871 | 55.2078
0.87872 | 55.193
0.87873 | 55.1841
0.87874 | 55.2029
0.87875 | 55.187
0.87876 | 55.1736
0.87877 | 55.1772
0.87878 | 55.1709
0.87879 | 55.1906
0.8788 | 55.2104
0.87881 | 55.1809
0.87882 | 55.1521
0.87883 | 55.2011
0.87884 | 55.2037
0.87885 | 55.1731
0.87886 | 55.186
0.87887 | 55.2045
0.87888 | 55.1564
0.87889 | 55.1708
0.8789 | 55.1884
0.87891 | 55.1788
0.87892 | 55.1543
0.87893 | 55.1875
0.87894 | 55.1794
0.87895 | 55.1656
0.87896 | 55.185
0.87897 | 55.1812
0.87898 | 55.1556
0.87899 | 55.1968
0.879 | 55.1783
0.87901 | 55.168
0.87902 | 55.1661
0.87903 | 55.1867
0.87904 | 55.1773
0.87905 | 55.1661
0.87906 | 55.1693
0.87907 | 55.1588
0.87908 | 55.1728
0.87909 | 55.158
0.8791 | 55.1693
0.87911 | 55.182
0.87912 | 55.156
0.87913 | 55.158
0.87914 | 55.1757
0.87915 | 55.1723
0.87916 | 55.185
0.87917 | 55.1658
0.87918 | 55.1402
0.87919 | 55.1633
0.8792 | 55.1586
0.87921 | 55.1581
0.87922 | 55.1627
0.87923 | 55.1525
0.87924 | 55.1568
0.87925 | 55.182
0.87926 | 55.1654
0.87927 | 55.1337
0.87928 | 55.1558
0.87929 | 55.1734
0.8793 | 55.1668
0.87931 | 55.164
0.87932 | 55.1611
0.87933 | 55.1534
0.87934 | 55.1317
0.87935 | 55.1591
0.87936 | 55.1753
0.87937 | 55.1634
0.87938 | 55.1488
0.87939 | 55.1706
0.8794 | 55.1666
0.87941 | 55.1515
0.87942 | 55.1256
0.87943 | 55.159
0.87944 | 55.1629
0.87945 | 55.1872
0.87946 | 55.1603
0.87947 | 55.1379
0.87948 | 55.1412
0.87949 | 55.1558
0.8795 | 55.1676
0.87951 | 55.1332
0.87952 | 55.1422
0.87953 | 55.135
0.87954 | 55.1654
0.87955 | 55.154
0.87956 | 55.1375
0.87957 | 55.125
0.87958 | 55.1301
0.87959 | 55.1742
0.8796 | 55.1616
0.87961 | 55.1575
0.87962 | 55.1463
0.87963 | 55.125
0.87964 | 55.1316
0.87965 | 55.1388
0.87966 | 55.1411
0.87967 | 55.1407
0.87968 | 55.1418
0.87969 | 55.1568
0.8797 | 55.1258
0.87971 | 55.1467
0.87972 | 55.1439
0.87973 | 55.1097
0.87974 | 55.1147
0.87975 | 55.1414
0.87976 | 55.1468
0.87977 | 55.1452
0.87978 | 55.1521
0.87979 | 55.1413
0.8798 | 55.129
0.87981 | 55.138
0.87982 | 55.1188
0.87983 | 55.1078
0.87984 | 55.1291
0.87985 | 55.1487
0.87986 | 55.1377
0.87987 | 55.1227
0.87988 | 55.1341
0.87989 | 55.1133
0.8799 | 55.1332
0.87991 | 55.1482
0.87992 | 55.0917
0.87993 | 55.1032
0.87994 | 55.1182
0.87995 | 55.1463
0.87996 | 55.1468
0.87997 | 55.115
0.87998 | 55.0975
0.87999 | 55.1029
0.88 | 55.1225
0.88001 | 55.1284
0.88002 | 55.1088
0.88003 | 55.1176
0.88004 | 55.1276
0.88005 | 55.1221
0.88006 | 55.1225
0.88007 | 55.0959
0.88008 | 55.1035
0.88009 | 55.1153
0.8801 | 55.1047
0.88011 | 55.1095
0.88012 | 55.1089
0.88013 | 55.1115
0.88014 | 55.1282
0.88015 | 55.1232
0.88016 | 55.1147
0.88017 | 55.0971
0.88018 | 55.1002
0.88019 | 55.1209
0.8802 | 55.103
0.88021 | 55.09
0.88022 | 55.1143
0.88023 | 55.1104
0.88024 | 55.1076
0.88025 | 55.0977
0.88026 | 55.1216
0.88027 | 55.1096
0.88028 | 55.0923
0.88029 | 55.0913
0.8803 | 55.1107
0.88031 | 55.1096
0.88032 | 55.0825
0.88033 | 55.0893
0.88034 | 55.1013
0.88035 | 55.1076
0.88036 | 55.1018
0.88037 | 55.0889
0.88038 | 55.0979
0.88039 | 55.0919
0.8804 | 55.1096
0.88041 | 55.0988
0.88042 | 55.0928
0.88043 | 55.116
0.88044 | 55.0921
0.88045 | 55.096
0.88046 | 55.0962
0.88047 | 55.0919
0.88048 | 55.0752
0.88049 | 55.0898
0.8805 | 55.1325
0.88051 | 55.1066
0.88052 | 55.0587
0.88053 | 55.0823
0.88054 | 55.1134
0.88055 | 55.0923
0.88056 | 55.1179
0.88057 | 55.0817
0.88058 | 55.0773
0.88059 | 55.0766
0.8806 | 55.0811
0.88061 | 55.096
0.88062 | 55.0771
0.88063 | 55.0903
0.88064 | 55.1065
0.88065 | 55.1147
0.88066 | 55.1109
0.88067 | 55.0628
0.88068 | 55.0696
0.88069 | 55.0884
0.8807 | 55.0857
0.88071 | 55.0911
0.88072 | 55.0967
0.88073 | 55.0717
0.88074 | 55.0928
0.88075 | 55.0805
0.88076 | 55.0756
0.88077 | 55.0612
0.88078 | 55.0754
0.88079 | 55.0782
0.8808 | 55.1015
0.88081 | 55.0981
0.88082 | 55.0749
0.88083 | 55.0808
0.88084 | 55.081
0.88085 | 55.0886
0.88086 | 55.0613
0.88087 | 55.0616
0.88088 | 55.0614
0.88089 | 55.0851
0.8809 | 55.0947
0.88091 | 55.0939
0.88092 | 55.0742
0.88093 | 55.0756
0.88094 | 55.0897
0.88095 | 55.0791
0.88096 | 55.0727
0.88097 | 55.0566
0.88098 | 55.0627
0.88099 | 55.0836
0.881 | 55.073
0.88101 | 55.0789
0.88102 | 55.0973
0.88103 | 55.0679
0.88104 | 55.0448
0.88105 | 55.0534
0.88106 | 55.0679
0.88107 | 55.0664
0.88108 | 55.0917
0.88109 | 55.0825
0.8811 | 55.0758
0.88111 | 55.067
0.88112 | 55.0739
0.88113 | 55.0699
0.88114 | 55.0765
0.88115 | 55.0614
0.88116 | 55.0722
0.88117 | 55.0807
0.88118 | 55.0692
0.88119 | 55.0744
0.8812 | 55.0915
0.88121 | 55.0772
0.88122 | 55.0422
0.88123 | 55.0536
0.88124 | 55.0526
0.88125 | 55.0597
0.88126 | 55.0874
0.88127 | 55.0629
0.88128 | 55.0408
0.88129 | 55.0762
0.8813 | 55.0794
0.88131 | 55.0666
0.88132 | 55.0425
0.88133 | 55.0668
0.88134 | 55.0657
0.88135 | 55.0631
0.88136 | 55.069
0.88137 | 55.0588
0.88138 | 55.0661
0.88139 | 55.0467
0.8814 | 55.0512
0.88141 | 55.0795
0.88142 | 55.0322
0.88143 | 55.0309
0.88144 | 55.0835
0.88145 | 55.066
0.88146 | 55.0501
0.88147 | 55.0541
0.88148 | 55.0605
0.88149 | 55.0695
0.8815 | 55.0699
0.88151 | 55.0569
0.88152 | 55.0355
0.88153 | 55.0461
0.88154 | 55.0753
0.88155 | 55.0771
0.88156 | 55.0571
0.88157 | 55.0528
0.88158 | 55.0503
0.88159 | 55.0387
0.8816 | 55.0702
0.88161 | 55.0544
0.88162 | 55.0421
0.88163 | 55.055
0.88164 | 55.0784
0.88165 | 55.0527
0.88166 | 55.077
0.88167 | 55.0646
0.88168 | 55.0265
0.88169 | 55.0196
0.8817 | 55.0436
0.88171 | 55.0713
0.88172 | 55.0464
0.88173 | 55.0681
0.88174 | 55.0426
0.88175 | 55.0486
0.88176 | 55.0509
0.88177 | 55.0276
0.88178 | 55.0403
0.88179 | 55.0643
0.8818 | 55.0315
0.88181 | 55.0369
0.88182 | 55.0459
0.88183 | 55.0565
0.88184 | 55.0453
0.88185 | 55.0699
0.88186 | 55.0614
0.88187 | 55.0169
0.88188 | 55.029
0.88189 | 55.0571
0.8819 | 55.0647
0.88191 | 55.0387
0.88192 | 55.0457
0.88193 | 55.0455
0.88194 | 55.0276
0.88195 | 55.0384
0.88196 | 55.0597
0.88197 | 55.0382
0.88198 | 55.012
0.88199 | 55.0495
0.882 | 55.047
0.88201 | 55.0466
0.88202 | 55.0339
0.88203 | 55.0508
0.88204 | 55.0344
0.88205 | 55.0347
0.88206 | 55.0404
0.88207 | 55.0316
0.88208 | 55.01
0.88209 | 55.0646
0.8821 | 55.0605
0.88211 | 55.0332
0.88212 | 55.0233
0.88213 | 55.0175
0.88214 | 55.0472
0.88215 | 55.0418
0.88216 | 55.062
0.88217 | 55.0241
0.88218 | 55.0421
0.88219 | 55.0646
0.8822 | 55.0427
0.88221 | 55.0229
0.88222 | 55.0246
0.88223 | 55.0158
0.88224 | 55.0168
0.88225 | 55.0442
0.88226 | 55.0436
0.88227 | 55.036
0.88228 | 55.0386
0.88229 | 55.0627
0.8823 | 55.0443
0.88231 | 55.0155
0.88232 | 55.016
0.88233 | 55.0036
0.88234 | 55.0225
0.88235 | 55.0645
0.88236 | 55.039
0.88237 | 55.0178
0.88238 | 55.0259
0.88239 | 55.0453
0.8824 | 55.0268
0.88241 | 55.0325
0.88242 | 55.0339
0.88243 | 55.0242
0.88244 | 55.0312
0.88245 | 55.0446
0.88246 | 55.0342
0.88247 | 55.0324
0.88248 | 55.0206
0.88249 | 55.0288
0.8825 | 55.0036
0.88251 | 55.0148
0.88252 | 54.9995
0.88253 | 55.0223
0.88254 | 55.0472
0.88255 | 55.0512
0.88256 | 55.0375
0.88257 | 55.018
0.88258 | 55.0111
0.88259 | 55.0055
0.8826 | 55.0109
0.88261 | 55.032
0.88262 | 55.0274
0.88263 | 55.0023
0.88264 | 55.0347
0.88265 | 55.0488
0.88266 | 55.0307
0.88267 | 55.0038
0.88268 | 55.021
0.88269 | 55.0094
0.8827 | 55.0096
0.88271 | 55.0349
0.88272 | 55.0322
0.88273 | 55.0199
0.88274 | 55.0216
0.88275 | 55.0476
0.88276 | 55.0015
0.88277 | 55.0081
0.88278 | 55.0261
0.88279 | 54.9943
0.8828 | 55.0061
0.88281 | 55.0448
0.88282 | 55.0107
0.88283 | 55.0053
0.88284 | 55.04
0.88285 | 55.0354
0.88286 | 55.0085
0.88287 | 55.008
0.88288 | 54.9974
0.88289 | 54.9885
0.8829 | 55.0285
0.88291 | 55.0427
0.88292 | 55.0026
0.88293 | 55.0158
0.88294 | 55.0543
0.88295 | 55.0158
0.88296 | 54.9904
0.88297 | 54.9984
0.88298 | 54.9969
0.88299 | 55.0163
0.883 | 55.0421
0.88301 | 55.0268
0.88302 | 55.0285
0.88303 | 55.0165
0.88304 | 54.9984
0.88305 | 54.9927
0.88306 | 55.0023
0.88307 | 54.9927
0.88308 | 54.9928
0.88309 | 55.0234
0.8831 | 55.0427
0.88311 | 55.0287
0.88312 | 54.9875
0.88313 | 55.0006
0.88314 | 55.0189
0.88315 | 54.9789
0.88316 | 54.9984
0.88317 | 55.0174
0.88318 | 55.0023
0.88319 | 55.0203
0.8832 | 55.0246
0.88321 | 55.0057
0.88322 | 54.9888
0.88323 | 55.0167
0.88324 | 54.9986
0.88325 | 54.9725
0.88326 | 55.0159
0.88327 | 55.0217
0.88328 | 55.0012
0.88329 | 55.0281
0.8833 | 55.0351
0.88331 | 55.0168
0.88332 | 54.9838
0.88333 | 55.0004
0.88334 | 55.0049
0.88335 | 55.0087
0.88336 | 55.0182
0.88337 | 54.9961
0.88338 | 54.9929
0.88339 | 55.0067
0.8834 | 55.0337
0.88341 | 55.0069
0.88342 | 54.9968
0.88343 | 54.9823
0.88344 | 54.9765
0.88345 | 55.0197
0.88346 | 55.021
0.88347 | 54.9956
0.88348 | 55.0082
0.88349 | 55.0137
0.8835 | 55.0173
0.88351 | 55.0161
0.88352 | 54.9894
0.88353 | 55.0009
0.88354 | 54.9933
0.88355 | 54.9905
0.88356 | 54.9897
0.88357 | 55.0081
0.88358 | 54.9922
0.88359 | 55.0047
0.8836 | 55.0069
0.88361 | 54.993
0.88362 | 54.9976
0.88363 | 55.0019
0.88364 | 55.0034
0.88365 | 55.0107
0.88366 | 55.004
0.88367 | 54.9813
0.88368 | 55.0051
0.88369 | 54.9811
0.8837 | 55.0127
0.88371 | 54.9922
0.88372 | 54.9739
0.88373 | 54.9773
0.88374 | 54.9756
0.88375 | 55.0113
0.88376 | 55.0057
0.88377 | 54.9896
0.88378 | 54.9764
0.88379 | 54.9793
0.8838 | 55.0019
0.88381 | 55.0027
0.88382 | 54.9979
0.88383 | 54.9905
0.88384 | 54.9834
0.88385 | 54.9984
0.88386 | 55.0098
0.88387 | 54.9832
0.88388 | 54.9632
0.88389 | 54.9889
0.8839 | 54.9797
0.88391 | 54.987
0.88392 | 54.986
0.88393 | 54.9803
0.88394 | 55.0102
0.88395 | 55.0048
0.88396 | 54.9834
0.88397 | 54.975
0.88398 | 54.9928
0.88399 | 54.981
0.884 | 54.9649
0.88401 | 54.9995
0.88402 | 54.9993
0.88403 | 54.9793
0.88404 | 55.0035
0.88405 | 54.9973
0.88406 | 54.9722
0.88407 | 54.9552
0.88408 | 54.9703
0.88409 | 54.9694
0.8841 | 54.9801
0.88411 | 54.9945
0.88412 | 54.9853
0.88413 | 54.9696
0.88414 | 54.9853
0.88415 | 54.9881
0.88416 | 54.9872
0.88417 | 54.9569
0.88418 | 54.9877
0.88419 | 54.9857
0.8842 | 54.9798
0.88421 | 54.9675
0.88422 | 54.9715
0.88423 | 54.9706
0.88424 | 54.9812
0.88425 | 54.9752
0.88426 | 54.9774
0.88427 | 54.9739
0.88428 | 54.9488
0.88429 | 54.9662
0.8843 | 54.9954
0.88431 | 54.9749
0.88432 | 54.9596
0.88433 | 54.9596
0.88434 | 54.9897
0.88435 | 54.9872
0.88436 | 54.9932
0.88437 | 54.9672
0.88438 | 54.9699
0.88439 | 54.9787
0.8844 | 54.9805
0.88441 | 54.9581
0.88442 | 54.9712
0.88443 | 54.9575
0.88444 | 54.9673
0.88445 | 54.9945
0.88446 | 54.9821
0.88447 | 54.9435
0.88448 | 54.9692
0.88449 | 54.9801
0.8845 | 54.9765
0.88451 | 54.9748
0.88452 | 54.9679
0.88453 | 54.948
0.88454 | 54.9855
0.88455 | 54.9859
0.88456 | 54.9859
0.88457 | 54.9718
0.88458 | 54.9637
0.88459 | 54.9606
0.8846 | 54.9639
0.88461 | 54.9473
0.88462 | 54.9388
0.88463 | 54.9531
0.88464 | 54.9885
0.88465 | 54.9669
0.88466 | 54.974
0.88467 | 54.9793
0.88468 | 54.9666
0.88469 | 54.962
0.8847 | 54.9807
0.88471 | 54.9649
0.88472 | 54.956
0.88473 | 54.9613
0.88474 | 54.9639
0.88475 | 54.9693
0.88476 | 54.9696
0.88477 | 54.9864
0.88478 | 54.9651
0.88479 | 54.9415
0.8848 | 54.9707
0.88481 | 54.9494
0.88482 | 54.9333
0.88483 | 54.9614
0.88484 | 54.9836
0.88485 | 54.9629
0.88486 | 54.9571
0.88487 | 54.9862
0.88488 | 54.9571
0.88489 | 54.9647
0.8849 | 54.9606
0.88491 | 54.9537
0.88492 | 54.9493
0.88493 | 54.9539
0.88494 | 54.9657
0.88495 | 54.9706
0.88496 | 54.953
0.88497 | 54.9561
0.88498 | 54.9404
0.88499 | 54.9395
0.885 | 54.9625
0.88501 | 54.9593
0.88502 | 54.9341
0.88503 | 54.929
0.88504 | 54.9486
0.88505 | 54.9695
0.88506 | 54.9705
0.88507 | 54.9498
0.88508 | 54.9321
0.88509 | 54.9554
0.8851 | 54.9658
0.88511 | 54.9477
0.88512 | 54.9458
0.88513 | 54.9487
0.88514 | 54.9293
0.88515 | 54.9552
0.88516 | 54.9615
0.88517 | 54.9129
0.88518 | 54.937
0.88519 | 54.9557
0.8852 | 54.9676
0.88521 | 54.9524
0.88522 | 54.9421
0.88523 | 54.9569
0.88524 | 54.9604
0.88525 | 54.9495
0.88526 | 54.9537
0.88527 | 54.9227
0.88528 | 54.9337
0.88529 | 54.9339
0.8853 | 54.9559
0.88531 | 54.9442
0.88532 | 54.9399
0.88533 | 54.9404
0.88534 | 54.9343
0.88535 | 54.9383
0.88536 | 54.9362
0.88537 | 54.9178
0.88538 | 54.9599
0.88539 | 54.948
0.8854 | 54.9453
0.88541 | 54.9497
0.88542 | 54.9646
0.88543 | 54.9217
0.88544 | 54.9332
0.88545 | 54.9342
0.88546 | 54.9338
0.88547 | 54.926
0.88548 | 54.9337
0.88549 | 54.935
0.8855 | 54.9451
0.88551 | 54.9446
0.88552 | 54.9408
0.88553 | 54.9234
0.88554 | 54.9367
0.88555 | 54.9283
0.88556 | 54.9275
0.88557 | 54.9275
0.88558 | 54.9349
0.88559 | 54.9326
0.8856 | 54.9377
0.88561 | 54.9664
0.88562 | 54.9329
0.88563 | 54.9111
0.88564 | 54.9366
0.88565 | 54.9329
0.88566 | 54.9159
0.88567 | 54.9162
0.88568 | 54.9499
0.88569 | 54.9258
0.8857 | 54.9302
0.88571 | 54.9492
0.88572 | 54.9108
0.88573 | 54.9083
0.88574 | 54.9579
0.88575 | 54.9533
0.88576 | 54.9426
0.88577 | 54.9271
0.88578 | 54.9304
0.88579 | 54.9079
0.8858 | 54.9402
0.88581 | 54.9321
0.88582 | 54.9245
0.88583 | 54.9081
0.88584 | 54.9103
0.88585 | 54.9174
0.88586 | 54.9215
0.88587 | 54.9056
0.88588 | 54.9275
0.88589 | 54.9379
0.8859 | 54.9322
0.88591 | 54.9351
0.88592 | 54.9165
0.88593 | 54.9069
0.88594 | 54.9259
0.88595 | 54.9423
0.88596 | 54.9212
0.88597 | 54.9309
0.88598 | 54.9189
0.88599 | 54.9262
0.886 | 54.9191
0.88601 | 54.9232
0.88602 | 54.9126
0.88603 | 54.8935
0.88604 | 54.9308
0.88605 | 54.9377
0.88606 | 54.9373
0.88607 | 54.9161
0.88608 | 54.9254
0.88609 | 54.9043
0.8861 | 54.8936
0.88611 | 54.9102
0.88612 | 54.9154
0.88613 | 54.9258
0.88614 | 54.9344
0.88615 | 54.923
0.88616 | 54.9215
0.88617 | 54.9152
0.88618 | 54.8998
0.88619 | 54.909
0.8862 | 54.9156
0.88621 | 54.9115
0.88622 | 54.9157
0.88623 | 54.9153
0.88624 | 54.8987
0.88625 | 54.892
0.88626 | 54.9081
0.88627 | 54.926
0.88628 | 54.9035
0.88629 | 54.9119
0.8863 | 54.9602
0.88631 | 54.9141
0.88632 | 54.8828
0.88633 | 54.8976
0.88634 | 54.9019
0.88635 | 54.8774
0.88636 | 54.899
0.88637 | 54.8997
0.88638 | 54.9098
0.88639 | 54.9059
0.8864 | 54.9408
0.88641 | 54.9281
0.88642 | 54.8864
0.88643 | 54.8715
0.88644 | 54.9088
0.88645 | 54.9178
0.88646 | 54.9026
0.88647 | 54.9134
0.88648 | 54.9197
0.88649 | 54.9262
0.8865 | 54.8992
0.88651 | 54.9033
0.88652 | 54.8758
0.88653 | 54.8667
0.88654 | 54.9034
0.88655 | 54.9136
0.88656 | 54.9115
0.88657 | 54.8996
0.88658 | 54.9085
0.88659 | 54.9095
0.8866 | 54.8988
0.88661 | 54.8842
0.88662 | 54.8907
0.88663 | 54.8835
0.88664 | 54.8896
0.88665 | 54.905
0.88666 | 54.932
0.88667 | 54.8986
0.88668 | 54.8853
0.88669 | 54.8995
0.8867 | 54.8889
0.88671 | 54.8826
0.88672 | 54.8822
0.88673 | 54.8927
0.88674 | 54.9087
0.88675 | 54.9236
0.88676 | 54.9142
0.88677 | 54.8714
0.88678 | 54.8932
0.88679 | 54.8858
0.8868 | 54.8636
0.88681 | 54.8887
0.88682 | 54.9079
0.88683 | 54.8807
0.88684 | 54.9079
0.88685 | 54.9363
0.88686 | 54.8914
0.88687 | 54.858
0.88688 | 54.86
0.88689 | 54.8845
0.8869 | 54.884
0.88691 | 54.8884
0.88692 | 54.9013
0.88693 | 54.8785
0.88694 | 54.899
0.88695 | 54.9241
0.88696 | 54.8763
0.88697 | 54.8822
0.88698 | 54.8709
0.88699 | 54.8851
0.887 | 54.8969
0.88701 | 54.8944
0.88702 | 54.8793
0.88703 | 54.8953
0.88704 | 54.8933
0.88705 | 54.8942
0.88706 | 54.8757
0.88707 | 54.8563
0.88708 | 54.8649
0.88709 | 54.8731
0.8871 | 54.8809
0.88711 | 54.8838
0.88712 | 54.8772
0.88713 | 54.8901
0.88714 | 54.8793
0.88715 | 54.8829
0.88716 | 54.8854
0.88717 | 54.8705
0.88718 | 54.8791
0.88719 | 54.8765
0.8872 | 54.8636
0.88721 | 54.8642
0.88722 | 54.8743
0.88723 | 54.8634
0.88724 | 54.8777
0.88725 | 54.8877
0.88726 | 54.8841
0.88727 | 54.8464
0.88728 | 54.859
0.88729 | 54.8775
0.8873 | 54.8802
0.88731 | 54.8951
0.88732 | 54.8581
0.88733 | 54.8525
0.88734 | 54.8671
0.88735 | 54.895
0.88736 | 54.8849
0.88737 | 54.8602
0.88738 | 54.8691
0.88739 | 54.8568
0.8874 | 54.8829
0.88741 | 54.8911
0.88742 | 54.8667
0.88743 | 54.8742
0.88744 | 54.8471
0.88745 | 54.8799
0.88746 | 54.8868
0.88747 | 54.8534
0.88748 | 54.8717
0.88749 | 54.8656
0.8875 | 54.8657
0.88751 | 54.8849
0.88752 | 54.8661
0.88753 | 54.8534
0.88754 | 54.8748
0.88755 | 54.8965
0.88756 | 54.8729
0.88757 | 54.8315
0.88758 | 54.8529
0.88759 | 54.8546
0.8876 | 54.8565
0.88761 | 54.8655
0.88762 | 54.8782
0.88763 | 54.8587
0.88764 | 54.8592
0.88765 | 54.863
0.88766 | 54.8572
0.88767 | 54.8532
0.88768 | 54.8408
0.88769 | 54.8708
0.8877 | 54.9046
0.88771 | 54.8715
0.88772 | 54.8454
0.88773 | 54.8703
0.88774 | 54.8634
0.88775 | 54.8504
0.88776 | 54.8477
0.88777 | 54.8724
0.88778 | 54.8492
0.88779 | 54.8511
0.8878 | 54.8565
0.88781 | 54.8758
0.88782 | 54.8686
0.88783 | 54.8355
0.88784 | 54.8623
0.88785 | 54.8559
0.88786 | 54.8501
0.88787 | 54.862
0.88788 | 54.8621
0.88789 | 54.8578
0.8879 | 54.8642
0.88791 | 54.8497
0.88792 | 54.8568
0.88793 | 54.8505
0.88794 | 54.8535
0.88795 | 54.8309
0.88796 | 54.8563
0.88797 | 54.8526
0.88798 | 54.834
0.88799 | 54.8603
0.888 | 54.8664
0.88801 | 54.8609
0.88802 | 54.8398
0.88803 | 54.8692
0.88804 | 54.8572
0.88805 | 54.8476
0.88806 | 54.8415
0.88807 | 54.8409
0.88808 | 54.8361
0.88809 | 54.8596
0.8881 | 54.8752
0.88811 | 54.8531
0.88812 | 54.8371
0.88813 | 54.8282
0.88814 | 54.8385
0.88815 | 54.8636
0.88816 | 54.8462
0.88817 | 54.821
0.88818 | 54.8569
0.88819 | 54.8752
0.8882 | 54.8518
0.88821 | 54.8591
0.88822 | 54.8583
0.88823 | 54.8271
0.88824 | 54.8189
0.88825 | 54.8696
0.88826 | 54.8615
0.88827 | 54.8205
0.88828 | 54.8309
0.88829 | 54.8703
0.8883 | 54.8441
0.88831 | 54.8374
0.88832 | 54.8575
0.88833 | 54.8431
0.88834 | 54.8352
0.88835 | 54.8509
0.88836 | 54.8364
0.88837 | 54.8365
0.88838 | 54.8383
0.88839 | 54.8443
0.8884 | 54.8719
0.88841 | 54.8574
0.88842 | 54.811
0.88843 | 54.8029
0.88844 | 54.84
0.88845 | 54.8609
0.88846 | 54.8249
0.88847 | 54.821
0.88848 | 54.8424
0.88849 | 54.8483
0.8885 | 54.8278
0.88851 | 54.8554
0.88852 | 54.8357
0.88853 | 54.8155
0.88854 | 54.8288
0.88855 | 54.8417
0.88856 | 54.8382
0.88857 | 54.8366
0.88858 | 54.824
0.88859 | 54.8368
0.8886 | 54.8198
0.88861 | 54.8371
0.88862 | 54.8257
0.88863 | 54.8017
0.88864 | 54.8335
0.88865 | 54.8566
0.88866 | 54.8419
0.88867 | 54.821
0.88868 | 54.8269
0.88869 | 54.8343
0.8887 | 54.8338
0.88871 | 54.8097
0.88872 | 54.8146
0.88873 | 54.8222
0.88874 | 54.8441
0.88875 | 54.8368
0.88876 | 54.835
0.88877 | 54.8429
0.88878 | 54.8297
0.88879 | 54.8287
0.8888 | 54.8171
0.88881 | 54.8207
0.88882 | 54.8189
0.88883 | 54.8255
0.88884 | 54.8312
0.88885 | 54.8508
0.88886 | 54.8241
0.88887 | 54.8157
0.88888 | 54.8243
0.88889 | 54.8381
0.8889 | 54.8105
0.88891 | 54.8295
0.88892 | 54.812
0.88893 | 54.8131
0.88894 | 54.854
0.88895 | 54.8365
0.88896 | 54.807
0.88897 | 54.834
0.88898 | 54.8088
0.88899 | 54.8056
0.889 | 54.8202
0.88901 | 54.835
0.88902 | 54.8244
0.88903 | 54.8048
0.88904 | 54.8359
0.88905 | 54.8376
0.88906 | 54.8184
0.88907 | 54.8061
0.88908 | 54.8235
0.88909 | 54.8323
0.8891 | 54.8427
0.88911 | 54.825
0.88912 | 54.7923
0.88913 | 54.7937
0.88914 | 54.8284
0.88915 | 54.8326
0.88916 | 54.8156
0.88917 | 54.8202
0.88918 | 54.7917
0.88919 | 54.8148
0.8892 | 54.8334
0.88921 | 54.8377
0.88922 | 54.8032
0.88923 | 54.8109
0.88924 | 54.8162
0.88925 | 54.8192
0.88926 | 54.8125
0.88927 | 54.8212
0.88928 | 54.8093
0.88929 | 54.8064
0.8893 | 54.8314
0.88931 | 54.8155
0.88932 | 54.7998
0.88933 | 54.8078
0.88934 | 54.8303
0.88935 | 54.817
0.88936 | 54.8056
0.88937 | 54.8074
0.88938 | 54.8199
0.88939 | 54.8163
0.8894 | 54.8069
0.88941 | 54.8138
0.88942 | 54.8088
0.88943 | 54.7995
0.88944 | 54.8095
0.88945 | 54.8206
0.88946 | 54.8363
0.88947 | 54.7965
0.88948 | 54.7952
0.88949 | 54.7999
0.8895 | 54.8037
0.88951 | 54.812
0.88952 | 54.8075
0.88953 | 54.7985
0.88954 | 54.8045
0.88955 | 54.8067
0.88956 | 54.7997
0.88957 | 54.8017
0.88958 | 54.8004
0.88959 | 54.8166
0.8896 | 54.8215
0.88961 | 54.7999
0.88962 | 54.809
0.88963 | 54.7961
0.88964 | 54.8084
0.88965 | 54.8044
0.88966 | 54.8146
0.88967 | 54.7896
0.88968 | 54.794
0.88969 | 54.8184
0.8897 | 54.7935
0.88971 | 54.8093
0.88972 | 54.7915
0.88973 | 54.7828
0.88974 | 54.7998
0.88975 | 54.826
0.88976 | 54.8138
0.88977 | 54.7737
0.88978 | 54.8037
0.88979 | 54.8249
0.8898 | 54.7917
0.88981 | 54.7753
0.88982 | 54.8162
0.88983 | 54.8007
0.88984 | 54.809
0.88985 | 54.8078
0.88986 | 54.8042
0.88987 | 54.7834
0.88988 | 54.7915
0.88989 | 54.8062
0.8899 | 54.7813
0.88991 | 54.7888
0.88992 | 54.7871
0.88993 | 54.7916
0.88994 | 54.7975
0.88995 | 54.8164
0.88996 | 54.8014
0.88997 | 54.8007
0.88998 | 54.7954
0.88999 | 54.818
0.89 | 54.7908
0.89001 | 54.7929
0.89002 | 54.7633
0.89003 | 54.757
0.89004 | 54.8005
0.89005 | 54.8288
0.89006 | 54.7782
0.89007 | 54.7746
0.89008 | 54.8098
0.89009 | 54.7901
0.8901 | 54.7882
0.89011 | 54.8047
0.89012 | 54.7862
0.89013 | 54.7798
0.89014 | 54.7807
0.89015 | 54.7918
0.89016 | 54.8142
0.89017 | 54.7852
0.89018 | 54.7927
0.89019 | 54.7998
0.8902 | 54.7824
0.89021 | 54.7863
0.89022 | 54.7847
0.89023 | 54.7744
0.89024 | 54.7779
0.89025 | 54.8057
0.89026 | 54.8007
0.89027 | 54.7914
0.89028 | 54.7967
0.89029 | 54.7935
0.8903 | 54.8019
0.89031 | 54.7984
0.89032 | 54.7863
0.89033 | 54.7609
0.89034 | 54.7764
0.89035 | 54.793
0.89036 | 54.8024
0.89037 | 54.7706
0.89038 | 54.7852
0.89039 | 54.7975
0.8904 | 54.7736
0.89041 | 54.8015
0.89042 | 54.7751
0.89043 | 54.7639
0.89044 | 54.7655
0.89045 | 54.7983
0.89046 | 54.8187
0.89047 | 54.7905
0.89048 | 54.7793
0.89049 | 54.8005
0.8905 | 54.7838
0.89051 | 54.7879
0.89052 | 54.7625
0.89053 | 54.7712
0.89054 | 54.8047
0.89055 | 54.7961
0.89056 | 54.7713
0.89057 | 54.7642
0.89058 | 54.7596
0.89059 | 54.7581
0.8906 | 54.7774
0.89061 | 54.7929
0.89062 | 54.785
0.89063 | 54.766
0.89064 | 54.806
0.89065 | 54.7981
0.89066 | 54.78
0.89067 | 54.7694
0.89068 | 54.7749
0.89069 | 54.7691
0.8907 | 54.7806
0.89071 | 54.79
0.89072 | 54.7654
0.89073 | 54.7766
0.89074 | 54.759
0.89075 | 54.7676
0.89076 | 54.7725
0.89077 | 54.7601
0.89078 | 54.7673
0.89079 | 54.773
0.8908 | 54.7925
0.89081 | 54.786
0.89082 | 54.788
0.89083 | 54.7923
0.89084 | 54.7759
0.89085 | 54.7568
0.89086 | 54.7875
0.89087 | 54.764
0.89088 | 54.7354
0.89089 | 54.7731
0.8909 | 54.7658
0.89091 | 54.7596
0.89092 | 54.7723
0.89093 | 54.7666
0.89094 | 54.7475
0.89095 | 54.7766
0.89096 | 54.7746
0.89097 | 54.7725
0.89098 | 54.7426
0.89099 | 54.7752
0.891 | 54.7796
0.89101 | 54.782
0.89102 | 54.7684
0.89103 | 54.7451
0.89104 | 54.7574
0.89105 | 54.7729
0.89106 | 54.7858
0.89107 | 54.7607
0.89108 | 54.7235
0.89109 | 54.7643
0.8911 | 54.78
0.89111 | 54.76
0.89112 | 54.7368
0.89113 | 54.742
0.89114 | 54.778
0.89115 | 54.78
0.89116 | 54.7805
0.89117 | 54.7488
0.89118 | 54.7487
0.89119 | 54.7536
0.8912 | 54.7754
0.89121 | 54.7815
0.89122 | 54.7512
0.89123 | 54.7612
0.89124 | 54.7462
0.89125 | 54.752
0.89126 | 54.7652
0.89127 | 54.7422
0.89128 | 54.7632
0.89129 | 54.7509
0.8913 | 54.755
0.89131 | 54.7645
0.89132 | 54.7536
0.89133 | 54.7652
0.89134 | 54.7666
0.89135 | 54.7783
0.89136 | 54.7553
0.89137 | 54.7455
0.89138 | 54.7566
0.89139 | 54.7821
0.8914 | 54.7521
0.89141 | 54.7569
0.89142 | 54.7362
0.89143 | 54.729
0.89144 | 54.735
0.89145 | 54.7596
0.89146 | 54.7561
0.89147 | 54.7481
0.89148 | 54.7707
0.89149 | 54.7385
0.8915 | 54.7473
0.89151 | 54.7684
0.89152 | 54.7628
0.89153 | 54.7486
0.89154 | 54.7656
0.89155 | 54.763
0.89156 | 54.7361
0.89157 | 54.7674
0.89158 | 54.7355
0.89159 | 54.7336
0.8916 | 54.7416
0.89161 | 54.7465
0.89162 | 54.7355
0.89163 | 54.7446
0.89164 | 54.7493
0.89165 | 54.7613
0.89166 | 54.7581
0.89167 | 54.7411
0.89168 | 54.722
0.89169 | 54.742
0.8917 | 54.7641
0.89171 | 54.7542
0.89172 | 54.7295
0.89173 | 54.7387
0.89174 | 54.7385
0.89175 | 54.7592
0.89176 | 54.7517
0.89177 | 54.7317
0.89178 | 54.7353
0.89179 | 54.7274
0.8918 | 54.7519
0.89181 | 54.7412
0.89182 | 54.7346
0.89183 | 54.7357
0.89184 | 54.751
0.89185 | 54.7519
0.89186 | 54.7384
0.89187 | 54.7226
0.89188 | 54.7235
0.89189 | 54.7523
0.8919 | 54.754
0.89191 | 54.7453
0.89192 | 54.7308
0.89193 | 54.7313
0.89194 | 54.7345
0.89195 | 54.7348
0.89196 | 54.7301
0.89197 | 54.7091
0.89198 | 54.7257
0.89199 | 54.7353
0.892 | 54.7714
0.89201 | 54.7367
0.89202 | 54.714
0.89203 | 54.7398
0.89204 | 54.7358
0.89205 | 54.7315
0.89206 | 54.7281
0.89207 | 54.7417
0.89208 | 54.7213
0.89209 | 54.7375
0.8921 | 54.7272
0.89211 | 54.7385
0.89212 | 54.7446
0.89213 | 54.7023
0.89214 | 54.7361
0.89215 | 54.7226
0.89216 | 54.7324
0.89217 | 54.7353
0.89218 | 54.7183
0.89219 | 54.7398
0.8922 | 54.7374
0.89221 | 54.7312
0.89222 | 54.7259
0.89223 | 54.7224
0.89224 | 54.737
0.89225 | 54.7224
0.89226 | 54.7357
0.89227 | 54.7209
0.89228 | 54.7105
0.89229 | 54.7248
0.8923 | 54.739
0.89231 | 54.7137
0.89232 | 54.7152
0.89233 | 54.7181
0.89234 | 54.7002
0.89235 | 54.7297
0.89236 | 54.7542
0.89237 | 54.7231
0.89238 | 54.7013
0.89239 | 54.7143
0.8924 | 54.7478
0.89241 | 54.7028
0.89242 | 54.6957
0.89243 | 54.7411
0.89244 | 54.7265
0.89245 | 54.7203
0.89246 | 54.7476
0.89247 | 54.7174
0.89248 | 54.6894
0.89249 | 54.7222
0.8925 | 54.7207
0.89251 | 54.7074
0.89252 | 54.7029
0.89253 | 54.7045
0.89254 | 54.7329
0.89255 | 54.7372
0.89256 | 54.7168
0.89257 | 54.7001
0.89258 | 54.7037
0.89259 | 54.7257
0.8926 | 54.7381
0.89261 | 54.7151
0.89262 | 54.7122
0.89263 | 54.7046
0.89264 | 54.7068
0.89265 | 54.7213
0.89266 | 54.7321
0.89267 | 54.7006
0.89268 | 54.6877
0.89269 | 54.7165
0.8927 | 54.7211
0.89271 | 54.6904
0.89272 | 54.7176
0.89273 | 54.743
0.89274 | 54.7153
0.89275 | 54.7113
0.89276 | 54.7159
0.89277 | 54.7082
0.89278 | 54.7013
0.89279 | 54.7054
0.8928 | 54.7207
0.89281 | 54.7095
0.89282 | 54.6971
0.89283 | 54.7174
0.89284 | 54.714
0.89285 | 54.6984
0.89286 | 54.6906
0.89287 | 54.7042
0.89288 | 54.709
0.89289 | 54.7063
0.8929 | 54.7196
0.89291 | 54.7337
0.89292 | 54.7211
0.89293 | 54.6829
0.89294 | 54.6805
0.89295 | 54.7105
0.89296 | 54.7238
0.89297 | 54.6916
0.89298 | 54.7043
0.89299 | 54.7431
0.893 | 54.7033
0.89301 | 54.6807
0.89302 | 54.7052
0.89303 | 54.708
0.89304 | 54.6917
0.89305 | 54.7222
0.89306 | 54.72
0.89307 | 54.6882
0.89308 | 54.6907
0.89309 | 54.7233
0.8931 | 54.7118
0.89311 | 54.7005
0.89312 | 54.7217
0.89313 | 54.6865
0.89314 | 54.6841
0.89315 | 54.7228
0.89316 | 54.7216
0.89317 | 54.6827
0.89318 | 54.696
0.89319 | 54.7013
0.8932 | 54.6992
0.89321 | 54.7
0.89322 | 54.6849
0.89323 | 54.6605
0.89324 | 54.6915
0.89325 | 54.7194
0.89326 | 54.6927
0.89327 | 54.6857
0.89328 | 54.7044
0.89329 | 54.7032
0.8933 | 54.7104
0.89331 | 54.692
0.89332 | 54.6857
0.89333 | 54.6811
0.89334 | 54.7005
0.89335 | 54.7207
0.89336 | 54.6878
0.89337 | 54.6781
0.89338 | 54.6879
0.89339 | 54.6839
0.8934 | 54.6904
0.89341 | 54.7078
0.89342 | 54.6824
0.89343 | 54.684
0.89344 | 54.7108
0.89345 | 54.6997
0.89346 | 54.6951
0.89347 | 54.6677
0.89348 | 54.6802
0.89349 | 54.6739
0.8935 | 54.6976
0.89351 | 54.7033
0.89352 | 54.7006
0.89353 | 54.6831
0.89354 | 54.6904
0.89355 | 54.6892
0.89356 | 54.6829
0.89357 | 54.6798
0.89358 | 54.6674
0.89359 | 54.6746
0.8936 | 54.6988
0.89361 | 54.7024
0.89362 | 54.7049
0.89363 | 54.6979
0.89364 | 54.6702
0.89365 | 54.6779
0.89366 | 54.6904
0.89367 | 54.683
0.89368 | 54.683
0.89369 | 54.667
0.8937 | 54.7282
0.89371 | 54.6796
0.89372 | 54.6743
0.89373 | 54.6794
0.89374 | 54.6854
0.89375 | 54.678
0.89376 | 54.6815
0.89377 | 54.6773
0.89378 | 54.6596
0.89379 | 54.6667
0.8938 | 54.7147
0.89381 | 54.7013
0.89382 | 54.6747
0.89383 | 54.676
0.89384 | 54.673
0.89385 | 54.6777
0.89386 | 54.68
0.89387 | 54.6747
0.89388 | 54.6605
0.89389 | 54.6689
0.8939 | 54.7039
0.89391 | 54.6818
0.89392 | 54.6532
0.89393 | 54.6766
0.89394 | 54.6947
0.89395 | 54.68
0.89396 | 54.6659
0.89397 | 54.6741
0.89398 | 54.6687
0.89399 | 54.6775
0.894 | 54.7029
0.89401 | 54.6809
0.89402 | 54.6376
0.89403 | 54.6736
0.89404 | 54.6708
0.89405 | 54.6438
0.89406 | 54.6965
0.89407 | 54.6894
0.89408 | 54.6588
0.89409 | 54.6706
0.8941 | 54.6851
0.89411 | 54.6561
0.89412 | 54.6719
0.89413 | 54.6953
0.89414 | 54.6615
0.89415 | 54.6734
0.89416 | 54.6786
0.89417 | 54.6542
0.89418 | 54.6554
0.89419 | 54.6758
0.8942 | 54.7006
0.89421 | 54.6601
0.89422 | 54.6566
0.89423 | 54.6771
0.89424 | 54.6607
0.89425 | 54.6549
0.89426 | 54.7034
0.89427 | 54.6603
0.89428 | 54.6467
0.89429 | 54.6907
0.8943 | 54.687
0.89431 | 54.6684
0.89432 | 54.6723
0.89433 | 54.6788
0.89434 | 54.6535
0.89435 | 54.6841
0.89436 | 54.6854
0.89437 | 54.6583
0.89438 | 54.6689
0.89439 | 54.69
0.8944 | 54.6521
0.89441 | 54.6487
0.89442 | 54.6564
0.89443 | 54.643
0.89444 | 54.6678
0.89445 | 54.6908
0.89446 | 54.6773
0.89447 | 54.6607
0.89448 | 54.6513
0.89449 | 54.6607
0.8945 | 54.6657
0.89451 | 54.6827
0.89452 | 54.6665
0.89453 | 54.6366
0.89454 | 54.6647
0.89455 | 54.6637
0.89456 | 54.6518
0.89457 | 54.643
0.89458 | 54.6672
0.89459 | 54.6636
0.8946 | 54.683
0.89461 | 54.6586
0.89462 | 54.6437
0.89463 | 54.6526
0.89464 | 54.6549
0.89465 | 54.6777
0.89466 | 54.6818
0.89467 | 54.6699
0.89468 | 54.6448
0.89469 | 54.6691
0.8947 | 54.6637
0.89471 | 54.6501
0.89472 | 54.6416
0.89473 | 54.6433
0.89474 | 54.642
0.89475 | 54.646
0.89476 | 54.6852
0.89477 | 54.6783
0.89478 | 54.6265
0.89479 | 54.6702
0.8948 | 54.6758
0.89481 | 54.6483
0.89482 | 54.6433
0.89483 | 54.6746
0.89484 | 54.642
0.89485 | 54.6545
0.89486 | 54.6635
0.89487 | 54.6384
0.89488 | 54.6314
0.89489 | 54.6743
0.8949 | 54.6631
0.89491 | 54.6173
0.89492 | 54.6432
0.89493 | 54.6541
0.89494 | 54.6335
0.89495 | 54.6685
0.89496 | 54.6758
0.89497 | 54.6396
0.89498 | 54.6342
0.89499 | 54.6497
0.895 | 54.6609
0.89501 | 54.6386
0.89502 | 54.6788
0.89503 | 54.6289
0.89504 | 54.6291
0.89505 | 54.6669
0.89506 | 54.6541
0.89507 | 54.6407
0.89508 | 54.6505
0.89509 | 54.6271
0.8951 | 54.6321
0.89511 | 54.6659
0.89512 | 54.6289
0.89513 | 54.6458
0.89514 | 54.6675
0.89515 | 54.654
0.89516 | 54.6319
0.89517 | 54.6581
0.89518 | 54.6327
0.89519 | 54.6369
0.8952 | 54.6433
0.89521 | 54.6728
0.89522 | 54.6274
0.89523 | 54.6209
0.89524 | 54.6495
0.89525 | 54.6517
0.89526 | 54.6504
0.89527 | 54.6307
0.89528 | 54.6297
0.89529 | 54.64
0.8953 | 54.6504
0.89531 | 54.6524
0.89532 | 54.6387
0.89533 | 54.6584
0.89534 | 54.6404
0.89535 | 54.6541
0.89536 | 54.6618
0.89537 | 54.6147
0.89538 | 54.6384
0.89539 | 54.6437
0.8954 | 54.6459
0.89541 | 54.6401
0.89542 | 54.6444
0.89543 | 54.648
0.89544 | 54.6311
0.89545 | 54.658
0.89546 | 54.6377
0.89547 | 54.6161
0.89548 | 54.6274
0.89549 | 54.6502
0.8955 | 54.6416
0.89551 | 54.622
0.89552 | 54.6432
0.89553 | 54.6528
0.89554 | 54.6568
0.89555 | 54.6426
0.89556 | 54.6448
0.89557 | 54.6474
0.89558 | 54.6368
0.89559 | 54.6405
0.8956 | 54.6372
0.89561 | 54.6447
0.89562 | 54.6188
0.89563 | 54.6312
0.89564 | 54.6396
0.89565 | 54.647
0.89566 | 54.6419
0.89567 | 54.6346
0.89568 | 54.6283
0.89569 | 54.6407
0.8957 | 54.6417
0.89571 | 54.6664
0.89572 | 54.6453
0.89573 | 54.6185
0.89574 | 54.6209
0.89575 | 54.6175
0.89576 | 54.6609
0.89577 | 54.6306
0.89578 | 54.6051
0.89579 | 54.6239
0.8958 | 54.6459
0.89581 | 54.653
0.89582 | 54.6103
0.89583 | 54.6176
0.89584 | 54.6384
0.89585 | 54.63
0.89586 | 54.6267
0.89587 | 54.6448
0.89588 | 54.6484
0.89589 | 54.6463
0.8959 | 54.6432
0.89591 | 54.6272
0.89592 | 54.6243
0.89593 | 54.6472
0.89594 | 54.6186
0.89595 | 54.6306
0.89596 | 54.6053
0.89597 | 54.6192
0.89598 | 54.6309
0.89599 | 54.6244
0.896 | 54.6315
0.89601 | 54.6338
0.89602 | 54.618
0.89603 | 54.6147
0.89604 | 54.6329
0.89605 | 54.6455
0.89606 | 54.6286
0.89607 | 54.6031
0.89608 | 54.6309
0.89609 | 54.6598
0.8961 | 54.6216
0.89611 | 54.6242
0.89612 | 54.6201
0.89613 | 54.5941
0.89614 | 54.6077
0.89615 | 54.6359
0.89616 | 54.6351
0.89617 | 54.6128
0.89618 | 54.6257
0.89619 | 54.6303
0.8962 | 54.6173
0.89621 | 54.6274
0.89622 | 54.6059
0.89623 | 54.6216
0.89624 | 54.6136
0.89625 | 54.6188
0.89626 | 54.6175
0.89627 | 54.5962
0.89628 | 54.6161
0.89629 | 54.6255
0.8963 | 54.6345
0.89631 | 54.6408
0.89632 | 54.6128
0.89633 | 54.5754
0.89634 | 54.6121
0.89635 | 54.6362
0.89636 | 54.6
0.89637 | 54.6115
0.89638 | 54.6028
0.89639 | 54.6126
0.8964 | 54.6526
0.89641 | 54.6412
0.89642 | 54.6012
0.89643 | 54.6003
0.89644 | 54.617
0.89645 | 54.6005
0.89646 | 54.5984
0.89647 | 54.6274
0.89648 | 54.6066
0.89649 | 54.6011
0.8965 | 54.6111
0.89651 | 54.6034
0.89652 | 54.599
0.89653 | 54.5939
0.89654 | 54.6203
0.89655 | 54.6231
0.89656 | 54.6171
0.89657 | 54.5931
0.89658 | 54.6036
0.89659 | 54.6184
0.8966 | 54.6254
0.89661 | 54.6064
0.89662 | 54.6055
0.89663 | 54.5815
0.89664 | 54.5754
0.89665 | 54.5903
0.89666 | 54.6144
0.89667 | 54.612
0.89668 | 54.5888
0.89669 | 54.6027
0.8967 | 54.6041
0.89671 | 54.6123
0.89672 | 54.5971
0.89673 | 54.5973
0.89674 | 54.5883
0.89675 | 54.5998
0.89676 | 54.6029
0.89677 | 54.5947
0.89678 | 54.6014
0.89679 | 54.5941
0.8968 | 54.5906
0.89681 | 54.5974
0.89682 | 54.5855
0.89683 | 54.5848
0.89684 | 54.5971
0.89685 | 54.6066
0.89686 | 54.5965
0.89687 | 54.5963
0.89688 | 54.5985
0.89689 | 54.5877
0.8969 | 54.5772
0.89691 | 54.601
0.89692 | 54.6096
0.89693 | 54.5947
0.89694 | 54.6022
0.89695 | 54.6199
0.89696 | 54.5699
0.89697 | 54.5913
0.89698 | 54.5709
0.89699 | 54.5674
0.897 | 54.5958
0.89701 | 54.6065
0.89702 | 54.5636
0.89703 | 54.587
0.89704 | 54.5863
0.89705 | 54.5967
0.89706 | 54.6225
0.89707 | 54.5973
0.89708 | 54.5824
0.89709 | 54.5758
0.8971 | 54.5868
0.89711 | 54.5889
0.89712 | 54.5854
0.89713 | 54.5773
0.89714 | 54.5878
0.89715 | 54.5932
0.89716 | 54.5829
0.89717 | 54.5785
0.89718 | 54.5641
0.89719 | 54.5761
0.8972 | 54.5823
0.89721 | 54.5795
0.89722 | 54.5715
0.89723 | 54.5965
0.89724 | 54.6088
0.89725 | 54.5957
0.89726 | 54.5796
0.89727 | 54.5588
0.89728 | 54.5479
0.89729 | 54.5873
0.8973 | 54.6022
0.89731 | 54.5924
0.89732 | 54.5795
0.89733 | 54.5695
0.89734 | 54.5845
0.89735 | 54.5665
0.89736 | 54.5524
0.89737 | 54.5615
0.89738 | 54.574
0.89739 | 54.5671
0.8974 | 54.5787
0.89741 | 54.5796
0.89742 | 54.5707
0.89743 | 54.5827
0.89744 | 54.5947
0.89745 | 54.5801
0.89746 | 54.5724
0.89747 | 54.5724
0.89748 | 54.5572
0.89749 | 54.5431
0.8975 | 54.5833
0.89751 | 54.6061
0.89752 | 54.5678
0.89753 | 54.5733
0.89754 | 54.5663
0.89755 | 54.5743
0.89756 | 54.5674
0.89757 | 54.5726
0.89758 | 54.5684
0.89759 | 54.5656
0.8976 | 54.5784
0.89761 | 54.5702
0.89762 | 54.5668
0.89763 | 54.5818
0.89764 | 54.5629
0.89765 | 54.5472
0.89766 | 54.5523
0.89767 | 54.5581
0.89768 | 54.566
0.89769 | 54.5747
0.8977 | 54.5869
0.89771 | 54.5673
0.89772 | 54.5446
0.89773 | 54.5436
0.89774 | 54.5459
0.89775 | 54.5558
0.89776 | 54.573
0.89777 | 54.5509
0.89778 | 54.5555
0.89779 | 54.563
0.8978 | 54.579
0.89781 | 54.5745
0.89782 | 54.5483
0.89783 | 54.5519
0.89784 | 54.5595
0.89785 | 54.5733
0.89786 | 54.559
0.89787 | 54.5428
0.89788 | 54.5614
0.89789 | 54.563
0.8979 | 54.561
0.89791 | 54.5629
0.89792 | 54.5502
0.89793 | 54.5617
0.89794 | 54.5484
0.89795 | 54.574
0.89796 | 54.5655
0.89797 | 54.5555
0.89798 | 54.5309
0.89799 | 54.56
0.898 | 54.5791
0.89801 | 54.5534
0.89802 | 54.5635
0.89803 | 54.5524
0.89804 | 54.5447
0.89805 | 54.5604
0.89806 | 54.5459
0.89807 | 54.5588
0.89808 | 54.559
0.89809 | 54.5524
0.8981 | 54.5687
0.89811 | 54.5611
0.89812 | 54.553
0.89813 | 54.5467
0.89814 | 54.538
0.89815 | 54.5472
0.89816 | 54.5686
0.89817 | 54.555
0.89818 | 54.5191
0.89819 | 54.5523
0.8982 | 54.5772
0.89821 | 54.5589
0.89822 | 54.5296
0.89823 | 54.5466
0.89824 | 54.5399
0.89825 | 54.5116
0.89826 | 54.5461
0.89827 | 54.5419
0.89828 | 54.5365
0.89829 | 54.5562
0.8983 | 54.5666
0.89831 | 54.5466
0.89832 | 54.5444
0.89833 | 54.5537
0.89834 | 54.5429
0.89835 | 54.5384
0.89836 | 54.5479
0.89837 | 54.538
0.89838 | 54.5181
0.89839 | 54.5571
0.8984 | 54.5689
0.89841 | 54.5327
0.89842 | 54.5423
0.89843 | 54.5164
0.89844 | 54.5178
0.89845 | 54.5502
0.89846 | 54.5447
0.89847 | 54.5428
0.89848 | 54.5421
0.89849 | 54.5542
0.8985 | 54.547
0.89851 | 54.5356
0.89852 | 54.5531
0.89853 | 54.5292
0.89854 | 54.5327
0.89855 | 54.5402
0.89856 | 54.5232
0.89857 | 54.5361
0.89858 | 54.5313
0.89859 | 54.551
0.8986 | 54.5462
0.89861 | 54.511
0.89862 | 54.524
0.89863 | 54.5178
0.89864 | 54.5337
0.89865 | 54.5562
0.89866 | 54.5335
0.89867 | 54.5179
0.89868 | 54.5366
0.89869 | 54.5503
0.8987 | 54.5341
0.89871 | 54.5335
0.89872 | 54.5311
0.89873 | 54.5255
0.89874 | 54.529
0.89875 | 54.514
0.89876 | 54.524
0.89877 | 54.5163
0.89878 | 54.5222
0.89879 | 54.5315
0.8988 | 54.5324
0.89881 | 54.5376
0.89882 | 54.5298
0.89883 | 54.5259
0.89884 | 54.5376
0.89885 | 54.5315
0.89886 | 54.5316
0.89887 | 54.5239
0.89888 | 54.5329
0.89889 | 54.554
0.8989 | 54.5315
0.89891 | 54.5237
0.89892 | 54.5081
0.89893 | 54.5203
0.89894 | 54.5124
0.89895 | 54.5279
0.89896 | 54.5496
0.89897 | 54.5264
0.89898 | 54.5181
0.89899 | 54.5365
0.899 | 54.5418
0.89901 | 54.5277
0.89902 | 54.5142
0.89903 | 54.5121
0.89904 | 54.5375
0.89905 | 54.5462
0.89906 | 54.5328
0.89907 | 54.5158
0.89908 | 54.5184
0.89909 | 54.5041
0.8991 | 54.5141
0.89911 | 54.528
0.89912 | 54.5158
0.89913 | 54.5092
0.89914 | 54.5281
0.89915 | 54.5478
0.89916 | 54.5118
0.89917 | 54.533
0.89918 | 54.5291
0.89919 | 54.5221
0.8992 | 54.5253
0.89921 | 54.5143
0.89922 | 54.5136
0.89923 | 54.5133
0.89924 | 54.5184
0.89925 | 54.541
0.89926 | 54.5186
0.89927 | 54.5019
0.89928 | 54.5296
0.89929 | 54.5058
0.8993 | 54.511
0.89931 | 54.5254
0.89932 | 54.4991
0.89933 | 54.5255
0.89934 | 54.5308
0.89935 | 54.5302
0.89936 | 54.533
0.89937 | 54.5023
0.89938 | 54.5074
0.89939 | 54.5209
0.8994 | 54.5355
0.89941 | 54.513
0.89942 | 54.5171
0.89943 | 54.5184
0.89944 | 54.5145
0.89945 | 54.5109
0.89946 | 54.5141
0.89947 | 54.5233
0.89948 | 54.4874
0.89949 | 54.4931
0.8995 | 54.5364
0.89951 | 54.536
0.89952 | 54.5267
0.89953 | 54.5217
0.89954 | 54.5171
0.89955 | 54.5147
0.89956 | 54.5266
0.89957 | 54.5163
0.89958 | 54.4883
0.89959 | 54.498
0.8996 | 54.5234
0.89961 | 54.5197
0.89962 | 54.5314
0.89963 | 54.5252
0.89964 | 54.5022
0.89965 | 54.5194
0.89966 | 54.536
0.89967 | 54.4966
0.89968 | 54.4975
0.89969 | 54.5285
0.8997 | 54.5264
0.89971 | 54.4941
0.89972 | 54.498
0.89973 | 54.5259
0.89974 | 54.5391
0.89975 | 54.5081
0.89976 | 54.4877
0.89977 | 54.4905
0.89978 | 54.519
0.89979 | 54.5085
0.8998 | 54.5376
0.89981 | 54.5081
0.89982 | 54.4989
0.89983 | 54.4947
0.89984 | 54.5074
0.89985 | 54.5422
0.89986 | 54.5234
0.89987 | 54.5018
0.89988 | 54.5097
0.89989 | 54.5127
0.8999 | 54.5058
0.89991 | 54.513
0.89992 | 54.5214
0.89993 | 54.5029
0.89994 | 54.4928
0.89995 | 54.512
0.89996 | 54.4978
0.89997 | 54.5042
0.89998 | 54.5132
0.89999 | 54.506
0.9 | 54.5113
0.90001 | 54.4965
0.90002 | 54.4974
0.90003 | 54.4951
0.90004 | 54.5167
0.90005 | 54.5128
0.90006 | 54.4898
0.90007 | 54.5115
0.90008 | 54.4999
0.90009 | 54.5058
0.9001 | 54.5058
0.90011 | 54.5026
0.90012 | 54.5117
0.90013 | 54.474
0.90014 | 54.5051
0.90015 | 54.521
0.90016 | 54.527
0.90017 | 54.504
0.90018 | 54.4813
0.90019 | 54.4906
0.9002 | 54.4911
0.90021 | 54.5183
0.90022 | 54.512
0.90023 | 54.4802
0.90024 | 54.5265
0.90025 | 54.512
0.90026 | 54.5092
0.90027 | 54.4883
0.90028 | 54.4915
0.90029 | 54.4947
0.9003 | 54.4955
0.90031 | 54.5307
0.90032 | 54.4897
0.90033 | 54.4988
0.90034 | 54.5197
0.90035 | 54.5058
0.90036 | 54.4901
0.90037 | 54.4947
0.90038 | 54.4866
0.90039 | 54.507
0.9004 | 54.5139
0.90041 | 54.5253
0.90042 | 54.4905
0.90043 | 54.4897
0.90044 | 54.5074
0.90045 | 54.5153
0.90046 | 54.4967
0.90047 | 54.4679
0.90048 | 54.4937
0.90049 | 54.4943
0.9005 | 54.5043
0.90051 | 54.5186
0.90052 | 54.5117
0.90053 | 54.5122
0.90054 | 54.4832
0.90055 | 54.4855
0.90056 | 54.492
0.90057 | 54.4853
0.90058 | 54.4878
0.90059 | 54.4958
0.9006 | 54.5128
0.90061 | 54.5046
0.90062 | 54.5094
0.90063 | 54.5127
0.90064 | 54.5124
0.90065 | 54.472
0.90066 | 54.4986
0.90067 | 54.4911
0.90068 | 54.4754
0.90069 | 54.4952
0.9007 | 54.5027
0.90071 | 54.4961
0.90072 | 54.5005
0.90073 | 54.4978
0.90074 | 54.4829
0.90075 | 54.4849
0.90076 | 54.5081
0.90077 | 54.494
0.90078 | 54.4558
0.90079 | 54.4976
0.9008 | 54.5141
0.90081 | 54.5067
0.90082 | 54.5098
0.90083 | 54.4904
0.90084 | 54.4721
0.90085 | 54.4897
0.90086 | 54.5038
0.90087 | 54.4981
0.90088 | 54.4656
0.90089 | 54.4919
0.9009 | 54.5084
0.90091 | 54.49
0.90092 | 54.4807
0.90093 | 54.4808
0.90094 | 54.4812
0.90095 | 54.5077
0.90096 | 54.5119
0.90097 | 54.4763
0.90098 | 54.4911
0.90099 | 54.5039
0.901 | 54.4911
0.90101 | 54.5023
0.90102 | 54.4599
0.90103 | 54.4495
0.90104 | 54.481
0.90105 | 54.4974
0.90106 | 54.5051
0.90107 | 54.4825
0.90108 | 54.4905
0.90109 | 54.5081
0.9011 | 54.4862
0.90111 | 54.4784
0.90112 | 54.4673
0.90113 | 54.464
0.90114 | 54.5087
0.90115 | 54.5186
0.90116 | 54.481
0.90117 | 54.4952
0.90118 | 54.4973
0.90119 | 54.4675
0.9012 | 54.4711
0.90121 | 54.4838
0.90122 | 54.4638
0.90123 | 54.4503
0.90124 | 54.4906
0.90125 | 54.4903
0.90126 | 54.4804
0.90127 | 54.4862
0.90128 | 54.4929
0.90129 | 54.4571
0.9013 | 54.4746
0.90131 | 54.5007
0.90132 | 54.4692
0.90133 | 54.4815
0.90134 | 54.4945
0.90135 | 54.4967
0.90136 | 54.4812
0.90137 | 54.4883
0.90138 | 54.4658
0.90139 | 54.4683
0.9014 | 54.4828
0.90141 | 54.4841
0.90142 | 54.4748
0.90143 | 54.4664
0.90144 | 54.4871
0.90145 | 54.4917
0.90146 | 54.4722
0.90147 | 54.5053
0.90148 | 54.4692
0.90149 | 54.4475
0.9015 | 54.4892
0.90151 | 54.5121
0.90152 | 54.458
0.90153 | 54.4541
0.90154 | 54.4827
0.90155 | 54.4778
0.90156 | 54.4693
0.90157 | 54.4573
0.90158 | 54.4584
0.90159 | 54.47
0.9016 | 54.4879
0.90161 | 54.4698
0.90162 | 54.4619
0.90163 | 54.4756
0.90164 | 54.4776
0.90165 | 54.4752
0.90166 | 54.4779
0.90167 | 54.4656
0.90168 | 54.4526
0.90169 | 54.4814
0.9017 | 54.4883
0.90171 | 54.4768
0.90172 | 54.4503
0.90173 | 54.4438
0.90174 | 54.4556
0.90175 | 54.4705
0.90176 | 54.4777
0.90177 | 54.4535
0.90178 | 54.4638
0.90179 | 54.4826
0.9018 | 54.4636
0.90181 | 54.4623
0.90182 | 54.4767
0.90183 | 54.464
0.90184 | 54.475
0.90185 | 54.4918
0.90186 | 54.4502
0.90187 | 54.4536
0.90188 | 54.4649
0.90189 | 54.4836
0.9019 | 54.4817
0.90191 | 54.4735
0.90192 | 54.4826
0.90193 | 54.444
0.90194 | 54.4619
0.90195 | 54.4792
0.90196 | 54.485
0.90197 | 54.449
0.90198 | 54.4559
0.90199 | 54.4693
0.902 | 54.4651
0.90201 | 54.4842
0.90202 | 54.4584
0.90203 | 54.4708
0.90204 | 54.4625
0.90205 | 54.4842
0.90206 | 54.4679
0.90207 | 54.4574
0.90208 | 54.4569
0.90209 | 54.4393
0.9021 | 54.4582
0.90211 | 54.4743
0.90212 | 54.4594
0.90213 | 54.4555
0.90214 | 54.489
0.90215 | 54.4675
0.90216 | 54.4907
0.90217 | 54.4665
0.90218 | 54.4301
0.90219 | 54.4546
0.9022 | 54.4897
0.90221 | 54.4684
0.90222 | 54.4559
0.90223 | 54.4559
0.90224 | 54.4702
0.90225 | 54.4724
0.90226 | 54.4566
0.90227 | 54.4188
0.90228 | 54.4288
0.90229 | 54.4496
0.9023 | 54.4624
0.90231 | 54.4591
0.90232 | 54.4561
0.90233 | 54.4637
0.90234 | 54.4799
0.90235 | 54.4645
0.90236 | 54.4545
0.90237 | 54.4544
0.90238 | 54.4361
0.90239 | 54.4691
0.9024 | 54.4718
0.90241 | 54.4427
0.90242 | 54.4554
0.90243 | 54.47
0.90244 | 54.4731
0.90245 | 54.4677
0.90246 | 54.4663
0.90247 | 54.4483
0.90248 | 54.4393
0.90249 | 54.4574
0.9025 | 54.4711
0.90251 | 54.4475
0.90252 | 54.4705
0.90253 | 54.4679
0.90254 | 54.4591
0.90255 | 54.4578
0.90256 | 54.4652
0.90257 | 54.457
0.90258 | 54.442
0.90259 | 54.4482
0.9026 | 54.4737
0.90261 | 54.4541
0.90262 | 54.4595
0.90263 | 54.4638
0.90264 | 54.4563
0.90265 | 54.4444
0.90266 | 54.4576
0.90267 | 54.4442
0.90268 | 54.4612
0.90269 | 54.4677
0.9027 | 54.4699
0.90271 | 54.4657
0.90272 | 54.4408
0.90273 | 54.4457
0.90274 | 54.4568
0.90275 | 54.4553
0.90276 | 54.4678
0.90277 | 54.4501
0.90278 | 54.443
0.90279 | 54.4498
0.9028 | 54.4451
0.90281 | 54.4833
0.90282 | 54.4473
0.90283 | 54.444
0.90284 | 54.452
0.90285 | 54.4655
0.90286 | 54.4563
0.90287 | 54.4611
0.90288 | 54.4417
0.90289 | 54.4639
0.9029 | 54.4769
0.90291 | 54.4645
0.90292 | 54.4364
0.90293 | 54.4185
0.90294 | 54.441
0.90295 | 54.4727
0.90296 | 54.4465
0.90297 | 54.4541
0.90298 | 54.4683
0.90299 | 54.4568
0.903 | 54.4714
0.90301 | 54.471
0.90302 | 54.4327
0.90303 | 54.4257
0.90304 | 54.4683
0.90305 | 54.4564
0.90306 | 54.4447
0.90307 | 54.4522
0.90308 | 54.4646
0.90309 | 54.4664
0.9031 | 54.4537
0.90311 | 54.4642
0.90312 | 54.4335
0.90313 | 54.4224
0.90314 | 54.4598
0.90315 | 54.4433
0.90316 | 54.4525
0.90317 | 54.446
0.90318 | 54.4519
0.90319 | 54.4512
0.9032 | 54.4596
0.90321 | 54.4587
0.90322 | 54.4406
0.90323 | 54.4227
0.90324 | 54.4318
0.90325 | 54.4576
0.90326 | 54.4493
0.90327 | 54.4673
0.90328 | 54.4604
0.90329 | 54.4509
0.9033 | 54.4442
0.90331 | 54.4531
0.90332 | 54.4412
0.90333 | 54.4217
0.90334 | 54.4668
0.90335 | 54.4523
0.90336 | 54.4447
0.90337 | 54.4405
0.90338 | 54.4488
0.90339 | 54.431
0.9034 | 54.4486
0.90341 | 54.4694
0.90342 | 54.4402
0.90343 | 54.4266
0.90344 | 54.4559
0.90345 | 54.4746
0.90346 | 54.4624
0.90347 | 54.4359
0.90348 | 54.4207
0.90349 | 54.4349
0.9035 | 54.4429
0.90351 | 54.4415
0.90352 | 54.4335
0.90353 | 54.4455
0.90354 | 54.4546
0.90355 | 54.4681
0.90356 | 54.456
0.90357 | 54.4314
0.90358 | 54.4208
0.90359 | 54.4342
0.9036 | 54.4462
0.90361 | 54.4485
0.90362 | 54.4432
0.90363 | 54.4464
0.90364 | 54.452
0.90365 | 54.4733
0.90366 | 54.4527
0.90367 | 54.4164
0.90368 | 54.4166
0.90369 | 54.4325
0.9037 | 54.4363
0.90371 | 54.4541
0.90372 | 54.4384
0.90373 | 54.4494
0.90374 | 54.4663
0.90375 | 54.4657
0.90376 | 54.422
0.90377 | 54.3977
0.90378 | 54.4421
0.90379 | 54.4599
0.9038 | 54.4337
0.90381 | 54.4454
0.90382 | 54.4442
0.90383 | 54.4333
0.90384 | 54.4361
0.90385 | 54.4483
0.90386 | 54.4567
0.90387 | 54.4137
0.90388 | 54.4258
0.90389 | 54.4223
0.9039 | 54.4544
0.90391 | 54.464
0.90392 | 54.4508
0.90393 | 54.4266
0.90394 | 54.4473
0.90395 | 54.4434
0.90396 | 54.4587
0.90397 | 54.4407
0.90398 | 54.4245
0.90399 | 54.4449
0.904 | 54.4395
0.90401 | 54.4473
0.90402 | 54.4572
0.90403 | 54.4177
0.90404 | 54.4231
0.90405 | 54.4368
0.90406 | 54.4378
0.90407 | 54.414
0.90408 | 54.45
0.90409 | 54.462
0.9041 | 54.4435
0.90411 | 54.4311
0.90412 | 54.4382
0.90413 | 54.4152
0.90414 | 54.4374
0.90415 | 54.4419
0.90416 | 54.4275
0.90417 | 54.4435
0.90418 | 54.4189
0.90419 | 54.4202
0.9042 | 54.4484
0.90421 | 54.4593
0.90422 | 54.4217
0.90423 | 54.403
0.90424 | 54.4632
0.90425 | 54.442
0.90426 | 54.4292
0.90427 | 54.4326
0.90428 | 54.4266
0.90429 | 54.4165
0.9043 | 54.4229
0.90431 | 54.4573
0.90432 | 54.4239
0.90433 | 54.4123
0.90434 | 54.4292
0.90435 | 54.435
0.90436 | 54.4264
0.90437 | 54.4215
0.90438 | 54.4293
0.90439 | 54.4319
0.9044 | 54.4406
0.90441 | 54.4232
0.90442 | 54.4072
0.90443 | 54.4452
0.90444 | 54.4451
0.90445 | 54.4276
0.90446 | 54.4514
0.90447 | 54.4238
0.90448 | 54.4076
0.90449 | 54.4434
0.9045 | 54.4601
0.90451 | 54.4176
0.90452 | 54.4138
0.90453 | 54.4419
0.90454 | 54.4326
0.90455 | 54.4144
0.90456 | 54.4381
0.90457 | 54.4013
0.90458 | 54.41
0.90459 | 54.4353
0.9046 | 54.4371
0.90461 | 54.4352
0.90462 | 54.4316
0.90463 | 54.4254
0.90464 | 54.4138
0.90465 | 54.4101
0.90466 | 54.4215
0.90467 | 54.4088
0.90468 | 54.4169
0.90469 | 54.4277
0.9047 | 54.4233
0.90471 | 54.4283
0.90472 | 54.4329
0.90473 | 54.4066
0.90474 | 54.4173
0.90475 | 54.4367
0.90476 | 54.4301
0.90477 | 54.4193
0.90478 | 54.4084
0.90479 | 54.4158
0.9048 | 54.4293
0.90481 | 54.4401
0.90482 | 54.4023
0.90483 | 54.4017
0.90484 | 54.4346
0.90485 | 54.4418
0.90486 | 54.4179
0.90487 | 54.4294
0.90488 | 54.4045
0.90489 | 54.4032
0.9049 | 54.4102
0.90491 | 54.4511
0.90492 | 54.4292
0.90493 | 54.4131
0.90494 | 54.4193
0.90495 | 54.4154
0.90496 | 54.4116
0.90497 | 54.3956
0.90498 | 54.4222
0.90499 | 54.4041
0.905 | 54.4372
0.90501 | 54.4377
0.90502 | 54.3957
0.90503 | 54.4122
0.90504 | 54.4375
0.90505 | 54.4196
0.90506 | 54.4286
0.90507 | 54.3921
0.90508 | 54.4129
0.90509 | 54.4234
0.9051 | 54.443
0.90511 | 54.4319
0.90512 | 54.3924
0.90513 | 54.4251
0.90514 | 54.435
0.90515 | 54.397
0.90516 | 54.4146
0.90517 | 54.4356
0.90518 | 54.4034
0.90519 | 54.4282
0.9052 | 54.4188
0.90521 | 54.4152
0.90522 | 54.3992
0.90523 | 54.4209
0.90524 | 54.4167
0.90525 | 54.4143
0.90526 | 54.4322
0.90527 | 54.4111
0.90528 | 54.419
0.90529 | 54.4319
0.9053 | 54.4172
0.90531 | 54.4027
0.90532 | 54.4281
0.90533 | 54.403
0.90534 | 54.3774
0.90535 | 54.4279
0.90536 | 54.4354
0.90537 | 54.4104
0.90538 | 54.4095
0.90539 | 54.4391
0.9054 | 54.4086
0.90541 | 54.4249
0.90542 | 54.4023
0.90543 | 54.4023
0.90544 | 54.4144
0.90545 | 54.4198
0.90546 | 54.4206
0.90547 | 54.4043
0.90548 | 54.4163
0.90549 | 54.39
0.9055 | 54.4081
0.90551 | 54.4263
0.90552 | 54.3903
0.90553 | 54.3801
0.90554 | 54.4439
0.90555 | 54.4454
0.90556 | 54.4111
0.90557 | 54.4112
0.90558 | 54.4063
0.90559 | 54.4034
0.9056 | 54.3932
0.90561 | 54.4369
0.90562 | 54.4037
0.90563 | 54.3876
0.90564 | 54.4204
0.90565 | 54.4064
0.90566 | 54.4107
0.90567 | 54.4098
0.90568 | 54.3948
0.90569 | 54.4028
0.9057 | 54.441
0.90571 | 54.4215
0.90572 | 54.3795
0.90573 | 54.4041
0.90574 | 54.4427
0.90575 | 54.3699
0.90576 | 54.4156
0.90577 | 54.3953
0.90578 | 54.3718
0.90579 | 54.4122
0.9058 | 54.4417
0.90581 | 54.4113
0.90582 | 54.3828
0.90583 | 54.4142
0.90584 | 54.4254
0.90585 | 54.3757
0.90586 | 54.4101
0.90587 | 54.402
0.90588 | 54.3629
0.90589 | 54.4127
0.9059 | 54.4352
0.90591 | 54.4041
0.90592 | 54.4215
0.90593 | 54.4232
0.90594 | 54.383
0.90595 | 54.4027
0.90596 | 54.4296
0.90597 | 54.392
0.90598 | 54.3579
0.90599 | 54.4142
0.906 | 54.4196
0.90601 | 54.4012
0.90602 | 54.423
0.90603 | 54.3901
0.90604 | 54.3832
0.90605 | 54.4103
0.90606 | 54.4292
0.90607 | 54.3915
0.90608 | 54.3966
0.90609 | 54.3974
0.9061 | 54.3955
0.90611 | 54.3971
0.90612 | 54.4228
0.90613 | 54.3978
0.90614 | 54.386
0.90615 | 54.414
0.90616 | 54.4112
0.90617 | 54.42
0.90618 | 54.3913
0.90619 | 54.3836
0.9062 | 54.3894
0.90621 | 54.4213
0.90622 | 54.3922
0.90623 | 54.3825
0.90624 | 54.3881
0.90625 | 54.4185
0.90626 | 54.3967
0.90627 | 54.3922
0.90628 | 54.4027
0.90629 | 54.3888
0.9063 | 54.3915
0.90631 | 54.3991
0.90632 | 54.3996
0.90633 | 54.399
0.90634 | 54.3993
0.90635 | 54.406
0.90636 | 54.4007
0.90637 | 54.4124
0.90638 | 54.3676
0.90639 | 54.4004
0.9064 | 54.426
0.90641 | 54.3948
0.90642 | 54.3715
0.90643 | 54.4177
0.90644 | 54.3901
0.90645 | 54.4079
0.90646 | 54.4137
0.90647 | 54.3911
0.90648 | 54.3853
0.90649 | 54.3843
0.9065 | 54.411
0.90651 | 54.3993
0.90652 | 54.3885
0.90653 | 54.3889
0.90654 | 54.4133
0.90655 | 54.4092
0.90656 | 54.3959
0.90657 | 54.3911
0.90658 | 54.4047
0.90659 | 54.4193
0.9066 | 54.3713
0.90661 | 54.3643
0.90662 | 54.3929
0.90663 | 54.4078
0.90664 | 54.401
0.90665 | 54.4094
0.90666 | 54.4125
0.90667 | 54.382
0.90668 | 54.3748
0.90669 | 54.405
0.9067 | 54.4086
0.90671 | 54.3978
0.90672 | 54.3909
0.90673 | 54.408
0.90674 | 54.4028
0.90675 | 54.415
0.90676 | 54.392
0.90677 | 54.3769
0.90678 | 54.3762
0.90679 | 54.3764
0.9068 | 54.3863
0.90681 | 54.4028
0.90682 | 54.408
0.90683 | 54.384
0.90684 | 54.3928
0.90685 | 54.4186
0.90686 | 54.3768
0.90687 | 54.391
0.90688 | 54.3833
0.90689 | 54.3922
0.9069 | 54.3869
0.90691 | 54.4138
0.90692 | 54.4025
0.90693 | 54.3775
0.90694 | 54.3713
0.90695 | 54.4125
0.90696 | 54.3823
0.90697 | 54.3827
0.90698 | 54.3685
0.90699 | 54.3978
0.907 | 54.4265
0.90701 | 54.4041
0.90702 | 54.3903
0.90703 | 54.3645
0.90704 | 54.3834
0.90705 | 54.3991
0.90706 | 54.4071
0.90707 | 54.3954
0.90708 | 54.3776
0.90709 | 54.3957
0.9071 | 54.4145
0.90711 | 54.3987
0.90712 | 54.3643
0.90713 | 54.3641
0.90714 | 54.3811
0.90715 | 54.3867
0.90716 | 54.387
0.90717 | 54.3704
0.90718 | 54.397
0.90719 | 54.3943
0.9072 | 54.4012
0.90721 | 54.4095
0.90722 | 54.3794
0.90723 | 54.3529
0.90724 | 54.3714
0.90725 | 54.3993
0.90726 | 54.3909
0.90727 | 54.3976
0.90728 | 54.396
0.90729 | 54.4108
0.9073 | 54.3817
0.90731 | 54.3577
0.90732 | 54.3593
0.90733 | 54.3875
0.90734 | 54.3888
0.90735 | 54.3691
0.90736 | 54.3987
0.90737 | 54.399
0.90738 | 54.3576
0.90739 | 54.3716
0.9074 | 54.4008
0.90741 | 54.3843
0.90742 | 54.3692
0.90743 | 54.3885
0.90744 | 54.3965
0.90745 | 54.3849
0.90746 | 54.3802
0.90747 | 54.3957
0.90748 | 54.3836
0.90749 | 54.3712
0.9075 | 54.3731
0.90751 | 54.4029
0.90752 | 54.3855
0.90753 | 54.3679
0.90754 | 54.3892
0.90755 | 54.3827
0.90756 | 54.3879
0.90757 | 54.3934
0.90758 | 54.3768
0.90759 | 54.3788
0.9076 | 54.3922
0.90761 | 54.3742
0.90762 | 54.3602
0.90763 | 54.3699
0.90764 | 54.3823
0.90765 | 54.3788
0.90766 | 54.4191
0.90767 | 54.3795
0.90768 | 54.3449
0.90769 | 54.3972
0.9077 | 54.3881
0.90771 | 54.3582
0.90772 | 54.3795
0.90773 | 54.3912
0.90774 | 54.374
0.90775 | 54.3864
0.90776 | 54.4054
0.90777 | 54.3643
0.90778 | 54.3484
0.90779 | 54.3735
0.9078 | 54.3927
0.90781 | 54.377
0.90782 | 54.3701
0.90783 | 54.3494
0.90784 | 54.3914
0.90785 | 54.4066
0.90786 | 54.3804
0.90787 | 54.3427
0.90788 | 54.3747
0.90789 | 54.3927
0.9079 | 54.3626
0.90791 | 54.3671
0.90792 | 54.4044
0.90793 | 54.3856
0.90794 | 54.3696
0.90795 | 54.4008
0.90796 | 54.3918
0.90797 | 54.351
0.90798 | 54.3682
0.90799 | 54.3772
0.908 | 54.3667
0.90801 | 54.3687
0.90802 | 54.3892
0.90803 | 54.3728
0.90804 | 54.3679
0.90805 | 54.4032
0.90806 | 54.3758
0.90807 | 54.3463
0.90808 | 54.3658
0.90809 | 54.383
0.9081 | 54.3692
0.90811 | 54.3974
0.90812 | 54.3891
0.90813 | 54.335
0.90814 | 54.3789
0.90815 | 54.3903
0.90816 | 54.3741
0.90817 | 54.3613
0.90818 | 54.3834
0.90819 | 54.3757
0.9082 | 54.3447
0.90821 | 54.3776
0.90822 | 54.3983
0.90823 | 54.3595
0.90824 | 54.3658
0.90825 | 54.3877
0.90826 | 54.37
0.90827 | 54.3608
0.90828 | 54.3785
0.90829 | 54.3756
0.9083 | 54.3819
0.90831 | 54.3852
0.90832 | 54.3589
0.90833 | 54.3477
0.90834 | 54.3604
0.90835 | 54.3774
0.90836 | 54.3757
0.90837 | 54.3627
0.90838 | 54.3606
0.90839 | 54.3604
0.9084 | 54.3915
0.90841 | 54.3989
0.90842 | 54.3563
0.90843 | 54.351
0.90844 | 54.3542
0.90845 | 54.3731
0.90846 | 54.3899
0.90847 | 54.367
0.90848 | 54.3785
0.90849 | 54.3769
0.9085 | 54.378
0.90851 | 54.3648
0.90852 | 54.3488
0.90853 | 54.3639
0.90854 | 54.3929
0.90855 | 54.3795
0.90856 | 54.3703
0.90857 | 54.3613
0.90858 | 54.3653
0.90859 | 54.3794
0.9086 | 54.3808
0.90861 | 54.3707
0.90862 | 54.3583
0.90863 | 54.3781
0.90864 | 54.4004
0.90865 | 54.3767
0.90866 | 54.3699
0.90867 | 54.3682
0.90868 | 54.3661
0.90869 | 54.376
0.9087 | 54.3831
0.90871 | 54.3746
0.90872 | 54.3346
0.90873 | 54.3646
0.90874 | 54.3764
0.90875 | 54.3661
0.90876 | 54.3664
0.90877 | 54.3741
0.90878 | 54.3701
0.90879 | 54.3722
0.9088 | 54.3704
0.90881 | 54.3645
0.90882 | 54.3642
0.90883 | 54.3923
0.90884 | 54.3764
0.90885 | 54.3716
0.90886 | 54.389
0.90887 | 54.3512
0.90888 | 54.3381
0.90889 | 54.372
0.9089 | 54.3679
0.90891 | 54.3746
0.90892 | 54.3846
0.90893 | 54.3431
0.90894 | 54.359
0.90895 | 54.3773
0.90896 | 54.367
0.90897 | 54.3498
0.90898 | 54.3641
0.90899 | 54.3755
0.909 | 54.3722
0.90901 | 54.4016
0.90902 | 54.3817
0.90903 | 54.3569
0.90904 | 54.3404
0.90905 | 54.3727
0.90906 | 54.3634
0.90907 | 54.3405
0.90908 | 54.3482
0.90909 | 54.3688
0.9091 | 54.3453
0.90911 | 54.3612
0.90912 | 54.3574
0.90913 | 54.3455
0.90914 | 54.3488
0.90915 | 54.3891
0.90916 | 54.3686
0.90917 | 54.3565
0.90918 | 54.3746
0.90919 | 54.3854
0.9092 | 54.3817
0.90921 | 54.3452
0.90922 | 54.3471
0.90923 | 54.3498
0.90924 | 54.3671
0.90925 | 54.3993
0.90926 | 54.3858
0.90927 | 54.3536
0.90928 | 54.3388
0.90929 | 54.3721
0.9093 | 54.3628
0.90931 | 54.3635
0.90932 | 54.366
0.90933 | 54.3793
0.90934 | 54.3744
0.90935 | 54.3687
0.90936 | 54.3704
0.90937 | 54.3756
0.90938 | 54.3521
0.90939 | 54.3532
0.9094 | 54.3502
0.90941 | 54.363
0.90942 | 54.3567
0.90943 | 54.3536
0.90944 | 54.3606
0.90945 | 54.3667
0.90946 | 54.3658
0.90947 | 54.3728
0.90948 | 54.3578
0.90949 | 54.3615
0.9095 | 54.3805
0.90951 | 54.379
0.90952 | 54.3561
0.90953 | 54.3353
0.90954 | 54.3751
0.90955 | 54.3932
0.90956 | 54.3712
0.90957 | 54.3463
0.90958 | 54.3578
0.90959 | 54.3529
0.9096 | 54.3269
0.90961 | 54.3727
0.90962 | 54.3728
0.90963 | 54.3398
0.90964 | 54.3477
0.90965 | 54.3908
0.90966 | 54.3687
0.90967 | 54.377
0.90968 | 54.3677
0.90969 | 54.3523
0.9097 | 54.3698
0.90971 | 54.3679
0.90972 | 54.3476
0.90973 | 54.3324
0.90974 | 54.3559
0.90975 | 54.376
0.90976 | 54.3374
0.90977 | 54.354
0.90978 | 54.3683
0.90979 | 54.3621
0.9098 | 54.3572
0.90981 | 54.3642
0.90982 | 54.3623
0.90983 | 54.3248
0.90984 | 54.3636
0.90985 | 54.3782
0.90986 | 54.3492
0.90987 | 54.3415
0.90988 | 54.3602
0.90989 | 54.357
0.9099 | 54.3767
0.90991 | 54.3747
0.90992 | 54.3517
0.90993 | 54.3409
0.90994 | 54.3606
0.90995 | 54.3628
0.90996 | 54.3483
0.90997 | 54.3533
0.90998 | 54.3659
0.90999 | 54.3558
0.91 | 54.3729
0.91001 | 54.366
0.91002 | 54.3428
0.91003 | 54.3605
0.91004 | 54.3692
0.91005 | 54.3757
0.91006 | 54.3562
0.91007 | 54.3458
0.91008 | 54.3471
0.91009 | 54.373
0.9101 | 54.3757
0.91011 | 54.3559
0.91012 | 54.3413
0.91013 | 54.337
0.91014 | 54.3525
0.91015 | 54.3485
0.91016 | 54.3697
0.91017 | 54.3537
0.91018 | 54.3587
0.91019 | 54.3757
0.9102 | 54.3801
0.91021 | 54.3627
0.91022 | 54.3714
0.91023 | 54.3582
0.91024 | 54.3527
0.91025 | 54.3672
0.91026 | 54.3572
0.91027 | 54.3559
0.91028 | 54.3459
0.91029 | 54.3695
0.9103 | 54.354
0.91031 | 54.351
0.91032 | 54.3501
0.91033 | 54.3311
0.91034 | 54.3675
0.91035 | 54.3696
0.91036 | 54.3728
0.91037 | 54.3404
0.91038 | 54.3455
0.91039 | 54.3591
0.9104 | 54.3705
0.91041 | 54.3621
0.91042 | 54.3635
0.91043 | 54.3315
0.91044 | 54.346
0.91045 | 54.3711
0.91046 | 54.3646
0.91047 | 54.3471
0.91048 | 54.3483
0.91049 | 54.3481
0.9105 | 54.3596
0.91051 | 54.3735
0.91052 | 54.357
0.91053 | 54.3516
0.91054 | 54.3531
0.91055 | 54.3519
0.91056 | 54.3597
0.91057 | 54.3535
0.91058 | 54.3369
0.91059 | 54.3536
0.9106 | 54.373
0.91061 | 54.3413
0.91062 | 54.3514
0.91063 | 54.3798
0.91064 | 54.346
0.91065 | 54.3421
0.91066 | 54.362
0.91067 | 54.3306
0.91068 | 54.3487
0.91069 | 54.348
0.9107 | 54.3651
0.91071 | 54.3382
0.91072 | 54.3643
0.91073 | 54.3556
0.91074 | 54.3525
0.91075 | 54.3697
0.91076 | 54.3664
0.91077 | 54.3402
0.91078 | 54.3406
0.91079 | 54.3406
0.9108 | 54.3426
0.91081 | 54.3678
0.91082 | 54.3628
0.91083 | 54.3414
0.91084 | 54.3575
0.91085 | 54.3636
0.91086 | 54.3638
0.91087 | 54.3249
0.91088 | 54.3373
0.91089 | 54.3751
0.9109 | 54.3587
0.91091 | 54.3522
0.91092 | 54.3432
0.91093 | 54.3426
0.91094 | 54.3548
0.91095 | 54.3789
0.91096 | 54.3597
0.91097 | 54.3482
0.91098 | 54.3357
0.91099 | 54.3417
0.911 | 54.3606
0.91101 | 54.354
0.91102 | 54.3436
0.91103 | 54.3547
0.91104 | 54.3456
0.91105 | 54.3584
0.91106 | 54.3507
0.91107 | 54.3439
0.91108 | 54.3446
0.91109 | 54.3512
0.9111 | 54.3492
0.91111 | 54.3484
0.91112 | 54.3718
0.91113 | 54.3433
0.91114 | 54.3224
0.91115 | 54.3517
0.91116 | 54.3746
0.91117 | 54.3463
0.91118 | 54.3159
0.91119 | 54.3492
0.9112 | 54.357
0.91121 | 54.3451
0.91122 | 54.3335
0.91123 | 54.3584
0.91124 | 54.353
0.91125 | 54.3549
0.91126 | 54.364
0.91127 | 54.3626
0.91128 | 54.3465
0.91129 | 54.3419
0.9113 | 54.3597
0.91131 | 54.3677
0.91132 | 54.3378
0.91133 | 54.3321
0.91134 | 54.3525
0.91135 | 54.3533
0.91136 | 54.3423
0.91137 | 54.3334
0.91138 | 54.3493
0.91139 | 54.3515
0.9114 | 54.3591
0.91141 | 54.3752
0.91142 | 54.3316
0.91143 | 54.3218
0.91144 | 54.3493
0.91145 | 54.3654
0.91146 | 54.337
0.91147 | 54.3393
0.91148 | 54.3595
0.91149 | 54.3617
0.9115 | 54.3404
0.91151 | 54.3537
0.91152 | 54.3623
0.91153 | 54.3277
0.91154 | 54.3486
0.91155 | 54.348
0.91156 | 54.3525
0.91157 | 54.3363
0.91158 | 54.3474
0.91159 | 54.3322
0.9116 | 54.3508
0.91161 | 54.3644
0.91162 | 54.3585
0.91163 | 54.3136
0.91164 | 54.3443
0.91165 | 54.3638
0.91166 | 54.3328
0.91167 | 54.3256
0.91168 | 54.3574
0.91169 | 54.3371
0.9117 | 54.3363
0.91171 | 54.3711
0.91172 | 54.332
0.91173 | 54.3265
0.91174 | 54.3471
0.91175 | 54.3389
0.91176 | 54.3455
0.91177 | 54.354
0.91178 | 54.3416
0.91179 | 54.3437
0.9118 | 54.3396
0.91181 | 54.3638
0.91182 | 54.3555
0.91183 | 54.3313
0.91184 | 54.3303
0.91185 | 54.3471
0.91186 | 54.3512
0.91187 | 54.3236
0.91188 | 54.3316
0.91189 | 54.3402
0.9119 | 54.3537
0.91191 | 54.3581
0.91192 | 54.3346
0.91193 | 54.3204
0.91194 | 54.3526
0.91195 | 54.3575
0.91196 | 54.3385
0.91197 | 54.3514
0.91198 | 54.3487
0.91199 | 54.332
0.912 | 54.3673
0.91201 | 54.3554
0.91202 | 54.3333
0.91203 | 54.3222
0.91204 | 54.3455
0.91205 | 54.3468
0.91206 | 54.3357
0.91207 | 54.3389
0.91208 | 54.3199
0.91209 | 54.3482
0.9121 | 54.3896
0.91211 | 54.3473
0.91212 | 54.3222
0.91213 | 54.3471
0.91214 | 54.3434
0.91215 | 54.3311
0.91216 | 54.3333
0.91217 | 54.3594
0.91218 | 54.3288
0.91219 | 54.3333
0.9122 | 54.3584
0.91221 | 54.345
0.91222 | 54.316
0.91223 | 54.3352
0.91224 | 54.3522
0.91225 | 54.3332
0.91226 | 54.3324
0.91227 | 54.3297
0.91228 | 54.3232
0.91229 | 54.3486
0.9123 | 54.3818
0.91231 | 54.3312
0.91232 | 54.3234
0.91233 | 54.339
0.91234 | 54.322
0.91235 | 54.3348
0.91236 | 54.354
0.91237 | 54.3363
0.91238 | 54.3261
0.91239 | 54.3476
0.9124 | 54.3448
0.91241 | 54.323
0.91242 | 54.3403
0.91243 | 54.3389
0.91244 | 54.3284
0.91245 | 54.346
0.91246 | 54.3694
0.91247 | 54.3207
0.91248 | 54.3353
0.91249 | 54.3632
0.9125 | 54.3434
0.91251 | 54.3139
0.91252 | 54.3458
0.91253 | 54.3416
0.91254 | 54.3075
0.91255 | 54.3583
0.91256 | 54.3484
0.91257 | 54.3274
0.91258 | 54.3391
0.91259 | 54.3372
0.9126 | 54.3381
0.91261 | 54.3333
0.91262 | 54.3194
0.91263 | 54.3006
0.91264 | 54.3331
0.91265 | 54.3608
0.91266 | 54.3623
0.91267 | 54.3368
0.91268 | 54.3366
0.91269 | 54.311
0.9127 | 54.3379
0.91271 | 54.3314
0.91272 | 54.3269
0.91273 | 54.3257
0.91274 | 54.3451
0.91275 | 54.3464
0.91276 | 54.3558
0.91277 | 54.3514
0.91278 | 54.307
0.91279 | 54.3134
0.9128 | 54.3432
0.91281 | 54.3256
0.91282 | 54.3196
0.91283 | 54.3331
0.91284 | 54.3266
0.91285 | 54.3378
0.91286 | 54.3482
0.91287 | 54.306
0.91288 | 54.309
0.91289 | 54.3409
0.9129 | 54.3641
0.91291 | 54.3342
0.91292 | 54.3128
0.91293 | 54.3249
0.91294 | 54.3163
0.91295 | 54.3493
0.91296 | 54.3421
0.91297 | 54.3056
0.91298 | 54.297
0.91299 | 54.338
0.913 | 54.3521
0.91301 | 54.3535
0.91302 | 54.334
0.91303 | 54.3227
0.91304 | 54.3222
0.91305 | 54.3494
0.91306 | 54.3422
0.91307 | 54.3176
0.91308 | 54.3341
0.91309 | 54.3396
0.9131 | 54.3187
0.91311 | 54.3366
0.91312 | 54.3483
0.91313 | 54.3326
0.91314 | 54.3159
0.91315 | 54.3282
0.91316 | 54.3389
0.91317 | 54.3002
0.91318 | 54.3127
0.91319 | 54.3437
0.9132 | 54.3425
0.91321 | 54.3252
0.91322 | 54.3351
0.91323 | 54.3381
0.91324 | 54.3189
0.91325 | 54.3285
0.91326 | 54.3371
0.91327 | 54.3002
0.91328 | 54.3093
0.91329 | 54.3293
0.9133 | 54.3325
0.91331 | 54.3516
0.91332 | 54.3253
0.91333 | 54.3026
0.91334 | 54.3346
0.91335 | 54.3283
0.91336 | 54.326
0.91337 | 54.3212
0.91338 | 54.3329
0.91339 | 54.3233
0.9134 | 54.3252
0.91341 | 54.3407
0.91342 | 54.344
0.91343 | 54.3058
0.91344 | 54.3346
0.91345 | 54.3434
0.91346 | 54.3318
0.91347 | 54.3166
0.91348 | 54.3174
0.91349 | 54.3181
0.9135 | 54.3194
0.91351 | 54.3376
0.91352 | 54.3329
0.91353 | 54.3116
0.91354 | 54.3408
0.91355 | 54.339
0.91356 | 54.3174
0.91357 | 54.3204
0.91358 | 54.3071
0.91359 | 54.3146
0.9136 | 54.3487
0.91361 | 54.3396
0.91362 | 54.328
0.91363 | 54.3118
0.91364 | 54.3286
0.91365 | 54.3089
0.91366 | 54.3212
0.91367 | 54.3123
0.91368 | 54.3118
0.91369 | 54.3211
0.9137 | 54.3247
0.91371 | 54.3366
0.91372 | 54.3237
0.91373 | 54.3162
0.91374 | 54.3237
0.91375 | 54.3174
0.91376 | 54.3223
0.91377 | 54.3247
0.91378 | 54.3163
0.91379 | 54.3222
0.9138 | 54.3219
0.91381 | 54.3277
0.91382 | 54.3213
0.91383 | 54.3137
0.91384 | 54.3266
0.91385 | 54.3149
0.91386 | 54.3122
0.91387 | 54.3052
0.91388 | 54.3155
0.91389 | 54.3432
0.9139 | 54.3279
0.91391 | 54.3361
0.91392 | 54.3006
0.91393 | 54.2953
0.91394 | 54.3344
0.91395 | 54.3235
0.91396 | 54.2874
0.91397 | 54.3323
0.91398 | 54.3202
0.91399 | 54.3146
0.914 | 54.3377
0.91401 | 54.3632
0.91402 | 54.3013
0.91403 | 54.299
0.91404 | 54.3353
0.91405 | 54.316
0.91406 | 54.3129
0.91407 | 54.3318
0.91408 | 54.328
0.91409 | 54.3224
0.9141 | 54.3315
0.91411 | 54.3186
0.91412 | 54.3112
0.91413 | 54.3125
0.91414 | 54.3178
0.91415 | 54.3031
0.91416 | 54.3194
0.91417 | 54.337
0.91418 | 54.3215
0.91419 | 54.3165
0.9142 | 54.3404
0.91421 | 54.317
0.91422 | 54.2907
0.91423 | 54.3048
0.91424 | 54.3118
0.91425 | 54.3266
0.91426 | 54.3359
0.91427 | 54.3269
0.91428 | 54.3156
0.91429 | 54.3139
0.9143 | 54.345
0.91431 | 54.3249
0.91432 | 54.2987
0.91433 | 54.2933
0.91434 | 54.2964
0.91435 | 54.3402
0.91436 | 54.3619
0.91437 | 54.307
0.91438 | 54.3032
0.91439 | 54.3288
0.9144 | 54.3273
0.91441 | 54.3194
0.91442 | 54.3071
0.91443 | 54.311
0.91444 | 54.3299
0.91445 | 54.3368
0.91446 | 54.3185
0.91447 | 54.2746
0.91448 | 54.303
0.91449 | 54.324
0.9145 | 54.3165
0.91451 | 54.3125
0.91452 | 54.3172
0.91453 | 54.3073
0.91454 | 54.3247
0.91455 | 54.3181
0.91456 | 54.3213
0.91457 | 54.337
0.91458 | 54.3069
0.91459 | 54.3124
0.9146 | 54.3342
0.91461 | 54.3153
0.91462 | 54.303
0.91463 | 54.3007
0.91464 | 54.3269
0.91465 | 54.3211
0.91466 | 54.35
0.91467 | 54.3047
0.91468 | 54.3005
0.91469 | 54.3051
0.9147 | 54.3178
0.91471 | 54.3297
0.91472 | 54.3248
0.91473 | 54.3066
0.91474 | 54.312
0.91475 | 54.3398
0.91476 | 54.3195
0.91477 | 54.3119
0.91478 | 54.3129
0.91479 | 54.3111
0.9148 | 54.3194
0.91481 | 54.3386
0.91482 | 54.3176
0.91483 | 54.3193
0.91484 | 54.3209
0.91485 | 54.3157
0.91486 | 54.3195
0.91487 | 54.3128
0.91488 | 54.3078
0.91489 | 54.3153
0.9149 | 54.3258
0.91491 | 54.3187
0.91492 | 54.2929
0.91493 | 54.3075
0.91494 | 54.3136
0.91495 | 54.3441
0.91496 | 54.3136
0.91497 | 54.3139
0.91498 | 54.2936
0.91499 | 54.3301
0.915 | 54.314
0.91501 | 54.3142
0.91502 | 54.3116
0.91503 | 54.3011
0.91504 | 54.3004
0.91505 | 54.321
0.91506 | 54.3122
0.91507 | 54.3101
0.91508 | 54.3252
0.91509 | 54.3209
0.9151 | 54.3263
0.91511 | 54.3254
0.91512 | 54.2994
0.91513 | 54.2617
0.91514 | 54.3114
0.91515 | 54.335
0.91516 | 54.3277
0.91517 | 54.3169
0.91518 | 54.317
0.91519 | 54.3135
0.9152 | 54.3058
0.91521 | 54.32
0.91522 | 54.309
0.91523 | 54.2789
0.91524 | 54.3017
0.91525 | 54.3151
0.91526 | 54.3347
0.91527 | 54.3152
0.91528 | 54.3157
0.91529 | 54.3013
0.9153 | 54.2905
0.91531 | 54.3286
0.91532 | 54.314
0.91533 | 54.2923
0.91534 | 54.318
0.91535 | 54.3311
0.91536 | 54.3169
0.91537 | 54.3118
0.91538 | 54.3091
0.91539 | 54.3086
0.9154 | 54.3114
0.91541 | 54.3217
0.91542 | 54.3033
0.91543 | 54.304
0.91544 | 54.3243
0.91545 | 54.326
0.91546 | 54.3052
0.91547 | 54.3002
0.91548 | 54.3116
0.91549 | 54.3005
0.9155 | 54.3224
0.91551 | 54.3456
0.91552 | 54.3096
0.91553 | 54.2959
0.91554 | 54.3197
0.91555 | 54.3159
0.91556 | 54.3035
0.91557 | 54.3047
0.91558 | 54.2916
0.91559 | 54.3136
0.9156 | 54.3283
0.91561 | 54.3274
0.91562 | 54.3058
0.91563 | 54.3112
0.91564 | 54.309
0.91565 | 54.3211
0.91566 | 54.3249
0.91567 | 54.3164
0.91568 | 54.301
0.91569 | 54.3137
0.9157 | 54.3449
0.91571 | 54.3123
0.91572 | 54.297
0.91573 | 54.3191
0.91574 | 54.3228
0.91575 | 54.2955
0.91576 | 54.3121
0.91577 | 54.3077
0.91578 | 54.2749
0.91579 | 54.3206
0.9158 | 54.3417
0.91581 | 54.3199
0.91582 | 54.2898
0.91583 | 54.3273
0.91584 | 54.3308
0.91585 | 54.3039
0.91586 | 54.3292
0.91587 | 54.2863
0.91588 | 54.3032
0.91589 | 54.3247
0.9159 | 54.3081
0.91591 | 54.3123
0.91592 | 54.314
0.91593 | 54.3141
0.91594 | 54.3065
0.91595 | 54.3057
0.91596 | 54.3254
0.91597 | 54.3271
0.91598 | 54.313
0.91599 | 54.3117
0.916 | 54.3279
0.91601 | 54.3123
0.91602 | 54.2994
0.91603 | 54.3068
0.91604 | 54.3073
0.91605 | 54.3161
0.91606 | 54.33
0.91607 | 54.3075
0.91608 | 54.3017
0.91609 | 54.2919
0.9161 | 54.3106
0.91611 | 54.3388
0.91612 | 54.3044
0.91613 | 54.3029
0.91614 | 54.3282
0.91615 | 54.3469
0.91616 | 54.3224
0.91617 | 54.3036
0.91618 | 54.3045
0.91619 | 54.3257
0.9162 | 54.3112
0.91621 | 54.3144
0.91622 | 54.3293
0.91623 | 54.3118
0.91624 | 54.2893
0.91625 | 54.3215
0.91626 | 54.3157
0.91627 | 54.2954
0.91628 | 54.3015
0.91629 | 54.3271
0.9163 | 54.3135
0.91631 | 54.3155
0.91632 | 54.3158
0.91633 | 54.3089
0.91634 | 54.3131
0.91635 | 54.3285
0.91636 | 54.3104
0.91637 | 54.2949
0.91638 | 54.2983
0.91639 | 54.3195
0.9164 | 54.3292
0.91641 | 54.31
0.91642 | 54.2996
0.91643 | 54.3032
0.91644 | 54.3243
0.91645 | 54.3153
0.91646 | 54.3096
0.91647 | 54.2919
0.91648 | 54.3254
0.91649 | 54.3117
0.9165 | 54.3261
0.91651 | 54.3241
0.91652 | 54.3088
0.91653 | 54.3224
0.91654 | 54.3267
0.91655 | 54.3061
0.91656 | 54.2941
0.91657 | 54.3014
0.91658 | 54.3213
0.91659 | 54.3342
0.9166 | 54.3046
0.91661 | 54.3187
0.91662 | 54.3276
0.91663 | 54.3095
0.91664 | 54.2882
0.91665 | 54.3229
0.91666 | 54.3229
0.91667 | 54.2997
0.91668 | 54.3125
0.91669 | 54.3391
0.9167 | 54.3123
0.91671 | 54.3153
0.91672 | 54.2992
0.91673 | 54.3037
0.91674 | 54.3002
0.91675 | 54.3312
0.91676 | 54.3376
0.91677 | 54.3095
0.91678 | 54.3213
0.91679 | 54.3261
0.9168 | 54.3172
0.91681 | 54.3067
0.91682 | 54.2935
0.91683 | 54.2751
0.91684 | 54.3073
0.91685 | 54.3427
0.91686 | 54.3497
0.91687 | 54.2872
0.91688 | 54.2938
0.91689 | 54.3279
0.9169 | 54.3213
0.91691 | 54.3306
0.91692 | 54.302
0.91693 | 54.3009
0.91694 | 54.3061
0.91695 | 54.331
0.91696 | 54.3295
0.91697 | 54.3155
0.91698 | 54.3004
0.91699 | 54.3036
0.917 | 54.3441
0.91701 | 54.324
0.91702 | 54.2957
0.91703 | 54.2988
0.91704 | 54.3211
0.91705 | 54.3318
0.91706 | 54.3355
0.91707 | 54.333
0.91708 | 54.3169
0.91709 | 54.3204
0.9171 | 54.3237
0.91711 | 54.3262
0.91712 | 54.2911
0.91713 | 54.3009
0.91714 | 54.3306
0.91715 | 54.3249
0.91716 | 54.3403
0.91717 | 54.3152
0.91718 | 54.2983
0.91719 | 54.3204
0.9172 | 54.3132
0.91721 | 54.317
0.91722 | 54.3206
0.91723 | 54.3249
0.91724 | 54.3243
0.91725 | 54.3224
0.91726 | 54.3329
0.91727 | 54.3126
0.91728 | 54.3086
0.91729 | 54.3312
0.9173 | 54.3289
0.91731 | 54.2953
0.91732 | 54.3148
0.91733 | 54.3284
0.91734 | 54.3239
0.91735 | 54.301
0.91736 | 54.3169
0.91737 | 54.3112
0.91738 | 54.3021
0.91739 | 54.3269
0.9174 | 54.3138
0.91741 | 54.3272
0.91742 | 54.3125
0.91743 | 54.3177
0.91744 | 54.3035
0.91745 | 54.3214
0.91746 | 54.3417
0.91747 | 54.32
0.91748 | 54.2902
0.91749 | 54.3073
0.9175 | 54.3283
0.91751 | 54.3111
0.91752 | 54.3098
0.91753 | 54.3269
0.91754 | 54.322
0.91755 | 54.3386
0.91756 | 54.3202
0.91757 | 54.3017
0.91758 | 54.3241
0.91759 | 54.3152
0.9176 | 54.3247
0.91761 | 54.3185
0.91762 | 54.3197
0.91763 | 54.3076
0.91764 | 54.3219
0.91765 | 54.3617
0.91766 | 54.3199
0.91767 | 54.3
0.91768 | 54.3084
0.91769 | 54.3277
0.9177 | 54.3314
0.91771 | 54.3333
0.91772 | 54.3075
0.91773 | 54.3058
0.91774 | 54.3258
0.91775 | 54.3311
0.91776 | 54.3255
0.91777 | 54.3082
0.91778 | 54.3012
0.91779 | 54.3067
0.9178 | 54.3335
0.91781 | 54.3245
0.91782 | 54.3
0.91783 | 54.3194
0.91784 | 54.3347
0.91785 | 54.3251
0.91786 | 54.3204
0.91787 | 54.331
0.91788 | 54.3184
0.91789 | 54.3166
0.9179 | 54.3258
0.91791 | 54.3168
0.91792 | 54.3158
0.91793 | 54.3211
0.91794 | 54.3332
0.91795 | 54.3254
0.91796 | 54.3311
0.91797 | 54.3095
0.91798 | 54.3032
0.91799 | 54.3282
0.918 | 54.332
0.91801 | 54.317
0.91802 | 54.3027
0.91803 | 54.323
0.91804 | 54.3264
0.91805 | 54.3483
0.91806 | 54.3441
0.91807 | 54.3121
0.91808 | 54.3078
0.91809 | 54.3126
0.9181 | 54.3454
0.91811 | 54.3286
0.91812 | 54.3302
0.91813 | 54.3199
0.91814 | 54.3222
0.91815 | 54.3397
0.91816 | 54.3097
0.91817 | 54.3234
0.91818 | 54.3442
0.91819 | 54.3301
0.9182 | 54.312
0.91821 | 54.3285
0.91822 | 54.3097
0.91823 | 54.3302
0.91824 | 54.3299
0.91825 | 54.3282
0.91826 | 54.3059
0.91827 | 54.3146
0.91828 | 54.3118
0.91829 | 54.3188
0.9183 | 54.3457
0.91831 | 54.3482
0.91832 | 54.3307
0.91833 | 54.308
0.91834 | 54.3125
0.91835 | 54.3176
0.91836 | 54.3258
0.91837 | 54.3209
0.91838 | 54.328
0.91839 | 54.2962
0.9184 | 54.3191
0.91841 | 54.3357
0.91842 | 54.2906
0.91843 | 54.3218
0.91844 | 54.3347
0.91845 | 54.3077
0.91846 | 54.3439
0.91847 | 54.3323
0.91848 | 54.3035
0.91849 | 54.3154
0.9185 | 54.3419
0.91851 | 54.3309
0.91852 | 54.3011
0.91853 | 54.3125
0.91854 | 54.3374
0.91855 | 54.3292
0.91856 | 54.3181
0.91857 | 54.3057
0.91858 | 54.2876
0.91859 | 54.3196
0.9186 | 54.3494
0.91861 | 54.3339
0.91862 | 54.3205
0.91863 | 54.3297
0.91864 | 54.3396
0.91865 | 54.3291
0.91866 | 54.3136
0.91867 | 54.3211
0.91868 | 54.3168
0.91869 | 54.3211
0.9187 | 54.3325
0.91871 | 54.3361
0.91872 | 54.3213
0.91873 | 54.3038
0.91874 | 54.3301
0.91875 | 54.3269
0.91876 | 54.3099
0.91877 | 54.2933
0.91878 | 54.3103
0.91879 | 54.332
0.9188 | 54.3325
0.91881 | 54.3451
0.91882 | 54.3308
0.91883 | 54.3179
0.91884 | 54.3322
0.91885 | 54.3306
0.91886 | 54.3216
0.91887 | 54.3135
0.91888 | 54.3314
0.91889 | 54.328
0.9189 | 54.3251
0.91891 | 54.341
0.91892 | 54.3037
0.91893 | 54.2994
0.91894 | 54.3181
0.91895 | 54.3586
0.91896 | 54.3331
0.91897 | 54.3094
0.91898 | 54.3325
0.91899 | 54.32
0.919 | 54.2959
0.91901 | 54.3321
0.91902 | 54.3375
0.91903 | 54.328
0.91904 | 54.3114
0.91905 | 54.3292
0.91906 | 54.3303
0.91907 | 54.3178
0.91908 | 54.304
0.91909 | 54.3331
0.9191 | 54.3327
0.91911 | 54.3234
0.91912 | 54.323
0.91913 | 54.303
0.91914 | 54.318
0.91915 | 54.3374
0.91916 | 54.3378
0.91917 | 54.3299
0.91918 | 54.3096
0.91919 | 54.3177
0.9192 | 54.3406
0.91921 | 54.3359
0.91922 | 54.3093
0.91923 | 54.3072
0.91924 | 54.3158
0.91925 | 54.3312
0.91926 | 54.3295
0.91927 | 54.342
0.91928 | 54.3432
0.91929 | 54.3414
0.9193 | 54.3429
0.91931 | 54.3249
0.91932 | 54.3009
0.91933 | 54.2964
0.91934 | 54.3333
0.91935 | 54.3429
0.91936 | 54.3368
0.91937 | 54.3259
0.91938 | 54.325
0.91939 | 54.3371
0.9194 | 54.3338
0.91941 | 54.3366
0.91942 | 54.2913
0.91943 | 54.3157
0.91944 | 54.3276
0.91945 | 54.3393
0.91946 | 54.3338
0.91947 | 54.332
0.91948 | 54.3125
0.91949 | 54.3317
0.9195 | 54.3592
0.91951 | 54.329
0.91952 | 54.3009
0.91953 | 54.3201
0.91954 | 54.3153
0.91955 | 54.3237
0.91956 | 54.3629
0.91957 | 54.3317
0.91958 | 54.3279
0.91959 | 54.3198
0.9196 | 54.3281
0.91961 | 54.3204
0.91962 | 54.3282
0.91963 | 54.3107
0.91964 | 54.3138
0.91965 | 54.3471
0.91966 | 54.3231
0.91967 | 54.3301
0.91968 | 54.3234
0.91969 | 54.327
0.9197 | 54.3316
0.91971 | 54.3194
0.91972 | 54.3103
0.91973 | 54.326
0.91974 | 54.329
0.91975 | 54.3258
0.91976 | 54.33
0.91977 | 54.3382
0.91978 | 54.3144
0.91979 | 54.2982
0.9198 | 54.3339
0.91981 | 54.3334
0.91982 | 54.3065
0.91983 | 54.3196
0.91984 | 54.3168
0.91985 | 54.3229
0.91986 | 54.3416
0.91987 | 54.3262
0.91988 | 54.3062
0.91989 | 54.3098
0.9199 | 54.3437
0.91991 | 54.324
0.91992 | 54.3162
0.91993 | 54.3439
0.91994 | 54.3293
0.91995 | 54.3224
0.91996 | 54.3278
0.91997 | 54.3275
0.91998 | 54.2984
0.91999 | 54.329
0.92 | 54.3384
0.92001 | 54.3185
0.92002 | 54.3343
0.92003 | 54.3258
0.92004 | 54.308
0.92005 | 54.3396
0.92006 | 54.3563
0.92007 | 54.3163
0.92008 | 54.3082
0.92009 | 54.3385
0.9201 | 54.3249
0.92011 | 54.3196
0.92012 | 54.3281
0.92013 | 54.3072
0.92014 | 54.3219
0.92015 | 54.3548
0.92016 | 54.3263
0.92017 | 54.3177
0.92018 | 54.3338
0.92019 | 54.3397
0.9202 | 54.3163
0.92021 | 54.3286
0.92022 | 54.3348
0.92023 | 54.3228
0.92024 | 54.3157
0.92025 | 54.3438
0.92026 | 54.3391
0.92027 | 54.3058
0.92028 | 54.3151
0.92029 | 54.3426
0.9203 | 54.3305
0.92031 | 54.3211
0.92032 | 54.3345
0.92033 | 54.3244
0.92034 | 54.3235
0.92035 | 54.3449
0.92036 | 54.3546
0.92037 | 54.3003
0.92038 | 54.3067
0.92039 | 54.3312
0.9204 | 54.3183
0.92041 | 54.3421
0.92042 | 54.323
0.92043 | 54.3278
0.92044 | 54.3398
0.92045 | 54.3329
0.92046 | 54.3483
0.92047 | 54.3363
0.92048 | 54.3095
0.92049 | 54.3055
0.9205 | 54.3282
0.92051 | 54.3286
0.92052 | 54.3174
0.92053 | 54.3198
0.92054 | 54.3447
0.92055 | 54.3488
0.92056 | 54.3429
0.92057 | 54.328
0.92058 | 54.3271
0.92059 | 54.3133
0.9206 | 54.3326
0.92061 | 54.3449
0.92062 | 54.3271
0.92063 | 54.3278
0.92064 | 54.3488
0.92065 | 54.3404
0.92066 | 54.341
0.92067 | 54.3224
0.92068 | 54.3121
0.92069 | 54.3399
0.9207 | 54.3383
0.92071 | 54.3292
0.92072 | 54.3046
0.92073 | 54.3166
0.92074 | 54.3456
0.92075 | 54.3605
0.92076 | 54.3503
0.92077 | 54.3188
0.92078 | 54.3227
0.92079 | 54.3267
0.9208 | 54.3382
0.92081 | 54.3388
0.92082 | 54.329
0.92083 | 54.3195
0.92084 | 54.3456
0.92085 | 54.3527
0.92086 | 54.3247
0.92087 | 54.3087
0.92088 | 54.3133
0.92089 | 54.3176
0.9209 | 54.3476
0.92091 | 54.3576
0.92092 | 54.3417
0.92093 | 54.3288
0.92094 | 54.336
0.92095 | 54.3295
0.92096 | 54.3233
0.92097 | 54.3318
0.92098 | 54.3331
0.92099 | 54.354
0.921 | 54.3483
0.92101 | 54.3291
0.92102 | 54.3184
0.92103 | 54.3136
0.92104 | 54.3148
0.92105 | 54.3327
0.92106 | 54.3511
0.92107 | 54.3422
0.92108 | 54.3252
0.92109 | 54.3538
0.9211 | 54.3474
0.92111 | 54.3314
0.92112 | 54.3374
0.92113 | 54.3363
0.92114 | 54.3013
0.92115 | 54.3258
0.92116 | 54.3724
0.92117 | 54.341
0.92118 | 54.3108
0.92119 | 54.322
0.9212 | 54.3512
0.92121 | 54.3257
0.92122 | 54.3353
0.92123 | 54.3355
0.92124 | 54.3248
0.92125 | 54.3388
0.92126 | 54.3477
0.92127 | 54.3413
0.92128 | 54.3206
0.92129 | 54.36
0.9213 | 54.3524
0.92131 | 54.3445
0.92132 | 54.3292
0.92133 | 54.3004
0.92134 | 54.3227
0.92135 | 54.3505
0.92136 | 54.3279
0.92137 | 54.3238
0.92138 | 54.3404
0.92139 | 54.3503
0.9214 | 54.3409
0.92141 | 54.3443
0.92142 | 54.3443
0.92143 | 54.3424
0.92144 | 54.3344
0.92145 | 54.3537
0.92146 | 54.3421
0.92147 | 54.3331
0.92148 | 54.3462
0.92149 | 54.3482
0.9215 | 54.3335
0.92151 | 54.3226
0.92152 | 54.3454
0.92153 | 54.3316
0.92154 | 54.3172
0.92155 | 54.3603
0.92156 | 54.3653
0.92157 | 54.3368
0.92158 | 54.3087
0.92159 | 54.3507
0.9216 | 54.3473
0.92161 | 54.3313
0.92162 | 54.3406
0.92163 | 54.3285
0.92164 | 54.3423
0.92165 | 54.3703
0.92166 | 54.3592
0.92167 | 54.3094
0.92168 | 54.331
0.92169 | 54.3401
0.9217 | 54.327
0.92171 | 54.3516
0.92172 | 54.3507
0.92173 | 54.322
0.92174 | 54.3263
0.92175 | 54.3613
0.92176 | 54.344
0.92177 | 54.3234
0.92178 | 54.3284
0.92179 | 54.3254
0.9218 | 54.3323
0.92181 | 54.3652
0.92182 | 54.3337
0.92183 | 54.3306
0.92184 | 54.3353
0.92185 | 54.3462
0.92186 | 54.3247
0.92187 | 54.3219
0.92188 | 54.3226
0.92189 | 54.3143
0.9219 | 54.3463
0.92191 | 54.357
0.92192 | 54.3381
0.92193 | 54.329
0.92194 | 54.3562
0.92195 | 54.354
0.92196 | 54.3379
0.92197 | 54.3191
0.92198 | 54.3103
0.92199 | 54.3222
0.922 | 54.3368
0.92201 | 54.3479
0.92202 | 54.3358
0.92203 | 54.317
0.92204 | 54.3408
0.92205 | 54.355
0.92206 | 54.3191
0.92207 | 54.3333
0.92208 | 54.3309
0.92209 | 54.3441
0.9221 | 54.3462
0.92211 | 54.343
0.92212 | 54.3294
0.92213 | 54.322
0.92214 | 54.3347
0.92215 | 54.3384
0.92216 | 54.3391
0.92217 | 54.3284
0.92218 | 54.3376
0.92219 | 54.3499
0.9222 | 54.3277
0.92221 | 54.3327
0.92222 | 54.2979
0.92223 | 54.3228
0.92224 | 54.3366
0.92225 | 54.362
0.92226 | 54.3742
0.92227 | 54.3203
0.92228 | 54.327
0.92229 | 54.3213
0.9223 | 54.3295
0.92231 | 54.3331
0.92232 | 54.3393
0.92233 | 54.3357
0.92234 | 54.3383
0.92235 | 54.3495
0.92236 | 54.3288
0.92237 | 54.3239
0.92238 | 54.3427
0.92239 | 54.3417
0.9224 | 54.3401
0.92241 | 54.3532
0.92242 | 54.3417
0.92243 | 54.3135
0.92244 | 54.3361
0.92245 | 54.3381
0.92246 | 54.3215
0.92247 | 54.3297
0.92248 | 54.3374
0.92249 | 54.3454
0.9225 | 54.3442
0.92251 | 54.3516
0.92252 | 54.329
0.92253 | 54.3001
0.92254 | 54.3368
0.92255 | 54.3396
0.92256 | 54.3363
0.92257 | 54.341
0.92258 | 54.3225
0.92259 | 54.345
0.9226 | 54.3292
0.92261 | 54.3431
0.92262 | 54.3402
0.92263 | 54.3081
0.92264 | 54.3279
0.92265 | 54.3583
0.92266 | 54.3533
0.92267 | 54.3446
0.92268 | 54.3198
0.92269 | 54.3541
0.9227 | 54.3591
0.92271 | 54.3393
0.92272 | 54.3163
0.92273 | 54.3203
0.92274 | 54.3433
0.92275 | 54.3479
0.92276 | 54.351
0.92277 | 54.3311
0.92278 | 54.3117
0.92279 | 54.3112
0.9228 | 54.3427
0.92281 | 54.34
0.92282 | 54.3482
0.92283 | 54.3432
0.92284 | 54.3433
0.92285 | 54.357
0.92286 | 54.3306
0.92287 | 54.3157
0.92288 | 54.3202
0.92289 | 54.3331
0.9229 | 54.341
0.92291 | 54.3504
0.92292 | 54.3538
0.92293 | 54.332
0.92294 | 54.3486
0.92295 | 54.3442
0.92296 | 54.3234
0.92297 | 54.3192
0.92298 | 54.3424
0.92299 | 54.3299
0.923 | 54.347
0.92301 | 54.3525
0.92302 | 54.3565
0.92303 | 54.3273
0.92304 | 54.3385
0.92305 | 54.3397
0.92306 | 54.3328
0.92307 | 54.317
0.92308 | 54.3444
0.92309 | 54.3452
0.9231 | 54.3282
0.92311 | 54.3493
0.92312 | 54.332
0.92313 | 54.3447
0.92314 | 54.3473
0.92315 | 54.3397
0.92316 | 54.3304
0.92317 | 54.3307
0.92318 | 54.3367
0.92319 | 54.3632
0.9232 | 54.3435
0.92321 | 54.3406
0.92322 | 54.3421
0.92323 | 54.3353
0.92324 | 54.3277
0.92325 | 54.3374
0.92326 | 54.3541
0.92327 | 54.351
0.92328 | 54.3292
0.92329 | 54.3362
0.9233 | 54.3502
0.92331 | 54.3568
0.92332 | 54.3292
0.92333 | 54.3258
0.92334 | 54.331
0.92335 | 54.346
0.92336 | 54.3499
0.92337 | 54.3366
0.92338 | 54.3394
0.92339 | 54.3407
0.9234 | 54.3339
0.92341 | 54.3619
0.92342 | 54.3487
0.92343 | 54.3295
0.92344 | 54.3261
0.92345 | 54.3472
0.92346 | 54.3628
0.92347 | 54.327
0.92348 | 54.3211
0.92349 | 54.3478
0.9235 | 54.3494
0.92351 | 54.3628
0.92352 | 54.3469
0.92353 | 54.3186
0.92354 | 54.3419
0.92355 | 54.3458
0.92356 | 54.3421
0.92357 | 54.3406
0.92358 | 54.3217
0.92359 | 54.3692
0.9236 | 54.3475
0.92361 | 54.3542
0.92362 | 54.3455
0.92363 | 54.3234
0.92364 | 54.351
0.92365 | 54.3696
0.92366 | 54.3458
0.92367 | 54.3135
0.92368 | 54.3366
0.92369 | 54.3534
0.9237 | 54.3503
0.92371 | 54.3425
0.92372 | 54.3632
0.92373 | 54.3432
0.92374 | 54.3479
0.92375 | 54.3491
0.92376 | 54.3454
0.92377 | 54.3437
0.92378 | 54.3453
0.92379 | 54.3452
0.9238 | 54.3268
0.92381 | 54.3503
0.92382 | 54.3357
0.92383 | 54.3218
0.92384 | 54.3482
0.92385 | 54.3426
0.92386 | 54.3439
0.92387 | 54.3648
0.92388 | 54.3458
0.92389 | 54.3491
0.9239 | 54.3507
0.92391 | 54.3508
0.92392 | 54.3381
0.92393 | 54.3477
0.92394 | 54.3533
0.92395 | 54.3519
0.92396 | 54.3533
0.92397 | 54.3539
0.92398 | 54.343
0.92399 | 54.3116
0.924 | 54.3604
0.92401 | 54.3565
0.92402 | 54.3255
0.92403 | 54.3242
0.92404 | 54.3507
0.92405 | 54.3648
0.92406 | 54.3573
0.92407 | 54.3446
0.92408 | 54.3336
0.92409 | 54.3462
0.9241 | 54.3591
0.92411 | 54.3664
0.92412 | 54.3436
0.92413 | 54.3375
0.92414 | 54.3606
0.92415 | 54.3621
0.92416 | 54.3477
0.92417 | 54.334
0.92418 | 54.3432
0.92419 | 54.3503
0.9242 | 54.354
0.92421 | 54.3735
0.92422 | 54.3454
0.92423 | 54.3515
0.92424 | 54.3643
0.92425 | 54.3464
0.92426 | 54.3571
0.92427 | 54.352
0.92428 | 54.3586
0.92429 | 54.3579
0.9243 | 54.3719
0.92431 | 54.3732
0.92432 | 54.3267
0.92433 | 54.3285
0.92434 | 54.3457
0.92435 | 54.3443
0.92436 | 54.3576
0.92437 | 54.3692
0.92438 | 54.3391
0.92439 | 54.3547
0.9244 | 54.3649
0.92441 | 54.3595
0.92442 | 54.3388
0.92443 | 54.3527
0.92444 | 54.3553
0.92445 | 54.3443
0.92446 | 54.3906
0.92447 | 54.369
0.92448 | 54.3318
0.92449 | 54.3411
0.9245 | 54.3847
0.92451 | 54.3342
0.92452 | 54.346
0.92453 | 54.3611
0.92454 | 54.3483
0.92455 | 54.3767
0.92456 | 54.3785
0.92457 | 54.3599
0.92458 | 54.3183
0.92459 | 54.366
0.9246 | 54.3841
0.92461 | 54.3635
0.92462 | 54.364
0.92463 | 54.3378
0.92464 | 54.3494
0.92465 | 54.3763
0.92466 | 54.3632
0.92467 | 54.351
0.92468 | 54.3446
0.92469 | 54.3532
0.9247 | 54.3547
0.92471 | 54.3456
0.92472 | 54.3733
0.92473 | 54.3556
0.92474 | 54.3332
0.92475 | 54.3921
0.92476 | 54.3671
0.92477 | 54.3471
0.92478 | 54.3621
0.92479 | 54.354
0.9248 | 54.3492
0.92481 | 54.3712
0.92482 | 54.3492
0.92483 | 54.3502
0.92484 | 54.3685
0.92485 | 54.3782
0.92486 | 54.3486
0.92487 | 54.3611
0.92488 | 54.3552
0.92489 | 54.3462
0.9249 | 54.3512
0.92491 | 54.3593
0.92492 | 54.3413
0.92493 | 54.3518
0.92494 | 54.3776
0.92495 | 54.3832
0.92496 | 54.3713
0.92497 | 54.3826
0.92498 | 54.3587
0.92499 | 54.3366
0.925 | 54.3527
0.92501 | 54.3853
0.92502 | 54.343
0.92503 | 54.3484
0.92504 | 54.3857
0.92505 | 54.3768
0.92506 | 54.3405
0.92507 | 54.3495
0.92508 | 54.3528
0.92509 | 54.3654
0.9251 | 54.3644
0.92511 | 54.3666
0.92512 | 54.3744
0.92513 | 54.3656
0.92514 | 54.3748
0.92515 | 54.3554
0.92516 | 54.3658
0.92517 | 54.363
0.92518 | 54.3189
0.92519 | 54.3664
0.9252 | 54.3692
0.92521 | 54.3611
0.92522 | 54.3504
0.92523 | 54.3658
0.92524 | 54.3703
0.92525 | 54.3535
0.92526 | 54.37
0.92527 | 54.3516
0.92528 | 54.3576
0.92529 | 54.388
0.9253 | 54.3626
0.92531 | 54.3644
0.92532 | 54.3566
0.92533 | 54.3637
0.92534 | 54.3449
0.92535 | 54.3753
0.92536 | 54.377
0.92537 | 54.3432
0.92538 | 54.3603
0.92539 | 54.3639
0.9254 | 54.3659
0.92541 | 54.3728
0.92542 | 54.3735
0.92543 | 54.3434
0.92544 | 54.36
0.92545 | 54.3963
0.92546 | 54.369
0.92547 | 54.3551
0.92548 | 54.3722
0.92549 | 54.3646
0.9255 | 54.3752
0.92551 | 54.3736
0.92552 | 54.3776
0.92553 | 54.3475
0.92554 | 54.3796
0.92555 | 54.3849
0.92556 | 54.3591
0.92557 | 54.3412
0.92558 | 54.3578
0.92559 | 54.3636
0.9256 | 54.3482
0.92561 | 54.3774
0.92562 | 54.3714
0.92563 | 54.3454
0.92564 | 54.3602
0.92565 | 54.3915
0.92566 | 54.3642
0.92567 | 54.3522
0.92568 | 54.3652
0.92569 | 54.373
0.9257 | 54.3423
0.92571 | 54.385
0.92572 | 54.364
0.92573 | 54.3419
0.92574 | 54.3535
0.92575 | 54.3865
0.92576 | 54.3771
0.92577 | 54.3832
0.92578 | 54.3642
0.92579 | 54.36
0.9258 | 54.3645
0.92581 | 54.3722
0.92582 | 54.3495
0.92583 | 54.3576
0.92584 | 54.3501
0.92585 | 54.3818
0.92586 | 54.375
0.92587 | 54.359
0.92588 | 54.3656
0.92589 | 54.3669
0.9259 | 54.3673
0.92591 | 54.3803
0.92592 | 54.3611
0.92593 | 54.3727
0.92594 | 54.3854
0.92595 | 54.3834
0.92596 | 54.3598
0.92597 | 54.3769
0.92598 | 54.3702
0.92599 | 54.3509
0.926 | 54.372
0.92601 | 54.3866
0.92602 | 54.3473
0.92603 | 54.3568
0.92604 | 54.3868
0.92605 | 54.3672
0.92606 | 54.3757
0.92607 | 54.3863
0.92608 | 54.3551
0.92609 | 54.3688
0.9261 | 54.3759
0.92611 | 54.3755
0.92612 | 54.3673
0.92613 | 54.3711
0.92614 | 54.3752
0.92615 | 54.3636
0.92616 | 54.3725
0.92617 | 54.3666
0.92618 | 54.3633
0.92619 | 54.3762
0.9262 | 54.3872
0.92621 | 54.3946
0.92622 | 54.3709
0.92623 | 54.3617
0.92624 | 54.3766
0.92625 | 54.3894
0.92626 | 54.3643
0.92627 | 54.3565
0.92628 | 54.3829
0.92629 | 54.3701
0.9263 | 54.3707
0.92631 | 54.3853
0.92632 | 54.3746
0.92633 | 54.3803
0.92634 | 54.3652
0.92635 | 54.4014
0.92636 | 54.3985
0.92637 | 54.3746
0.92638 | 54.3686
0.92639 | 54.3918
0.9264 | 54.3725
0.92641 | 54.3918
0.92642 | 54.3888
0.92643 | 54.3646
0.92644 | 54.3698
0.92645 | 54.3961
0.92646 | 54.3812
0.92647 | 54.3618
0.92648 | 54.3761
0.92649 | 54.3658
0.9265 | 54.3852
0.92651 | 54.3854
0.92652 | 54.3578
0.92653 | 54.3817
0.92654 | 54.3745
0.92655 | 54.3798
0.92656 | 54.3939
0.92657 | 54.382
0.92658 | 54.3689
0.92659 | 54.3728
0.9266 | 54.3912
0.92661 | 54.3872
0.92662 | 54.3641
0.92663 | 54.3835
0.92664 | 54.3857
0.92665 | 54.3725
0.92666 | 54.3828
0.92667 | 54.3978
0.92668 | 54.3707
0.92669 | 54.3704
0.9267 | 54.3959
0.92671 | 54.3919
0.92672 | 54.3728
0.92673 | 54.3918
0.92674 | 54.3991
0.92675 | 54.3909
0.92676 | 54.4074
0.92677 | 54.3817
0.92678 | 54.3621
0.92679 | 54.395
0.9268 | 54.3903
0.92681 | 54.3701
0.92682 | 54.3615
0.92683 | 54.3851
0.92684 | 54.3815
0.92685 | 54.3645
0.92686 | 54.4026
0.92687 | 54.3987
0.92688 | 54.3522
0.92689 | 54.3953
0.9269 | 54.404
0.92691 | 54.3972
0.92692 | 54.3867
0.92693 | 54.3753
0.92694 | 54.3518
0.92695 | 54.403
0.92696 | 54.3914
0.92697 | 54.3707
0.92698 | 54.3714
0.92699 | 54.3995
0.927 | 54.3862
0.92701 | 54.4065
0.92702 | 54.4142
0.92703 | 54.3837
0.92704 | 54.3837
0.92705 | 54.4058
0.92706 | 54.3806
0.92707 | 54.3791
0.92708 | 54.3877
0.92709 | 54.3764
0.9271 | 54.3946
0.92711 | 54.3924
0.92712 | 54.3706
0.92713 | 54.3835
0.92714 | 54.4042
0.92715 | 54.3756
0.92716 | 54.3934
0.92717 | 54.3727
0.92718 | 54.3784
0.92719 | 54.3967
0.9272 | 54.4024
0.92721 | 54.4109
0.92722 | 54.3689
0.92723 | 54.3702
0.92724 | 54.3888
0.92725 | 54.3901
0.92726 | 54.388
0.92727 | 54.3984
0.92728 | 54.3969
0.92729 | 54.3813
0.9273 | 54.3933
0.92731 | 54.3935
0.92732 | 54.3748
0.92733 | 54.3978
0.92734 | 54.3719
0.92735 | 54.388
0.92736 | 54.4245
0.92737 | 54.3802
0.92738 | 54.3753
0.92739 | 54.4105
0.9274 | 54.4231
0.92741 | 54.4053
0.92742 | 54.3778
0.92743 | 54.3959
0.92744 | 54.3736
0.92745 | 54.4034
0.92746 | 54.4109
0.92747 | 54.3791
0.92748 | 54.3804
0.92749 | 54.401
0.9275 | 54.4032
0.92751 | 54.3951
0.92752 | 54.3976
0.92753 | 54.3729
0.92754 | 54.3797
0.92755 | 54.4165
0.92756 | 54.4072
0.92757 | 54.3952
0.92758 | 54.4118
0.92759 | 54.4058
0.9276 | 54.3787
0.92761 | 54.4182
0.92762 | 54.3821
0.92763 | 54.3464
0.92764 | 54.4013
0.92765 | 54.4206
0.92766 | 54.3904
0.92767 | 54.4036
0.92768 | 54.417
0.92769 | 54.3888
0.9277 | 54.3972
0.92771 | 54.4217
0.92772 | 54.392
0.92773 | 54.3581
0.92774 | 54.4151
0.92775 | 54.3979
0.92776 | 54.3843
0.92777 | 54.4185
0.92778 | 54.4038
0.92779 | 54.3701
0.9278 | 54.4107
0.92781 | 54.4338
0.92782 | 54.382
0.92783 | 54.3921
0.92784 | 54.4231
0.92785 | 54.4239
0.92786 | 54.3919
0.92787 | 54.4092
0.92788 | 54.4079
0.92789 | 54.3775
0.9279 | 54.3918
0.92791 | 54.4151
0.92792 | 54.3765
0.92793 | 54.3934
0.92794 | 54.419
0.92795 | 54.4309
0.92796 | 54.392
0.92797 | 54.4197
0.92798 | 54.3996
0.92799 | 54.3841
0.928 | 54.3759
0.92801 | 54.3987
0.92802 | 54.4132
0.92803 | 54.3961
0.92804 | 54.4144
0.92805 | 54.4135
0.92806 | 54.4259
0.92807 | 54.4105
0.92808 | 54.3872
0.92809 | 54.3802
0.9281 | 54.4025
0.92811 | 54.3929
0.92812 | 54.4049
0.92813 | 54.3978
0.92814 | 54.4123
0.92815 | 54.395
0.92816 | 54.4359
0.92817 | 54.4184
0.92818 | 54.3783
0.92819 | 54.3995
0.9282 | 54.4017
0.92821 | 54.4064
0.92822 | 54.415
0.92823 | 54.4157
0.92824 | 54.3978
0.92825 | 54.4153
0.92826 | 54.4122
0.92827 | 54.3932
0.92828 | 54.3806
0.92829 | 54.3927
0.9283 | 54.4124
0.92831 | 54.4205
0.92832 | 54.4081
0.92833 | 54.4114
0.92834 | 54.4095
0.92835 | 54.4268
0.92836 | 54.4145
0.92837 | 54.3849
0.92838 | 54.3808
0.92839 | 54.4004
0.9284 | 54.4314
0.92841 | 54.42
0.92842 | 54.4086
0.92843 | 54.4054
0.92844 | 54.3855
0.92845 | 54.3836
0.92846 | 54.4013
0.92847 | 54.407
0.92848 | 54.3849
0.92849 | 54.4266
0.9285 | 54.4405
0.92851 | 54.4034
0.92852 | 54.4001
0.92853 | 54.3998
0.92854 | 54.4019
0.92855 | 54.403
0.92856 | 54.4256
0.92857 | 54.4174
0.92858 | 54.3811
0.92859 | 54.4172
0.9286 | 54.4241
0.92861 | 54.4155
0.92862 | 54.3994
0.92863 | 54.4182
0.92864 | 54.4173
0.92865 | 54.4105
0.92866 | 54.4393
0.92867 | 54.4114
0.92868 | 54.4023
0.92869 | 54.4185
0.9287 | 54.4056
0.92871 | 54.407
0.92872 | 54.4109
0.92873 | 54.415
0.92874 | 54.4113
0.92875 | 54.4049
0.92876 | 54.4193
0.92877 | 54.419
0.92878 | 54.4071
0.92879 | 54.4142
0.9288 | 54.4225
0.92881 | 54.4268
0.92882 | 54.4122
0.92883 | 54.4053
0.92884 | 54.3962
0.92885 | 54.4129
0.92886 | 54.4455
0.92887 | 54.4099
0.92888 | 54.4148
0.92889 | 54.4133
0.9289 | 54.4197
0.92891 | 54.4159
0.92892 | 54.406
0.92893 | 54.4142
0.92894 | 54.4128
0.92895 | 54.4197
0.92896 | 54.4188
0.92897 | 54.4081
0.92898 | 54.4221
0.92899 | 54.4365
0.929 | 54.4157
0.92901 | 54.4005
0.92902 | 54.4071
0.92903 | 54.4094
0.92904 | 54.4298
0.92905 | 54.4232
0.92906 | 54.4221
0.92907 | 54.4268
0.92908 | 54.4012
0.92909 | 54.3976
0.9291 | 54.4219
0.92911 | 54.411
0.92912 | 54.4032
0.92913 | 54.4034
0.92914 | 54.4208
0.92915 | 54.4281
0.92916 | 54.421
0.92917 | 54.4175
0.92918 | 54.42
0.92919 | 54.4017
0.9292 | 54.414
0.92921 | 54.4201
0.92922 | 54.4062
0.92923 | 54.415
0.92924 | 54.4229
0.92925 | 54.4277
0.92926 | 54.4405
0.92927 | 54.4232
0.92928 | 54.4006
0.92929 | 54.4212
0.9293 | 54.4262
0.92931 | 54.4234
0.92932 | 54.4314
0.92933 | 54.4081
0.92934 | 54.4212
0.92935 | 54.4175
0.92936 | 54.4226
0.92937 | 54.429
0.92938 | 54.3998
0.92939 | 54.4041
0.9294 | 54.4169
0.92941 | 54.4129
0.92942 | 54.4134
0.92943 | 54.4168
0.92944 | 54.4331
0.92945 | 54.4303
0.92946 | 54.4229
0.92947 | 54.4293
0.92948 | 54.399
0.92949 | 54.4122
0.9295 | 54.4329
0.92951 | 54.4397
0.92952 | 54.3985
0.92953 | 54.4154
0.92954 | 54.418
0.92955 | 54.4249
0.92956 | 54.433
0.92957 | 54.4218
0.92958 | 54.421
0.92959 | 54.4149
0.9296 | 54.4235
0.92961 | 54.4059
0.92962 | 54.4296
0.92963 | 54.4192
0.92964 | 54.4273
0.92965 | 54.4394
0.92966 | 54.4182
0.92967 | 54.4067
0.92968 | 54.4172
0.92969 | 54.4279
0.9297 | 54.4245
0.92971 | 54.427
0.92972 | 54.4163
0.92973 | 54.4193
0.92974 | 54.431
0.92975 | 54.4372
0.92976 | 54.4281
0.92977 | 54.4288
0.92978 | 54.4204
0.92979 | 54.4215
0.9298 | 54.4333
0.92981 | 54.4266
0.92982 | 54.4153
0.92983 | 54.4387
0.92984 | 54.4365
0.92985 | 54.4288
0.92986 | 54.4334
0.92987 | 54.4283
0.92988 | 54.4189
0.92989 | 54.4126
0.9299 | 54.4425
0.92991 | 54.4163
0.92992 | 54.4139
0.92993 | 54.4135
0.92994 | 54.4187
0.92995 | 54.4415
0.92996 | 54.4565
0.92997 | 54.4192
0.92998 | 54.3975
0.92999 | 54.4208
0.93 | 54.4489
0.93001 | 54.4368
0.93002 | 54.4357
0.93003 | 54.4333
0.93004 | 54.421
0.93005 | 54.4446
0.93006 | 54.4545
0.93007 | 54.424
0.93008 | 54.3927
0.93009 | 54.4127
0.9301 | 54.4324
0.93011 | 54.4325
0.93012 | 54.4298
0.93013 | 54.4462
0.93014 | 54.4361
0.93015 | 54.4332
0.93016 | 54.4323
0.93017 | 54.3998
0.93018 | 54.4057
0.93019 | 54.4289
0.9302 | 54.4436
0.93021 | 54.4311
0.93022 | 54.4449
0.93023 | 54.4196
0.93024 | 54.423
0.93025 | 54.4285
0.93026 | 54.4556
0.93027 | 54.4094
0.93028 | 54.4154
0.93029 | 54.4523
0.9303 | 54.4494
0.93031 | 54.4349
0.93032 | 54.4415
0.93033 | 54.4361
0.93034 | 54.4206
0.93035 | 54.4191
0.93036 | 54.4367
0.93037 | 54.4187
0.93038 | 54.421
0.93039 | 54.4359
0.9304 | 54.4489
0.93041 | 54.4387
0.93042 | 54.4383
0.93043 | 54.4473
0.93044 | 54.415
0.93045 | 54.4102
0.93046 | 54.4485
0.93047 | 54.4453
0.93048 | 54.4234
0.93049 | 54.4301
0.9305 | 54.4514
0.93051 | 54.4285
0.93052 | 54.4221
0.93053 | 54.4281
0.93054 | 54.4378
0.93055 | 54.4248
0.93056 | 54.4429
0.93057 | 54.4284
0.93058 | 54.4268
0.93059 | 54.4322
0.9306 | 54.45
0.93061 | 54.4429
0.93062 | 54.4157
0.93063 | 54.4112
0.93064 | 54.4273
0.93065 | 54.4441
0.93066 | 54.4647
0.93067 | 54.4533
0.93068 | 54.4459
0.93069 | 54.419
0.9307 | 54.4449
0.93071 | 54.4202
0.93072 | 54.4135
0.93073 | 54.4232
0.93074 | 54.4325
0.93075 | 54.4496
0.93076 | 54.4655
0.93077 | 54.4394
0.93078 | 54.4225
0.93079 | 54.4346
0.9308 | 54.4234
0.93081 | 54.413
0.93082 | 54.4347
0.93083 | 54.4466
0.93084 | 54.4358
0.93085 | 54.4608
0.93086 | 54.4622
0.93087 | 54.426
0.93088 | 54.4038
0.93089 | 54.4132
0.9309 | 54.446
0.93091 | 54.4466
0.93092 | 54.4351
0.93093 | 54.438
0.93094 | 54.4435
0.93095 | 54.4479
0.93096 | 54.4261
0.93097 | 54.4239
0.93098 | 54.4245
0.93099 | 54.4228
0.931 | 54.4328
0.93101 | 54.4604
0.93102 | 54.4477
0.93103 | 54.4568
0.93104 | 54.451
0.93105 | 54.4494
0.93106 | 54.4475
0.93107 | 54.4215
0.93108 | 54.4178
0.93109 | 54.4209
0.9311 | 54.4458
0.93111 | 54.4725
0.93112 | 54.4509
0.93113 | 54.4188
0.93114 | 54.446
0.93115 | 54.4303
0.93116 | 54.4213
0.93117 | 54.4374
0.93118 | 54.4271
0.93119 | 54.4234
0.9312 | 54.4435
0.93121 | 54.4526
0.93122 | 54.4464
0.93123 | 54.4548
0.93124 | 54.4234
0.93125 | 54.4081
0.93126 | 54.4291
0.93127 | 54.4403
0.93128 | 54.434
0.93129 | 54.4471
0.9313 | 54.4622
0.93131 | 54.4434
0.93132 | 54.4344
0.93133 | 54.4393
0.93134 | 54.4278
0.93135 | 54.4313
0.93136 | 54.4393
0.93137 | 54.4361
0.93138 | 54.4234
0.93139 | 54.4588
0.9314 | 54.4711
0.93141 | 54.4696
0.93142 | 54.4419
0.93143 | 54.414
0.93144 | 54.4357
0.93145 | 54.4498
0.93146 | 54.4393
0.93147 | 54.4376
0.93148 | 54.4378
0.93149 | 54.4693
0.9315 | 54.459
0.93151 | 54.4426
0.93152 | 54.4298
0.93153 | 54.4335
0.93154 | 54.4256
0.93155 | 54.4432
0.93156 | 54.4638
0.93157 | 54.4479
0.93158 | 54.4221
0.93159 | 54.4423
0.9316 | 54.4733
0.93161 | 54.4649
0.93162 | 54.4337
0.93163 | 54.4369
0.93164 | 54.4407
0.93165 | 54.4456
0.93166 | 54.4382
0.93167 | 54.4553
0.93168 | 54.4462
0.93169 | 54.4492
0.9317 | 54.4595
0.93171 | 54.4483
0.93172 | 54.4423
0.93173 | 54.4268
0.93174 | 54.4392
0.93175 | 54.4636
0.93176 | 54.4477
0.93177 | 54.4507
0.93178 | 54.4416
0.93179 | 54.4387
0.9318 | 54.4348
0.93181 | 54.4544
0.93182 | 54.4426
0.93183 | 54.4098
0.93184 | 54.4504
0.93185 | 54.4803
0.93186 | 54.4612
0.93187 | 54.4559
0.93188 | 54.4435
0.93189 | 54.4319
0.9319 | 54.4238
0.93191 | 54.4433
0.93192 | 54.4516
0.93193 | 54.4589
0.93194 | 54.442
0.93195 | 54.4707
0.93196 | 54.4655
0.93197 | 54.4415
0.93198 | 54.4277
0.93199 | 54.4499
0.932 | 54.4633
0.93201 | 54.4578
0.93202 | 54.4487
0.93203 | 54.4339
0.93204 | 54.4557
0.93205 | 54.4703
0.93206 | 54.449
0.93207 | 54.4354
0.93208 | 54.4576
0.93209 | 54.446
0.9321 | 54.4172
0.93211 | 54.4693
0.93212 | 54.47
0.93213 | 54.4221
0.93214 | 54.4513
0.93215 | 54.4625
0.93216 | 54.4568
0.93217 | 54.4647
0.93218 | 54.448
0.93219 | 54.4466
0.9322 | 54.4447
0.93221 | 54.4804
0.93222 | 54.4492
0.93223 | 54.4417
0.93224 | 54.4703
0.93225 | 54.4623
0.93226 | 54.4267
0.93227 | 54.4294
0.93228 | 54.4554
0.93229 | 54.4464
0.9323 | 54.4638
0.93231 | 54.4803
0.93232 | 54.4284
0.93233 | 54.4458
0.93234 | 54.4747
0.93235 | 54.4374
0.93236 | 54.4668
0.93237 | 54.4786
0.93238 | 54.444
0.93239 | 54.4311
0.9324 | 54.4686
0.93241 | 54.4829
0.93242 | 54.4363
0.93243 | 54.4243
0.93244 | 54.4533
0.93245 | 54.4569
0.93246 | 54.4766
0.93247 | 54.4643
0.93248 | 54.4326
0.93249 | 54.4578
0.9325 | 54.4667
0.93251 | 54.4489
0.93252 | 54.46
0.93253 | 54.4435
0.93254 | 54.4487
0.93255 | 54.4664
0.93256 | 54.4495
0.93257 | 54.4498
0.93258 | 54.4548
0.93259 | 54.4634
0.9326 | 54.4698
0.93261 | 54.4546
0.93262 | 54.4445
0.93263 | 54.447
0.93264 | 54.4473
0.93265 | 54.4621
0.93266 | 54.485
0.93267 | 54.434
0.93268 | 54.4301
0.93269 | 54.4787
0.9327 | 54.4799
0.93271 | 54.4583
0.93272 | 54.4378
0.93273 | 54.4479
0.93274 | 54.4578
0.93275 | 54.4584
0.93276 | 54.4737
0.93277 | 54.4528
0.93278 | 54.4342
0.93279 | 54.4552
0.9328 | 54.469
0.93281 | 54.4578
0.93282 | 54.4534
0.93283 | 54.4781
0.93284 | 54.4633
0.93285 | 54.4516
0.93286 | 54.4776
0.93287 | 54.4721
0.93288 | 54.4454
0.93289 | 54.447
0.9329 | 54.4556
0.93291 | 54.4653
0.93292 | 54.4694
0.93293 | 54.4667
0.93294 | 54.4719
0.93295 | 54.4539
0.93296 | 54.471
0.93297 | 54.4591
0.93298 | 54.4331
0.93299 | 54.4601
0.933 | 54.4832
0.93301 | 54.484
0.93302 | 54.4793
0.93303 | 54.4316
0.93304 | 54.4517
0.93305 | 54.4642
0.93306 | 54.4902
0.93307 | 54.4554
0.93308 | 54.4434
0.93309 | 54.4709
0.9331 | 54.4577
0.93311 | 54.4563
0.93312 | 54.4786
0.93313 | 54.4613
0.93314 | 54.4439
0.93315 | 54.4791
0.93316 | 54.4883
0.93317 | 54.4265
0.93318 | 54.4442
0.93319 | 54.462
0.9332 | 54.4565
0.93321 | 54.4911
0.93322 | 54.4765
0.93323 | 54.4415
0.93324 | 54.4561
0.93325 | 54.4652
0.93326 | 54.4518
0.93327 | 54.4424
0.93328 | 54.4541
0.93329 | 54.4978
0.9333 | 54.482
0.93331 | 54.4598
0.93332 | 54.4523
0.93333 | 54.46
0.93334 | 54.4663
0.93335 | 54.4533
0.93336 | 54.4717
0.93337 | 54.4543
0.93338 | 54.466
0.93339 | 54.4765
0.9334 | 54.4636
0.93341 | 54.4711
0.93342 | 54.4658
0.93343 | 54.4479
0.93344 | 54.4425
0.93345 | 54.4681
0.93346 | 54.4903
0.93347 | 54.4585
0.93348 | 54.461
0.93349 | 54.4599
0.9335 | 54.4607
0.93351 | 54.4971
0.93352 | 54.4592
0.93353 | 54.4524
0.93354 | 54.4528
0.93355 | 54.4715
0.93356 | 54.4725
0.93357 | 54.461
0.93358 | 54.449
0.93359 | 54.4766
0.9336 | 54.4797
0.93361 | 54.4662
0.93362 | 54.4544
0.93363 | 54.4499
0.93364 | 54.473
0.93365 | 54.4584
0.93366 | 54.4743
0.93367 | 54.4662
0.93368 | 54.4608
0.93369 | 54.4619
0.9337 | 54.466
0.93371 | 54.4432
0.93372 | 54.4661
0.93373 | 54.4412
0.93374 | 54.454
0.93375 | 54.4879
0.93376 | 54.4975
0.93377 | 54.4698
0.93378 | 54.4485
0.93379 | 54.4772
0.9338 | 54.4756
0.93381 | 54.4327
0.93382 | 54.4761
0.93383 | 54.4969
0.93384 | 54.4473
0.93385 | 54.4812
0.93386 | 54.4994
0.93387 | 54.4442
0.93388 | 54.4393
0.93389 | 54.4915
0.9339 | 54.469
0.93391 | 54.4433
0.93392 | 54.4602
0.93393 | 54.4745
0.93394 | 54.4575
0.93395 | 54.4763
0.93396 | 54.4949
0.93397 | 54.455
0.93398 | 54.4515
0.93399 | 54.4772
0.934 | 54.4857
0.93401 | 54.4565
0.93402 | 54.4657
0.93403 | 54.4621
0.93404 | 54.4535
0.93405 | 54.4902
0.93406 | 54.4898
0.93407 | 54.4622
0.93408 | 54.4429
0.93409 | 54.4535
0.9341 | 54.4763
0.93411 | 54.4664
0.93412 | 54.4781
0.93413 | 54.4584
0.93414 | 54.4759
0.93415 | 54.4598
0.93416 | 54.4704
0.93417 | 54.4716
0.93418 | 54.4485
0.93419 | 54.458
0.9342 | 54.4756
0.93421 | 54.4718
0.93422 | 54.4756
0.93423 | 54.4677
0.93424 | 54.4731
0.93425 | 54.4778
0.93426 | 54.4649
0.93427 | 54.4706
0.93428 | 54.4539
0.93429 | 54.467
0.9343 | 54.484
0.93431 | 54.4793
0.93432 | 54.4695
0.93433 | 54.4755
0.93434 | 54.4616
0.93435 | 54.4511
0.93436 | 54.4915
0.93437 | 54.487
0.93438 | 54.4275
0.93439 | 54.4677
0.9344 | 54.4879
0.93441 | 54.4655
0.93442 | 54.474
0.93443 | 54.4627
0.93444 | 54.4689
0.93445 | 54.4737
0.93446 | 54.4721
0.93447 | 54.4642
0.93448 | 54.4301
0.93449 | 54.4743
0.9345 | 54.4786
0.93451 | 54.4806
0.93452 | 54.4887
0.93453 | 54.4429
0.93454 | 54.4654
0.93455 | 54.4783
0.93456 | 54.4829
0.93457 | 54.4769
0.93458 | 54.464
0.93459 | 54.4634
0.9346 | 54.4873
0.93461 | 54.4905
0.93462 | 54.4492
0.93463 | 54.4652
0.93464 | 54.4905
0.93465 | 54.4894
0.93466 | 54.4819
0.93467 | 54.4801
0.93468 | 54.4524
0.93469 | 54.4841
0.9347 | 54.4665
0.93471 | 54.4829
0.93472 | 54.47
0.93473 | 54.4803
0.93474 | 54.4544
0.93475 | 54.465
0.93476 | 54.4908
0.93477 | 54.4801
0.93478 | 54.4666
0.93479 | 54.4648
0.9348 | 54.4923
0.93481 | 54.4801
0.93482 | 54.4756
0.93483 | 54.4531
0.93484 | 54.4866
0.93485 | 54.4881
0.93486 | 54.4625
0.93487 | 54.4828
0.93488 | 54.4826
0.93489 | 54.4779
0.9349 | 54.475
0.93491 | 54.4791
0.93492 | 54.4541
0.93493 | 54.4453
0.93494 | 54.4873
0.93495 | 54.4886
0.93496 | 54.4688
0.93497 | 54.4829
0.93498 | 54.4617
0.93499 | 54.4617
0.935 | 54.4847
0.93501 | 54.4921
0.93502 | 54.4602
0.93503 | 54.477
0.93504 | 54.4792
0.93505 | 54.4606
0.93506 | 54.4644
0.93507 | 54.4884
0.93508 | 54.4696
0.93509 | 54.446
0.9351 | 54.4907
0.93511 | 54.4909
0.93512 | 54.4621
0.93513 | 54.4607
0.93514 | 54.4995
0.93515 | 54.4923
0.93516 | 54.4824
0.93517 | 54.4849
0.93518 | 54.4518
0.93519 | 54.4612
0.9352 | 54.4758
0.93521 | 54.4834
0.93522 | 54.4449
0.93523 | 54.4718
0.93524 | 54.4904
0.93525 | 54.4877
0.93526 | 54.4844
0.93527 | 54.478
0.93528 | 54.4575
0.93529 | 54.4715
0.9353 | 54.4988
0.93531 | 54.4609
0.93532 | 54.4877
0.93533 | 54.4935
0.93534 | 54.4911
0.93535 | 54.4644
0.93536 | 54.5083
0.93537 | 54.4737
0.93538 | 54.4423
0.93539 | 54.4597
0.9354 | 54.5158
0.93541 | 54.4898
0.93542 | 54.4645
0.93543 | 54.4733
0.93544 | 54.4756
0.93545 | 54.4696
0.93546 | 54.4953
0.93547 | 54.4733
0.93548 | 54.4678
0.93549 | 54.4779
0.9355 | 54.4782
0.93551 | 54.4742
0.93552 | 54.4963
0.93553 | 54.473
0.93554 | 54.4732
0.93555 | 54.4967
0.93556 | 54.4771
0.93557 | 54.4523
0.93558 | 54.4673
0.93559 | 54.4887
0.9356 | 54.485
0.93561 | 54.4829
0.93562 | 54.5059
0.93563 | 54.4533
0.93564 | 54.4605
0.93565 | 54.4897
0.93566 | 54.492
0.93567 | 54.4534
0.93568 | 54.488
0.93569 | 54.5009
0.9357 | 54.4885
0.93571 | 54.5018
0.93572 | 54.4775
0.93573 | 54.4595
0.93574 | 54.4609
0.93575 | 54.4696
0.93576 | 54.4916
0.93577 | 54.5049
0.93578 | 54.4569
0.93579 | 54.4703
0.9358 | 54.4872
0.93581 | 54.5051
0.93582 | 54.4824
0.93583 | 54.4598
0.93584 | 54.4882
0.93585 | 54.4835
0.93586 | 54.4834
0.93587 | 54.501
0.93588 | 54.478
0.93589 | 54.4811
0.9359 | 54.5113
0.93591 | 54.5105
0.93592 | 54.4585
0.93593 | 54.4786
0.93594 | 54.4836
0.93595 | 54.4989
0.93596 | 54.4992
0.93597 | 54.4642
0.93598 | 54.4642
0.93599 | 54.5045
0.936 | 54.5293
0.93601 | 54.483
0.93602 | 54.4601
0.93603 | 54.4724
0.93604 | 54.4883
0.93605 | 54.5038
0.93606 | 54.5126
0.93607 | 54.4796
0.93608 | 54.4531
0.93609 | 54.4642
0.9361 | 54.5049
0.93611 | 54.4964
0.93612 | 54.4739
0.93613 | 54.488
0.93614 | 54.495
0.93615 | 54.4865
0.93616 | 54.4782
0.93617 | 54.4797
0.93618 | 54.5027
0.93619 | 54.4881
0.9362 | 54.4983
0.93621 | 54.4921
0.93622 | 54.4768
0.93623 | 54.4912
0.93624 | 54.4912
0.93625 | 54.484
0.93626 | 54.482
0.93627 | 54.4696
0.93628 | 54.489
0.93629 | 54.5191
0.9363 | 54.4971
0.93631 | 54.4856
0.93632 | 54.4889
0.93633 | 54.472
0.93634 | 54.4832
0.93635 | 54.5033
0.93636 | 54.5277
0.93637 | 54.4984
0.93638 | 54.4607
0.93639 | 54.4832
0.9364 | 54.5077
0.93641 | 54.4977
0.93642 | 54.4974
0.93643 | 54.4724
0.93644 | 54.4678
0.93645 | 54.4922
0.93646 | 54.5029
0.93647 | 54.4894
0.93648 | 54.4887
0.93649 | 54.4918
0.9365 | 54.4998
0.93651 | 54.4939
0.93652 | 54.4905
0.93653 | 54.4656
0.93654 | 54.4911
0.93655 | 54.501
0.93656 | 54.4969
0.93657 | 54.487
0.93658 | 54.4913
0.93659 | 54.4997
0.9366 | 54.4868
0.93661 | 54.4948
0.93662 | 54.5032
0.93663 | 54.459
0.93664 | 54.5133
0.93665 | 54.526
0.93666 | 54.5101
0.93667 | 54.498
0.93668 | 54.4674
0.93669 | 54.4835
0.9367 | 54.4992
0.93671 | 54.5033
0.93672 | 54.4915
0.93673 | 54.4629
0.93674 | 54.5173
0.93675 | 54.5006
0.93676 | 54.5025
0.93677 | 54.4958
0.93678 | 54.4892
0.93679 | 54.4915
0.9368 | 54.5115
0.93681 | 54.5015
0.93682 | 54.4774
0.93683 | 54.4956
0.93684 | 54.4903
0.93685 | 54.4978
0.93686 | 54.5092
0.93687 | 54.5029
0.93688 | 54.504
0.93689 | 54.4851
0.9369 | 54.4877
0.93691 | 54.4801
0.93692 | 54.4682
0.93693 | 54.4892
0.93694 | 54.5406
0.93695 | 54.5203
0.93696 | 54.4929
0.93697 | 54.5124
0.93698 | 54.4906
0.93699 | 54.487
0.937 | 54.4804
0.93701 | 54.4881
0.93702 | 54.5159
0.93703 | 54.5098
0.93704 | 54.493
0.93705 | 54.4868
0.93706 | 54.4983
0.93707 | 54.5244
0.93708 | 54.4911
0.93709 | 54.4819
0.9371 | 54.5163
0.93711 | 54.5255
0.93712 | 54.5304
0.93713 | 54.4812
0.93714 | 54.5171
0.93715 | 54.4919
0.93716 | 54.4943
0.93717 | 54.5102
0.93718 | 54.4812
0.93719 | 54.4789
0.9372 | 54.5066
0.93721 | 54.5072
0.93722 | 54.5053
0.93723 | 54.4973
0.93724 | 54.5087
0.93725 | 54.4922
0.93726 | 54.5154
0.93727 | 54.513
0.93728 | 54.4692
0.93729 | 54.5105
0.9373 | 54.5191
0.93731 | 54.5155
0.93732 | 54.5019
0.93733 | 54.5066
0.93734 | 54.4966
0.93735 | 54.4973
0.93736 | 54.5199
0.93737 | 54.4844
0.93738 | 54.5027
0.93739 | 54.4987
0.9374 | 54.5393
0.93741 | 54.5012
0.93742 | 54.4671
0.93743 | 54.4877
0.93744 | 54.5214
0.93745 | 54.5332
0.93746 | 54.5053
0.93747 | 54.5023
0.93748 | 54.4781
0.93749 | 54.5009
0.9375 | 54.5146
0.93751 | 54.5123
0.93752 | 54.5035
0.93753 | 54.5057
0.93754 | 54.516
0.93755 | 54.5006
0.93756 | 54.4991
0.93757 | 54.5008
0.93758 | 54.5006
0.93759 | 54.5178
0.9376 | 54.5301
0.93761 | 54.5042
0.93762 | 54.5115
0.93763 | 54.5369
0.93764 | 54.512
0.93765 | 54.4965
0.93766 | 54.518
0.93767 | 54.5006
0.93768 | 54.4872
0.93769 | 54.5072
0.9377 | 54.5301
0.93771 | 54.524
0.93772 | 54.5046
0.93773 | 54.4857
0.93774 | 54.5049
0.93775 | 54.5106
0.93776 | 54.5155
0.93777 | 54.5505
0.93778 | 54.5088
0.93779 | 54.4987
0.9378 | 54.4965
0.93781 | 54.516
0.93782 | 54.5225
0.93783 | 54.521
0.93784 | 54.5019
0.93785 | 54.5036
0.93786 | 54.5156
0.93787 | 54.5027
0.93788 | 54.5102
0.93789 | 54.504
0.9379 | 54.5442
0.93791 | 54.5158
0.93792 | 54.5292
0.93793 | 54.5128
0.93794 | 54.4893
0.93795 | 54.5071
0.93796 | 54.5386
0.93797 | 54.5096
0.93798 | 54.4901
0.93799 | 54.5091
0.938 | 54.5143
0.93801 | 54.5074
0.93802 | 54.523
0.93803 | 54.4906
0.93804 | 54.5049
0.93805 | 54.5221
0.93806 | 54.5529
0.93807 | 54.5044
0.93808 | 54.5148
0.93809 | 54.5367
0.9381 | 54.5251
0.93811 | 54.5474
0.93812 | 54.5191
0.93813 | 54.4925
0.93814 | 54.5117
0.93815 | 54.5426
0.93816 | 54.5136
0.93817 | 54.5023
0.93818 | 54.5102
0.93819 | 54.5318
0.9382 | 54.5302
0.93821 | 54.5261
0.93822 | 54.5124
0.93823 | 54.5053
0.93824 | 54.5224
0.93825 | 54.5101
0.93826 | 54.5363
0.93827 | 54.5246
0.93828 | 54.5273
0.93829 | 54.5324
0.9383 | 54.5294
0.93831 | 54.5074
0.93832 | 54.4992
0.93833 | 54.5096
0.93834 | 54.5196
0.93835 | 54.5209
0.93836 | 54.5152
0.93837 | 54.519
0.93838 | 54.5257
0.93839 | 54.5304
0.9384 | 54.5453
0.93841 | 54.5278
0.93842 | 54.4983
0.93843 | 54.5139
0.93844 | 54.5309
0.93845 | 54.538
0.93846 | 54.512
0.93847 | 54.5115
0.93848 | 54.5137
0.93849 | 54.5209
0.9385 | 54.5018
0.93851 | 54.5313
0.93852 | 54.5242
0.93853 | 54.511
0.93854 | 54.5193
0.93855 | 54.5298
0.93856 | 54.5283
0.93857 | 54.5366
0.93858 | 54.5245
0.93859 | 54.5083
0.9386 | 54.5468
0.93861 | 54.5302
0.93862 | 54.5137
0.93863 | 54.5188
0.93864 | 54.5277
0.93865 | 54.5094
0.93866 | 54.5375
0.93867 | 54.5208
0.93868 | 54.5038
0.93869 | 54.5328
0.9387 | 54.5137
0.93871 | 54.5354
0.93872 | 54.5259
0.93873 | 54.5121
0.93874 | 54.5136
0.93875 | 54.5469
0.93876 | 54.558
0.93877 | 54.5337
0.93878 | 54.4926
0.93879 | 54.5265
0.9388 | 54.546
0.93881 | 54.5154
0.93882 | 54.5216
0.93883 | 54.5145
0.93884 | 54.5134
0.93885 | 54.5434
0.93886 | 54.5515
0.93887 | 54.5033
0.93888 | 54.5234
0.93889 | 54.53
0.9389 | 54.5336
0.93891 | 54.5335
0.93892 | 54.5186
0.93893 | 54.5324
0.93894 | 54.55
0.93895 | 54.5318
0.93896 | 54.5286
0.93897 | 54.5205
0.93898 | 54.5152
0.93899 | 54.5418
0.939 | 54.5147
0.93901 | 54.5173
0.93902 | 54.5382
0.93903 | 54.5115
0.93904 | 54.5327
0.93905 | 54.5489
0.93906 | 54.5289
0.93907 | 54.5092
0.93908 | 54.548
0.93909 | 54.5414
0.9391 | 54.5072
0.93911 | 54.5324
0.93912 | 54.5412
0.93913 | 54.5233
0.93914 | 54.5262
0.93915 | 54.559
0.93916 | 54.5545
0.93917 | 54.5156
0.93918 | 54.5339
0.93919 | 54.5246
0.9392 | 54.5167
0.93921 | 54.5402
0.93922 | 54.5431
0.93923 | 54.5169
0.93924 | 54.5112
0.93925 | 54.5323
0.93926 | 54.5486
0.93927 | 54.5255
0.93928 | 54.5212
0.93929 | 54.5445
0.9393 | 54.5467
0.93931 | 54.5567
0.93932 | 54.5498
0.93933 | 54.5275
0.93934 | 54.5208
0.93935 | 54.5422
0.93936 | 54.5451
0.93937 | 54.5255
0.93938 | 54.5257
0.93939 | 54.5347
0.9394 | 54.5565
0.93941 | 54.5709
0.93942 | 54.5378
0.93943 | 54.5266
0.93944 | 54.545
0.93945 | 54.5339
0.93946 | 54.5443
0.93947 | 54.5269
0.93948 | 54.5265
0.93949 | 54.5589
0.9395 | 54.541
0.93951 | 54.5448
0.93952 | 54.5468
0.93953 | 54.4987
0.93954 | 54.5325
0.93955 | 54.5453
0.93956 | 54.5124
0.93957 | 54.5326
0.93958 | 54.5611
0.93959 | 54.534
0.9396 | 54.5539
0.93961 | 54.559
0.93962 | 54.5292
0.93963 | 54.5058
0.93964 | 54.5224
0.93965 | 54.5679
0.93966 | 54.5468
0.93967 | 54.5612
0.93968 | 54.5371
0.93969 | 54.5145
0.9397 | 54.5496
0.93971 | 54.5574
0.93972 | 54.506
0.93973 | 54.5137
0.93974 | 54.5526
0.93975 | 54.532
0.93976 | 54.5092
0.93977 | 54.5603
0.93978 | 54.552
0.93979 | 54.5291
0.9398 | 54.5704
0.93981 | 54.5408
0.93982 | 54.5063
0.93983 | 54.5441
0.93984 | 54.5743
0.93985 | 54.5528
0.93986 | 54.5342
0.93987 | 54.5426
0.93988 | 54.5134
0.93989 | 54.5211
0.9399 | 54.5651
0.93991 | 54.5461
0.93992 | 54.5242
0.93993 | 54.5392
0.93994 | 54.5382
0.93995 | 54.5438
0.93996 | 54.5454
0.93997 | 54.5529
0.93998 | 54.5366
0.93999 | 54.5256
0.94 | 54.566
0.94001 | 54.5388
0.94002 | 54.5506
0.94003 | 54.5463
0.94004 | 54.524
0.94005 | 54.5408
0.94006 | 54.562
0.94007 | 54.5381
0.94008 | 54.5301
0.94009 | 54.5404
0.9401 | 54.5537
0.94011 | 54.5438
0.94012 | 54.5322
0.94013 | 54.5577
0.94014 | 54.5457
0.94015 | 54.5644
0.94016 | 54.5682
0.94017 | 54.5352
0.94018 | 54.5128
0.94019 | 54.5479
0.9402 | 54.5642
0.94021 | 54.5275
0.94022 | 54.5375
0.94023 | 54.5529
0.94024 | 54.5685
0.94025 | 54.5614
0.94026 | 54.5452
0.94027 | 54.5289
0.94028 | 54.5226
0.94029 | 54.5473
0.9403 | 54.5424
0.94031 | 54.5511
0.94032 | 54.5562
0.94033 | 54.559
0.94034 | 54.5354
0.94035 | 54.5495
0.94036 | 54.5614
0.94037 | 54.5377
0.94038 | 54.531
0.94039 | 54.5599
0.9404 | 54.5513
0.94041 | 54.5341
0.94042 | 54.5568
0.94043 | 54.5475
0.94044 | 54.5261
0.94045 | 54.5685
0.94046 | 54.5648
0.94047 | 54.5184
0.94048 | 54.5354
0.94049 | 54.5655
0.9405 | 54.5335
0.94051 | 54.5694
0.94052 | 54.558
0.94053 | 54.5304
0.94054 | 54.5307
0.94055 | 54.5612
0.94056 | 54.5852
0.94057 | 54.5448
0.94058 | 54.5328
0.94059 | 54.5363
0.9406 | 54.5517
0.94061 | 54.5672
0.94062 | 54.5574
0.94063 | 54.5198
0.94064 | 54.521
0.94065 | 54.5772
0.94066 | 54.5605
0.94067 | 54.5522
0.94068 | 54.5546
0.94069 | 54.5494
0.9407 | 54.5434
0.94071 | 54.5661
0.94072 | 54.571
0.94073 | 54.536
0.94074 | 54.54
0.94075 | 54.5669
0.94076 | 54.5401
0.94077 | 54.5419
0.94078 | 54.5532
0.94079 | 54.5596
0.9408 | 54.5522
0.94081 | 54.5564
0.94082 | 54.547
0.94083 | 54.5251
0.94084 | 54.5675
0.94085 | 54.5695
0.94086 | 54.5414
0.94087 | 54.5441
0.94088 | 54.566
0.94089 | 54.5657
0.9409 | 54.5433
0.94091 | 54.5777
0.94092 | 54.562
0.94093 | 54.5257
0.94094 | 54.5706
0.94095 | 54.5741
0.94096 | 54.5483
0.94097 | 54.5608
0.94098 | 54.5631
0.94099 | 54.5451
0.941 | 54.5538
0.94101 | 54.57
0.94102 | 54.5382
0.94103 | 54.5349
0.94104 | 54.5803
0.94105 | 54.5745
0.94106 | 54.5452
0.94107 | 54.5677
0.94108 | 54.5771
0.94109 | 54.5458
0.9411 | 54.5487
0.94111 | 54.5625
0.94112 | 54.5485
0.94113 | 54.5544
0.94114 | 54.5567
0.94115 | 54.5489
0.94116 | 54.5489
0.94117 | 54.5712
0.94118 | 54.5528
0.94119 | 54.5611
0.9412 | 54.585
0.94121 | 54.5683
0.94122 | 54.5651
0.94123 | 54.5592
0.94124 | 54.5702
0.94125 | 54.5726
0.94126 | 54.564
0.94127 | 54.5571
0.94128 | 54.532
0.94129 | 54.5706
0.9413 | 54.5662
0.94131 | 54.5665
0.94132 | 54.5547
0.94133 | 54.5546
0.94134 | 54.5222
0.94135 | 54.5427
0.94136 | 54.6039
0.94137 | 54.578
0.94138 | 54.5556
0.94139 | 54.5732
0.9414 | 54.5754
0.94141 | 54.5589
0.94142 | 54.575
0.94143 | 54.5604
0.94144 | 54.5395
0.94145 | 54.5601
0.94146 | 54.5781
0.94147 | 54.5709
0.94148 | 54.5468
0.94149 | 54.5788
0.9415 | 54.5672
0.94151 | 54.5577
0.94152 | 54.5516
0.94153 | 54.527
0.94154 | 54.5558
0.94155 | 54.5777
0.94156 | 54.6098
0.94157 | 54.5888
0.94158 | 54.5464
0.94159 | 54.5746
0.9416 | 54.5722
0.94161 | 54.5758
0.94162 | 54.5601
0.94163 | 54.5595
0.94164 | 54.5556
0.94165 | 54.5551
0.94166 | 54.5781
0.94167 | 54.5655
0.94168 | 54.5483
0.94169 | 54.5676
0.9417 | 54.5718
0.94171 | 54.5614
0.94172 | 54.5719
0.94173 | 54.5776
0.94174 | 54.5649
0.94175 | 54.5724
0.94176 | 54.5923
0.94177 | 54.5591
0.94178 | 54.5433
0.94179 | 54.5711
0.9418 | 54.5765
0.94181 | 54.5562
0.94182 | 54.5693
0.94183 | 54.5687
0.94184 | 54.5476
0.94185 | 54.5645
0.94186 | 54.5741
0.94187 | 54.5827
0.94188 | 54.5741
0.94189 | 54.5971
0.9419 | 54.5772
0.94191 | 54.5719
0.94192 | 54.5629
0.94193 | 54.5678
0.94194 | 54.5724
0.94195 | 54.5781
0.94196 | 54.5883
0.94197 | 54.5838
0.94198 | 54.5517
0.94199 | 54.56
0.942 | 54.5563
0.94201 | 54.5675
0.94202 | 54.5631
0.94203 | 54.5473
0.94204 | 54.5668
0.94205 | 54.5876
0.94206 | 54.5897
0.94207 | 54.5743
0.94208 | 54.5714
0.94209 | 54.5676
0.9421 | 54.562
0.94211 | 54.5818
0.94212 | 54.5743
0.94213 | 54.5661
0.94214 | 54.5756
0.94215 | 54.5796
0.94216 | 54.5694
0.94217 | 54.5604
0.94218 | 54.57
0.94219 | 54.5751
0.9422 | 54.5838
0.94221 | 54.5803
0.94222 | 54.5757
0.94223 | 54.5414
0.94224 | 54.5595
0.94225 | 54.5786
0.94226 | 54.5898
0.94227 | 54.5685
0.94228 | 54.559
0.94229 | 54.5823
0.9423 | 54.5722
0.94231 | 54.5734
0.94232 | 54.5681
0.94233 | 54.5685
0.94234 | 54.5697
0.94235 | 54.5906
0.94236 | 54.5639
0.94237 | 54.5591
0.94238 | 54.5654
0.94239 | 54.5803
0.9424 | 54.5816
0.94241 | 54.5805
0.94242 | 54.5656
0.94243 | 54.5772
0.94244 | 54.5831
0.94245 | 54.5793
0.94246 | 54.5728
0.94247 | 54.5631
0.94248 | 54.5823
0.94249 | 54.5693
0.9425 | 54.5801
0.94251 | 54.5992
0.94252 | 54.5623
0.94253 | 54.5545
0.94254 | 54.5648
0.94255 | 54.559
0.94256 | 54.579
0.94257 | 54.5723
0.94258 | 54.5704
0.94259 | 54.5646
0.9426 | 54.5908
0.94261 | 54.5741
0.94262 | 54.5873
0.94263 | 54.578
0.94264 | 54.5724
0.94265 | 54.5867
0.94266 | 54.5858
0.94267 | 54.5752
0.94268 | 54.5785
0.94269 | 54.5657
0.9427 | 54.5795
0.94271 | 54.5896
0.94272 | 54.5672
0.94273 | 54.5625
0.94274 | 54.5627
0.94275 | 54.5853
0.94276 | 54.6027
0.94277 | 54.5793
0.94278 | 54.5679
0.94279 | 54.5791
0.9428 | 54.6029
0.94281 | 54.582
0.94282 | 54.5721
0.94283 | 54.5614
0.94284 | 54.5758
0.94285 | 54.584
0.94286 | 54.5928
0.94287 | 54.5784
0.94288 | 54.5782
0.94289 | 54.5733
0.9429 | 54.5687
0.94291 | 54.5806
0.94292 | 54.5709
0.94293 | 54.5849
0.94294 | 54.5789
0.94295 | 54.5977
0.94296 | 54.6001
0.94297 | 54.5869
0.94298 | 54.5709
0.94299 | 54.581
0.943 | 54.59
0.94301 | 54.573
0.94302 | 54.5728
0.94303 | 54.5799
0.94304 | 54.5646
0.94305 | 54.5906
0.94306 | 54.6128
0.94307 | 54.575
0.94308 | 54.559
0.94309 | 54.565
0.9431 | 54.5885
0.94311 | 54.5915
0.94312 | 54.5835
0.94313 | 54.5811
0.94314 | 54.5792
0.94315 | 54.5773
0.94316 | 54.5903
0.94317 | 54.5891
0.94318 | 54.5704
0.94319 | 54.5982
0.9432 | 54.5892
0.94321 | 54.5871
0.94322 | 54.5922
0.94323 | 54.5586
0.94324 | 54.5613
0.94325 | 54.5887
0.94326 | 54.6035
0.94327 | 54.5833
0.94328 | 54.5979
0.94329 | 54.606
0.9433 | 54.5774
0.94331 | 54.5752
0.94332 | 54.5732
0.94333 | 54.5794
0.94334 | 54.5998
0.94335 | 54.6047
0.94336 | 54.5788
0.94337 | 54.5634
0.94338 | 54.5814
0.94339 | 54.5813
0.9434 | 54.5684
0.94341 | 54.5922
0.94342 | 54.5847
0.94343 | 54.5784
0.94344 | 54.5834
0.94345 | 54.5921
0.94346 | 54.6115
0.94347 | 54.59
0.94348 | 54.5783
0.94349 | 54.5734
0.9435 | 54.5801
0.94351 | 54.5977
0.94352 | 54.593
0.94353 | 54.5766
0.94354 | 54.5866
0.94355 | 54.5918
0.94356 | 54.5859
0.94357 | 54.6113
0.94358 | 54.5831
0.94359 | 54.5722
0.9436 | 54.5909
0.94361 | 54.5958
0.94362 | 54.5802
0.94363 | 54.5641
0.94364 | 54.5905
0.94365 | 54.5896
0.94366 | 54.6048
0.94367 | 54.5983
0.94368 | 54.5891
0.94369 | 54.5936
0.9437 | 54.5881
0.94371 | 54.601
0.94372 | 54.5878
0.94373 | 54.5857
0.94374 | 54.6044
0.94375 | 54.6033
0.94376 | 54.594
0.94377 | 54.5963
0.94378 | 54.5743
0.94379 | 54.564
0.9438 | 54.5886
0.94381 | 54.581
0.94382 | 54.5775
0.94383 | 54.5877
0.94384 | 54.6206
0.94385 | 54.6205
0.94386 | 54.6131
0.94387 | 54.5821
0.94388 | 54.584
0.94389 | 54.5855
0.9439 | 54.6054
0.94391 | 54.5952
0.94392 | 54.5757
0.94393 | 54.5989
0.94394 | 54.594
0.94395 | 54.5813
0.94396 | 54.6023
0.94397 | 54.5885
0.94398 | 54.5932
0.94399 | 54.607
0.944 | 54.6041
0.94401 | 54.5871
0.94402 | 54.602
0.94403 | 54.6086
0.94404 | 54.6143
0.94405 | 54.5998
0.94406 | 54.6115
0.94407 | 54.5997
0.94408 | 54.5848
0.94409 | 54.6068
0.9441 | 54.6032
0.94411 | 54.6016
0.94412 | 54.5822
0.94413 | 54.601
0.94414 | 54.5944
0.94415 | 54.5895
0.94416 | 54.6009
0.94417 | 54.6078
0.94418 | 54.5964
0.94419 | 54.6111
0.9442 | 54.6129
0.94421 | 54.6077
0.94422 | 54.6064
0.94423 | 54.5942
0.94424 | 54.5989
0.94425 | 54.592
0.94426 | 54.6044
0.94427 | 54.5923
0.94428 | 54.6046
0.94429 | 54.6005
0.9443 | 54.5995
0.94431 | 54.6003
0.94432 | 54.5939
0.94433 | 54.5824
0.94434 | 54.5904
0.94435 | 54.6039
0.94436 | 54.5974
0.94437 | 54.6191
0.94438 | 54.6106
0.94439 | 54.5992
0.9444 | 54.6294
0.94441 | 54.6338
0.94442 | 54.5898
0.94443 | 54.5896
0.94444 | 54.5965
0.94445 | 54.6125
0.94446 | 54.6046
0.94447 | 54.602
0.94448 | 54.5953
0.94449 | 54.6094
0.9445 | 54.6135
0.94451 | 54.6272
0.94452 | 54.6049
0.94453 | 54.5922
0.94454 | 54.606
0.94455 | 54.6167
0.94456 | 54.6165
0.94457 | 54.605
0.94458 | 54.5881
0.94459 | 54.599
0.9446 | 54.6293
0.94461 | 54.6231
0.94462 | 54.5898
0.94463 | 54.6141
0.94464 | 54.6035
0.94465 | 54.5962
0.94466 | 54.6059
0.94467 | 54.6262
0.94468 | 54.5858
0.94469 | 54.6161
0.9447 | 54.6396
0.94471 | 54.6064
0.94472 | 54.5979
0.94473 | 54.6028
0.94474 | 54.6116
0.94475 | 54.6302
0.94476 | 54.6128
0.94477 | 54.6087
0.94478 | 54.6052
0.94479 | 54.6208
0.9448 | 54.6187
0.94481 | 54.6135
0.94482 | 54.6028
0.94483 | 54.5994
0.94484 | 54.6042
0.94485 | 54.6128
0.94486 | 54.6419
0.94487 | 54.6261
0.94488 | 54.6089
0.94489 | 54.6131
0.9449 | 54.62
0.94491 | 54.5863
0.94492 | 54.6096
0.94493 | 54.6266
0.94494 | 54.6294
0.94495 | 54.6287
0.94496 | 54.6285
0.94497 | 54.6184
0.94498 | 54.6057
0.94499 | 54.5956
0.945 | 54.5917
0.94501 | 54.6276
0.94502 | 54.6072
0.94503 | 54.609
0.94504 | 54.6119
0.94505 | 54.6293
0.94506 | 54.6247
0.94507 | 54.6111
0.94508 | 54.5795
0.94509 | 54.6139
0.9451 | 54.6226
0.94511 | 54.6319
0.94512 | 54.6157
0.94513 | 54.6066
0.94514 | 54.6292
0.94515 | 54.607
0.94516 | 54.6231
0.94517 | 54.5878
0.94518 | 54.6117
0.94519 | 54.6177
0.9452 | 54.6207
0.94521 | 54.6171
0.94522 | 54.6027
0.94523 | 54.6257
0.94524 | 54.624
0.94525 | 54.617
0.94526 | 54.6531
0.94527 | 54.6078
0.94528 | 54.6083
0.94529 | 54.6382
0.9453 | 54.6153
0.94531 | 54.6206
0.94532 | 54.6271
0.94533 | 54.6289
0.94534 | 54.6127
0.94535 | 54.6209
0.94536 | 54.6401
0.94537 | 54.616
0.94538 | 54.6105
0.94539 | 54.6371
0.9454 | 54.6347
0.94541 | 54.5974
0.94542 | 54.6356
0.94543 | 54.6266
0.94544 | 54.6167
0.94545 | 54.6373
0.94546 | 54.642
0.94547 | 54.6254
0.94548 | 54.6115
0.94549 | 54.6334
0.9455 | 54.6259
0.94551 | 54.6442
0.94552 | 54.6164
0.94553 | 54.6007
0.94554 | 54.5989
0.94555 | 54.6235
0.94556 | 54.6252
0.94557 | 54.6287
0.94558 | 54.6175
0.94559 | 54.6257
0.9456 | 54.606
0.94561 | 54.6341
0.94562 | 54.6323
0.94563 | 54.6161
0.94564 | 54.6166
0.94565 | 54.6324
0.94566 | 54.6564
0.94567 | 54.6057
0.94568 | 54.63
0.94569 | 54.618
0.9457 | 54.6137
0.94571 | 54.6491
0.94572 | 54.6345
0.94573 | 54.6143
0.94574 | 54.6298
0.94575 | 54.6438
0.94576 | 54.6251
0.94577 | 54.6263
0.94578 | 54.6324
0.94579 | 54.6075
0.9458 | 54.6341
0.94581 | 54.6646
0.94582 | 54.6231
0.94583 | 54.5913
0.94584 | 54.6228
0.94585 | 54.6319
0.94586 | 54.6147
0.94587 | 54.6436
0.94588 | 54.6078
0.94589 | 54.6267
0.9459 | 54.6376
0.94591 | 54.6555
0.94592 | 54.5965
0.94593 | 54.6126
0.94594 | 54.6306
0.94595 | 54.6362
0.94596 | 54.643
0.94597 | 54.6193
0.94598 | 54.6265
0.94599 | 54.6347
0.946 | 54.6488
0.94601 | 54.6258
0.94602 | 54.629
0.94603 | 54.6321
0.94604 | 54.6365
0.94605 | 54.6339
0.94606 | 54.6395
0.94607 | 54.6144
0.94608 | 54.6209
0.94609 | 54.6436
0.9461 | 54.6449
0.94611 | 54.6573
0.94612 | 54.6249
0.94613 | 54.6259
0.94614 | 54.6515
0.94615 | 54.6311
0.94616 | 54.6302
0.94617 | 54.6246
0.94618 | 54.6409
0.94619 | 54.6502
0.9462 | 54.6412
0.94621 | 54.6468
0.94622 | 54.6465
0.94623 | 54.6166
0.94624 | 54.6143
0.94625 | 54.6366
0.94626 | 54.6665
0.94627 | 54.6522
0.94628 | 54.6371
0.94629 | 54.6347
0.9463 | 54.6119
0.94631 | 54.6334
0.94632 | 54.63
0.94633 | 54.625
0.94634 | 54.6609
0.94635 | 54.6569
0.94636 | 54.6442
0.94637 | 54.6245
0.94638 | 54.608
0.94639 | 54.6266
0.9464 | 54.6311
0.94641 | 54.6366
0.94642 | 54.6381
0.94643 | 54.6373
0.94644 | 54.6447
0.94645 | 54.6538
0.94646 | 54.6474
0.94647 | 54.6377
0.94648 | 54.608
0.94649 | 54.6377
0.9465 | 54.6377
0.94651 | 54.6572
0.94652 | 54.6547
0.94653 | 54.6319
0.94654 | 54.6373
0.94655 | 54.6328
0.94656 | 54.6542
0.94657 | 54.6299
0.94658 | 54.6259
0.94659 | 54.6486
0.9466 | 54.6362
0.94661 | 54.6447
0.94662 | 54.6365
0.94663 | 54.6253
0.94664 | 54.6459
0.94665 | 54.6467
0.94666 | 54.6568
0.94667 | 54.6298
0.94668 | 54.618
0.94669 | 54.6414
0.9467 | 54.6401
0.94671 | 54.6412
0.94672 | 54.6468
0.94673 | 54.6568
0.94674 | 54.6359
0.94675 | 54.6222
0.94676 | 54.6567
0.94677 | 54.6452
0.94678 | 54.63
0.94679 | 54.6247
0.9468 | 54.6334
0.94681 | 54.6578
0.94682 | 54.6374
0.94683 | 54.6146
0.94684 | 54.6384
0.94685 | 54.6421
0.94686 | 54.6549
0.94687 | 54.6521
0.94688 | 54.6315
0.94689 | 54.6381
0.9469 | 54.6543
0.94691 | 54.6517
0.94692 | 54.6339
0.94693 | 54.6319
0.94694 | 54.6403
0.94695 | 54.6246
0.94696 | 54.6579
0.94697 | 54.6575
0.94698 | 54.6351
0.94699 | 54.6437
0.947 | 54.6458
0.94701 | 54.6433
0.94702 | 54.6452
0.94703 | 54.6433
0.94704 | 54.6426
0.94705 | 54.6712
0.94706 | 54.665
0.94707 | 54.6319
0.94708 | 54.6469
0.94709 | 54.648
0.9471 | 54.6502
0.94711 | 54.6506
0.94712 | 54.6376
0.94713 | 54.6332
0.94714 | 54.674
0.94715 | 54.6558
0.94716 | 54.6424
0.94717 | 54.651
0.94718 | 54.6538
0.94719 | 54.6381
0.9472 | 54.6409
0.94721 | 54.6499
0.94722 | 54.6407
0.94723 | 54.6324
0.94724 | 54.6472
0.94725 | 54.6566
0.94726 | 54.6296
0.94727 | 54.6563
0.94728 | 54.65
0.94729 | 54.6379
0.9473 | 54.6634
0.94731 | 54.6841
0.94732 | 54.64
0.94733 | 54.6321
0.94734 | 54.6545
0.94735 | 54.6496
0.94736 | 54.642
0.94737 | 54.6674
0.94738 | 54.6514
0.94739 | 54.6596
0.9474 | 54.6672
0.94741 | 54.6772
0.94742 | 54.6534
0.94743 | 54.6414
0.94744 | 54.6393
0.94745 | 54.6356
0.94746 | 54.6704
0.94747 | 54.6648
0.94748 | 54.6321
0.94749 | 54.6478
0.9475 | 54.6615
0.94751 | 54.6351
0.94752 | 54.6505
0.94753 | 54.6466
0.94754 | 54.6388
0.94755 | 54.6638
0.94756 | 54.6674
0.94757 | 54.6453
0.94758 | 54.6373
0.94759 | 54.6659
0.9476 | 54.6395
0.94761 | 54.6462
0.94762 | 54.6729
0.94763 | 54.6181
0.94764 | 54.6351
0.94765 | 54.6696
0.94766 | 54.694
0.94767 | 54.6462
0.94768 | 54.6268
0.94769 | 54.6655
0.9477 | 54.6622
0.94771 | 54.6478
0.94772 | 54.6528
0.94773 | 54.6468
0.94774 | 54.6494
0.94775 | 54.6695
0.94776 | 54.6601
0.94777 | 54.6461
0.94778 | 54.6235
0.94779 | 54.6495
0.9478 | 54.6471
0.94781 | 54.6572
0.94782 | 54.6465
0.94783 | 54.6563
0.94784 | 54.6585
0.94785 | 54.6752
0.94786 | 54.6401
0.94787 | 54.639
0.94788 | 54.6472
0.94789 | 54.6456
0.9479 | 54.652
0.94791 | 54.6746
0.94792 | 54.6558
0.94793 | 54.6487
0.94794 | 54.6733
0.94795 | 54.6547
0.94796 | 54.6691
0.94797 | 54.6491
0.94798 | 54.6353
0.94799 | 54.6494
0.948 | 54.6446
0.94801 | 54.6455
0.94802 | 54.6724
0.94803 | 54.6551
0.94804 | 54.629
0.94805 | 54.6756
0.94806 | 54.6864
0.94807 | 54.6429
0.94808 | 54.6635
0.94809 | 54.6528
0.9481 | 54.644
0.94811 | 54.6549
0.94812 | 54.6858
0.94813 | 54.638
0.94814 | 54.6456
0.94815 | 54.6786
0.94816 | 54.6724
0.94817 | 54.6539
0.94818 | 54.6369
0.94819 | 54.6635
0.9482 | 54.6427
0.94821 | 54.6695
0.94822 | 54.6618
0.94823 | 54.6413
0.94824 | 54.6691
0.94825 | 54.6936
0.94826 | 54.6723
0.94827 | 54.6516
0.94828 | 54.6592
0.94829 | 54.6311
0.9483 | 54.6501
0.94831 | 54.6802
0.94832 | 54.6578
0.94833 | 54.6474
0.94834 | 54.6719
0.94835 | 54.6725
0.94836 | 54.6544
0.94837 | 54.6501
0.94838 | 54.6563
0.94839 | 54.644
0.9484 | 54.6758
0.94841 | 54.6755
0.94842 | 54.6508
0.94843 | 54.6665
0.94844 | 54.6738
0.94845 | 54.6691
0.94846 | 54.6602
0.94847 | 54.6489
0.94848 | 54.645
0.94849 | 54.6816
0.9485 | 54.6551
0.94851 | 54.6757
0.94852 | 54.6771
0.94853 | 54.6532
0.94854 | 54.6672
0.94855 | 54.6827
0.94856 | 54.667
0.94857 | 54.6465
0.94858 | 54.6576
0.94859 | 54.6649
0.9486 | 54.6814
0.94861 | 54.6765
0.94862 | 54.6766
0.94863 | 54.6506
0.94864 | 54.6618
0.94865 | 54.6622
0.94866 | 54.6583
0.94867 | 54.6599
0.94868 | 54.6807
0.94869 | 54.6664
0.9487 | 54.6738
0.94871 | 54.6805
0.94872 | 54.6585
0.94873 | 54.6581
0.94874 | 54.667
0.94875 | 54.6725
0.94876 | 54.6728
0.94877 | 54.6723
0.94878 | 54.6777
0.94879 | 54.6596
0.9488 | 54.6573
0.94881 | 54.6791
0.94882 | 54.6625
0.94883 | 54.64
0.94884 | 54.6474
0.94885 | 54.673
0.94886 | 54.7003
0.94887 | 54.6861
0.94888 | 54.6586
0.94889 | 54.6719
0.9489 | 54.6949
0.94891 | 54.6602
0.94892 | 54.6793
0.94893 | 54.6829
0.94894 | 54.6545
0.94895 | 54.6781
0.94896 | 54.6795
0.94897 | 54.676
0.94898 | 54.6626
0.94899 | 54.6583
0.949 | 54.6586
0.94901 | 54.6643
0.94902 | 54.6814
0.94903 | 54.6848
0.94904 | 54.6637
0.94905 | 54.6952
0.94906 | 54.6898
0.94907 | 54.6462
0.94908 | 54.6521
0.94909 | 54.6952
0.9491 | 54.6981
0.94911 | 54.6712
0.94912 | 54.6566
0.94913 | 54.6694
0.94914 | 54.6586
0.94915 | 54.6654
0.94916 | 54.6888
0.94917 | 54.6631
0.94918 | 54.6589
0.94919 | 54.6803
0.9492 | 54.6816
0.94921 | 54.6852
0.94922 | 54.6732
0.94923 | 54.6721
0.94924 | 54.6923
0.94925 | 54.6925
0.94926 | 54.681
0.94927 | 54.6591
0.94928 | 54.6674
0.94929 | 54.687
0.9493 | 54.6738
0.94931 | 54.6685
0.94932 | 54.6889
0.94933 | 54.672
0.94934 | 54.6647
0.94935 | 54.6889
0.94936 | 54.6803
0.94937 | 54.6497
0.94938 | 54.6764
0.94939 | 54.6944
0.9494 | 54.6717
0.94941 | 54.669
0.94942 | 54.696
0.94943 | 54.6808
0.94944 | 54.6757
0.94945 | 54.7046
0.94946 | 54.6788
0.94947 | 54.6736
0.94948 | 54.6557
0.94949 | 54.6424
0.9495 | 54.688
0.94951 | 54.6901
0.94952 | 54.6719
0.94953 | 54.6781
0.94954 | 54.6856
0.94955 | 54.6809
0.94956 | 54.6859
0.94957 | 54.6696
0.94958 | 54.6789
0.94959 | 54.6689
0.9496 | 54.6875
0.94961 | 54.7012
0.94962 | 54.6723
0.94963 | 54.6612
0.94964 | 54.6882
0.94965 | 54.685
0.94966 | 54.6737
0.94967 | 54.6751
0.94968 | 54.6783
0.94969 | 54.6842
0.9497 | 54.6867
0.94971 | 54.6964
0.94972 | 54.6626
0.94973 | 54.6825
0.94974 | 54.6966
0.94975 | 54.6866
0.94976 | 54.6855
0.94977 | 54.6775
0.94978 | 54.6706
0.94979 | 54.6849
0.9498 | 54.6876
0.94981 | 54.691
0.94982 | 54.683
0.94983 | 54.6592
0.94984 | 54.676
0.94985 | 54.6988
0.94986 | 54.7013
0.94987 | 54.6761
0.94988 | 54.6821
0.94989 | 54.6815
0.9499 | 54.6831
0.94991 | 54.6873
0.94992 | 54.6792
0.94993 | 54.6728
0.94994 | 54.6887
0.94995 | 54.7134
0.94996 | 54.7113
0.94997 | 54.668
0.94998 | 54.6834
0.94999 | 54.6769
0.95 | 54.6869
0.95001 | 54.6965
0.95002 | 54.6957
0.95003 | 54.6946
0.95004 | 54.6786
0.95005 | 54.693
0.95006 | 54.6847
0.95007 | 54.6861
0.95008 | 54.6886
0.95009 | 54.6592
0.9501 | 54.6719
0.95011 | 54.6966
0.95012 | 54.692
0.95013 | 54.6956
0.95014 | 54.6883
0.95015 | 54.6865
0.95016 | 54.6932
0.95017 | 54.6916
0.95018 | 54.6771
0.95019 | 54.6676
0.9502 | 54.6772
0.95021 | 54.7182
0.95022 | 54.7013
0.95023 | 54.6751
0.95024 | 54.6809
0.95025 | 54.6958
0.95026 | 54.6993
0.95027 | 54.688
0.95028 | 54.6947
0.95029 | 54.6799
0.9503 | 54.6983
0.95031 | 54.6968
0.95032 | 54.6817
0.95033 | 54.6838
0.95034 | 54.6715
0.95035 | 54.6855
0.95036 | 54.6996
0.95037 | 54.702
0.95038 | 54.666
0.95039 | 54.6989
0.9504 | 54.7108
0.95041 | 54.6913
0.95042 | 54.6858
0.95043 | 54.676
0.95044 | 54.6724
0.95045 | 54.6912
0.95046 | 54.6956
0.95047 | 54.6861
0.95048 | 54.6847
0.95049 | 54.7039
0.9505 | 54.7019
0.95051 | 54.7096
0.95052 | 54.6783
0.95053 | 54.6764
0.95054 | 54.6858
0.95055 | 54.6945
0.95056 | 54.687
0.95057 | 54.6973
0.95058 | 54.687
0.95059 | 54.6736
0.9506 | 54.7041
0.95061 | 54.6936
0.95062 | 54.6857
0.95063 | 54.6658
0.95064 | 54.7147
0.95065 | 54.7162
0.95066 | 54.7069
0.95067 | 54.684
0.95068 | 54.6866
0.95069 | 54.7046
0.9507 | 54.6947
0.95071 | 54.7011
0.95072 | 54.6988
0.95073 | 54.6838
0.95074 | 54.6899
0.95075 | 54.7011
0.95076 | 54.6801
0.95077 | 54.6939
0.95078 | 54.6809
0.95079 | 54.692
0.9508 | 54.7067
0.95081 | 54.733
0.95082 | 54.6877
0.95083 | 54.6828
0.95084 | 54.7076
0.95085 | 54.6861
0.95086 | 54.6734
0.95087 | 54.7074
0.95088 | 54.6796
0.95089 | 54.6771
0.9509 | 54.6967
0.95091 | 54.7032
0.95092 | 54.7011
0.95093 | 54.6986
0.95094 | 54.7067
0.95095 | 54.7017
0.95096 | 54.7047
0.95097 | 54.7093
0.95098 | 54.6873
0.95099 | 54.6877
0.951 | 54.6958
0.95101 | 54.7256
0.95102 | 54.6934
0.95103 | 54.6713
0.95104 | 54.6947
0.95105 | 54.6868
0.95106 | 54.7171
0.95107 | 54.6988
0.95108 | 54.6731
0.95109 | 54.6966
0.9511 | 54.7188
0.95111 | 54.7018
0.95112 | 54.6915
0.95113 | 54.6904
0.95114 | 54.6954
0.95115 | 54.6944
0.95116 | 54.7037
0.95117 | 54.7045
0.95118 | 54.6835
0.95119 | 54.6879
0.9512 | 54.7095
0.95121 | 54.7205
0.95122 | 54.6949
0.95123 | 54.6989
0.95124 | 54.7126
0.95125 | 54.6805
0.95126 | 54.7095
0.95127 | 54.7009
0.95128 | 54.6717
0.95129 | 54.7106
0.9513 | 54.7144
0.95131 | 54.6985
0.95132 | 54.6957
0.95133 | 54.7071
0.95134 | 54.6919
0.95135 | 54.7013
0.95136 | 54.7198
0.95137 | 54.7095
0.95138 | 54.6944
0.95139 | 54.6988
0.9514 | 54.7196
0.95141 | 54.7147
0.95142 | 54.7254
0.95143 | 54.6932
0.95144 | 54.6747
0.95145 | 54.7172
0.95146 | 54.7088
0.95147 | 54.7086
0.95148 | 54.6999
0.95149 | 54.7102
0.9515 | 54.7041
0.95151 | 54.6985
0.95152 | 54.7041
0.95153 | 54.6927
0.95154 | 54.7085
0.95155 | 54.7323
0.95156 | 54.7154
0.95157 | 54.6998
0.95158 | 54.7056
0.95159 | 54.7207
0.9516 | 54.6921
0.95161 | 54.707
0.95162 | 54.7201
0.95163 | 54.6941
0.95164 | 54.6985
0.95165 | 54.7026
0.95166 | 54.7211
0.95167 | 54.7004
0.95168 | 54.6945
0.95169 | 54.7276
0.9517 | 54.7107
0.95171 | 54.7022
0.95172 | 54.7163
0.95173 | 54.7105
0.95174 | 54.7027
0.95175 | 54.7026
0.95176 | 54.7122
0.95177 | 54.7109
0.95178 | 54.7021
0.95179 | 54.713
0.9518 | 54.7124
0.95181 | 54.716
0.95182 | 54.6878
0.95183 | 54.6895
0.95184 | 54.7048
0.95185 | 54.7183
0.95186 | 54.7424
0.95187 | 54.7243
0.95188 | 54.7002
0.95189 | 54.7067
0.9519 | 54.716
0.95191 | 54.7125
0.95192 | 54.7101
0.95193 | 54.7051
0.95194 | 54.7121
0.95195 | 54.721
0.95196 | 54.7125
0.95197 | 54.6822
0.95198 | 54.7181
0.95199 | 54.7222
0.952 | 54.7151
0.95201 | 54.7253
0.95202 | 54.7138
0.95203 | 54.7016
0.95204 | 54.7025
0.95205 | 54.7256
0.95206 | 54.7284
0.95207 | 54.7193
0.95208 | 54.6832
0.95209 | 54.7125
0.9521 | 54.7217
0.95211 | 54.7149
0.95212 | 54.7074
0.95213 | 54.685
0.95214 | 54.6997
0.95215 | 54.7145
0.95216 | 54.7377
0.95217 | 54.7211
0.95218 | 54.7136
0.95219 | 54.7049
0.9522 | 54.7196
0.95221 | 54.7127
0.95222 | 54.7192
0.95223 | 54.7145
0.95224 | 54.6977
0.95225 | 54.729
0.95226 | 54.73
0.95227 | 54.714
0.95228 | 54.7048
0.95229 | 54.7242
0.9523 | 54.7373
0.95231 | 54.7
0.95232 | 54.7063
0.95233 | 54.7144
0.95234 | 54.7052
0.95235 | 54.7056
0.95236 | 54.7248
0.95237 | 54.7336
0.95238 | 54.7051
0.95239 | 54.7062
0.9524 | 54.7351
0.95241 | 54.7397
0.95242 | 54.7214
0.95243 | 54.7238
0.95244 | 54.6968
0.95245 | 54.7222
0.95246 | 54.743
0.95247 | 54.708
0.95248 | 54.6998
0.95249 | 54.7251
0.9525 | 54.7136
0.95251 | 54.7299
0.95252 | 54.7097
0.95253 | 54.7029
0.95254 | 54.7272
0.95255 | 54.7299
0.95256 | 54.7472
0.95257 | 54.712
0.95258 | 54.7073
0.95259 | 54.7338
0.9526 | 54.7226
0.95261 | 54.7108
0.95262 | 54.733
0.95263 | 54.7132
0.95264 | 54.7058
0.95265 | 54.7409
0.95266 | 54.7484
0.95267 | 54.715
0.95268 | 54.6984
0.95269 | 54.7412
0.9527 | 54.7448
0.95271 | 54.7153
0.95272 | 54.7309
0.95273 | 54.7267
0.95274 | 54.7087
0.95275 | 54.7372
0.95276 | 54.7454
0.95277 | 54.7286
0.95278 | 54.7156
0.95279 | 54.7141
0.9528 | 54.714
0.95281 | 54.7134
0.95282 | 54.7403
0.95283 | 54.7147
0.95284 | 54.7176
0.95285 | 54.7527
0.95286 | 54.7437
0.95287 | 54.7029
0.95288 | 54.6964
0.95289 | 54.7158
0.9529 | 54.72
0.95291 | 54.7274
0.95292 | 54.7316
0.95293 | 54.7189
0.95294 | 54.7383
0.95295 | 54.7455
0.95296 | 54.7207
0.95297 | 54.7039
0.95298 | 54.7176
0.95299 | 54.7235
0.953 | 54.7354
0.95301 | 54.7404
0.95302 | 54.7236
0.95303 | 54.7075
0.95304 | 54.7162
0.95305 | 54.71
0.95306 | 54.734
0.95307 | 54.7274
0.95308 | 54.7069
0.95309 | 54.7153
0.9531 | 54.7513
0.95311 | 54.742
0.95312 | 54.7334
0.95313 | 54.7292
0.95314 | 54.7196
0.95315 | 54.742
0.95316 | 54.7289
0.95317 | 54.7235
0.95318 | 54.7104
0.95319 | 54.7259
0.9532 | 54.7442
0.95321 | 54.7271
0.95322 | 54.7174
0.95323 | 54.7194
0.95324 | 54.7207
0.95325 | 54.725
0.95326 | 54.7562
0.95327 | 54.7286
0.95328 | 54.7198
0.95329 | 54.7323
0.9533 | 54.7463
0.95331 | 54.7473
0.95332 | 54.7264
0.95333 | 54.718
0.95334 | 54.7379
0.95335 | 54.7383
0.95336 | 54.7435
0.95337 | 54.7205
0.95338 | 54.7042
0.95339 | 54.741
0.9534 | 54.7304
0.95341 | 54.7381
0.95342 | 54.7504
0.95343 | 54.7355
0.95344 | 54.7136
0.95345 | 54.7422
0.95346 | 54.7485
0.95347 | 54.7302
0.95348 | 54.7171
0.95349 | 54.7232
0.9535 | 54.7347
0.95351 | 54.7495
0.95352 | 54.728
0.95353 | 54.7053
0.95354 | 54.7495
0.95355 | 54.7114
0.95356 | 54.7362
0.95357 | 54.7351
0.95358 | 54.7478
0.95359 | 54.7413
0.9536 | 54.7513
0.95361 | 54.7588
0.95362 | 54.7263
0.95363 | 54.7236
0.95364 | 54.7276
0.95365 | 54.7334
0.95366 | 54.7336
0.95367 | 54.7412
0.95368 | 54.7204
0.95369 | 54.7448
0.9537 | 54.7612
0.95371 | 54.7469
0.95372 | 54.7092
0.95373 | 54.7087
0.95374 | 54.7179
0.95375 | 54.7397
0.95376 | 54.7505
0.95377 | 54.7396
0.95378 | 54.7334
0.95379 | 54.7454
0.9538 | 54.7601
0.95381 | 54.7298
0.95382 | 54.7386
0.95383 | 54.7357
0.95384 | 54.7284
0.95385 | 54.7366
0.95386 | 54.7516
0.95387 | 54.7504
0.95388 | 54.7154
0.95389 | 54.7396
0.9539 | 54.7485
0.95391 | 54.7375
0.95392 | 54.7183
0.95393 | 54.7347
0.95394 | 54.7377
0.95395 | 54.7325
0.95396 | 54.7686
0.95397 | 54.7565
0.95398 | 54.7252
0.95399 | 54.7179
0.954 | 54.7369
0.95401 | 54.7453
0.95402 | 54.714
0.95403 | 54.7242
0.95404 | 54.7638
0.95405 | 54.7403
0.95406 | 54.7409
0.95407 | 54.7542
0.95408 | 54.7398
0.95409 | 54.7139
0.9541 | 54.7401
0.95411 | 54.7375
0.95412 | 54.7341
0.95413 | 54.744
0.95414 | 54.7606
0.95415 | 54.7549
0.95416 | 54.7465
0.95417 | 54.7434
0.95418 | 54.7344
0.95419 | 54.7235
0.9542 | 54.7476
0.95421 | 54.7673
0.95422 | 54.7209
0.95423 | 54.7238
0.95424 | 54.748
0.95425 | 54.7533
0.95426 | 54.7486
0.95427 | 54.7398
0.95428 | 54.7263
0.95429 | 54.7371
0.9543 | 54.7483
0.95431 | 54.7468
0.95432 | 54.7469
0.95433 | 54.7488
0.95434 | 54.7628
0.95435 | 54.7461
0.95436 | 54.7558
0.95437 | 54.7508
0.95438 | 54.7198
0.95439 | 54.7415
0.9544 | 54.7453
0.95441 | 54.736
0.95442 | 54.7623
0.95443 | 54.7483
0.95444 | 54.7223
0.95445 | 54.7618
0.95446 | 54.7614
0.95447 | 54.7284
0.95448 | 54.7332
0.95449 | 54.7748
0.9545 | 54.755
0.95451 | 54.7416
0.95452 | 54.7498
0.95453 | 54.742
0.95454 | 54.7252
0.95455 | 54.7585
0.95456 | 54.7725
0.95457 | 54.7138
0.95458 | 54.7338
0.95459 | 54.7693
0.9546 | 54.7525
0.95461 | 54.7547
0.95462 | 54.7825
0.95463 | 54.7293
0.95464 | 54.7443
0.95465 | 54.7529
0.95466 | 54.778
0.95467 | 54.7438
0.95468 | 54.7442
0.95469 | 54.7314
0.9547 | 54.752
0.95471 | 54.7753
0.95472 | 54.7544
0.95473 | 54.7416
0.95474 | 54.7289
0.95475 | 54.748
0.95476 | 54.7466
0.95477 | 54.7549
0.95478 | 54.7385
0.95479 | 54.7593
0.9548 | 54.7622
0.95481 | 54.7783
0.95482 | 54.7569
0.95483 | 54.7249
0.95484 | 54.7548
0.95485 | 54.7639
0.95486 | 54.7745
0.95487 | 54.7502
0.95488 | 54.7358
0.95489 | 54.7688
0.9549 | 54.7678
0.95491 | 54.7537
0.95492 | 54.7541
0.95493 | 54.7273
0.95494 | 54.7342
0.95495 | 54.7613
0.95496 | 54.7743
0.95497 | 54.7582
0.95498 | 54.7415
0.95499 | 54.7699
0.955 | 54.7623
0.95501 | 54.7346
0.95502 | 54.7587
0.95503 | 54.7422
0.95504 | 54.7493
0.95505 | 54.7742
0.95506 | 54.7729
0.95507 | 54.7445
0.95508 | 54.7611
0.95509 | 54.7699
0.9551 | 54.7563
0.95511 | 54.7301
0.95512 | 54.7484
0.95513 | 54.7385
0.95514 | 54.7659
0.95515 | 54.7855
0.95516 | 54.7642
0.95517 | 54.7417
0.95518 | 54.7424
0.95519 | 54.7514
0.9552 | 54.7529
0.95521 | 54.7467
0.95522 | 54.7746
0.95523 | 54.7455
0.95524 | 54.7577
0.95525 | 54.765
0.95526 | 54.7697
0.95527 | 54.7517
0.95528 | 54.7258
0.95529 | 54.7589
0.9553 | 54.7535
0.95531 | 54.7696
0.95532 | 54.7916
0.95533 | 54.745
0.95534 | 54.7551
0.95535 | 54.7676
0.95536 | 54.7474
0.95537 | 54.757
0.95538 | 54.7601
0.95539 | 54.7635
0.9554 | 54.7716
0.95541 | 54.7818
0.95542 | 54.7501
0.95543 | 54.7543
0.95544 | 54.7654
0.95545 | 54.7599
0.95546 | 54.7686
0.95547 | 54.7456
0.95548 | 54.7531
0.95549 | 54.7439
0.9555 | 54.7766
0.95551 | 54.8004
0.95552 | 54.7701
0.95553 | 54.7504
0.95554 | 54.7573
0.95555 | 54.7819
0.95556 | 54.7588
0.95557 | 54.7452
0.95558 | 54.7422
0.95559 | 54.7673
0.9556 | 54.7658
0.95561 | 54.774
0.95562 | 54.7697
0.95563 | 54.7656
0.95564 | 54.7641
0.95565 | 54.7504
0.95566 | 54.7625
0.95567 | 54.7607
0.95568 | 54.7587
0.95569 | 54.7684
0.9557 | 54.7895
0.95571 | 54.7898
0.95572 | 54.7607
0.95573 | 54.7486
0.95574 | 54.7721
0.95575 | 54.765
0.95576 | 54.7656
0.95577 | 54.7639
0.95578 | 54.7511
0.95579 | 54.777
0.9558 | 54.782
0.95581 | 54.771
0.95582 | 54.7435
0.95583 | 54.7434
0.95584 | 54.7935
0.95585 | 54.7705
0.95586 | 54.7634
0.95587 | 54.7803
0.95588 | 54.7629
0.95589 | 54.7643
0.9559 | 54.7699
0.95591 | 54.7632
0.95592 | 54.7323
0.95593 | 54.7559
0.95594 | 54.7676
0.95595 | 54.7758
0.95596 | 54.7815
0.95597 | 54.7756
0.95598 | 54.772
0.95599 | 54.7738
0.956 | 54.7766
0.95601 | 54.766
0.95602 | 54.7418
0.95603 | 54.7556
0.95604 | 54.7821
0.95605 | 54.7669
0.95606 | 54.7684
0.95607 | 54.7878
0.95608 | 54.7551
0.95609 | 54.7441
0.9561 | 54.7657
0.95611 | 54.7684
0.95612 | 54.7684
0.95613 | 54.767
0.95614 | 54.7732
0.95615 | 54.7856
0.95616 | 54.7874
0.95617 | 54.7655
0.95618 | 54.7571
0.95619 | 54.7711
0.9562 | 54.7615
0.95621 | 54.7686
0.95622 | 54.7775
0.95623 | 54.7379
0.95624 | 54.7666
0.95625 | 54.7919
0.95626 | 54.7957
0.95627 | 54.7665
0.95628 | 54.7686
0.95629 | 54.7764
0.9563 | 54.7895
0.95631 | 54.7761
0.95632 | 54.7888
0.95633 | 54.7627
0.95634 | 54.7702
0.95635 | 54.7854
0.95636 | 54.7657
0.95637 | 54.763
0.95638 | 54.7769
0.95639 | 54.7667
0.9564 | 54.7615
0.95641 | 54.7935
0.95642 | 54.7921
0.95643 | 54.7589
0.95644 | 54.7751
0.95645 | 54.796
0.95646 | 54.7676
0.95647 | 54.7762
0.95648 | 54.7589
0.95649 | 54.7813
0.9565 | 54.7829
0.95651 | 54.7774
0.95652 | 54.7749
0.95653 | 54.7516
0.95654 | 54.7752
0.95655 | 54.7914
0.95656 | 54.7959
0.95657 | 54.7671
0.95658 | 54.7441
0.95659 | 54.7793
0.9566 | 54.7917
0.95661 | 54.7811
0.95662 | 54.7798
0.95663 | 54.7764
0.95664 | 54.7922
0.95665 | 54.7832
0.95666 | 54.785
0.95667 | 54.7747
0.95668 | 54.763
0.95669 | 54.7779
0.9567 | 54.7752
0.95671 | 54.777
0.95672 | 54.778
0.95673 | 54.7854
0.95674 | 54.7625
0.95675 | 54.7749
0.95676 | 54.7869
0.95677 | 54.7693
0.95678 | 54.7896
0.95679 | 54.8052
0.9568 | 54.7897
0.95681 | 54.7797
0.95682 | 54.7815
0.95683 | 54.768
0.95684 | 54.7617
0.95685 | 54.7807
0.95686 | 54.7765
0.95687 | 54.762
0.95688 | 54.7703
0.95689 | 54.7776
0.9569 | 54.7998
0.95691 | 54.7792
0.95692 | 54.7796
0.95693 | 54.7807
0.95694 | 54.7671
0.95695 | 54.7999
0.95696 | 54.8129
0.95697 | 54.7959
0.95698 | 54.7528
0.95699 | 54.76
0.957 | 54.7734
0.95701 | 54.8073
0.95702 | 54.7845
0.95703 | 54.7818
0.95704 | 54.7811
0.95705 | 54.7857
0.95706 | 54.7891
0.95707 | 54.7773
0.95708 | 54.7676
0.95709 | 54.7932
0.9571 | 54.8021
0.95711 | 54.7827
0.95712 | 54.8029
0.95713 | 54.778
0.95714 | 54.7852
0.95715 | 54.8
0.95716 | 54.7819
0.95717 | 54.7697
0.95718 | 54.7766
0.95719 | 54.7945
0.9572 | 54.7997
0.95721 | 54.7792
0.95722 | 54.7741
0.95723 | 54.7916
0.95724 | 54.7874
0.95725 | 54.7953
0.95726 | 54.8085
0.95727 | 54.7774
0.95728 | 54.7843
0.95729 | 54.7849
0.9573 | 54.7786
0.95731 | 54.7899
0.95732 | 54.7802
0.95733 | 54.7824
0.95734 | 54.7997
0.95735 | 54.7887
0.95736 | 54.7867
0.95737 | 54.7769
0.95738 | 54.7752
0.95739 | 54.7729
0.9574 | 54.7983
0.95741 | 54.8062
0.95742 | 54.8008
0.95743 | 54.7875
0.95744 | 54.7691
0.95745 | 54.8064
0.95746 | 54.795
0.95747 | 54.7754
0.95748 | 54.7921
0.95749 | 54.7863
0.9575 | 54.7888
0.95751 | 54.7983
0.95752 | 54.806
0.95753 | 54.782
0.95754 | 54.7913
0.95755 | 54.7703
0.95756 | 54.7849
0.95757 | 54.8002
0.95758 | 54.782
0.95759 | 54.7815
0.9576 | 54.8095
0.95761 | 54.8228
0.95762 | 54.7796
0.95763 | 54.7521
0.95764 | 54.8064
0.95765 | 54.7876
0.95766 | 54.7857
0.95767 | 54.791
0.95768 | 54.7949
0.95769 | 54.81
0.9577 | 54.8022
0.95771 | 54.7931
0.95772 | 54.7893
0.95773 | 54.7757
0.95774 | 54.7784
0.95775 | 54.7865
0.95776 | 54.7826
0.95777 | 54.789
0.95778 | 54.8026
0.95779 | 54.8131
0.9578 | 54.7867
0.95781 | 54.7952
0.95782 | 54.7966
0.95783 | 54.7833
0.95784 | 54.7874
0.95785 | 54.808
0.95786 | 54.8013
0.95787 | 54.7847
0.95788 | 54.7899
0.95789 | 54.8054
0.9579 | 54.7724
0.95791 | 54.7917
0.95792 | 54.7936
0.95793 | 54.7767
0.95794 | 54.7858
0.95795 | 54.8215
0.95796 | 54.805
0.95797 | 54.7936
0.95798 | 54.789
0.95799 | 54.7944
0.958 | 54.8019
0.95801 | 54.8064
0.95802 | 54.8072
0.95803 | 54.7731
0.95804 | 54.7991
0.95805 | 54.8041
0.95806 | 54.8051
0.95807 | 54.7926
0.95808 | 54.7871
0.95809 | 54.7952
0.9581 | 54.8129
0.95811 | 54.8075
0.95812 | 54.7826
0.95813 | 54.7766
0.95814 | 54.8036
0.95815 | 54.807
0.95816 | 54.8111
0.95817 | 54.808
0.95818 | 54.8144
0.95819 | 54.8056
0.9582 | 54.7803
0.95821 | 54.8021
0.95822 | 54.8072
0.95823 | 54.8095
0.95824 | 54.8018
0.95825 | 54.808
0.95826 | 54.8067
0.95827 | 54.7914
0.95828 | 54.7852
0.95829 | 54.7994
0.9583 | 54.8052
0.95831 | 54.8125
0.95832 | 54.8108
0.95833 | 54.8014
0.95834 | 54.8008
0.95835 | 54.8348
0.95836 | 54.8157
0.95837 | 54.7865
0.95838 | 54.786
0.95839 | 54.7989
0.9584 | 54.7934
0.95841 | 54.8121
0.95842 | 54.8171
0.95843 | 54.7896
0.95844 | 54.8099
0.95845 | 54.8124
0.95846 | 54.8073
0.95847 | 54.7911
0.95848 | 54.8016
0.95849 | 54.8132
0.9585 | 54.807
0.95851 | 54.8228
0.95852 | 54.8221
0.95853 | 54.7944
0.95854 | 54.8194
0.95855 | 54.8202
0.95856 | 54.809
0.95857 | 54.7865
0.95858 | 54.7966
0.95859 | 54.8084
0.9586 | 54.8247
0.95861 | 54.8112
0.95862 | 54.8114
0.95863 | 54.8126
0.95864 | 54.8112
0.95865 | 54.803
0.95866 | 54.8004
0.95867 | 54.8185
0.95868 | 54.8229
0.95869 | 54.7916
0.9587 | 54.7899
0.95871 | 54.8241
0.95872 | 54.7777
0.95873 | 54.811
0.95874 | 54.8363
0.95875 | 54.7933
0.95876 | 54.8437
0.95877 | 54.8233
0.95878 | 54.7856
0.95879 | 54.7904
0.9588 | 54.81
0.95881 | 54.8287
0.95882 | 54.818
0.95883 | 54.8146
0.95884 | 54.8106
0.95885 | 54.8283
0.95886 | 54.8285
0.95887 | 54.8198
0.95888 | 54.7907
0.95889 | 54.7984
0.9589 | 54.8225
0.95891 | 54.8286
0.95892 | 54.8118
0.95893 | 54.8072
0.95894 | 54.8147
0.95895 | 54.7972
0.95896 | 54.8036
0.95897 | 54.8149
0.95898 | 54.808
0.95899 | 54.8065
0.959 | 54.8343
0.95901 | 54.832
0.95902 | 54.7844
0.95903 | 54.7875
0.95904 | 54.813
0.95905 | 54.8141
0.95906 | 54.8264
0.95907 | 54.8187
0.95908 | 54.7956
0.95909 | 54.811
0.9591 | 54.8335
0.95911 | 54.808
0.95912 | 54.7995
0.95913 | 54.8028
0.95914 | 54.8288
0.95915 | 54.8163
0.95916 | 54.8224
0.95917 | 54.8009
0.95918 | 54.8125
0.95919 | 54.8329
0.9592 | 54.8294
0.95921 | 54.8174
0.95922 | 54.7992
0.95923 | 54.8177
0.95924 | 54.8226
0.95925 | 54.831
0.95926 | 54.8338
0.95927 | 54.819
0.95928 | 54.8161
0.95929 | 54.8287
0.9593 | 54.805
0.95931 | 54.8125
0.95932 | 54.834
0.95933 | 54.8108
0.95934 | 54.7945
0.95935 | 54.8317
0.95936 | 54.826
0.95937 | 54.8068
0.95938 | 54.8311
0.95939 | 54.8151
0.9594 | 54.8016
0.95941 | 54.8267
0.95942 | 54.8533
0.95943 | 54.8234
0.95944 | 54.8039
0.95945 | 54.8342
0.95946 | 54.8342
0.95947 | 54.8037
0.95948 | 54.7897
0.95949 | 54.8111
0.9595 | 54.8262
0.95951 | 54.8297
0.95952 | 54.8246
0.95953 | 54.8179
0.95954 | 54.82
0.95955 | 54.8128
0.95956 | 54.8394
0.95957 | 54.8324
0.95958 | 54.8072
0.95959 | 54.8131
0.9596 | 54.8389
0.95961 | 54.8342
0.95962 | 54.8229
0.95963 | 54.8084
0.95964 | 54.8244
0.95965 | 54.8283
0.95966 | 54.8325
0.95967 | 54.8047
0.95968 | 54.791
0.95969 | 54.8247
0.9597 | 54.8234
0.95971 | 54.8215
0.95972 | 54.8346
0.95973 | 54.8362
0.95974 | 54.8266
0.95975 | 54.8356
0.95976 | 54.8374
0.95977 | 54.8051
0.95978 | 54.7915
0.95979 | 54.8283
0.9598 | 54.8495
0.95981 | 54.8178
0.95982 | 54.8493
0.95983 | 54.8493
0.95984 | 54.8208
0.95985 | 54.8356
0.95986 | 54.8267
0.95987 | 54.7947
0.95988 | 54.8125
0.95989 | 54.851
0.9599 | 54.851
0.95991 | 54.8226
0.95992 | 54.8338
0.95993 | 54.844
0.95994 | 54.8195
0.95995 | 54.8269
0.95996 | 54.8178
0.95997 | 54.8108
0.95998 | 54.8216
0.95999 | 54.839
0.96 | 54.8543
0.96001 | 54.8409
0.96002 | 54.8407
0.96003 | 54.8343
0.96004 | 54.803
0.96005 | 54.8337
0.96006 | 54.8626
0.96007 | 54.835
0.96008 | 54.8179
0.96009 | 54.8611
0.9601 | 54.8495
0.96011 | 54.8162
0.96012 | 54.8406
0.96013 | 54.8264
0.96014 | 54.8199
0.96015 | 54.8305
0.96016 | 54.8565
0.96017 | 54.8439
0.96018 | 54.8187
0.96019 | 54.8281
0.9602 | 54.8555
0.96021 | 54.8294
0.96022 | 54.8291
0.96023 | 54.8346
0.96024 | 54.8295
0.96025 | 54.8377
0.96026 | 54.8349
0.96027 | 54.8457
0.96028 | 54.838
0.96029 | 54.8258
0.9603 | 54.8474
0.96031 | 54.8318
0.96032 | 54.8273
0.96033 | 54.8227
0.96034 | 54.8253
0.96035 | 54.8412
0.96036 | 54.8391
0.96037 | 54.8285
0.96038 | 54.8334
0.96039 | 54.8379
0.9604 | 54.8348
0.96041 | 54.8446
0.96042 | 54.8546
0.96043 | 54.8235
0.96044 | 54.8115
0.96045 | 54.8502
0.96046 | 54.8593
0.96047 | 54.8342
0.96048 | 54.8318
0.96049 | 54.8278
0.9605 | 54.831
0.96051 | 54.8464
0.96052 | 54.8461
0.96053 | 54.823
0.96054 | 54.8459
0.96055 | 54.838
0.96056 | 54.8357
0.96057 | 54.8617
0.96058 | 54.8178
0.96059 | 54.8177
0.9606 | 54.8712
0.96061 | 54.8451
0.96062 | 54.8181
0.96063 | 54.8363
0.96064 | 54.8636
0.96065 | 54.8363
0.96066 | 54.8454
0.96067 | 54.8415
0.96068 | 54.8467
0.96069 | 54.8481
0.9607 | 54.8602
0.96071 | 54.8513
0.96072 | 54.8127
0.96073 | 54.8226
0.96074 | 54.8463
0.96075 | 54.8289
0.96076 | 54.8419
0.96077 | 54.8706
0.96078 | 54.849
0.96079 | 54.8334
0.9608 | 54.8473
0.96081 | 54.8534
0.96082 | 54.8448
0.96083 | 54.8417
0.96084 | 54.8273
0.96085 | 54.8421
0.96086 | 54.8539
0.96087 | 54.8366
0.96088 | 54.8497
0.96089 | 54.8355
0.9609 | 54.8373
0.96091 | 54.8745
0.96092 | 54.8431
0.96093 | 54.8214
0.96094 | 54.8549
0.96095 | 54.8568
0.96096 | 54.8324
0.96097 | 54.832
0.96098 | 54.855
0.96099 | 54.8386
0.961 | 54.8425
0.96101 | 54.8568
0.96102 | 54.8557
0.96103 | 54.827
0.96104 | 54.8307
0.96105 | 54.8675
0.96106 | 54.8561
0.96107 | 54.8507
0.96108 | 54.8317
0.96109 | 54.8264
0.9611 | 54.855
0.96111 | 54.8599
0.96112 | 54.853
0.96113 | 54.8409
0.96114 | 54.8505
0.96115 | 54.8464
0.96116 | 54.8398
0.96117 | 54.8464
0.96118 | 54.8226
0.96119 | 54.8586
0.9612 | 54.8744
0.96121 | 54.8593
0.96122 | 54.8464
0.96123 | 54.845
0.96124 | 54.8443
0.96125 | 54.8426
0.96126 | 54.844
0.96127 | 54.8391
0.96128 | 54.8432
0.96129 | 54.8288
0.9613 | 54.868
0.96131 | 54.8484
0.96132 | 54.8397
0.96133 | 54.8501
0.96134 | 54.8525
0.96135 | 54.8789
0.96136 | 54.8713
0.96137 | 54.831
0.96138 | 54.808
0.96139 | 54.8607
0.9614 | 54.8458
0.96141 | 54.8341
0.96142 | 54.8664
0.96143 | 54.8604
0.96144 | 54.8353
0.96145 | 54.8534
0.96146 | 54.8815
0.96147 | 54.8374
0.96148 | 54.834
0.96149 | 54.8622
0.9615 | 54.8434
0.96151 | 54.8456
0.96152 | 54.8439
0.96153 | 54.862
0.96154 | 54.8643
0.96155 | 54.8768
0.96156 | 54.8562
0.96157 | 54.8471
0.96158 | 54.8156
0.96159 | 54.854
0.9616 | 54.8718
0.96161 | 54.8513
0.96162 | 54.8568
0.96163 | 54.8507
0.96164 | 54.8664
0.96165 | 54.8726
0.96166 | 54.8656
0.96167 | 54.8342
0.96168 | 54.8228
0.96169 | 54.8523
0.9617 | 54.8515
0.96171 | 54.8624
0.96172 | 54.8851
0.96173 | 54.8483
0.96174 | 54.8494
0.96175 | 54.8499
0.96176 | 54.8378
0.96177 | 54.8568
0.96178 | 54.8425
0.96179 | 54.85
0.9618 | 54.8717
0.96181 | 54.8739
0.96182 | 54.8491
0.96183 | 54.8554
0.96184 | 54.8578
0.96185 | 54.8373
0.96186 | 54.8772
0.96187 | 54.8746
0.96188 | 54.8303
0.96189 | 54.8685
0.9619 | 54.8748
0.96191 | 54.874
0.96192 | 54.8409
0.96193 | 54.8187
0.96194 | 54.8393
0.96195 | 54.872
0.96196 | 54.8716
0.96197 | 54.863
0.96198 | 54.8494
0.96199 | 54.8512
0.962 | 54.8806
0.96201 | 54.8882
0.96202 | 54.8581
0.96203 | 54.8319
0.96204 | 54.8414
0.96205 | 54.855
0.96206 | 54.8501
0.96207 | 54.8651
0.96208 | 54.8593
0.96209 | 54.8752
0.9621 | 54.8912
0.96211 | 54.8685
0.96212 | 54.8452
0.96213 | 54.835
0.96214 | 54.855
0.96215 | 54.8692
0.96216 | 54.8813
0.96217 | 54.8776
0.96218 | 54.8626
0.96219 | 54.8631
0.9622 | 54.8486
0.96221 | 54.8589
0.96222 | 54.8566
0.96223 | 54.8354
0.96224 | 54.8697
0.96225 | 54.889
0.96226 | 54.8757
0.96227 | 54.8602
0.96228 | 54.8568
0.96229 | 54.851
0.9623 | 54.8599
0.96231 | 54.8772
0.96232 | 54.8705
0.96233 | 54.8645
0.96234 | 54.8764
0.96235 | 54.8785
0.96236 | 54.8347
0.96237 | 54.8613
0.96238 | 54.8675
0.96239 | 54.8664
0.9624 | 54.8671
0.96241 | 54.8642
0.96242 | 54.8861
0.96243 | 54.8549
0.96244 | 54.8599
0.96245 | 54.8853
0.96246 | 54.8778
0.96247 | 54.8647
0.96248 | 54.8651
0.96249 | 54.8615
0.9625 | 54.8617
0.96251 | 54.9092
0.96252 | 54.8704
0.96253 | 54.8376
0.96254 | 54.8589
0.96255 | 54.8781
0.96256 | 54.889
0.96257 | 54.8533
0.96258 | 54.8515
0.96259 | 54.8532
0.9626 | 54.8766
0.96261 | 54.891
0.96262 | 54.8931
0.96263 | 54.866
0.96264 | 54.8628
0.96265 | 54.8866
0.96266 | 54.8722
0.96267 | 54.8608
0.96268 | 54.8643
0.96269 | 54.8813
0.9627 | 54.8794
0.96271 | 54.8617
0.96272 | 54.8602
0.96273 | 54.8729
0.96274 | 54.8651
0.96275 | 54.8564
0.96276 | 54.8853
0.96277 | 54.8645
0.96278 | 54.8641
0.96279 | 54.8815
0.9628 | 54.8706
0.96281 | 54.8666
0.96282 | 54.8673
0.96283 | 54.8622
0.96284 | 54.8506
0.96285 | 54.8829
0.96286 | 54.898
0.96287 | 54.8637
0.96288 | 54.8543
0.96289 | 54.8791
0.9629 | 54.8803
0.96291 | 54.8565
0.96292 | 54.8815
0.96293 | 54.8727
0.96294 | 54.857
0.96295 | 54.8873
0.96296 | 54.9018
0.96297 | 54.878
0.96298 | 54.8522
0.96299 | 54.881
0.963 | 54.8724
0.96301 | 54.8513
0.96302 | 54.8621
0.96303 | 54.8667
0.96304 | 54.8649
0.96305 | 54.866
0.96306 | 54.8907
0.96307 | 54.88
0.96308 | 54.872
0.96309 | 54.8856
0.9631 | 54.8784
0.96311 | 54.8641
0.96312 | 54.8835
0.96313 | 54.8699
0.96314 | 54.8757
0.96315 | 54.8808
0.96316 | 54.8855
0.96317 | 54.8544
0.96318 | 54.8673
0.96319 | 54.8931
0.9632 | 54.879
0.96321 | 54.889
0.96322 | 54.8634
0.96323 | 54.8559
0.96324 | 54.8731
0.96325 | 54.8909
0.96326 | 54.8894
0.96327 | 54.881
0.96328 | 54.8689
0.96329 | 54.8757
0.9633 | 54.878
0.96331 | 54.8892
0.96332 | 54.8758
0.96333 | 54.8577
0.96334 | 54.8669
0.96335 | 54.8892
0.96336 | 54.9192
0.96337 | 54.8907
0.96338 | 54.8636
0.96339 | 54.8737
0.9634 | 54.8934
0.96341 | 54.8765
0.96342 | 54.8851
0.96343 | 54.8812
0.96344 | 54.8738
0.96345 | 54.8946
0.96346 | 54.9025
0.96347 | 54.8596
0.96348 | 54.8557
0.96349 | 54.88
0.9635 | 54.8841
0.96351 | 54.8756
0.96352 | 54.8851
0.96353 | 54.8891
0.96354 | 54.88
0.96355 | 54.9085
0.96356 | 54.9004
0.96357 | 54.8698
0.96358 | 54.8726
0.96359 | 54.871
0.9636 | 54.8936
0.96361 | 54.8676
0.96362 | 54.8859
0.96363 | 54.8849
0.96364 | 54.8834
0.96365 | 54.8828
0.96366 | 54.9033
0.96367 | 54.8954
0.96368 | 54.8598
0.96369 | 54.89
0.9637 | 54.8797
0.96371 | 54.897
0.96372 | 54.8793
0.96373 | 54.8932
0.96374 | 54.8943
0.96375 | 54.8772
0.96376 | 54.8948
0.96377 | 54.9021
0.96378 | 54.8835
0.96379 | 54.847
0.9638 | 54.8924
0.96381 | 54.9034
0.96382 | 54.8774
0.96383 | 54.8852
0.96384 | 54.8998
0.96385 | 54.8746
0.96386 | 54.8884
0.96387 | 54.9056
0.96388 | 54.8828
0.96389 | 54.8847
0.9639 | 54.9116
0.96391 | 54.903
0.96392 | 54.8746
0.96393 | 54.8797
0.96394 | 54.9161
0.96395 | 54.8951
0.96396 | 54.9004
0.96397 | 54.9
0.96398 | 54.8635
0.96399 | 54.8772
0.964 | 54.9163
0.96401 | 54.9096
0.96402 | 54.8733
0.96403 | 54.8838
0.96404 | 54.8958
0.96405 | 54.8986
0.96406 | 54.8914
0.96407 | 54.9115
0.96408 | 54.8924
0.96409 | 54.8929
0.9641 | 54.9016
0.96411 | 54.8909
0.96412 | 54.8897
0.96413 | 54.8771
0.96414 | 54.9051
0.96415 | 54.9002
0.96416 | 54.903
0.96417 | 54.8683
0.96418 | 54.8944
0.96419 | 54.9165
0.9642 | 54.9056
0.96421 | 54.9024
0.96422 | 54.9007
0.96423 | 54.8968
0.96424 | 54.895
0.96425 | 54.9077
0.96426 | 54.9151
0.96427 | 54.8846
0.96428 | 54.855
0.96429 | 54.9035
0.9643 | 54.9234
0.96431 | 54.9003
0.96432 | 54.91
0.96433 | 54.8882
0.96434 | 54.8845
0.96435 | 54.9037
0.96436 | 54.9137
0.96437 | 54.8922
0.96438 | 54.892
0.96439 | 54.9138
0.9644 | 54.8931
0.96441 | 54.9148
0.96442 | 54.9075
0.96443 | 54.8993
0.96444 | 54.895
0.96445 | 54.9177
0.96446 | 54.9122
0.96447 | 54.894
0.96448 | 54.8952
0.96449 | 54.9019
0.9645 | 54.9133
0.96451 | 54.9397
0.96452 | 54.919
0.96453 | 54.8832
0.96454 | 54.8962
0.96455 | 54.9045
0.96456 | 54.9015
0.96457 | 54.8978
0.96458 | 54.9167
0.96459 | 54.9144
0.9646 | 54.9204
0.96461 | 54.9266
0.96462 | 54.9064
0.96463 | 54.8884
0.96464 | 54.8986
0.96465 | 54.9128
0.96466 | 54.9117
0.96467 | 54.9146
0.96468 | 54.917
0.96469 | 54.908
0.9647 | 54.9158
0.96471 | 54.9118
0.96472 | 54.9124
0.96473 | 54.8525
0.96474 | 54.9142
0.96475 | 54.9133
0.96476 | 54.9206
0.96477 | 54.9465
0.96478 | 54.9283
0.96479 | 54.9191
0.9648 | 54.8967
0.96481 | 54.9102
0.96482 | 54.9069
0.96483 | 54.9077
0.96484 | 54.9147
0.96485 | 54.9391
0.96486 | 54.9212
0.96487 | 54.9006
0.96488 | 54.9101
0.96489 | 54.9258
0.9649 | 54.9286
0.96491 | 54.9187
0.96492 | 54.8948
0.96493 | 54.9047
0.96494 | 54.9179
0.96495 | 54.9331
0.96496 | 54.9387
0.96497 | 54.9253
0.96498 | 54.9111
0.96499 | 54.9071
0.965 | 54.9221
0.96501 | 54.9234
0.96502 | 54.9152
0.96503 | 54.9033
0.96504 | 54.9217
0.96505 | 54.9109
0.96506 | 54.9161
0.96507 | 54.9329
0.96508 | 54.9249
0.96509 | 54.9087
0.9651 | 54.9058
0.96511 | 54.9311
0.96512 | 54.9114
0.96513 | 54.9205
0.96514 | 54.9374
0.96515 | 54.944
0.96516 | 54.9314
0.96517 | 54.9152
0.96518 | 54.9025
0.96519 | 54.9125
0.9652 | 54.929
0.96521 | 54.9331
0.96522 | 54.9354
0.96523 | 54.9089
0.96524 | 54.9098
0.96525 | 54.949
0.96526 | 54.9124
0.96527 | 54.9365
0.96528 | 54.9009
0.96529 | 54.9208
0.9653 | 54.8991
0.96531 | 54.9372
0.96532 | 54.9491
0.96533 | 54.9313
0.96534 | 54.9009
0.96535 | 54.9312
0.96536 | 54.9451
0.96537 | 54.9151
0.96538 | 54.8989
0.96539 | 54.9253
0.9654 | 54.9132
0.96541 | 54.9415
0.96542 | 54.9259
0.96543 | 54.9067
0.96544 | 54.9144
0.96545 | 54.9494
0.96546 | 54.936
0.96547 | 54.9248
0.96548 | 54.9118
0.96549 | 54.9494
0.9655 | 54.9062
0.96551 | 54.9349
0.96552 | 54.9303
0.96553 | 54.9163
0.96554 | 54.8997
0.96555 | 54.9277
0.96556 | 54.9768
0.96557 | 54.9117
0.96558 | 54.9051
0.96559 | 54.9395
0.9656 | 54.9493
0.96561 | 54.9093
0.96562 | 54.9246
0.96563 | 54.9122
0.96564 | 54.9356
0.96565 | 54.9406
0.96566 | 54.9372
0.96567 | 54.9334
0.96568 | 54.9271
0.96569 | 54.9219
0.9657 | 54.9202
0.96571 | 54.9322
0.96572 | 54.9617
0.96573 | 54.9111
0.96574 | 54.924
0.96575 | 54.9376
0.96576 | 54.9352
0.96577 | 54.9163
0.96578 | 54.9096
0.96579 | 54.925
0.9658 | 54.9427
0.96581 | 54.9503
0.96582 | 54.9247
0.96583 | 54.9293
0.96584 | 54.9381
0.96585 | 54.949
0.96586 | 54.9294
0.96587 | 54.9424
0.96588 | 54.9235
0.96589 | 54.9111
0.9659 | 54.9479
0.96591 | 54.9451
0.96592 | 54.9106
0.96593 | 54.9304
0.96594 | 54.9661
0.96595 | 54.9206
0.96596 | 54.9337
0.96597 | 54.9519
0.96598 | 54.9295
0.96599 | 54.9295
0.966 | 54.9451
0.96601 | 54.9586
0.96602 | 54.9365
0.96603 | 54.9287
0.96604 | 54.9653
0.96605 | 54.9653
0.96606 | 54.9354
0.96607 | 54.9018
0.96608 | 54.9304
0.96609 | 54.9169
0.9661 | 54.9455
0.96611 | 54.9481
0.96612 | 54.9284
0.96613 | 54.9424
0.96614 | 54.9361
0.96615 | 54.9335
0.96616 | 54.9429
0.96617 | 54.9509
0.96618 | 54.941
0.96619 | 54.9256
0.9662 | 54.941
0.96621 | 54.9737
0.96622 | 54.9588
0.96623 | 54.9501
0.96624 | 54.963
0.96625 | 54.9357
0.96626 | 54.922
0.96627 | 54.9303
0.96628 | 54.9156
0.96629 | 54.9293
0.9663 | 54.9631
0.96631 | 54.9762
0.96632 | 54.9306
0.96633 | 54.9502
0.96634 | 54.9601
0.96635 | 54.9344
0.96636 | 54.9452
0.96637 | 54.9458
0.96638 | 54.9364
0.96639 | 54.9414
0.9664 | 54.9778
0.96641 | 54.9776
0.96642 | 54.9303
0.96643 | 54.9299
0.96644 | 54.9193
0.96645 | 54.9271
0.96646 | 54.9424
0.96647 | 54.9583
0.96648 | 54.9276
0.96649 | 54.9533
0.9665 | 54.9715
0.96651 | 54.9496
0.96652 | 54.9578
0.96653 | 54.9458
0.96654 | 54.9322
0.96655 | 54.9368
0.96656 | 54.9724
0.96657 | 54.9666
0.96658 | 54.9258
0.96659 | 54.9447
0.9666 | 54.9665
0.96661 | 54.9559
0.96662 | 54.9442
0.96663 | 54.929
0.96664 | 54.9259
0.96665 | 54.9584
0.96666 | 54.964
0.96667 | 54.9584
0.96668 | 54.9678
0.96669 | 54.9404
0.9667 | 54.9434
0.96671 | 54.964
0.96672 | 54.956
0.96673 | 54.935
0.96674 | 54.9288
0.96675 | 54.9536
0.96676 | 54.9503
0.96677 | 54.9475
0.96678 | 54.9582
0.96679 | 54.9723
0.9668 | 54.9597
0.96681 | 54.9466
0.96682 | 54.9371
0.96683 | 54.9228
0.96684 | 54.95
0.96685 | 54.9712
0.96686 | 54.9908
0.96687 | 54.9681
0.96688 | 54.9475
0.96689 | 54.9511
0.9669 | 54.9554
0.96691 | 54.9587
0.96692 | 54.9279
0.96693 | 54.9383
0.96694 | 54.9664
0.96695 | 54.9821
0.96696 | 54.9719
0.96697 | 54.9697
0.96698 | 54.946
0.96699 | 54.9506
0.967 | 54.9477
0.96701 | 54.9412
0.96702 | 54.952
0.96703 | 54.9593
0.96704 | 54.9727
0.96705 | 54.9719
0.96706 | 54.9637
0.96707 | 54.954
0.96708 | 54.9503
0.96709 | 54.9518
0.9671 | 54.9537
0.96711 | 54.9636
0.96712 | 54.9499
0.96713 | 54.955
0.96714 | 54.9566
0.96715 | 54.9608
0.96716 | 54.9654
0.96717 | 54.9517
0.96718 | 54.9194
0.96719 | 54.941
0.9672 | 54.9739
0.96721 | 54.9808
0.96722 | 54.9498
0.96723 | 54.9544
0.96724 | 54.9723
0.96725 | 54.9596
0.96726 | 54.9648
0.96727 | 54.9397
0.96728 | 54.9354
0.96729 | 54.9589
0.9673 | 54.9713
0.96731 | 54.9725
0.96732 | 54.9758
0.96733 | 54.9659
0.96734 | 54.9412
0.96735 | 54.9576
0.96736 | 54.997
0.96737 | 54.9669
0.96738 | 54.9341
0.96739 | 54.9713
0.9674 | 54.9898
0.96741 | 54.981
0.96742 | 54.9703
0.96743 | 54.9698
0.96744 | 54.956
0.96745 | 54.9623
0.96746 | 54.9862
0.96747 | 54.9433
0.96748 | 54.9396
0.96749 | 54.9743
0.9675 | 54.9685
0.96751 | 54.9789
0.96752 | 54.9655
0.96753 | 54.9511
0.96754 | 54.9535
0.96755 | 54.9855
0.96756 | 54.9886
0.96757 | 54.9539
0.96758 | 54.954
0.96759 | 54.9603
0.9676 | 54.9856
0.96761 | 54.9737
0.96762 | 54.98
0.96763 | 54.9823
0.96764 | 54.966
0.96765 | 54.9466
0.96766 | 54.9566
0.96767 | 54.962
0.96768 | 54.9595
0.96769 | 54.9728
0.9677 | 54.9838
0.96771 | 54.9832
0.96772 | 54.9609
0.96773 | 54.9524
0.96774 | 54.963
0.96775 | 54.9752
0.96776 | 54.9899
0.96777 | 54.9902
0.96778 | 54.9541
0.96779 | 54.9776
0.9678 | 54.9952
0.96781 | 54.9913
0.96782 | 54.9655
0.96783 | 54.9492
0.96784 | 54.9739
0.96785 | 54.9723
0.96786 | 55.0021
0.96787 | 54.9859
0.96788 | 54.9733
0.96789 | 54.9849
0.9679 | 54.9842
0.96791 | 54.9574
0.96792 | 54.9739
0.96793 | 54.986
0.96794 | 54.9597
0.96795 | 54.9864
0.96796 | 54.9792
0.96797 | 54.9743
0.96798 | 54.9691
0.96799 | 54.956
0.968 | 54.9938
0.96801 | 55.007
0.96802 | 54.9712
0.96803 | 54.9578
0.96804 | 54.9698
0.96805 | 54.9814
0.96806 | 55.0015
0.96807 | 54.9883
0.96808 | 54.9664
0.96809 | 54.9868
0.9681 | 54.978
0.96811 | 54.9881
0.96812 | 54.9737
0.96813 | 54.9707
0.96814 | 54.9868
0.96815 | 54.9856
0.96816 | 54.9886
0.96817 | 55.0016
0.96818 | 54.9771
0.96819 | 54.9838
0.9682 | 54.9791
0.96821 | 54.9773
0.96822 | 54.9641
0.96823 | 54.9909
0.96824 | 54.9941
0.96825 | 54.9971
0.96826 | 54.9805
0.96827 | 54.986
0.96828 | 54.9807
0.96829 | 54.9671
0.9683 | 54.9943
0.96831 | 55.005
0.96832 | 54.985
0.96833 | 54.9705
0.96834 | 54.9917
0.96835 | 54.999
0.96836 | 54.9811
0.96837 | 54.9801
0.96838 | 54.9857
0.96839 | 54.967
0.9684 | 54.974
0.96841 | 55.0079
0.96842 | 54.9859
0.96843 | 54.9589
0.96844 | 54.9772
0.96845 | 54.9952
0.96846 | 54.997
0.96847 | 54.9926
0.96848 | 54.979
0.96849 | 54.9756
0.9685 | 55.0073
0.96851 | 55.0174
0.96852 | 54.9895
0.96853 | 54.982
0.96854 | 54.9763
0.96855 | 54.9736
0.96856 | 54.9948
0.96857 | 55.0119
0.96858 | 54.9507
0.96859 | 54.9932
0.9686 | 55.0188
0.96861 | 54.9881
0.96862 | 54.9817
0.96863 | 54.9814
0.96864 | 55.0065
0.96865 | 54.9827
0.96866 | 55.0126
0.96867 | 54.9946
0.96868 | 54.9675
0.96869 | 55.0113
0.9687 | 55.0106
0.96871 | 54.985
0.96872 | 54.9889
0.96873 | 54.9683
0.96874 | 54.9603
0.96875 | 54.9941
0.96876 | 55.0081
0.96877 | 54.9951
0.96878 | 54.9799
0.96879 | 55.0064
0.9688 | 55.0016
0.96881 | 55.0016
0.96882 | 54.9927
0.96883 | 54.9885
0.96884 | 55.0021
0.96885 | 54.9904
0.96886 | 55.0199
0.96887 | 55.0122
0.96888 | 54.9782
0.96889 | 54.9926
0.9689 | 54.9879
0.96891 | 55.0085
0.96892 | 54.9943
0.96893 | 54.9946
0.96894 | 54.9929
0.96895 | 55.0145
0.96896 | 55.0083
0.96897 | 54.9991
0.96898 | 55.0186
0.96899 | 55.0047
0.969 | 54.9937
0.96901 | 55.0094
0.96902 | 55.0129
0.96903 | 54.9954
0.96904 | 54.9845
0.96905 | 55.0135
0.96906 | 55.0101
0.96907 | 54.9911
0.96908 | 55.0064
0.96909 | 55.0224
0.9691 | 54.9957
0.96911 | 55.0076
0.96912 | 54.9958
0.96913 | 54.9717
0.96914 | 55.009
0.96915 | 55.0357
0.96916 | 55.0135
0.96917 | 55.0042
0.96918 | 54.9927
0.96919 | 54.9887
0.9692 | 55.002
0.96921 | 55.0139
0.96922 | 54.9769
0.96923 | 54.9813
0.96924 | 55.0131
0.96925 | 55.0193
0.96926 | 55.0091
0.96927 | 55.0102
0.96928 | 54.9918
0.96929 | 54.9951
0.9693 | 55.0001
0.96931 | 55.0178
0.96932 | 54.9961
0.96933 | 55.0033
0.96934 | 55.0066
0.96935 | 55.017
0.96936 | 55.0197
0.96937 | 54.9997
0.96938 | 54.9956
0.96939 | 54.9991
0.9694 | 55.0114
0.96941 | 55.0036
0.96942 | 55.0062
0.96943 | 55.0006
0.96944 | 55.0014
0.96945 | 55.0207
0.96946 | 55.0262
0.96947 | 54.9941
0.96948 | 55.0048
0.96949 | 54.9965
0.9695 | 55.0206
0.96951 | 55.0102
0.96952 | 55.0128
0.96953 | 55.0222
0.96954 | 55.0193
0.96955 | 54.9973
0.96956 | 55.0158
0.96957 | 55.0221
0.96958 | 55.0036
0.96959 | 54.9756
0.9696 | 55.0262
0.96961 | 55.0453
0.96962 | 55.009
0.96963 | 54.9966
0.96964 | 55.0159
0.96965 | 55.0167
0.96966 | 55.0287
0.96967 | 55.036
0.96968 | 55.0204
0.96969 | 55.0016
0.9697 | 55.012
0.96971 | 55.0423
0.96972 | 55.0124
0.96973 | 55.0053
0.96974 | 55.0289
0.96975 | 55.0182
0.96976 | 55.0272
0.96977 | 55.0304
0.96978 | 55.0224
0.96979 | 54.9955
0.9698 | 55.0116
0.96981 | 55.0411
0.96982 | 54.9886
0.96983 | 55.0195
0.96984 | 55.0378
0.96985 | 55.0243
0.96986 | 55.0305
0.96987 | 55.0209
0.96988 | 54.9934
0.96989 | 55.0112
0.9699 | 55.0457
0.96991 | 55.0196
0.96992 | 55.0076
0.96993 | 55.0258
0.96994 | 55.0115
0.96995 | 55.0246
0.96996 | 55.0414
0.96997 | 55.0214
0.96998 | 55.0005
0.96999 | 55.0201
0.97 | 55.0584
0.97001 | 55.0088
0.97002 | 55.0086
0.97003 | 55.0272
0.97004 | 55.0172
0.97005 | 55.0386
0.97006 | 55.0432
0.97007 | 55.0238
0.97008 | 55.0088
0.97009 | 55.0398
0.9701 | 55.0171
0.97011 | 55.0145
0.97012 | 55.0322
0.97013 | 55.0387
0.97014 | 55.0397
0.97015 | 55.0314
0.97016 | 55.0343
0.97017 | 55.0382
0.97018 | 55.0349
0.97019 | 55.028
0.9702 | 55.0188
0.97021 | 55.0143
0.97022 | 55.0421
0.97023 | 55.0357
0.97024 | 55.0283
0.97025 | 55.0356
0.97026 | 55.0414
0.97027 | 55.0306
0.97028 | 55.0162
0.97029 | 55.0104
0.9703 | 55.0439
0.97031 | 55.0634
0.97032 | 55.0386
0.97033 | 55.0326
0.97034 | 55.0304
0.97035 | 55.0184
0.97036 | 55.0348
0.97037 | 55.0364
0.97038 | 55.0287
0.97039 | 55.0281
0.9704 | 55.0291
0.97041 | 55.0612
0.97042 | 55.0522
0.97043 | 55.0099
0.97044 | 55.0368
0.97045 | 55.0517
0.97046 | 55.0333
0.97047 | 55.0252
0.97048 | 55.0354
0.97049 | 55.0294
0.9705 | 55.0717
0.97051 | 55.0494
0.97052 | 55.0296
0.97053 | 55.0132
0.97054 | 55.0253
0.97055 | 55.0495
0.97056 | 55.0473
0.97057 | 55.0353
0.97058 | 55.0284
0.97059 | 55.043
0.9706 | 55.0589
0.97061 | 55.0371
0.97062 | 55.0491
0.97063 | 55.0283
0.97064 | 55.0102
0.97065 | 55.0418
0.97066 | 55.0618
0.97067 | 55.0478
0.97068 | 55.0311
0.97069 | 55.0545
0.9707 | 55.0737
0.97071 | 55.0209
0.97072 | 55.0371
0.97073 | 55.0342
0.97074 | 55.0354
0.97075 | 55.0515
0.97076 | 55.056
0.97077 | 55.0601
0.97078 | 55.0474
0.97079 | 55.0498
0.9708 | 55.0456
0.97081 | 55.0294
0.97082 | 55.0399
0.97083 | 55.0298
0.97084 | 55.0377
0.97085 | 55.0575
0.97086 | 55.0652
0.97087 | 55.0531
0.97088 | 55.0491
0.97089 | 55.0339
0.9709 | 55.0507
0.97091 | 55.0615
0.97092 | 55.0314
0.97093 | 55.0372
0.97094 | 55.0594
0.97095 | 55.0675
0.97096 | 55.058
0.97097 | 55.0503
0.97098 | 55.0448
0.97099 | 55.0633
0.971 | 55.0403
0.97101 | 55.0471
0.97102 | 55.0581
0.97103 | 55.0308
0.97104 | 55.0238
0.97105 | 55.0675
0.97106 | 55.0829
0.97107 | 55.0648
0.97108 | 55.05
0.97109 | 55.0599
0.9711 | 55.0569
0.97111 | 55.0353
0.97112 | 55.0485
0.97113 | 55.0344
0.97114 | 55.0526
0.97115 | 55.0863
0.97116 | 55.074
0.97117 | 55.0657
0.97118 | 55.0462
0.97119 | 55.0291
0.9712 | 55.0638
0.97121 | 55.076
0.97122 | 55.0459
0.97123 | 55.0544
0.97124 | 55.0433
0.97125 | 55.0655
0.97126 | 55.0685
0.97127 | 55.0538
0.97128 | 55.0515
0.97129 | 55.0343
0.9713 | 55.0558
0.97131 | 55.0775
0.97132 | 55.0456
0.97133 | 55.0485
0.97134 | 55.0838
0.97135 | 55.072
0.97136 | 55.0426
0.97137 | 55.06
0.97138 | 55.0488
0.97139 | 55.0416
0.9714 | 55.0672
0.97141 | 55.087
0.97142 | 55.0608
0.97143 | 55.0532
0.97144 | 55.064
0.97145 | 55.0661
0.97146 | 55.0699
0.97147 | 55.0668
0.97148 | 55.0492
0.97149 | 55.0468
0.9715 | 55.0859
0.97151 | 55.0795
0.97152 | 55.0785
0.97153 | 55.0701
0.97154 | 55.0547
0.97155 | 55.0556
0.97156 | 55.0633
0.97157 | 55.0643
0.97158 | 55.0552
0.97159 | 55.056
0.9716 | 55.058
0.97161 | 55.0722
0.97162 | 55.093
0.97163 | 55.0655
0.97164 | 55.0742
0.97165 | 55.0731
0.97166 | 55.0767
0.97167 | 55.0569
0.97168 | 55.0557
0.97169 | 55.0841
0.9717 | 55.0909
0.97171 | 55.0753
0.97172 | 55.0598
0.97173 | 55.0487
0.97174 | 55.0532
0.97175 | 55.0731
0.97176 | 55.0826
0.97177 | 55.0749
0.97178 | 55.0748
0.97179 | 55.084
0.9718 | 55.0793
0.97181 | 55.0909
0.97182 | 55.0728
0.97183 | 55.0452
0.97184 | 55.0659
0.97185 | 55.0661
0.97186 | 55.0616
0.97187 | 55.1034
0.97188 | 55.0758
0.97189 | 55.069
0.9719 | 55.0951
0.97191 | 55.0752
0.97192 | 55.0573
0.97193 | 55.0601
0.97194 | 55.0732
0.97195 | 55.0961
0.97196 | 55.0919
0.97197 | 55.0986
0.97198 | 55.0762
0.97199 | 55.0625
0.972 | 55.0794
0.97201 | 55.0797
0.97202 | 55.0806
0.97203 | 55.0773
0.97204 | 55.0782
0.97205 | 55.0962
0.97206 | 55.0887
0.97207 | 55.0774
0.97208 | 55.058
0.97209 | 55.0824
0.9721 | 55.0859
0.97211 | 55.0715
0.97212 | 55.0906
0.97213 | 55.0759
0.97214 | 55.0785
0.97215 | 55.1088
0.97216 | 55.1253
0.97217 | 55.0728
0.97218 | 55.0618
0.97219 | 55.0924
0.9722 | 55.0889
0.97221 | 55.0831
0.97222 | 55.1033
0.97223 | 55.0842
0.97224 | 55.0564
0.97225 | 55.1001
0.97226 | 55.1015
0.97227 | 55.0825
0.97228 | 55.0805
0.97229 | 55.0878
0.9723 | 55.073
0.97231 | 55.0696
0.97232 | 55.0906
0.97233 | 55.0717
0.97234 | 55.0924
0.97235 | 55.1145
0.97236 | 55.0918
0.97237 | 55.0464
0.97238 | 55.0661
0.97239 | 55.0868
0.9724 | 55.0703
0.97241 | 55.0986
0.97242 | 55.0866
0.97243 | 55.0776
0.97244 | 55.0932
0.97245 | 55.1055
0.97246 | 55.1003
0.97247 | 55.0786
0.97248 | 55.0898
0.97249 | 55.0714
0.9725 | 55.088
0.97251 | 55.1102
0.97252 | 55.0925
0.97253 | 55.0676
0.97254 | 55.0975
0.97255 | 55.0896
0.97256 | 55.0849
0.97257 | 55.0946
0.97258 | 55.0907
0.97259 | 55.0742
0.9726 | 55.0898
0.97261 | 55.1072
0.97262 | 55.0936
0.97263 | 55.0922
0.97264 | 55.0999
0.97265 | 55.0826
0.97266 | 55.0984
0.97267 | 55.1057
0.97268 | 55.0959
0.97269 | 55.094
0.9727 | 55.1085
0.97271 | 55.0869
0.97272 | 55.105
0.97273 | 55.0993
0.97274 | 55.0784
0.97275 | 55.102
0.97276 | 55.1072
0.97277 | 55.0947
0.97278 | 55.0681
0.97279 | 55.0969
0.9728 | 55.1191
0.97281 | 55.1062
0.97282 | 55.0855
0.97283 | 55.0835
0.97284 | 55.0919
0.97285 | 55.092
0.97286 | 55.1188
0.97287 | 55.1278
0.97288 | 55.087
0.97289 | 55.0667
0.9729 | 55.1323
0.97291 | 55.1121
0.97292 | 55.1012
0.97293 | 55.1164
0.97294 | 55.0943
0.97295 | 55.0988
0.97296 | 55.0977
0.97297 | 55.1061
0.97298 | 55.0973
0.97299 | 55.0939
0.973 | 55.1166
0.97301 | 55.1103
0.97302 | 55.1137
0.97303 | 55.0992
0.97304 | 55.1045
0.97305 | 55.1354
0.97306 | 55.1145
0.97307 | 55.0915
0.97308 | 55.1017
0.97309 | 55.1196
0.9731 | 55.1078
0.97311 | 55.1083
0.97312 | 55.0982
0.97313 | 55.0901
0.97314 | 55.1093
0.97315 | 55.1139
0.97316 | 55.1097
0.97317 | 55.1089
0.97318 | 55.1042
0.97319 | 55.1161
0.9732 | 55.1215
0.97321 | 55.1171
0.97322 | 55.1182
0.97323 | 55.1112
0.97324 | 55.1047
0.97325 | 55.0985
0.97326 | 55.1156
0.97327 | 55.1134
0.97328 | 55.0952
0.97329 | 55.1244
0.9733 | 55.1242
0.97331 | 55.1145
0.97332 | 55.1035
0.97333 | 55.1082
0.97334 | 55.0949
0.97335 | 55.1239
0.97336 | 55.1377
0.97337 | 55.1284
0.97338 | 55.1119
0.97339 | 55.107
0.9734 | 55.1282
0.97341 | 55.1177
0.97342 | 55.1214
0.97343 | 55.1119
0.97344 | 55.0985
0.97345 | 55.1091
0.97346 | 55.1513
0.97347 | 55.1184
0.97348 | 55.1078
0.97349 | 55.1111
0.9735 | 55.1199
0.97351 | 55.1303
0.97352 | 55.1304
0.97353 | 55.1149
0.97354 | 55.1096
0.97355 | 55.1341
0.97356 | 55.1324
0.97357 | 55.105
0.97358 | 55.1057
0.97359 | 55.1287
0.9736 | 55.131
0.97361 | 55.1205
0.97362 | 55.1318
0.97363 | 55.1068
0.97364 | 55.0863
0.97365 | 55.1385
0.97366 | 55.1633
0.97367 | 55.1237
0.97368 | 55.1022
0.97369 | 55.1347
0.9737 | 55.1225
0.97371 | 55.1289
0.97372 | 55.1126
0.97373 | 55.1005
0.97374 | 55.1296
0.97375 | 55.1554
0.97376 | 55.1301
0.97377 | 55.1376
0.97378 | 55.1276
0.97379 | 55.107
0.9738 | 55.1112
0.97381 | 55.1385
0.97382 | 55.116
0.97383 | 55.1295
0.97384 | 55.1485
0.97385 | 55.1296
0.97386 | 55.1189
0.97387 | 55.1158
0.97388 | 55.1334
0.97389 | 55.1358
0.9739 | 55.1188
0.97391 | 55.1229
0.97392 | 55.1444
0.97393 | 55.1278
0.97394 | 55.1268
0.97395 | 55.1304
0.97396 | 55.1392
0.97397 | 55.1283
0.97398 | 55.1132
0.97399 | 55.1275
0.974 | 55.1314
0.97401 | 55.1293
0.97402 | 55.1376
0.97403 | 55.1436
0.97404 | 55.1246
0.97405 | 55.1479
0.97406 | 55.1367
0.97407 | 55.1409
0.97408 | 55.1145
0.97409 | 55.1274
0.9741 | 55.127
0.97411 | 55.1341
0.97412 | 55.1605
0.97413 | 55.1419
0.97414 | 55.1436
0.97415 | 55.1341
0.97416 | 55.1326
0.97417 | 55.1321
0.97418 | 55.0974
0.97419 | 55.139
0.9742 | 55.1603
0.97421 | 55.1507
0.97422 | 55.1388
0.97423 | 55.1302
0.97424 | 55.1523
0.97425 | 55.1363
0.97426 | 55.1366
0.97427 | 55.1359
0.97428 | 55.1151
0.97429 | 55.1161
0.9743 | 55.1435
0.97431 | 55.1593
0.97432 | 55.1461
0.97433 | 55.1347
0.97434 | 55.1362
0.97435 | 55.0991
0.97436 | 55.1341
0.97437 | 55.1468
0.97438 | 55.1226
0.97439 | 55.1505
0.9744 | 55.1463
0.97441 | 55.1571
0.97442 | 55.1358
0.97443 | 55.14
0.97444 | 55.1496
0.97445 | 55.1449
0.97446 | 55.1437
0.97447 | 55.127
0.97448 | 55.1129
0.97449 | 55.1513
0.9745 | 55.1669
0.97451 | 55.1467
0.97452 | 55.1418
0.97453 | 55.1275
0.97454 | 55.1382
0.97455 | 55.1381
0.97456 | 55.1587
0.97457 | 55.1615
0.97458 | 55.1139
0.97459 | 55.1476
0.9746 | 55.1459
0.97461 | 55.1427
0.97462 | 55.1507
0.97463 | 55.1571
0.97464 | 55.1236
0.97465 | 55.1673
0.97466 | 55.1595
0.97467 | 55.139
0.97468 | 55.1468
0.97469 | 55.1717
0.9747 | 55.1543
0.97471 | 55.1446
0.97472 | 55.1544
0.97473 | 55.1599
0.97474 | 55.1373
0.97475 | 55.1395
0.97476 | 55.1554
0.97477 | 55.13
0.97478 | 55.1477
0.97479 | 55.1712
0.9748 | 55.1553
0.97481 | 55.1401
0.97482 | 55.1519
0.97483 | 55.1495
0.97484 | 55.1395
0.97485 | 55.1536
0.97486 | 55.1695
0.97487 | 55.1564
0.97488 | 55.131
0.97489 | 55.1505
0.9749 | 55.1533
0.97491 | 55.148
0.97492 | 55.1555
0.97493 | 55.1485
0.97494 | 55.1544
0.97495 | 55.1697
0.97496 | 55.1508
0.97497 | 55.1844
0.97498 | 55.1601
0.97499 | 55.1476
0.975 | 55.1613
0.97501 | 55.1784
0.97502 | 55.1753
0.97503 | 55.1019
0.97504 | 55.1496
0.97505 | 55.155
0.97506 | 55.1697
0.97507 | 55.1599
0.97508 | 55.1594
0.97509 | 55.176
0.9751 | 55.1608
0.97511 | 55.1477
0.97512 | 55.1615
0.97513 | 55.1464
0.97514 | 55.1594
0.97515 | 55.1835
0.97516 | 55.1849
0.97517 | 55.1603
0.97518 | 55.1409
0.97519 | 55.1793
0.9752 | 55.1684
0.97521 | 55.145
0.97522 | 55.1633
0.97523 | 55.1495
0.97524 | 55.176
0.97525 | 55.1887
0.97526 | 55.1688
0.97527 | 55.145
0.97528 | 55.1576
0.97529 | 55.1659
0.9753 | 55.1777
0.97531 | 55.1734
0.97532 | 55.1824
0.97533 | 55.1576
0.97534 | 55.1615
0.97535 | 55.182
0.97536 | 55.1589
0.97537 | 55.1392
0.97538 | 55.1753
0.97539 | 55.1719
0.9754 | 55.1612
0.97541 | 55.1822
0.97542 | 55.1642
0.97543 | 55.1691
0.97544 | 55.1623
0.97545 | 55.1755
0.97546 | 55.1728
0.97547 | 55.1735
0.97548 | 55.1796
0.97549 | 55.162
0.9755 | 55.1807
0.97551 | 55.1876
0.97552 | 55.1846
0.97553 | 55.1558
0.97554 | 55.1719
0.97555 | 55.1792
0.97556 | 55.1771
0.97557 | 55.1732
0.97558 | 55.1632
0.97559 | 55.1662
0.9756 | 55.1757
0.97561 | 55.1911
0.97562 | 55.1928
0.97563 | 55.168
0.97564 | 55.1882
0.97565 | 55.19
0.97566 | 55.183
0.97567 | 55.1792
0.97568 | 55.156
0.97569 | 55.1644
0.9757 | 55.1771
0.97571 | 55.2082
0.97572 | 55.1884
0.97573 | 55.1923
0.97574 | 55.1817
0.97575 | 55.1844
0.97576 | 55.1917
0.97577 | 55.1865
0.97578 | 55.1689
0.97579 | 55.1693
0.9758 | 55.2054
0.97581 | 55.191
0.97582 | 55.1818
0.97583 | 55.188
0.97584 | 55.1766
0.97585 | 55.1966
0.97586 | 55.1687
0.97587 | 55.184
0.97588 | 55.191
0.97589 | 55.1908
0.9759 | 55.2033
0.97591 | 55.2046
0.97592 | 55.1906
0.97593 | 55.166
0.97594 | 55.1613
0.97595 | 55.2025
0.97596 | 55.1801
0.97597 | 55.1916
0.97598 | 55.1854
0.97599 | 55.2048
0.976 | 55.2206
0.97601 | 55.1863
0.97602 | 55.1756
0.97603 | 55.202
0.97604 | 55.1904
0.97605 | 55.1896
0.97606 | 55.2147
0.97607 | 55.2064
0.97608 | 55.1923
0.97609 | 55.1898
0.9761 | 55.2214
0.97611 | 55.1877
0.97612 | 55.1674
0.97613 | 55.2018
0.97614 | 55.1966
0.97615 | 55.179
0.97616 | 55.2161
0.97617 | 55.2145
0.97618 | 55.1799
0.97619 | 55.2003
0.9762 | 55.2227
0.97621 | 55.1799
0.97622 | 55.1872
0.97623 | 55.1914
0.97624 | 55.1898
0.97625 | 55.1891
0.97626 | 55.2395
0.97627 | 55.2197
0.97628 | 55.1853
0.97629 | 55.2033
0.9763 | 55.2019
0.97631 | 55.1843
0.97632 | 55.2104
0.97633 | 55.2222
0.97634 | 55.1823
0.97635 | 55.2198
0.97636 | 55.2452
0.97637 | 55.1715
0.97638 | 55.1817
0.97639 | 55.1959
0.9764 | 55.2138
0.97641 | 55.1921
0.97642 | 55.2163
0.97643 | 55.2007
0.97644 | 55.1928
0.97645 | 55.2265
0.97646 | 55.2396
0.97647 | 55.2093
0.97648 | 55.1764
0.97649 | 55.2143
0.9765 | 55.1987
0.97651 | 55.2142
0.97652 | 55.2414
0.97653 | 55.1831
0.97654 | 55.207
0.97655 | 55.2384
0.97656 | 55.2059
0.97657 | 55.1971
0.97658 | 55.2089
0.97659 | 55.1966
0.9766 | 55.1972
0.97661 | 55.2157
0.97662 | 55.2359
0.97663 | 55.2028
0.97664 | 55.205
0.97665 | 55.2194
0.97666 | 55.2161
0.97667 | 55.1869
0.97668 | 55.1841
0.97669 | 55.212
0.9767 | 55.2205
0.97671 | 55.2254
0.97672 | 55.2067
0.97673 | 55.2068
0.97674 | 55.2084
0.97675 | 55.2192
0.97676 | 55.2076
0.97677 | 55.2009
0.97678 | 55.2212
0.97679 | 55.2107
0.9768 | 55.2178
0.97681 | 55.223
0.97682 | 55.2123
0.97683 | 55.1984
0.97684 | 55.2074
0.97685 | 55.2117
0.97686 | 55.2016
0.97687 | 55.2085
0.97688 | 55.2138
0.97689 | 55.2119
0.9769 | 55.2169
0.97691 | 55.2211
0.97692 | 55.2269
0.97693 | 55.2
0.97694 | 55.2061
0.97695 | 55.2102
0.97696 | 55.2185
0.97697 | 55.2379
0.97698 | 55.2164
0.97699 | 55.2113
0.977 | 55.2297
0.97701 | 55.2192
0.97702 | 55.2323
0.97703 | 55.2211
0.97704 | 55.2016
0.97705 | 55.2132
0.97706 | 55.2497
0.97707 | 55.2331
0.97708 | 55.2052
0.97709 | 55.2224
0.9771 | 55.2347
0.97711 | 55.2375
0.97712 | 55.2309
0.97713 | 55.2068
0.97714 | 55.2208
0.97715 | 55.2359
0.97716 | 55.2462
0.97717 | 55.2182
0.97718 | 55.1997
0.97719 | 55.2319
0.9772 | 55.2332
0.97721 | 55.239
0.97722 | 55.2129
0.97723 | 55.2139
0.97724 | 55.2185
0.97725 | 55.2465
0.97726 | 55.2361
0.97727 | 55.2157
0.97728 | 55.2202
0.97729 | 55.2356
0.9773 | 55.2456
0.97731 | 55.2238
0.97732 | 55.2046
0.97733 | 55.2196
0.97734 | 55.2268
0.97735 | 55.2512
0.97736 | 55.2467
0.97737 | 55.2089
0.97738 | 55.2127
0.97739 | 55.2211
0.9774 | 55.2334
0.97741 | 55.2359
0.97742 | 55.2316
0.97743 | 55.2438
0.97744 | 55.2296
0.97745 | 55.2456
0.97746 | 55.2506
0.97747 | 55.2279
0.97748 | 55.2183
0.97749 | 55.2261
0.9775 | 55.2361
0.97751 | 55.2269
0.97752 | 55.2187
0.97753 | 55.24
0.97754 | 55.2056
0.97755 | 55.2377
0.97756 | 55.2439
0.97757 | 55.2465
0.97758 | 55.2332
0.97759 | 55.2568
0.9776 | 55.2428
0.97761 | 55.2211
0.97762 | 55.2489
0.97763 | 55.242
0.97764 | 55.2359
0.97765 | 55.2355
0.97766 | 55.2607
0.97767 | 55.2321
0.97768 | 55.2265
0.97769 | 55.2375
0.9777 | 55.2271
0.97771 | 55.2323
0.97772 | 55.2669
0.97773 | 55.244
0.97774 | 55.2108
0.97775 | 55.2432
0.97776 | 55.2672
0.97777 | 55.2389
0.97778 | 55.24
0.97779 | 55.2465
0.9778 | 55.2478
0.97781 | 55.2518
0.97782 | 55.2523
0.97783 | 55.2252
0.97784 | 55.2357
0.97785 | 55.2606
0.97786 | 55.247
0.97787 | 55.2338
0.97788 | 55.2516
0.97789 | 55.2407
0.9779 | 55.24
0.97791 | 55.2696
0.97792 | 55.2615
0.97793 | 55.2197
0.97794 | 55.2472
0.97795 | 55.2713
0.97796 | 55.2635
0.97797 | 55.243
0.97798 | 55.2502
0.97799 | 55.2679
0.978 | 55.2453
0.97801 | 55.2481
0.97802 | 55.2508
0.97803 | 55.2567
0.97804 | 55.2492
0.97805 | 55.2551
0.97806 | 55.2621
0.97807 | 55.2473
0.97808 | 55.2377
0.97809 | 55.2701
0.9781 | 55.2811
0.97811 | 55.263
0.97812 | 55.2627
0.97813 | 55.2454
0.97814 | 55.2543
0.97815 | 55.2441
0.97816 | 55.2775
0.97817 | 55.2599
0.97818 | 55.2297
0.97819 | 55.2489
0.9782 | 55.2736
0.97821 | 55.283
0.97822 | 55.2622
0.97823 | 55.2663
0.97824 | 55.2708
0.97825 | 55.2508
0.97826 | 55.2555
0.97827 | 55.2659
0.97828 | 55.2543
0.97829 | 55.2375
0.9783 | 55.2753
0.97831 | 55.2677
0.97832 | 55.2639
0.97833 | 55.2723
0.97834 | 55.2766
0.97835 | 55.2512
0.97836 | 55.2619
0.97837 | 55.2643
0.97838 | 55.2572
0.97839 | 55.2789
0.9784 | 55.2881
0.97841 | 55.2687
0.97842 | 55.2551
0.97843 | 55.2839
0.97844 | 55.2615
0.97845 | 55.2568
0.97846 | 55.2777
0.97847 | 55.2718
0.97848 | 55.2366
0.97849 | 55.2538
0.9785 | 55.2781
0.97851 | 55.2912
0.97852 | 55.2821
0.97853 | 55.2594
0.97854 | 55.2619
0.97855 | 55.2757
0.97856 | 55.2693
0.97857 | 55.2667
0.97858 | 55.2409
0.97859 | 55.2493
0.9786 | 55.2783
0.97861 | 55.2996
0.97862 | 55.273
0.97863 | 55.2623
0.97864 | 55.2799
0.97865 | 55.2611
0.97866 | 55.2739
0.97867 | 55.2762
0.97868 | 55.2755
0.97869 | 55.2768
0.9787 | 55.2943
0.97871 | 55.2921
0.97872 | 55.2566
0.97873 | 55.2731
0.97874 | 55.2768
0.97875 | 55.2656
0.97876 | 55.2965
0.97877 | 55.2784
0.97878 | 55.2456
0.97879 | 55.288
0.9788 | 55.3089
0.97881 | 55.2747
0.97882 | 55.2748
0.97883 | 55.2734
0.97884 | 55.2923
0.97885 | 55.2559
0.97886 | 55.2871
0.97887 | 55.2857
0.97888 | 55.2658
0.97889 | 55.2888
0.9789 | 55.2902
0.97891 | 55.2706
0.97892 | 55.2659
0.97893 | 55.2498
0.97894 | 55.2738
0.97895 | 55.3019
0.97896 | 55.2944
0.97897 | 55.2976
0.97898 | 55.2899
0.97899 | 55.3012
0.979 | 55.28
0.97901 | 55.2821
0.97902 | 55.2727
0.97903 | 55.2574
0.97904 | 55.2762
0.97905 | 55.3034
0.97906 | 55.3229
0.97907 | 55.2955
0.97908 | 55.2796
0.97909 | 55.2756
0.9791 | 55.2627
0.97911 | 55.2891
0.97912 | 55.2763
0.97913 | 55.2851
0.97914 | 55.2873
0.97915 | 55.3059
0.97916 | 55.2901
0.97917 | 55.2951
0.97918 | 55.2864
0.97919 | 55.2786
0.9792 | 55.2963
0.97921 | 55.2862
0.97922 | 55.2877
0.97923 | 55.2805
0.97924 | 55.2891
0.97925 | 55.293
0.97926 | 55.3178
0.97927 | 55.2856
0.97928 | 55.2658
0.97929 | 55.2839
0.9793 | 55.2774
0.97931 | 55.3187
0.97932 | 55.3011
0.97933 | 55.2938
0.97934 | 55.2853
0.97935 | 55.303
0.97936 | 55.2975
0.97937 | 55.2729
0.97938 | 55.2761
0.97939 | 55.305
0.9794 | 55.3094
0.97941 | 55.3062
0.97942 | 55.309
0.97943 | 55.2939
0.97944 | 55.278
0.97945 | 55.2829
0.97946 | 55.3036
0.97947 | 55.2933
0.97948 | 55.2881
0.97949 | 55.2989
0.9795 | 55.3099
0.97951 | 55.3
0.97952 | 55.3004
0.97953 | 55.3017
0.97954 | 55.2941
0.97955 | 55.3027
0.97956 | 55.2936
0.97957 | 55.2939
0.97958 | 55.3091
0.97959 | 55.3269
0.9796 | 55.3158
0.97961 | 55.3076
0.97962 | 55.3129
0.97963 | 55.2761
0.97964 | 55.317
0.97965 | 55.2951
0.97966 | 55.287
0.97967 | 55.2897
0.97968 | 55.3047
0.97969 | 55.321
0.9797 | 55.3202
0.97971 | 55.3204
0.97972 | 55.3148
0.97973 | 55.2931
0.97974 | 55.2984
0.97975 | 55.3028
0.97976 | 55.3257
0.97977 | 55.3068
0.97978 | 55.2943
0.97979 | 55.2919
0.9798 | 55.2888
0.97981 | 55.3271
0.97982 | 55.3084
0.97983 | 55.3015
0.97984 | 55.3111
0.97985 | 55.3201
0.97986 | 55.3312
0.97987 | 55.3176
0.97988 | 55.2989
0.97989 | 55.3015
0.9799 | 55.3147
0.97991 | 55.3157
0.97992 | 55.2949
0.97993 | 55.3027
0.97994 | 55.3222
0.97995 | 55.3286
0.97996 | 55.3376
0.97997 | 55.3043
0.97998 | 55.3044
0.97999 | 55.2908
0.98 | 55.3132
0.98001 | 55.3387
0.98002 | 55.3199
0.98003 | 55.3053
0.98004 | 55.3284
0.98005 | 55.3294
0.98006 | 55.3163
0.98007 | 55.3092
0.98008 | 55.3167
0.98009 | 55.3099
0.9801 | 55.3177
0.98011 | 55.3434
0.98012 | 55.3189
0.98013 | 55.3114
0.98014 | 55.3215
0.98015 | 55.3153
0.98016 | 55.3349
0.98017 | 55.3178
0.98018 | 55.3043
0.98019 | 55.3116
0.9802 | 55.3219
0.98021 | 55.3272
0.98022 | 55.3185
0.98023 | 55.3132
0.98024 | 55.3326
0.98025 | 55.3282
0.98026 | 55.3103
0.98027 | 55.3371
0.98028 | 55.3314
0.98029 | 55.3157
0.9803 | 55.3271
0.98031 | 55.3557
0.98032 | 55.3223
0.98033 | 55.3264
0.98034 | 55.33
0.98035 | 55.3289
0.98036 | 55.3288
0.98037 | 55.3129
0.98038 | 55.3314
0.98039 | 55.322
0.9804 | 55.3385
0.98041 | 55.3525
0.98042 | 55.332
0.98043 | 55.323
0.98044 | 55.3219
0.98045 | 55.3097
0.98046 | 55.3424
0.98047 | 55.3315
0.98048 | 55.3136
0.98049 | 55.3258
0.9805 | 55.3409
0.98051 | 55.3234
0.98052 | 55.3428
0.98053 | 55.3428
0.98054 | 55.3451
0.98055 | 55.3267
0.98056 | 55.3189
0.98057 | 55.3196
0.98058 | 55.3142
0.98059 | 55.3421
0.9806 | 55.3577
0.98061 | 55.3701
0.98062 | 55.3594
0.98063 | 55.3283
0.98064 | 55.3303
0.98065 | 55.3459
0.98066 | 55.3235
0.98067 | 55.3338
0.98068 | 55.3385
0.98069 | 55.3273
0.9807 | 55.3332
0.98071 | 55.3418
0.98072 | 55.342
0.98073 | 55.3261
0.98074 | 55.3363
0.98075 | 55.3285
0.98076 | 55.3341
0.98077 | 55.3434
0.98078 | 55.3578
0.98079 | 55.3302
0.9808 | 55.3435
0.98081 | 55.3626
0.98082 | 55.3328
0.98083 | 55.3239
0.98084 | 55.3404
0.98085 | 55.3432
0.98086 | 55.3381
0.98087 | 55.3453
0.98088 | 55.3255
0.98089 | 55.3223
0.9809 | 55.3594
0.98091 | 55.3735
0.98092 | 55.334
0.98093 | 55.3287
0.98094 | 55.3365
0.98095 | 55.3497
0.98096 | 55.3593
0.98097 | 55.3598
0.98098 | 55.3318
0.98099 | 55.3439
0.981 | 55.3523
0.98101 | 55.3596
0.98102 | 55.3445
0.98103 | 55.3246
0.98104 | 55.3363
0.98105 | 55.3495
0.98106 | 55.3681
0.98107 | 55.3559
0.98108 | 55.3417
0.98109 | 55.3452
0.9811 | 55.3412
0.98111 | 55.3672
0.98112 | 55.3692
0.98113 | 55.3409
0.98114 | 55.3396
0.98115 | 55.3583
0.98116 | 55.3686
0.98117 | 55.3414
0.98118 | 55.3575
0.98119 | 55.3762
0.9812 | 55.3486
0.98121 | 55.3265
0.98122 | 55.3653
0.98123 | 55.3509
0.98124 | 55.3458
0.98125 | 55.3797
0.98126 | 55.3459
0.98127 | 55.3366
0.98128 | 55.3651
0.98129 | 55.3811
0.9813 | 55.3505
0.98131 | 55.3703
0.98132 | 55.36
0.98133 | 55.3301
0.98134 | 55.3567
0.98135 | 55.3594
0.98136 | 55.347
0.98137 | 55.3572
0.98138 | 55.3688
0.98139 | 55.3489
0.9814 | 55.3385
0.98141 | 55.3583
0.98142 | 55.3714
0.98143 | 55.3772
0.98144 | 55.3534
0.98145 | 55.3717
0.98146 | 55.3577
0.98147 | 55.3603
0.98148 | 55.3729
0.98149 | 55.3568
0.9815 | 55.3486
0.98151 | 55.3583
0.98152 | 55.3731
0.98153 | 55.3789
0.98154 | 55.3585
0.98155 | 55.3746
0.98156 | 55.3844
0.98157 | 55.3611
0.98158 | 55.3514
0.98159 | 55.3656
0.9816 | 55.3707
0.98161 | 55.3527
0.98162 | 55.3883
0.98163 | 55.3558
0.98164 | 55.3451
0.98165 | 55.3872
0.98166 | 55.397
0.98167 | 55.3609
0.98168 | 55.352
0.98169 | 55.3554
0.9817 | 55.3556
0.98171 | 55.3806
0.98172 | 55.3678
0.98173 | 55.3574
0.98174 | 55.3753
0.98175 | 55.3858
0.98176 | 55.3761
0.98177 | 55.3503
0.98178 | 55.3516
0.98179 | 55.366
0.9818 | 55.3628
0.98181 | 55.3924
0.98182 | 55.3785
0.98183 | 55.3468
0.98184 | 55.372
0.98185 | 55.3892
0.98186 | 55.3735
0.98187 | 55.3628
0.98188 | 55.3731
0.98189 | 55.3892
0.9819 | 55.3851
0.98191 | 55.3898
0.98192 | 55.3748
0.98193 | 55.3655
0.98194 | 55.3737
0.98195 | 55.3921
0.98196 | 55.3501
0.98197 | 55.3731
0.98198 | 55.3896
0.98199 | 55.3583
0.982 | 55.3695
0.98201 | 55.4156
0.98202 | 55.3875
0.98203 | 55.3649
0.98204 | 55.401
0.98205 | 55.3825
0.98206 | 55.3604
0.98207 | 55.4047
0.98208 | 55.4038
0.98209 | 55.358
0.9821 | 55.393
0.98211 | 55.4021
0.98212 | 55.3772
0.98213 | 55.3608
0.98214 | 55.3918
0.98215 | 55.3808
0.98216 | 55.3692
0.98217 | 55.3972
0.98218 | 55.3905
0.98219 | 55.3664
0.9822 | 55.3987
0.98221 | 55.4136
0.98222 | 55.3767
0.98223 | 55.3687
0.98224 | 55.3782
0.98225 | 55.4019
0.98226 | 55.3927
0.98227 | 55.3884
0.98228 | 55.3572
0.98229 | 55.3723
0.9823 | 55.4165
0.98231 | 55.4019
0.98232 | 55.3624
0.98233 | 55.3666
0.98234 | 55.4008
0.98235 | 55.3823
0.98236 | 55.3991
0.98237 | 55.4083
0.98238 | 55.3944
0.98239 | 55.3722
0.9824 | 55.3933
0.98241 | 55.3948
0.98242 | 55.3941
0.98243 | 55.3801
0.98244 | 55.376
0.98245 | 55.4065
0.98246 | 55.3964
0.98247 | 55.3691
0.98248 | 55.3705
0.98249 | 55.4068
0.9825 | 55.4017
0.98251 | 55.3817
0.98252 | 55.3886
0.98253 | 55.3864
0.98254 | 55.3929
0.98255 | 55.4156
0.98256 | 55.4259
0.98257 | 55.3976
0.98258 | 55.3779
0.98259 | 55.3993
0.9826 | 55.3946
0.98261 | 55.3949
0.98262 | 55.3884
0.98263 | 55.3924
0.98264 | 55.397
0.98265 | 55.4008
0.98266 | 55.4254
0.98267 | 55.4251
0.98268 | 55.3679
0.98269 | 55.3947
0.9827 | 55.3907
0.98271 | 55.4083
0.98272 | 55.4037
0.98273 | 55.412
0.98274 | 55.3959
0.98275 | 55.3914
0.98276 | 55.4013
0.98277 | 55.3858
0.98278 | 55.4085
0.98279 | 55.3876
0.9828 | 55.3935
0.98281 | 55.41
0.98282 | 55.4096
0.98283 | 55.4071
0.98284 | 55.3949
0.98285 | 55.4163
0.98286 | 55.4079
0.98287 | 55.3923
0.98288 | 55.3994
0.98289 | 55.412
0.9829 | 55.4277
0.98291 | 55.4354
0.98292 | 55.412
0.98293 | 55.4135
0.98294 | 55.3979
0.98295 | 55.4044
0.98296 | 55.3959
0.98297 | 55.3988
0.98298 | 55.387
0.98299 | 55.3976
0.983 | 55.4522
0.98301 | 55.4307
0.98302 | 55.4018
0.98303 | 55.3914
0.98304 | 55.3956
0.98305 | 55.3972
0.98306 | 55.4156
0.98307 | 55.4282
0.98308 | 55.4088
0.98309 | 55.4222
0.9831 | 55.4465
0.98311 | 55.4207
0.98312 | 55.3981
0.98313 | 55.3946
0.98314 | 55.4086
0.98315 | 55.4074
0.98316 | 55.4217
0.98317 | 55.4053
0.98318 | 55.4094
0.98319 | 55.4211
0.9832 | 55.441
0.98321 | 55.4234
0.98322 | 55.4019
0.98323 | 55.4053
0.98324 | 55.3981
0.98325 | 55.4136
0.98326 | 55.4219
0.98327 | 55.4214
0.98328 | 55.4228
0.98329 | 55.4264
0.9833 | 55.4347
0.98331 | 55.4372
0.98332 | 55.4069
0.98333 | 55.4201
0.98334 | 55.4203
0.98335 | 55.4172
0.98336 | 55.4227
0.98337 | 55.4421
0.98338 | 55.4258
0.98339 | 55.4184
0.9834 | 55.4324
0.98341 | 55.4225
0.98342 | 55.4352
0.98343 | 55.4077
0.98344 | 55.4275
0.98345 | 55.4548
0.98346 | 55.4295
0.98347 | 55.4107
0.98348 | 55.4176
0.98349 | 55.4163
0.9835 | 55.4374
0.98351 | 55.4365
0.98352 | 55.4326
0.98353 | 55.407
0.98354 | 55.4191
0.98355 | 55.4308
0.98356 | 55.4516
0.98357 | 55.4604
0.98358 | 55.417
0.98359 | 55.4189
0.9836 | 55.4438
0.98361 | 55.4346
0.98362 | 55.4349
0.98363 | 55.4193
0.98364 | 55.4343
0.98365 | 55.4344
0.98366 | 55.4633
0.98367 | 55.4761
0.98368 | 55.4136
0.98369 | 55.4085
0.9837 | 55.4412
0.98371 | 55.434
0.98372 | 55.4148
0.98373 | 55.4315
0.98374 | 55.4605
0.98375 | 55.4509
0.98376 | 55.4507
0.98377 | 55.4257
0.98378 | 55.423
0.98379 | 55.4334
0.9838 | 55.4379
0.98381 | 55.4369
0.98382 | 55.4462
0.98383 | 55.4316
0.98384 | 55.4347
0.98385 | 55.4583
0.98386 | 55.4473
0.98387 | 55.4412
0.98388 | 55.4185
0.98389 | 55.4418
0.9839 | 55.4281
0.98391 | 55.4495
0.98392 | 55.4498
0.98393 | 55.4338
0.98394 | 55.4394
0.98395 | 55.4577
0.98396 | 55.4608
0.98397 | 55.4439
0.98398 | 55.4292
0.98399 | 55.4307
0.984 | 55.4298
0.98401 | 55.4582
0.98402 | 55.4578
0.98403 | 55.424
0.98404 | 55.4536
0.98405 | 55.4445
0.98406 | 55.4366
0.98407 | 55.4521
0.98408 | 55.4717
0.98409 | 55.4251
0.9841 | 55.4466
0.98411 | 55.4857
0.98412 | 55.4389
0.98413 | 55.4305
0.98414 | 55.4544
0.98415 | 55.4472
0.98416 | 55.4465
0.98417 | 55.4563
0.98418 | 55.4399
0.98419 | 55.4408
0.9842 | 55.4684
0.98421 | 55.4525
0.98422 | 55.4292
0.98423 | 55.4361
0.98424 | 55.4389
0.98425 | 55.4345
0.98426 | 55.4683
0.98427 | 55.4703
0.98428 | 55.4279
0.98429 | 55.458
0.9843 | 55.4769
0.98431 | 55.458
0.98432 | 55.4528
0.98433 | 55.4575
0.98434 | 55.4359
0.98435 | 55.4455
0.98436 | 55.4755
0.98437 | 55.4604
0.98438 | 55.4563
0.98439 | 55.4561
0.9844 | 55.4677
0.98441 | 55.4547
0.98442 | 55.4271
0.98443 | 55.4607
0.98444 | 55.4664
0.98445 | 55.4759
0.98446 | 55.4777
0.98447 | 55.4657
0.98448 | 55.4522
0.98449 | 55.4474
0.9845 | 55.4597
0.98451 | 55.4677
0.98452 | 55.45
0.98453 | 55.4452
0.98454 | 55.4541
0.98455 | 55.4571
0.98456 | 55.4682
0.98457 | 55.4484
0.98458 | 55.4446
0.98459 | 55.4644
0.9846 | 55.4564
0.98461 | 55.4726
0.98462 | 55.4756
0.98463 | 55.483
0.98464 | 55.461
0.98465 | 55.4622
0.98466 | 55.4718
0.98467 | 55.4252
0.98468 | 55.4504
0.98469 | 55.4882
0.9847 | 55.4816
0.98471 | 55.4661
0.98472 | 55.4645
0.98473 | 55.4608
0.98474 | 55.466
0.98475 | 55.4487
0.98476 | 55.4799
0.98477 | 55.4585
0.98478 | 55.477
0.98479 | 55.4756
0.9848 | 55.4645
0.98481 | 55.475
0.98482 | 55.4711
0.98483 | 55.4771
0.98484 | 55.4772
0.98485 | 55.4793
0.98486 | 55.4555
0.98487 | 55.4526
0.98488 | 55.4425
0.98489 | 55.4645
0.9849 | 55.4764
0.98491 | 55.488
0.98492 | 55.4719
0.98493 | 55.4791
0.98494 | 55.4616
0.98495 | 55.4803
0.98496 | 55.4858
0.98497 | 55.4612
0.98498 | 55.4366
0.98499 | 55.4849
0.985 | 55.4672
0.98501 | 55.47
0.98502 | 55.4659
0.98503 | 55.4505
0.98504 | 55.4705
0.98505 | 55.4597
0.98506 | 55.4842
0.98507 | 55.4748
0.98508 | 55.4571
0.98509 | 55.474
0.9851 | 55.4725
0.98511 | 55.4948
0.98512 | 55.4829
0.98513 | 55.4593
0.98514 | 55.4765
0.98515 | 55.4853
0.98516 | 55.4885
0.98517 | 55.4634
0.98518 | 55.4742
0.98519 | 55.4755
0.9852 | 55.4779
0.98521 | 55.4859
0.98522 | 55.4994
0.98523 | 55.4638
0.98524 | 55.4547
0.98525 | 55.4974
0.98526 | 55.4908
0.98527 | 55.4785
0.98528 | 55.498
0.98529 | 55.4842
0.9853 | 55.4655
0.98531 | 55.4825
0.98532 | 55.4855
0.98533 | 55.4644
0.98534 | 55.464
0.98535 | 55.5078
0.98536 | 55.4951
0.98537 | 55.4816
0.98538 | 55.476
0.98539 | 55.4737
0.9854 | 55.4699
0.98541 | 55.4988
0.98542 | 55.4857
0.98543 | 55.4636
0.98544 | 55.4917
0.98545 | 55.504
0.98546 | 55.5064
0.98547 | 55.4873
0.98548 | 55.4749
0.98549 | 55.4905
0.9855 | 55.4749
0.98551 | 55.4683
0.98552 | 55.4952
0.98553 | 55.4727
0.98554 | 55.5009
0.98555 | 55.4879
0.98556 | 55.4945
0.98557 | 55.5048
0.98558 | 55.4774
0.98559 | 55.49
0.9856 | 55.4862
0.98561 | 55.4996
0.98562 | 55.4796
0.98563 | 55.4619
0.98564 | 55.5149
0.98565 | 55.5053
0.98566 | 55.4801
0.98567 | 55.4808
0.98568 | 55.5007
0.98569 | 55.4926
0.9857 | 55.484
0.98571 | 55.4967
0.98572 | 55.489
0.98573 | 55.4937
0.98574 | 55.4788
0.98575 | 55.4983
0.98576 | 55.5066
0.98577 | 55.4977
0.98578 | 55.4739
0.98579 | 55.4976
0.9858 | 55.4915
0.98581 | 55.5062
0.98582 | 55.5055
0.98583 | 55.4689
0.98584 | 55.4961
0.98585 | 55.5024
0.98586 | 55.5089
0.98587 | 55.4969
0.98588 | 55.4826
0.98589 | 55.5012
0.9859 | 55.4963
0.98591 | 55.5103
0.98592 | 55.4887
0.98593 | 55.5049
0.98594 | 55.4924
0.98595 | 55.4952
0.98596 | 55.5059
0.98597 | 55.485
0.98598 | 55.4819
0.98599 | 55.5172
0.986 | 55.5044
0.98601 | 55.5079
0.98602 | 55.5067
0.98603 | 55.485
0.98604 | 55.4867
0.98605 | 55.5025
0.98606 | 55.5001
0.98607 | 55.4801
0.98608 | 55.4853
0.98609 | 55.5062
0.9861 | 55.5089
0.98611 | 55.5125
0.98612 | 55.5027
0.98613 | 55.4947
0.98614 | 55.4993
0.98615 | 55.4791
0.98616 | 55.5109
0.98617 | 55.5256
0.98618 | 55.4774
0.98619 | 55.4812
0.9862 | 55.5245
0.98621 | 55.5393
0.98622 | 55.4862
0.98623 | 55.4932
0.98624 | 55.515
0.98625 | 55.4995
0.98626 | 55.4892
0.98627 | 55.5177
0.98628 | 55.5109
0.98629 | 55.5001
0.9863 | 55.5254
0.98631 | 55.5094
0.98632 | 55.5042
0.98633 | 55.4852
0.98634 | 55.5055
0.98635 | 55.5088
0.98636 | 55.5115
0.98637 | 55.534
0.98638 | 55.5133
0.98639 | 55.4978
0.9864 | 55.5098
0.98641 | 55.526
0.98642 | 55.505
0.98643 | 55.5074
0.98644 | 55.4913
0.98645 | 55.5102
0.98646 | 55.5249
0.98647 | 55.5258
0.98648 | 55.509
0.98649 | 55.5002
0.9865 | 55.5115
0.98651 | 55.4871
0.98652 | 55.5202
0.98653 | 55.5175
0.98654 | 55.5019
0.98655 | 55.5171
0.98656 | 55.5212
0.98657 | 55.5216
0.98658 | 55.5033
0.98659 | 55.513
0.9866 | 55.527
0.98661 | 55.5092
0.98662 | 55.5259
0.98663 | 55.4941
0.98664 | 55.5167
0.98665 | 55.5322
0.98666 | 55.5231
0.98667 | 55.5199
0.98668 | 55.4856
0.98669 | 55.5019
0.9867 | 55.5112
0.98671 | 55.5281
0.98672 | 55.5342
0.98673 | 55.5027
0.98674 | 55.5173
0.98675 | 55.5297
0.98676 | 55.5285
0.98677 | 55.5201
0.98678 | 55.5121
0.98679 | 55.5036
0.9868 | 55.488
0.98681 | 55.5126
0.98682 | 55.5064
0.98683 | 55.4993
0.98684 | 55.54
0.98685 | 55.5475
0.98686 | 55.5149
0.98687 | 55.5231
0.98688 | 55.5101
0.98689 | 55.5171
0.9869 | 55.5206
0.98691 | 55.5387
0.98692 | 55.5163
0.98693 | 55.4941
0.98694 | 55.5354
0.98695 | 55.5441
0.98696 | 55.522
0.98697 | 55.5293
0.98698 | 55.5261
0.98699 | 55.4917
0.987 | 55.5197
0.98701 | 55.5442
0.98702 | 55.5141
0.98703 | 55.521
0.98704 | 55.5415
0.98705 | 55.5374
0.98706 | 55.5358
0.98707 | 55.5508
0.98708 | 55.5197
0.98709 | 55.5117
0.9871 | 55.5338
0.98711 | 55.5308
0.98712 | 55.521
0.98713 | 55.5087
0.98714 | 55.532
0.98715 | 55.5341
0.98716 | 55.5292
0.98717 | 55.5296
0.98718 | 55.5101
0.98719 | 55.5167
0.9872 | 55.5165
0.98721 | 55.5398
0.98722 | 55.5378
0.98723 | 55.5066
0.98724 | 55.5083
0.98725 | 55.5464
0.98726 | 55.5418
0.98727 | 55.5174
0.98728 | 55.5224
0.98729 | 55.5296
0.9873 | 55.5268
0.98731 | 55.5393
0.98732 | 55.5534
0.98733 | 55.5154
0.98734 | 55.5052
0.98735 | 55.5489
0.98736 | 55.5542
0.98737 | 55.5108
0.98738 | 55.5065
0.98739 | 55.5425
0.9874 | 55.5501
0.98741 | 55.5502
0.98742 | 55.5283
0.98743 | 55.5214
0.98744 | 55.5396
0.98745 | 55.5388
0.98746 | 55.5379
0.98747 | 55.5352
0.98748 | 55.5164
0.98749 | 55.5204
0.9875 | 55.5506
0.98751 | 55.5681
0.98752 | 55.5429
0.98753 | 55.5116
0.98754 | 55.5328
0.98755 | 55.5182
0.98756 | 55.5179
0.98757 | 55.5502
0.98758 | 55.5444
0.98759 | 55.5258
0.9876 | 55.5342
0.98761 | 55.5698
0.98762 | 55.5474
0.98763 | 55.5094
0.98764 | 55.5354
0.98765 | 55.5358
0.98766 | 55.5362
0.98767 | 55.5289
0.98768 | 55.5317
0.98769 | 55.5441
0.9877 | 55.5534
0.98771 | 55.561
0.98772 | 55.5306
0.98773 | 55.5249
0.98774 | 55.5309
0.98775 | 55.5421
0.98776 | 55.5494
0.98777 | 55.5553
0.98778 | 55.547
0.98779 | 55.5541
0.9878 | 55.5515
0.98781 | 55.5453
0.98782 | 55.5404
0.98783 | 55.5353
0.98784 | 55.5364
0.98785 | 55.5493
0.98786 | 55.5661
0.98787 | 55.5501
0.98788 | 55.5419
0.98789 | 55.529
0.9879 | 55.5571
0.98791 | 55.5514
0.98792 | 55.5509
0.98793 | 55.5556
0.98794 | 55.5436
0.98795 | 55.5448
0.98796 | 55.5529
0.98797 | 55.5581
0.98798 | 55.5425
0.98799 | 55.555
0.988 | 55.5422
0.98801 | 55.533
0.98802 | 55.5707
0.98803 | 55.546
0.98804 | 55.5279
0.98805 | 55.5648
0.98806 | 55.5437
0.98807 | 55.552
0.98808 | 55.5457
0.98809 | 55.5636
0.9881 | 55.5664
0.98811 | 55.5702
0.98812 | 55.5576
0.98813 | 55.5414
0.98814 | 55.555
0.98815 | 55.5615
0.98816 | 55.5467
0.98817 | 55.5436
0.98818 | 55.5466
0.98819 | 55.5393
0.9882 | 55.5511
0.98821 | 55.549
0.98822 | 55.5641
0.98823 | 55.5433
0.98824 | 55.5544
0.98825 | 55.5663
0.98826 | 55.5704
0.98827 | 55.5588
0.98828 | 55.5451
0.98829 | 55.5667
0.9883 | 55.5653
0.98831 | 55.5486
0.98832 | 55.5453
0.98833 | 55.5472
0.98834 | 55.5759
0.98835 | 55.5804
0.98836 | 55.5594
0.98837 | 55.5476
0.98838 | 55.5463
0.98839 | 55.5646
0.9884 | 55.5599
0.98841 | 55.5616
0.98842 | 55.5685
0.98843 | 55.5588
0.98844 | 55.5498
0.98845 | 55.5746
0.98846 | 55.5773
0.98847 | 55.5666
0.98848 | 55.5642
0.98849 | 55.5395
0.9885 | 55.5648
0.98851 | 55.5783
0.98852 | 55.5453
0.98853 | 55.5558
0.98854 | 55.5712
0.98855 | 55.5613
0.98856 | 55.559
0.98857 | 55.5698
0.98858 | 55.5698
0.98859 | 55.5488
0.9886 | 55.5646
0.98861 | 55.5774
0.98862 | 55.5694
0.98863 | 55.5652
0.98864 | 55.5597
0.98865 | 55.5924
0.98866 | 55.564
0.98867 | 55.568
0.98868 | 55.5597
0.98869 | 55.5451
0.9887 | 55.5762
0.98871 | 55.5836
0.98872 | 55.5697
0.98873 | 55.5514
0.98874 | 55.5802
0.98875 | 55.5935
0.98876 | 55.584
0.98877 | 55.5702
0.98878 | 55.5733
0.98879 | 55.5541
0.9888 | 55.5846
0.98881 | 55.5961
0.98882 | 55.579
0.98883 | 55.5799
0.98884 | 55.5844
0.98885 | 55.5794
0.98886 | 55.5846
0.98887 | 55.577
0.98888 | 55.5697
0.98889 | 55.5683
0.9889 | 55.5938
0.98891 | 55.5876
0.98892 | 55.572
0.98893 | 55.5769
0.98894 | 55.5752
0.98895 | 55.5835
0.98896 | 55.6014
0.98897 | 55.5837
0.98898 | 55.5762
0.98899 | 55.5636
0.989 | 55.5791
0.98901 | 55.5854
0.98902 | 55.5808
0.98903 | 55.5855
0.98904 | 55.5844
0.98905 | 55.5715
0.98906 | 55.5872
0.98907 | 55.5861
0.98908 | 55.5708
0.98909 | 55.5793
0.9891 | 55.5805
0.98911 | 55.5956
0.98912 | 55.5735
0.98913 | 55.5764
0.98914 | 55.601
0.98915 | 55.5949
0.98916 | 55.5939
0.98917 | 55.5825
0.98918 | 55.5826
0.98919 | 55.5969
0.9892 | 55.5765
0.98921 | 55.5947
0.98922 | 55.5893
0.98923 | 55.5928
0.98924 | 55.5863
0.98925 | 55.588
0.98926 | 55.5915
0.98927 | 55.5837
0.98928 | 55.5603
0.98929 | 55.5662
0.9893 | 55.6061
0.98931 | 55.597
0.98932 | 55.5863
0.98933 | 55.5981
0.98934 | 55.5912
0.98935 | 55.5823
0.98936 | 55.5968
0.98937 | 55.6019
0.98938 | 55.5825
0.98939 | 55.5818
0.9894 | 55.5875
0.98941 | 55.6096
0.98942 | 55.5943
0.98943 | 55.5814
0.98944 | 55.5733
0.98945 | 55.6134
0.98946 | 55.5958
0.98947 | 55.5811
0.98948 | 55.5904
0.98949 | 55.6016
0.9895 | 55.6053
0.98951 | 55.6121
0.98952 | 55.6179
0.98953 | 55.579
0.98954 | 55.5789
0.98955 | 55.5904
0.98956 | 55.6004
0.98957 | 55.5948
0.98958 | 55.583
0.98959 | 55.598
0.9896 | 55.6012
0.98961 | 55.6048
0.98962 | 55.6003
0.98963 | 55.5988
0.98964 | 55.6017
0.98965 | 55.609
0.98966 | 55.5994
0.98967 | 55.6141
0.98968 | 55.6026
0.98969 | 55.5851
0.9897 | 55.5867
0.98971 | 55.6181
0.98972 | 55.6048
0.98973 | 55.5948
0.98974 | 55.6181
0.98975 | 55.6142
0.98976 | 55.5889
0.98977 | 55.6014
0.98978 | 55.6053
0.98979 | 55.5906
0.9898 | 55.5985
0.98981 | 55.6305
0.98982 | 55.6123
0.98983 | 55.5819
0.98984 | 55.6015
0.98985 | 55.6287
0.98986 | 55.6295
0.98987 | 55.5852
0.98988 | 55.6034
0.98989 | 55.5902
0.9899 | 55.6222
0.98991 | 55.6297
0.98992 | 55.6188
0.98993 | 55.5967
0.98994 | 55.5958
0.98995 | 55.6152
0.98996 | 55.6162
0.98997 | 55.6059
0.98998 | 55.5984
0.98999 | 55.5903
0.99 | 55.6108
0.99001 | 55.6399
0.99002 | 55.615
0.99003 | 55.5837
0.99004 | 55.6131
0.99005 | 55.6303
0.99006 | 55.6068
0.99007 | 55.6031
0.99008 | 55.5956
0.99009 | 55.5948
0.9901 | 55.6376
0.99011 | 55.6487
0.99012 | 55.6109
0.99013 | 55.6023
0.99014 | 55.5999
0.99015 | 55.6113
0.99016 | 55.6175
0.99017 | 55.624
0.99018 | 55.6037
0.99019 | 55.6143
0.9902 | 55.6123
0.99021 | 55.6139
0.99022 | 55.6183
0.99023 | 55.6185
0.99024 | 55.6119
0.99025 | 55.61
0.99026 | 55.6513
0.99027 | 55.6098
0.99028 | 55.6141
0.99029 | 55.6244
0.9903 | 55.6314
0.99031 | 55.6121
0.99032 | 55.5885
0.99033 | 55.6061
0.99034 | 55.6091
0.99035 | 55.6361
0.99036 | 55.6364
0.99037 | 55.6157
0.99038 | 55.5959
0.99039 | 55.62
0.9904 | 55.6492
0.99041 | 55.6421
0.99042 | 55.623
0.99043 | 55.6087
0.99044 | 55.5949
0.99045 | 55.6214
0.99046 | 55.6459
0.99047 | 55.6287
0.99048 | 55.611
0.99049 | 55.6246
0.9905 | 55.6169
0.99051 | 55.6214
0.99052 | 55.636
0.99053 | 55.6149
0.99054 | 55.6102
0.99055 | 55.6303
0.99056 | 55.6422
0.99057 | 55.6332
0.99058 | 55.6278
0.99059 | 55.6094
0.9906 | 55.6208
0.99061 | 55.6209
0.99062 | 55.6154
0.99063 | 55.6065
0.99064 | 55.6087
0.99065 | 55.6439
0.99066 | 55.6563
0.99067 | 55.6221
0.99068 | 55.6098
0.99069 | 55.6349
0.9907 | 55.6288
0.99071 | 55.6197
0.99072 | 55.6402
0.99073 | 55.6086
0.99074 | 55.6063
0.99075 | 55.6575
0.99076 | 55.6474
0.99077 | 55.6308
0.99078 | 55.6347
0.99079 | 55.6156
0.9908 | 55.6149
0.99081 | 55.6399
0.99082 | 55.649
0.99083 | 55.6257
0.99084 | 55.6254
0.99085 | 55.6354
0.99086 | 55.6299
0.99087 | 55.6197
0.99088 | 55.6235
0.99089 | 55.625
0.9909 | 55.6478
0.99091 | 55.641
0.99092 | 55.6311
0.99093 | 55.6225
0.99094 | 55.6551
0.99095 | 55.637
0.99096 | 55.6334
0.99097 | 55.6353
0.99098 | 55.6406
0.99099 | 55.6313
0.991 | 55.6485
0.99101 | 55.645
0.99102 | 55.6092
0.99103 | 55.6307
0.99104 | 55.6387
0.99105 | 55.6092
0.99106 | 55.6355
0.99107 | 55.6548
0.99108 | 55.6336
0.99109 | 55.6242
0.9911 | 55.6284
0.99111 | 55.6598
0.99112 | 55.6289
0.99113 | 55.627
0.99114 | 55.6525
0.99115 | 55.6452
0.99116 | 55.6269
0.99117 | 55.6478
0.99118 | 55.634
0.99119 | 55.6433
0.9912 | 55.6601
0.99121 | 55.6433
0.99122 | 55.6275
0.99123 | 55.6471
0.99124 | 55.6538
0.99125 | 55.6525
0.99126 | 55.6584
0.99127 | 55.6384
0.99128 | 55.6388
0.99129 | 55.6265
0.9913 | 55.6618
0.99131 | 55.6678
0.99132 | 55.6481
0.99133 | 55.6506
0.99134 | 55.6479
0.99135 | 55.6375
0.99136 | 55.6628
0.99137 | 55.6433
0.99138 | 55.6384
0.99139 | 55.6344
0.9914 | 55.6416
0.99141 | 55.653
0.99142 | 55.647
0.99143 | 55.6535
0.99144 | 55.6534
0.99145 | 55.6588
0.99146 | 55.6449
0.99147 | 55.6582
0.99148 | 55.6507
0.99149 | 55.6616
0.9915 | 55.6658
0.99151 | 55.6293
0.99152 | 55.6547
0.99153 | 55.6404
0.99154 | 55.6513
0.99155 | 55.6615
0.99156 | 55.6671
0.99157 | 55.6373
0.99158 | 55.6286
0.99159 | 55.6575
0.9916 | 55.6845
0.99161 | 55.6651
0.99162 | 55.6725
0.99163 | 55.6422
0.99164 | 55.662
0.99165 | 55.6773
0.99166 | 55.6568
0.99167 | 55.6444
0.99168 | 55.6609
0.99169 | 55.6622
0.9917 | 55.641
0.99171 | 55.6654
0.99172 | 55.6665
0.99173 | 55.6482
0.99174 | 55.659
0.99175 | 55.6661
0.99176 | 55.6693
0.99177 | 55.6615
0.99178 | 55.633
0.99179 | 55.6562
0.9918 | 55.6524
0.99181 | 55.6744
0.99182 | 55.6725
0.99183 | 55.6563
0.99184 | 55.6529
0.99185 | 55.6523
0.99186 | 55.662
0.99187 | 55.6547
0.99188 | 55.6558
0.99189 | 55.6515
0.9919 | 55.673
0.99191 | 55.6917
0.99192 | 55.6794
0.99193 | 55.6657
0.99194 | 55.6403
0.99195 | 55.6567
0.99196 | 55.6822
0.99197 | 55.6638
0.99198 | 55.6667
0.99199 | 55.6674
0.992 | 55.6818
0.99201 | 55.6928
0.99202 | 55.6738
0.99203 | 55.6405
0.99204 | 55.6531
0.99205 | 55.6794
0.99206 | 55.6878
0.99207 | 55.6726
0.99208 | 55.6635
0.99209 | 55.6589
0.9921 | 55.6629
0.99211 | 55.6915
0.99212 | 55.6752
0.99213 | 55.6523
0.99214 | 55.6833
0.99215 | 55.7069
0.99216 | 55.6622
0.99217 | 55.6689
0.99218 | 55.7063
0.99219 | 55.6824
0.9922 | 55.6577
0.99221 | 55.6773
0.99222 | 55.6535
0.99223 | 55.6442
0.99224 | 55.6775
0.99225 | 55.7014
0.99226 | 55.681
0.99227 | 55.6616
0.99228 | 55.6613
0.99229 | 55.6621
0.9923 | 55.6847
0.99231 | 55.6805
0.99232 | 55.6827
0.99233 | 55.6637
0.99234 | 55.673
0.99235 | 55.6697
0.99236 | 55.6811
0.99237 | 55.6779
0.99238 | 55.6676
0.99239 | 55.6843
0.9924 | 55.7037
0.99241 | 55.685
0.99242 | 55.662
0.99243 | 55.6779
0.99244 | 55.683
0.99245 | 55.6766
0.99246 | 55.6829
0.99247 | 55.6884
0.99248 | 55.6642
0.99249 | 55.6833
0.9925 | 55.6777
0.99251 | 55.6826
0.99252 | 55.6942
0.99253 | 55.6735
0.99254 | 55.6646
0.99255 | 55.6828
0.99256 | 55.6886
0.99257 | 55.692
0.99258 | 55.6685
0.99259 | 55.6669
0.9926 | 55.681
0.99261 | 55.7067
0.99262 | 55.7009
0.99263 | 55.6631
0.99264 | 55.692
0.99265 | 55.6906
0.99266 | 55.6926
0.99267 | 55.6747
0.99268 | 55.6586
0.99269 | 55.6863
0.9927 | 55.6973
0.99271 | 55.6951
0.99272 | 55.6938
0.99273 | 55.6734
0.99274 | 55.6743
0.99275 | 55.6723
0.99276 | 55.6916
0.99277 | 55.7173
0.99278 | 55.6769
0.99279 | 55.6727
0.9928 | 55.7046
0.99281 | 55.7072
0.99282 | 55.6641
0.99283 | 55.6789
0.99284 | 55.7122
0.99285 | 55.6759
0.99286 | 55.6756
0.99287 | 55.6957
0.99288 | 55.6996
0.99289 | 55.691
0.9929 | 55.6868
0.99291 | 55.6971
0.99292 | 55.6861
0.99293 | 55.6783
0.99294 | 55.6839
0.99295 | 55.7166
0.99296 | 55.6878
0.99297 | 55.6853
0.99298 | 55.6889
0.99299 | 55.693
0.993 | 55.6975
0.99301 | 55.7092
0.99302 | 55.7153
0.99303 | 55.6838
0.99304 | 55.6877
0.99305 | 55.7001
0.99306 | 55.6792
0.99307 | 55.6972
0.99308 | 55.7056
0.99309 | 55.6865
0.9931 | 55.7099
0.99311 | 55.6999
0.99312 | 55.6979
0.99313 | 55.6818
0.99314 | 55.7172
0.99315 | 55.7111
0.99316 | 55.6845
0.99317 | 55.6966
0.99318 | 55.6884
0.99319 | 55.7063
0.9932 | 55.7052
0.99321 | 55.7197
0.99322 | 55.6946
0.99323 | 55.6775
0.99324 | 55.6988
0.99325 | 55.7
0.99326 | 55.6788
0.99327 | 55.7074
0.99328 | 55.6947
0.99329 | 55.7
0.9933 | 55.6982
0.99331 | 55.7117
0.99332 | 55.7062
0.99333 | 55.6735
0.99334 | 55.6812
0.99335 | 55.6955
0.99336 | 55.7298
0.99337 | 55.6953
0.99338 | 55.687
0.99339 | 55.7046
0.9934 | 55.6991
0.99341 | 55.6713
0.99342 | 55.6842
0.99343 | 55.7013
0.99344 | 55.7058
0.99345 | 55.7147
0.99346 | 55.7189
0.99347 | 55.7211
0.99348 | 55.7062
0.99349 | 55.6956
0.9935 | 55.7139
0.99351 | 55.702
0.99352 | 55.6938
0.99353 | 55.7073
0.99354 | 55.7122
0.99355 | 55.6921
0.99356 | 55.7161
0.99357 | 55.7115
0.99358 | 55.6632
0.99359 | 55.6972
0.9936 | 55.7376
0.99361 | 55.6881
0.99362 | 55.6888
0.99363 | 55.719
0.99364 | 55.7093
0.99365 | 55.7109
0.99366 | 55.739
0.99367 | 55.7253
0.99368 | 55.6796
0.99369 | 55.694
0.9937 | 55.6944
0.99371 | 55.6942
0.99372 | 55.6958
0.99373 | 55.716
0.99374 | 55.6999
0.99375 | 55.7001
0.99376 | 55.7473
0.99377 | 55.7168
0.99378 | 55.6866
0.99379 | 55.7198
0.9938 | 55.7181
0.99381 | 55.687
0.99382 | 55.6934
0.99383 | 55.7171
0.99384 | 55.7035
0.99385 | 55.7247
0.99386 | 55.7452
0.99387 | 55.7196
0.99388 | 55.6838
0.99389 | 55.6909
0.9939 | 55.7057
0.99391 | 55.7116
0.99392 | 55.727
0.99393 | 55.7036
0.99394 | 55.6925
0.99395 | 55.7417
0.99396 | 55.7362
0.99397 | 55.7011
0.99398 | 55.694
0.99399 | 55.6891
0.994 | 55.7153
0.99401 | 55.7031
0.99402 | 55.7136
0.99403 | 55.7262
0.99404 | 55.73
0.99405 | 55.728
0.99406 | 55.7024
0.99407 | 55.7079
0.99408 | 55.6972
0.99409 | 55.7229
0.9941 | 55.716
0.99411 | 55.7187
0.99412 | 55.7149
0.99413 | 55.7239
0.99414 | 55.7135
0.99415 | 55.7146
0.99416 | 55.7411
0.99417 | 55.7078
0.99418 | 55.6979
0.99419 | 55.7065
0.9942 | 55.7508
0.99421 | 55.7268
0.99422 | 55.7349
0.99423 | 55.7307
0.99424 | 55.7105
0.99425 | 55.7077
0.99426 | 55.7145
0.99427 | 55.714
0.99428 | 55.7177
0.99429 | 55.7316
0.9943 | 55.7129
0.99431 | 55.7309
0.99432 | 55.746
0.99433 | 55.7143
0.99434 | 55.7104
0.99435 | 55.7247
0.99436 | 55.716
0.99437 | 55.7123
0.99438 | 55.7216
0.99439 | 55.7153
0.9944 | 55.7345
0.99441 | 55.7602
0.99442 | 55.7527
0.99443 | 55.7119
0.99444 | 55.7046
0.99445 | 55.7116
0.99446 | 55.7411
0.99447 | 55.7105
0.99448 | 55.7002
0.99449 | 55.7368
0.9945 | 55.7246
0.99451 | 55.7423
0.99452 | 55.733
0.99453 | 55.7176
0.99454 | 55.7048
0.99455 | 55.7284
0.99456 | 55.7258
0.99457 | 55.7233
0.99458 | 55.7102
0.99459 | 55.7281
0.9946 | 55.7617
0.99461 | 55.737
0.99462 | 55.7125
0.99463 | 55.7034
0.99464 | 55.728
0.99465 | 55.7092
0.99466 | 55.7106
0.99467 | 55.728
0.99468 | 55.7355
0.99469 | 55.7453
0.9947 | 55.7368
0.99471 | 55.7274
0.99472 | 55.7333
0.99473 | 55.7329
0.99474 | 55.7206
0.99475 | 55.7181
0.99476 | 55.7276
0.99477 | 55.7244
0.99478 | 55.7175
0.99479 | 55.737
0.9948 | 55.7551
0.99481 | 55.7127
0.99482 | 55.7256
0.99483 | 55.7213
0.99484 | 55.706
0.99485 | 55.7243
0.99486 | 55.7619
0.99487 | 55.7581
0.99488 | 55.7099
0.99489 | 55.7119
0.9949 | 55.7627
0.99491 | 55.7263
0.99492 | 55.7445
0.99493 | 55.7282
0.99494 | 55.7322
0.99495 | 55.7278
0.99496 | 55.7277
0.99497 | 55.7244
0.99498 | 55.7274
0.99499 | 55.7479
0.995 | 55.7261
0.99501 | 55.7311
0.99502 | 55.7294
0.99503 | 55.73
0.99504 | 55.7314
0.99505 | 55.7497
0.99506 | 55.7461
0.99507 | 55.7407
0.99508 | 55.7218
0.99509 | 55.7495
0.9951 | 55.7418
0.99511 | 55.7531
0.99512 | 55.7224
0.99513 | 55.7055
0.99514 | 55.7277
0.99515 | 55.7384
0.99516 | 55.7332
0.99517 | 55.7457
0.99518 | 55.7338
0.99519 | 55.74
0.9952 | 55.7385
0.99521 | 55.7356
0.99522 | 55.7394
0.99523 | 55.7297
0.99524 | 55.7396
0.99525 | 55.7472
0.99526 | 55.7415
0.99527 | 55.7387
0.99528 | 55.7069
0.99529 | 55.7218
0.9953 | 55.7408
0.99531 | 55.7439
0.99532 | 55.7232
0.99533 | 55.7424
0.99534 | 55.7276
0.99535 | 55.7407
0.99536 | 55.7489
0.99537 | 55.7342
0.99538 | 55.7465
0.99539 | 55.7304
0.9954 | 55.7578
0.99541 | 55.7523
0.99542 | 55.7439
0.99543 | 55.7445
0.99544 | 55.7311
0.99545 | 55.7509
0.99546 | 55.7455
0.99547 | 55.7605
0.99548 | 55.7207
0.99549 | 55.7332
0.9955 | 55.7544
0.99551 | 55.7486
0.99552 | 55.7295
0.99553 | 55.7394
0.99554 | 55.7418
0.99555 | 55.7405
0.99556 | 55.7693
0.99557 | 55.7754
0.99558 | 55.7374
0.99559 | 55.7116
0.9956 | 55.7282
0.99561 | 55.7548
0.99562 | 55.7531
0.99563 | 55.7665
0.99564 | 55.7496
0.99565 | 55.7309
0.99566 | 55.7542
0.99567 | 55.7281
0.99568 | 55.7327
0.99569 | 55.7377
0.9957 | 55.7525
0.99571 | 55.7389
0.99572 | 55.7421
0.99573 | 55.7379
0.99574 | 55.7357
0.99575 | 55.7381
0.99576 | 55.7778
0.99577 | 55.7353
0.99578 | 55.7196
0.99579 | 55.7511
0.9958 | 55.781
0.99581 | 55.7412
0.99582 | 55.7785
0.99583 | 55.7585
0.99584 | 55.7162
0.99585 | 55.753
0.99586 | 55.7433
0.99587 | 55.7364
0.99588 | 55.7365
0.99589 | 55.7471
0.9959 | 55.7701
0.99591 | 55.7439
0.99592 | 55.7484
0.99593 | 55.753
0.99594 | 55.7493
0.99595 | 55.7557
0.99596 | 55.763
0.99597 | 55.7501
0.99598 | 55.7463
0.99599 | 55.782
0.996 | 55.767
0.99601 | 55.7295
0.99602 | 55.7447
0.99603 | 55.7327
0.99604 | 55.7293
0.99605 | 55.7699
0.99606 | 55.7659
0.99607 | 55.7554
0.99608 | 55.7536
0.99609 | 55.7397
0.9961 | 55.7432
0.99611 | 55.7695
0.99612 | 55.7686
0.99613 | 55.748
0.99614 | 55.7611
0.99615 | 55.754
0.99616 | 55.7619
0.99617 | 55.7554
0.99618 | 55.7491
0.99619 | 55.7486
0.9962 | 55.7571
0.99621 | 55.7486
0.99622 | 55.7608
0.99623 | 55.7664
0.99624 | 55.7649
0.99625 | 55.7535
0.99626 | 55.7605
0.99627 | 55.7622
0.99628 | 55.7306
0.99629 | 55.7394
0.9963 | 55.777
0.99631 | 55.7636
0.99632 | 55.7514
0.99633 | 55.7656
0.99634 | 55.754
0.99635 | 55.7501
0.99636 | 55.7615
0.99637 | 55.7693
0.99638 | 55.7409
0.99639 | 55.7607
0.9964 | 55.7777
0.99641 | 55.7603
0.99642 | 55.7663
0.99643 | 55.7466
0.99644 | 55.7383
0.99645 | 55.7659
0.99646 | 55.7641
0.99647 | 55.7688
0.99648 | 55.7711
0.99649 | 55.769
0.9965 | 55.7521
0.99651 | 55.7675
0.99652 | 55.768
0.99653 | 55.7542
0.99654 | 55.7494
0.99655 | 55.7609
0.99656 | 55.7624
0.99657 | 55.7694
0.99658 | 55.7625
0.99659 | 55.7629
0.9966 | 55.7688
0.99661 | 55.791
0.99662 | 55.7624
0.99663 | 55.7587
0.99664 | 55.7591
0.99665 | 55.7683
0.99666 | 55.7887
0.99667 | 55.7817
0.99668 | 55.7426
0.99669 | 55.7406
0.9967 | 55.8005
0.99671 | 55.7865
0.99672 | 55.7517
0.99673 | 55.7697
0.99674 | 55.7479
0.99675 | 55.7862
0.99676 | 55.7556
0.99677 | 55.7732
0.99678 | 55.7602
0.99679 | 55.7577
0.9968 | 55.7835
0.99681 | 55.7718
0.99682 | 55.7795
0.99683 | 55.7703
0.99684 | 55.7735
0.99685 | 55.766
0.99686 | 55.7706
0.99687 | 55.7611
0.99688 | 55.7653
0.99689 | 55.7664
0.9969 | 55.7712
0.99691 | 55.7622
0.99692 | 55.7581
0.99693 | 55.7552
0.99694 | 55.7742
0.99695 | 55.7987
0.99696 | 55.7938
0.99697 | 55.771
0.99698 | 55.7574
0.99699 | 55.7618
0.997 | 55.7559
0.99701 | 55.8002
0.99702 | 55.7743
0.99703 | 55.7944
0.99704 | 55.7692
0.99705 | 55.7684
0.99706 | 55.7722
0.99707 | 55.7531
0.99708 | 55.7479
0.99709 | 55.7637
0.9971 | 55.7817
0.99711 | 55.7847
0.99712 | 55.7905
0.99713 | 55.7675
0.99714 | 55.7815
0.99715 | 55.7909
0.99716 | 55.7853
0.99717 | 55.7892
0.99718 | 55.7798
0.99719 | 55.7846
0.9972 | 55.7831
0.99721 | 55.7777
0.99722 | 55.7957
0.99723 | 55.7841
0.99724 | 55.7623
0.99725 | 55.7852
0.99726 | 55.8056
0.99727 | 55.7812
0.99728 | 55.7627
0.99729 | 55.7725
0.9973 | 55.7875
0.99731 | 55.7966
0.99732 | 55.7804
0.99733 | 55.7633
0.99734 | 55.7811
0.99735 | 55.7734
0.99736 | 55.7821
0.99737 | 55.7961
0.99738 | 55.7626
0.99739 | 55.78
0.9974 | 55.807
0.99741 | 55.8004
0.99742 | 55.7678
0.99743 | 55.7589
0.99744 | 55.7746
0.99745 | 55.7734
0.99746 | 55.769
0.99747 | 55.8048
0.99748 | 55.785
0.99749 | 55.7837
0.9975 | 55.8146
0.99751 | 55.7783
0.99752 | 55.7845
0.99753 | 55.7772
0.99754 | 55.7598
0.99755 | 55.787
0.99756 | 55.8067
0.99757 | 55.7897
0.99758 | 55.7469
0.99759 | 55.7894
0.9976 | 55.8038
0.99761 | 55.7686
0.99762 | 55.8004
0.99763 | 55.7724
0.99764 | 55.7738
0.99765 | 55.786
0.99766 | 55.7925
0.99767 | 55.7969
0.99768 | 55.7809
0.99769 | 55.7991
0.9977 | 55.8006
0.99771 | 55.7757
0.99772 | 55.7912
0.99773 | 55.7861
0.99774 | 55.765
0.99775 | 55.7811
0.99776 | 55.8068
0.99777 | 55.8007
0.99778 | 55.7977
0.99779 | 55.8015
0.9978 | 55.781
0.99781 | 55.7753
0.99782 | 55.7866
0.99783 | 55.7731
0.99784 | 55.7595
0.99785 | 55.7977
0.99786 | 55.7953
0.99787 | 55.8067
0.99788 | 55.7972
0.99789 | 55.7755
0.9979 | 55.7686
0.99791 | 55.7977
0.99792 | 55.7904
0.99793 | 55.7779
0.99794 | 55.7901
0.99795 | 55.807
0.99796 | 55.7989
0.99797 | 55.7908
0.99798 | 55.8039
0.99799 | 55.7604
0.998 | 55.7742
0.99801 | 55.8231
0.99802 | 55.7922
0.99803 | 55.771
0.99804 | 55.7809
0.99805 | 55.7896
0.99806 | 55.7996
0.99807 | 55.7964
0.99808 | 55.7935
0.99809 | 55.7878
0.9981 | 55.8174
0.99811 | 55.8299
0.99812 | 55.7847
0.99813 | 55.7683
0.99814 | 55.7937
0.99815 | 55.8159
0.99816 | 55.7932
0.99817 | 55.7966
0.99818 | 55.8056
0.99819 | 55.7897
0.9982 | 55.8009
0.99821 | 55.7891
0.99822 | 55.796
0.99823 | 55.7731
0.99824 | 55.7798
0.99825 | 55.8094
0.99826 | 55.8064
0.99827 | 55.8245
0.99828 | 55.7953
0.99829 | 55.7939
0.9983 | 55.7982
0.99831 | 55.8016
0.99832 | 55.7803
0.99833 | 55.7847
0.99834 | 55.8127
0.99835 | 55.8218
0.99836 | 55.8243
0.99837 | 55.8071
0.99838 | 55.7895
0.99839 | 55.79
0.9984 | 55.8013
0.99841 | 55.8004
0.99842 | 55.7871
0.99843 | 55.7921
0.99844 | 55.8053
0.99845 | 55.8195
0.99846 | 55.8152
0.99847 | 55.8135
0.99848 | 55.791
0.99849 | 55.7755
0.9985 | 55.774
0.99851 | 55.8039
0.99852 | 55.8103
0.99853 | 55.8125
0.99854 | 55.8161
0.99855 | 55.8161
0.99856 | 55.8084
0.99857 | 55.8132
0.99858 | 55.7886
0.99859 | 55.7826
0.9986 | 55.7917
0.99861 | 55.8113
0.99862 | 55.8305
0.99863 | 55.7916
0.99864 | 55.8041
0.99865 | 55.831
0.99866 | 55.8075
0.99867 | 55.796
0.99868 | 55.7841
0.99869 | 55.7862
0.9987 | 55.7973
0.99871 | 55.8224
0.99872 | 55.8305
0.99873 | 55.7837
0.99874 | 55.8007
0.99875 | 55.8238
0.99876 | 55.8056
0.99877 | 55.8132
0.99878 | 55.7904
0.99879 | 55.8019
0.9988 | 55.806
0.99881 | 55.8201
0.99882 | 55.8065
0.99883 | 55.7898
0.99884 | 55.8265
0.99885 | 55.8138
0.99886 | 55.8034
0.99887 | 55.8069
0.99888 | 55.7852
0.99889 | 55.7912
0.9989 | 55.8245
0.99891 | 55.8407
0.99892 | 55.8011
0.99893 | 55.7923
0.99894 | 55.8141
0.99895 | 55.8209
0.99896 | 55.8155
0.99897 | 55.8115
0.99898 | 55.792
0.99899 | 55.8129
0.999 | 55.8172
0.99901 | 55.7991
0.99902 | 55.8097
0.99903 | 55.8121
0.99904 | 55.8112
0.99905 | 55.7953
0.99906 | 55.822
0.99907 | 55.7973
0.99908 | 55.7908
0.99909 | 55.8112
0.9991 | 55.8206
0.99911 | 55.8097
0.99912 | 55.814
0.99913 | 55.8067
0.99914 | 55.7985
0.99915 | 55.8292
0.99916 | 55.8176
0.99917 | 55.8107
0.99918 | 55.7822
0.99919 | 55.8183
0.9992 | 55.8282
0.99921 | 55.8127
0.99922 | 55.8379
0.99923 | 55.7974
0.99924 | 55.7895
0.99925 | 55.8107
0.99926 | 55.8129
0.99927 | 55.8258
0.99928 | 55.8223
0.99929 | 55.8245
0.9993 | 55.834
0.99931 | 55.8303
0.99932 | 55.8319
0.99933 | 55.7911
0.99934 | 55.7952
0.99935 | 55.7989
0.99936 | 55.8421
0.99937 | 55.8161
0.99938 | 55.7933
0.99939 | 55.8032
0.9994 | 55.8331
0.99941 | 55.8378
0.99942 | 55.8144
0.99943 | 55.821
0.99944 | 55.8103
0.99945 | 55.8124
0.99946 | 55.828
0.99947 | 55.8234
0.99948 | 55.7982
0.99949 | 55.8229
0.9995 | 55.8172
0.99951 | 55.8397
0.99952 | 55.8288
0.99953 | 55.8044
0.99954 | 55.8028
0.99955 | 55.8047
0.99956 | 55.8224
0.99957 | 55.8209
0.99958 | 55.8033
0.99959 | 55.8301
0.9996 | 55.844
0.99961 | 55.8417
0.99962 | 55.8332
0.99963 | 55.7966
0.99964 | 55.7944
0.99965 | 55.8213
0.99966 | 55.8415
0.99967 | 55.8247
0.99968 | 55.809
0.99969 | 55.8153
0.9997 | 55.8212
0.99971 | 55.8204
0.99972 | 55.8258
0.99973 | 55.8049
0.99974 | 55.8069
0.99975 | 55.8367
0.99976 | 55.8296
0.99977 | 55.8062
0.99978 | 55.8272
0.99979 | 55.8367
0.9998 | 55.8316
0.99981 | 55.828
0.99982 | 55.8219
0.99983 | 55.8077
0.99984 | 55.828
0.99985 | 55.8409
0.99986 | 55.8238
0.99987 | 55.8326
0.99988 | 55.8162
0.99989 | 55.8051
0.9999 | 55.8303
0.99991 | 55.8519
0.99992 | 55.8232
0.99993 | 55.8017
0.99994 | 55.8269
0.99995 | 55.8411
0.99996 | 55.8105
0.99997 | 55.8248
0.99998 | 55.8335
0.99999 | 55.8006
1 | 55.8402
1 | 55.831
1 | 55.8159
1 | 55.811
1 | 55.831
1 | 55.8245
1.0001 | 55.809
1.0001 | 55.8546
1.0001 | 55.8252
1.0001 | 55.8086
1.0001 | 55.8269
1.0001 | 55.8254
1.0001 | 55.814
1.0001 | 55.8045
1.0001 | 55.8519
1.0001 | 55.8329
1.0002 | 55.8231
1.0002 | 55.8313
1.0002 | 55.8139
1.0002 | 55.7959
1.0002 | 55.8373
1.0002 | 55.8598
1.0002 | 55.8174
1.0002 | 55.8245
1.0002 | 55.8383
1.0002 | 55.8397
1.0003 | 55.8282
1.0003 | 55.827
1.0003 | 55.8015
1.0003 | 55.8202
1.0003 | 55.8468
1.0003 | 55.8275
1.0003 | 55.8303
1.0003 | 55.8307
1.0003 | 55.8237
1.0003 | 55.8103
1.0004 | 55.851
1.0004 | 55.8532
1.0004 | 55.814
1.0004 | 55.8045
1.0004 | 55.8351
1.0004 | 55.8428
1.0004 | 55.8204
1.0004 | 55.8206
1.0004 | 55.8314
1.0004 | 55.8364
1.0005 | 55.8471
1.0005 | 55.8253
1.0005 | 55.8297
1.0005 | 55.8418
1.0005 | 55.8379
1.0005 | 55.829
1.0005 | 55.8124
1.0005 | 55.8292
1.0005 | 55.8387
1.0005 | 55.8215
1.0006 | 55.8501
1.0006 | 55.854
1.0006 | 55.8262
1.0006 | 55.8139
1.0006 | 55.8247
1.0006 | 55.8299
1.0006 | 55.8393
1.0006 | 55.8309
1.0006 | 55.8325
1.0006 | 55.8397
1.0007 | 55.8512
1.0007 | 55.8382
1.0007 | 55.8267
1.0007 | 55.8443
1.0007 | 55.8249
1.0007 | 55.8359
1.0007 | 55.835
1.0007 | 55.8302
1.0007 | 55.8353
1.0007 | 55.8393
1.0008 | 55.8387
1.0008 | 55.8337
1.0008 | 55.8201
1.0008 | 55.8408
1.0008 | 55.8379
1.0008 | 55.8464
1.0008 | 55.8432
1.0008 | 55.8519
1.0008 | 55.8307
1.0008 | 55.8326
1.0009 | 55.8426
1.0009 | 55.8329
1.0009 | 55.8359
1.0009 | 55.836
1.0009 | 55.8451
1.0009 | 55.8467
1.0009 | 55.8404
1.0009 | 55.8372
1.0009 | 55.8263
1.0009 | 55.8315
1.001 | 55.8299
1.001 | 55.8364
1.001 | 55.843
1.001 | 55.8378
1.001 | 55.8438
1.001 | 55.84
1.001 | 55.8482
1.001 | 55.8271
1.001 | 55.8299
1.001 | 55.8301
1.0011 | 55.8415
1.0011 | 55.8692
1.0011 | 55.8238
1.0011 | 55.8308
1.0011 | 55.8215
1.0011 | 55.8475
1.0011 | 55.857
1.0011 | 55.8397
1.0011 | 55.8312
1.0011 | 55.8774
1.0012 | 55.8717
1.0012 | 55.8406
1.0012 | 55.8142
1.0012 | 55.8277
1.0012 | 55.8565
1.0012 | 55.849
1.0012 | 55.8498
1.0012 | 55.8264
1.0012 | 55.8317
1.0012 | 55.8398
1.0013 | 55.8569
1.0013 | 55.8547
1.0013 | 55.8212
1.0013 | 55.8383
1.0013 | 55.8686
1.0013 | 55.8396
1.0013 | 55.8424
1.0013 | 55.8542
1.0013 | 55.8245
1.0013 | 55.8371
1.0014 | 55.8479
1.0014 | 55.8517
1.0014 | 55.8374
1.0014 | 55.8574
1.0014 | 55.8498
1.0014 | 55.8484
1.0014 | 55.8411
1.0014 | 55.8196
1.0014 | 55.8529
1.0014 | 55.8719
1.0015 | 55.8482
1.0015 | 55.8392
1.0015 | 55.8396
1.0015 | 55.8581
1.0015 | 55.8357
1.0015 | 55.8464
1.0015 | 55.8572
1.0015 | 55.8379
1.0015 | 55.8383
1.0015 | 55.8463
1.0016 | 55.8579
1.0016 | 55.8608
1.0016 | 55.8493
1.0016 | 55.8255
1.0016 | 55.8288
1.0016 | 55.8299
1.0016 | 55.8324
1.0016 | 55.857
1.0016 | 55.8669
1.0016 | 55.8427
1.0017 | 55.8688
1.0017 | 55.8801
1.0017 | 55.852
1.0017 | 55.8326
1.0017 | 55.8657
1.0017 | 55.8572
1.0017 | 55.8383
1.0017 | 55.8452
1.0017 | 55.8447
1.0017 | 55.8637
1.0018 | 55.8694
1.0018 | 55.8636
1.0018 | 55.8103
1.0018 | 55.8267
1.0018 | 55.8643
1.0018 | 55.886
1.0018 | 55.8567
1.0018 | 55.8387
1.0018 | 55.857
1.0018 | 55.8621
1.0019 | 55.8707
1.0019 | 55.8537
1.0019 | 55.8326
1.0019 | 55.8524
1.0019 | 55.8643
1.0019 | 55.8514
1.0019 | 55.8573
1.0019 | 55.8421
1.0019 | 55.837
1.0019 | 55.8655
1.002 | 55.8583
1.002 | 55.8441
1.002 | 55.844
1.002 | 55.8584
1.002 | 55.8842
1.002 | 55.8557
1.002 | 55.8447
1.002 | 55.8576
1.002 | 55.8533
1.002 | 55.8651
1.0021 | 55.881
1.0021 | 55.8323
1.0021 | 55.839
1.0021 | 55.8661
1.0021 | 55.8619
1.0021 | 55.8469
1.0021 | 55.8686
1.0021 | 55.8687
1.0021 | 55.8487
1.0021 | 55.8611
1.0022 | 55.8671
1.0022 | 55.8475
1.0022 | 55.8515
1.0022 | 55.86
1.0022 | 55.8814
1.0022 | 55.891
1.0022 | 55.8813
1.0022 | 55.8565
1.0022 | 55.84
1.0022 | 55.8544
1.0023 | 55.8404
1.0023 | 55.8813
1.0023 | 55.8649
1.0023 | 55.8461
1.0023 | 55.8662
1.0023 | 55.8534
1.0023 | 55.8611
1.0023 | 55.8793
1.0023 | 55.8591
1.0023 | 55.859
1.0024 | 55.8835
1.0024 | 55.8699
1.0024 | 55.8339
1.0024 | 55.8686
1.0024 | 55.8902
1.0024 | 55.8667
1.0024 | 55.8503
1.0024 | 55.8701
1.0024 | 55.8578
1.0024 | 55.8574
1.0025 | 55.8849
1.0025 | 55.8622
1.0025 | 55.8368
1.0025 | 55.86
1.0025 | 55.8894
1.0025 | 55.8874
1.0025 | 55.8621
1.0025 | 55.8633
1.0025 | 55.8536
1.0025 | 55.883
1.0026 | 55.8886
1.0026 | 55.8675
1.0026 | 55.8443
1.0026 | 55.8473
1.0026 | 55.8616
1.0026 | 55.8634
1.0026 | 55.8678
1.0026 | 55.8616
1.0026 | 55.879
1.0026 | 55.8726
1.0027 | 55.864
1.0027 | 55.855
1.0027 | 55.8553
1.0027 | 55.8707
1.0027 | 55.8658
1.0027 | 55.8615
1.0027 | 55.8539
1.0027 | 55.8673
1.0027 | 55.8669
1.0027 | 55.8752
1.0028 | 55.8617
1.0028 | 55.8669
1.0028 | 55.8707
1.0028 | 55.8607
1.0028 | 55.8596
1.0028 | 55.8589
1.0028 | 55.8555
1.0028 | 55.8588
1.0028 | 55.8683
1.0028 | 55.8845
1.0029 | 55.8816
1.0029 | 55.8793
1.0029 | 55.871
1.0029 | 55.8415
1.0029 | 55.8503
1.0029 | 55.8788
1.0029 | 55.8722
1.0029 | 55.8682
1.0029 | 55.8492
1.0029 | 55.8743
1.003 | 55.8837
1.003 | 55.8696
1.003 | 55.8823
1.003 | 55.8511
1.003 | 55.8574
1.003 | 55.8763
1.003 | 55.8899
1.003 | 55.8708
1.003 | 55.8625
1.003 | 55.862
1.0031 | 55.8603
1.0031 | 55.875
1.0031 | 55.8608
1.0031 | 55.8748
1.0031 | 55.8778
1.0031 | 55.8686
1.0031 | 55.8759
1.0031 | 55.8566
1.0031 | 55.8632
1.0031 | 55.8782
1.0032 | 55.8899
1.0032 | 55.8818
1.0032 | 55.8434
1.0032 | 55.8552
1.0032 | 55.8867
1.0032 | 55.8897
1.0032 | 55.8694
1.0032 | 55.88
1.0032 | 55.8677
1.0032 | 55.8677
1.0033 | 55.8696
1.0033 | 55.8692
1.0033 | 55.8667
1.0033 | 55.88
1.0033 | 55.892
1.0033 | 55.8958
1.0033 | 55.8858
1.0033 | 55.8796
1.0033 | 55.8518
1.0033 | 55.8822
1.0034 | 55.8771
1.0034 | 55.8519
1.0034 | 55.8809
1.0034 | 55.8818
1.0034 | 55.8932
1.0034 | 55.8992
1.0034 | 55.8727
1.0034 | 55.8512
1.0034 | 55.8718
1.0034 | 55.9013
1.0035 | 55.8886
1.0035 | 55.8787
1.0035 | 55.8839
1.0035 | 55.8923
1.0035 | 55.8621
1.0035 | 55.8778
1.0035 | 55.8848
1.0035 | 55.8801
1.0035 | 55.8541
1.0035 | 55.8782
1.0036 | 55.889
1.0036 | 55.875
1.0036 | 55.885
1.0036 | 55.8825
1.0036 | 55.873
1.0036 | 55.9017
1.0036 | 55.9018
1.0036 | 55.8643
1.0036 | 55.8811
1.0036 | 55.8836
1.0037 | 55.8839
1.0037 | 55.8756
1.0037 | 55.8596
1.0037 | 55.8902
1.0037 | 55.8821
1.0037 | 55.8776
1.0037 | 55.8907
1.0037 | 55.8654
1.0037 | 55.8677
1.0037 | 55.8975
1.0038 | 55.8954
1.0038 | 55.8946
1.0038 | 55.8849
1.0038 | 55.8718
1.0038 | 55.8829
1.0038 | 55.9013
1.0038 | 55.8842
1.0038 | 55.8873
1.0038 | 55.8864
1.0038 | 55.8856
1.0039 | 55.8898
1.0039 | 55.8817
1.0039 | 55.8798
1.0039 | 55.8665
1.0039 | 55.8877
1.0039 | 55.8928
1.0039 | 55.9008
1.0039 | 55.882
1.0039 | 55.8784
1.0039 | 55.8877
1.004 | 55.8995
1.004 | 55.8804
1.004 | 55.8723
1.004 | 55.8908
1.004 | 55.8931
1.004 | 55.8864
1.004 | 55.8794
1.004 | 55.8864
1.004 | 55.8738
1.004 | 55.8951
1.0041 | 55.9051
1.0041 | 55.887
1.0041 | 55.8441
1.0041 | 55.8926
1.0041 | 55.89
1.0041 | 55.8841
1.0041 | 55.9216
1.0041 | 55.8836
1.0041 | 55.8665
1.0041 | 55.8803
1.0042 | 55.9198
1.0042 | 55.8855
1.0042 | 55.8692
1.0042 | 55.88
1.0042 | 55.9118
1.0042 | 55.8815
1.0042 | 55.8794
1.0042 | 55.8795
1.0042 | 55.8864
1.0042 | 55.8958
1.0043 | 55.893
1.0043 | 55.9184
1.0043 | 55.8765
1.0043 | 55.8944
1.0043 | 55.9081
1.0043 | 55.8912
1.0043 | 55.8787
1.0043 | 55.8941
1.0043 | 55.8958
1.0043 | 55.8954
1.0044 | 55.9002
1.0044 | 55.8954
1.0044 | 55.862
1.0044 | 55.9005
1.0044 | 55.9062
1.0044 | 55.8936
1.0044 | 55.8869
1.0044 | 55.9064
1.0044 | 55.8934
1.0044 | 55.8606
1.0045 | 55.9134
1.0045 | 55.9077
1.0045 | 55.8714
1.0045 | 55.8699
1.0045 | 55.9184
1.0045 | 55.8918
1.0045 | 55.8817
1.0045 | 55.9133
1.0045 | 55.8859
1.0045 | 55.8942
1.0046 | 55.9038
1.0046 | 55.9019
1.0046 | 55.8797
1.0046 | 55.8876
1.0046 | 55.8888
1.0046 | 55.9169
1.0046 | 55.8924
1.0046 | 55.8814
1.0046 | 55.8819
1.0046 | 55.9195
1.0047 | 55.9117
1.0047 | 55.8911
1.0047 | 55.8879
1.0047 | 55.8933
1.0047 | 55.9025
1.0047 | 55.8752
1.0047 | 55.9138
1.0047 | 55.8806
1.0047 | 55.868
1.0047 | 55.8998
1.0048 | 55.9212
1.0048 | 55.8733
1.0048 | 55.8846
1.0048 | 55.9049
1.0048 | 55.9023
1.0048 | 55.9049
1.0048 | 55.9143
1.0048 | 55.8963
1.0048 | 55.873
1.0048 | 55.902
1.0049 | 55.9091
1.0049 | 55.8886
1.0049 | 55.8901
1.0049 | 55.8954
1.0049 | 55.8884
1.0049 | 55.9262
1.0049 | 55.8965
1.0049 | 55.8735
1.0049 | 55.8964
1.0049 | 55.9189
1.005 | 55.8941
1.005 | 55.8932
1.005 | 55.8914
1.005 | 55.886
1.005 | 55.8959
1.005 | 55.9117
1.005 | 55.9062
1.005 | 55.882
1.005 | 55.9025
1.005 | 55.9089
1.0051 | 55.9178
1.0051 | 55.9206
1.0051 | 55.8954
1.0051 | 55.877
1.0051 | 55.9153
1.0051 | 55.9344
1.0051 | 55.8913
1.0051 | 55.9051
1.0051 | 55.9131
1.0051 | 55.8824
1.0052 | 55.8909
1.0052 | 55.9038
1.0052 | 55.9051
1.0052 | 55.8888
1.0052 | 55.9099
1.0052 | 55.8981
1.0052 | 55.9051
1.0052 | 55.8924
1.0052 | 55.8973
1.0052 | 55.9251
1.0053 | 55.8977
1.0053 | 55.9096
1.0053 | 55.8787
1.0053 | 55.88
1.0053 | 55.9019
1.0053 | 55.9348
1.0053 | 55.8889
1.0053 | 55.881
1.0053 | 55.9161
1.0053 | 55.906
1.0054 | 55.8885
1.0054 | 55.8931
1.0054 | 55.911
1.0054 | 55.8997
1.0054 | 55.8918
1.0054 | 55.9122
1.0054 | 55.9031
1.0054 | 55.9035
1.0054 | 55.904
1.0054 | 55.9064
1.0055 | 55.9161
1.0055 | 55.9176
1.0055 | 55.8987
1.0055 | 55.8926
1.0055 | 55.8972
1.0055 | 55.903
1.0055 | 55.9002
1.0055 | 55.8916
1.0055 | 55.8899
1.0055 | 55.9206
1.0056 | 55.9131
1.0056 | 55.9027
1.0056 | 55.897
1.0056 | 55.8972
1.0056 | 55.912
1.0056 | 55.905
1.0056 | 55.916
1.0056 | 55.9008
1.0056 | 55.8902
1.0056 | 55.9117
1.0057 | 55.9258
1.0057 | 55.9082
1.0057 | 55.8639
1.0057 | 55.9001
1.0057 | 55.9223
1.0057 | 55.9248
1.0057 | 55.8995
1.0057 | 55.8746
1.0057 | 55.9059
1.0057 | 55.9311
1.0058 | 55.9108
1.0058 | 55.9019
1.0058 | 55.8909
1.0058 | 55.8998
1.0058 | 55.9114
1.0058 | 55.9019
1.0058 | 55.9124
1.0058 | 55.8969
1.0058 | 55.8937
1.0058 | 55.9194
1.0059 | 55.9199
1.0059 | 55.9049
1.0059 | 55.8989
1.0059 | 55.9035
1.0059 | 55.9237
1.0059 | 55.8956
1.0059 | 55.8973
1.0059 | 55.9212
1.0059 | 55.899
1.0059 | 55.9002
1.006 | 55.9185
1.006 | 55.9071
1.006 | 55.9077
1.006 | 55.9168
1.006 | 55.8813
1.006 | 55.8717
1.006 | 55.9387
1.006 | 55.9157
1.006 | 55.8833
1.006 | 55.9103
1.0061 | 55.9425
1.0061 | 55.9066
1.0061 | 55.8886
1.0061 | 55.9036
1.0061 | 55.9133
1.0061 | 55.9009
1.0061 | 55.9158
1.0061 | 55.9178
1.0061 | 55.8823
1.0061 | 55.9251
1.0062 | 55.9367
1.0062 | 55.9081
1.0062 | 55.8982
1.0062 | 55.8951
1.0062 | 55.8738
1.0062 | 55.9042
1.0062 | 55.9406
1.0062 | 55.9082
1.0062 | 55.8812
1.0062 | 55.9131
1.0063 | 55.9208
1.0063 | 55.904
1.0063 | 55.9047
1.0063 | 55.9139
1.0063 | 55.9103
1.0063 | 55.9192
1.0063 | 55.915
1.0063 | 55.9062
1.0063 | 55.9103
1.0063 | 55.9179
1.0064 | 55.9281
1.0064 | 55.9069
1.0064 | 55.8743
1.0064 | 55.9122
1.0064 | 55.9313
1.0064 | 55.9236
1.0064 | 55.9178
1.0064 | 55.9163
1.0064 | 55.9073
1.0064 | 55.9099
1.0065 | 55.9282
1.0065 | 55.9138
1.0065 | 55.8814
1.0065 | 55.9004
1.0065 | 55.9283
1.0065 | 55.9307
1.0065 | 55.9085
1.0065 | 55.9086
1.0065 | 55.9152
1.0065 | 55.9077
1.0066 | 55.9219
1.0066 | 55.915
1.0066 | 55.9109
1.0066 | 55.898
1.0066 | 55.9139
1.0066 | 55.9227
1.0066 | 55.9189
1.0066 | 55.9175
1.0066 | 55.9168
1.0066 | 55.9298
1.0067 | 55.9303
1.0067 | 55.9041
1.0067 | 55.9011
1.0067 | 55.9051
1.0067 | 55.8981
1.0067 | 55.9231
1.0067 | 55.9444
1.0067 | 55.9189
1.0067 | 55.9051
1.0067 | 55.9104
1.0068 | 55.9133
1.0068 | 55.897
1.0068 | 55.9118
1.0068 | 55.9251
1.0068 | 55.897
1.0068 | 55.9339
1.0068 | 55.9415
1.0068 | 55.9157
1.0068 | 55.8986
1.0068 | 55.9172
1.0069 | 55.9088
1.0069 | 55.9067
1.0069 | 55.9002
1.0069 | 55.9009
1.0069 | 55.9268
1.0069 | 55.9269
1.0069 | 55.9079
1.0069 | 55.9157
1.0069 | 55.9084
1.0069 | 55.9192
1.007 | 55.918
1.007 | 55.9217
1.007 | 55.9079
1.007 | 55.92
1.007 | 55.9309
1.007 | 55.9277
1.007 | 55.9025
1.007 | 55.895
1.007 | 55.9055
1.007 | 55.9094
1.0071 | 55.9144
1.0071 | 55.9055
1.0071 | 55.8944
1.0071 | 55.9204
1.0071 | 55.9384
1.0071 | 55.9206
1.0071 | 55.9043
1.0071 | 55.9064
1.0071 | 55.9146
1.0071 | 55.9234
1.0072 | 55.9126
1.0072 | 55.9227
1.0072 | 55.9201
1.0072 | 55.9029
1.0072 | 55.9085
1.0072 | 55.9199
1.0072 | 55.9164
1.0072 | 55.9017
1.0072 | 55.9064
1.0072 | 55.9182
1.0073 | 55.9364
1.0073 | 55.9082
1.0073 | 55.8976
1.0073 | 55.9275
1.0073 | 55.9366
1.0073 | 55.928
1.0073 | 55.9216
1.0073 | 55.9207
1.0073 | 55.8914
1.0073 | 55.9154
1.0074 | 55.9485
1.0074 | 55.9121
1.0074 | 55.9064
1.0074 | 55.924
1.0074 | 55.9256
1.0074 | 55.9129
1.0074 | 55.9129
1.0074 | 55.892
1.0074 | 55.8996
1.0074 | 55.919
1.0075 | 55.9434
1.0075 | 55.9265
1.0075 | 55.9013
1.0075 | 55.9106
1.0075 | 55.92
1.0075 | 55.9152
1.0075 | 55.9323
1.0075 | 55.8922
1.0075 | 55.9038
1.0075 | 55.9161
1.0076 | 55.947
1.0076 | 55.9169
1.0076 | 55.8974
1.0076 | 55.9235
1.0076 | 55.9249
1.0076 | 55.9189
1.0076 | 55.9253
1.0076 | 55.922
1.0076 | 55.9021
1.0076 | 55.9303
1.0077 | 55.9403
1.0077 | 55.9212
1.0077 | 55.8957
1.0077 | 55.9102
1.0077 | 55.9164
1.0077 | 55.8899
1.0077 | 55.9221
1.0077 | 55.9346
1.0077 | 55.9177
1.0077 | 55.9473
1.0078 | 55.9408
1.0078 | 55.9113
1.0078 | 55.9056
1.0078 | 55.9316
1.0078 | 55.9096
1.0078 | 55.9008
1.0078 | 55.9466
1.0078 | 55.9306
1.0078 | 55.9175
1.0078 | 55.9289
1.0079 | 55.9242
1.0079 | 55.9099
1.0079 | 55.9044
1.0079 | 55.923
1.0079 | 55.9047
1.0079 | 55.9175
1.0079 | 55.9459
1.0079 | 55.9305
1.0079 | 55.8997
1.0079 | 55.9196
1.008 | 55.9311
1.008 | 55.9105
1.008 | 55.9259
1.008 | 55.9263
1.008 | 55.9176
1.008 | 55.9164
1.008 | 55.926
1.008 | 55.9131
1.008 | 55.9191
1.008 | 55.9299
1.0081 | 55.9276
1.0081 | 55.9195
1.0081 | 55.9152
1.0081 | 55.9055
1.0081 | 55.9115
1.0081 | 55.9336
1.0081 | 55.9209
1.0081 | 55.9021
1.0081 | 55.9206
1.0081 | 55.9272
1.0082 | 55.9292
1.0082 | 55.9395
1.0082 | 55.9038
1.0082 | 55.9008
1.0082 | 55.9306
1.0082 | 55.947
1.0082 | 55.9273
1.0082 | 55.8965
1.0082 | 55.9071
1.0082 | 55.9144
1.0083 | 55.9077
1.0083 | 55.9101
1.0083 | 55.9127
1.0083 | 55.9126
1.0083 | 55.9339
1.0083 | 55.9437
1.0083 | 55.9331
1.0083 | 55.9184
1.0083 | 55.9176
1.0083 | 55.9078
1.0084 | 55.9193
1.0084 | 55.9395
1.0084 | 55.9172
1.0084 | 55.9115
1.0084 | 55.9524
1.0084 | 55.9326
1.0084 | 55.9082
1.0084 | 55.9141
1.0084 | 55.9207
1.0084 | 55.9273
1.0085 | 55.941
1.0085 | 55.944
1.0085 | 55.9158
1.0085 | 55.9109
1.0085 | 55.9371
1.0085 | 55.9383
1.0085 | 55.9176
1.0085 | 55.919
1.0085 | 55.9283
1.0085 | 55.9135
1.0086 | 55.9418
1.0086 | 55.9481
1.0086 | 55.932
1.0086 | 55.9213
1.0086 | 55.9123
1.0086 | 55.9177
1.0086 | 55.9301
1.0086 | 55.9301
1.0086 | 55.9172
1.0086 | 55.9295
1.0087 | 55.9446
1.0087 | 55.9469
1.0087 | 55.9262
1.0087 | 55.9253
1.0087 | 55.9253
1.0087 | 55.9115
1.0087 | 55.9123
1.0087 | 55.9249
1.0087 | 55.9365
1.0087 | 55.9563
1.0088 | 55.9422
1.0088 | 55.9389
1.0088 | 55.9114
1.0088 | 55.8993
1.0088 | 55.9168
1.0088 | 55.9461
1.0088 | 55.948
1.0088 | 55.91
1.0088 | 55.9286
1.0088 | 55.9526
1.0089 | 55.947
1.0089 | 55.9226
1.0089 | 55.9192
1.0089 | 55.9363
1.0089 | 55.9239
1.0089 | 55.9378
1.0089 | 55.9472
1.0089 | 55.9405
1.0089 | 55.9317
1.0089 | 55.9432
1.009 | 55.9303
1.009 | 55.9167
1.009 | 55.9417
1.009 | 55.921
1.009 | 55.9259
1.009 | 55.9513
1.009 | 55.9425
1.009 | 55.9308
1.009 | 55.9269
1.009 | 55.9402
1.0091 | 55.9147
1.0091 | 55.9049
1.0091 | 55.9218
1.0091 | 55.9377
1.0091 | 55.9527
1.0091 | 55.9498
1.0091 | 55.9512
1.0091 | 55.9273
1.0091 | 55.9204
1.0091 | 55.9411
1.0092 | 55.9249
1.0092 | 55.9397
1.0092 | 55.9361
1.0092 | 55.9206
1.0092 | 55.9278
1.0092 | 55.9571
1.0092 | 55.9316
1.0092 | 55.8991
1.0092 | 55.9131
1.0092 | 55.9419
1.0093 | 55.9321
1.0093 | 55.9429
1.0093 | 55.9265
1.0093 | 55.9317
1.0093 | 55.9434
1.0093 | 55.9409
1.0093 | 55.9387
1.0093 | 55.9242
1.0093 | 55.9054
1.0093 | 55.9411
1.0094 | 55.9663
1.0094 | 55.9369
1.0094 | 55.9142
1.0094 | 55.9434
1.0094 | 55.9356
1.0094 | 55.9724
1.0094 | 55.9375
1.0094 | 55.9106
1.0094 | 55.9139
1.0094 | 55.9449
1.0095 | 55.9481
1.0095 | 55.916
1.0095 | 55.9296
1.0095 | 55.9508
1.0095 | 55.9548
1.0095 | 55.9384
1.0095 | 55.9438
1.0095 | 55.9185
1.0095 | 55.9172
1.0095 | 55.9479
1.0096 | 55.9492
1.0096 | 55.943
1.0096 | 55.932
1.0096 | 55.931
1.0096 | 55.9384
1.0096 | 55.9219
1.0096 | 55.9409
1.0096 | 55.9152
1.0096 | 55.9419
1.0096 | 55.9496
1.0097 | 55.9391
1.0097 | 55.9414
1.0097 | 55.9376
1.0097 | 55.9466
1.0097 | 55.9267
1.0097 | 55.9311
1.0097 | 55.9463
1.0097 | 55.9231
1.0097 | 55.9363
1.0097 | 55.9365
1.0098 | 55.9479
1.0098 | 55.946
1.0098 | 55.915
1.0098 | 55.9427
1.0098 | 55.9316
1.0098 | 55.933
1.0098 | 55.9142
1.0098 | 55.9323
1.0098 | 55.9408
1.0098 | 55.9362
1.0099 | 55.9668
1.0099 | 55.9451
1.0099 | 55.9195
1.0099 | 55.9255
1.0099 | 55.9387
1.0099 | 55.9324
1.0099 | 55.9457
1.0099 | 55.9651
1.0099 | 55.9209
1.0099 | 55.9244
1.01 | 55.9637
1.01 | 55.9496
1.01 | 55.9
1.01 | 55.9178
1.01 | 55.9566
1.01 | 55.9625
1.01 | 55.9358
1.01 | 55.9268
1.01 | 55.9309
1.01 | 55.9582
1.0101 | 55.9661
1.0101 | 55.9206
1.0101 | 55.9182
1.0101 | 55.9473
1.0101 | 55.943
1.0101 | 55.9274
1.0101 | 55.9582
1.0101 | 55.9393
1.0101 | 55.921
1.0101 | 55.949
1.0102 | 55.9676
1.0102 | 55.9395
1.0102 | 55.9332
1.0102 | 55.9498
1.0102 | 55.9339
1.0102 | 55.9422
1.0102 | 55.9556
1.0102 | 55.9178
1.0102 | 55.9264
1.0102 | 55.9619
1.0103 | 55.9549
1.0103 | 55.9318
1.0103 | 55.9376
1.0103 | 55.9456
1.0103 | 55.9397
1.0103 | 55.9355
1.0103 | 55.9465
1.0103 | 55.9352
1.0103 | 55.946
1.0103 | 55.9537
1.0104 | 55.9523
1.0104 | 55.9569
1.0104 | 55.9553
1.0104 | 55.9206
1.0104 | 55.9277
1.0104 | 55.962
1.0104 | 55.9538
1.0104 | 55.9338
1.0104 | 55.9421
1.0104 | 55.9457
1.0105 | 55.959
1.0105 | 55.9447
1.0105 | 55.9301
1.0105 | 55.9354
1.0105 | 55.9348
1.0105 | 55.942
1.0105 | 55.9613
1.0105 | 55.9338
1.0105 | 55.9343
1.0105 | 55.9582
1.0106 | 55.9505
1.0106 | 55.9521
1.0106 | 55.9408
1.0106 | 55.9376
1.0106 | 55.9471
1.0106 | 55.963
1.0106 | 55.9526
1.0106 | 55.9358
1.0106 | 55.9371
1.0106 | 55.9539
1.0107 | 55.9519
1.0107 | 55.9427
1.0107 | 55.9215
1.0107 | 55.9428
1.0107 | 55.9713
1.0107 | 55.9828
1.0107 | 55.9391
1.0107 | 55.9234
1.0107 | 55.9786
1.0107 | 55.9585
1.0108 | 55.9212
1.0108 | 55.9321
1.0108 | 55.9427
1.0108 | 55.9169
1.0108 | 55.9322
1.0108 | 55.9693
1.0108 | 55.9437
1.0108 | 55.9312
1.0108 | 55.9638
1.0108 | 55.9486
1.0109 | 55.9264
1.0109 | 55.9174
1.0109 | 55.943
1.0109 | 55.9497
1.0109 | 55.9492
1.0109 | 55.9696
1.0109 | 55.9509
1.0109 | 55.9389
1.0109 | 55.966
1.0109 | 55.9321
1.011 | 55.9268
1.011 | 55.9585
1.011 | 55.9468
1.011 | 55.9379
1.011 | 55.965
1.011 | 55.9645
1.011 | 55.9464
1.011 | 55.9362
1.011 | 55.9351
1.011 | 55.9382
1.0111 | 55.9455
1.0111 | 55.9667
1.0111 | 55.9445
1.0111 | 55.9617
1.0111 | 55.9705
1.0111 | 55.9621
1.0111 | 55.9554
1.0111 | 55.942
1.0111 | 55.9236
1.0111 | 55.9233
1.0112 | 55.9622
1.0112 | 55.9688
1.0112 | 55.9389
1.0112 | 55.964
1.0112 | 55.9535
1.0112 | 55.9379
1.0112 | 55.9587
1.0112 | 55.9339
1.0112 | 55.899
1.0112 | 55.9396
1.0113 | 55.9906
1.0113 | 55.9743
1.0113 | 55.9348
1.0113 | 55.9545
1.0113 | 55.9455
1.0113 | 55.9434
1.0113 | 55.9421
1.0113 | 55.9213
1.0113 | 55.922
1.0113 | 55.962
1.0114 | 55.987
1.0114 | 55.9559
1.0114 | 55.9252
1.0114 | 55.9494
1.0114 | 55.9493
1.0114 | 55.9391
1.0114 | 55.9377
1.0114 | 55.9497
1.0114 | 55.9443
1.0114 | 55.9752
1.0115 | 55.9661
1.0115 | 55.9357
1.0115 | 55.9312
1.0115 | 55.9526
1.0115 | 55.932
1.0115 | 55.933
1.0115 | 55.9597
1.0115 | 55.9403
1.0115 | 55.956
1.0115 | 55.9628
1.0116 | 55.9406
1.0116 | 55.9298
1.0116 | 55.9575
1.0116 | 55.9492
1.0116 | 55.9343
1.0116 | 55.9528
1.0116 | 55.9607
1.0116 | 55.9555
1.0116 | 55.9636
1.0116 | 55.9744
1.0117 | 55.9289
1.0117 | 55.9275
1.0117 | 55.945
1.0117 | 55.9448
1.0117 | 55.9372
1.0117 | 55.9567
1.0117 | 55.9755
1.0117 | 55.9497
1.0117 | 55.95
1.0117 | 55.9368
1.0118 | 55.9341
1.0118 | 55.9466
1.0118 | 55.9478
1.0118 | 55.9455
1.0118 | 55.9445
1.0118 | 55.9664
1.0118 | 55.9666
1.0118 | 55.9445
1.0118 | 55.9159
1.0118 | 55.9348
1.0119 | 55.9688
1.0119 | 55.9572
1.0119 | 55.939
1.0119 | 55.9492
1.0119 | 55.9574
1.0119 | 55.9641
1.0119 | 55.9705
1.0119 | 55.9161
1.0119 | 55.9321
1.0119 | 55.9789
1.012 | 55.9471
1.012 | 55.9404
1.012 | 55.9455
1.012 | 55.9356
1.012 | 55.9672
1.012 | 55.9799
1.012 | 55.9565
1.012 | 55.9167
1.012 | 55.9266
1.012 | 55.9647
1.0121 | 55.9389
1.0121 | 55.9566
1.0121 | 55.9685
1.0121 | 55.9616
1.0121 | 55.9596
1.0121 | 55.98
1.0121 | 55.9426
1.0121 | 55.9152
1.0121 | 55.9525
1.0121 | 55.9647
1.0122 | 55.9535
1.0122 | 55.9595
1.0122 | 55.9399
1.0122 | 55.9306
1.0122 | 55.9423
1.0122 | 55.9595
1.0122 | 55.9254
1.0122 | 55.9442
1.0122 | 55.975
1.0122 | 55.95
1.0123 | 55.9417
1.0123 | 55.9624
1.0123 | 55.95
1.0123 | 55.9316
1.0123 | 55.9537
1.0123 | 55.9619
1.0123 | 55.9405
1.0123 | 55.9459
1.0123 | 55.9532
1.0123 | 55.9471
1.0124 | 55.9598
1.0124 | 55.9844
1.0124 | 55.9462
1.0124 | 55.9316
1.0124 | 55.9524
1.0124 | 55.9442
1.0124 | 55.9547
1.0124 | 55.9479
1.0124 | 55.9459
1.0124 | 55.9427
1.0125 | 55.9778
1.0125 | 55.9768
1.0125 | 55.9401
1.0125 | 55.9376
1.0125 | 55.94
1.0125 | 55.9539
1.0125 | 55.9553
1.0125 | 55.9544
1.0125 | 55.9569
1.0125 | 55.9433
1.0126 | 55.9468
1.0126 | 55.9452
1.0126 | 55.9155
1.0126 | 55.9268
1.0126 | 55.9915
1.0126 | 55.9727
1.0126 | 55.9352
1.0126 | 55.9395
1.0126 | 55.9465
1.0126 | 55.9534
1.0127 | 55.9477
1.0127 | 55.9348
1.0127 | 55.9505
1.0127 | 55.9525
1.0127 | 55.9655
1.0127 | 55.9604
1.0127 | 55.9451
1.0127 | 55.9469
1.0127 | 55.9462
1.0127 | 55.9477
1.0128 | 55.9556
1.0128 | 55.9533
1.0128 | 55.9316
1.0128 | 55.9486
1.0128 | 55.9641
1.0128 | 55.9547
1.0128 | 55.9337
1.0128 | 55.9465
1.0128 | 55.9361
1.0128 | 55.937
1.0129 | 55.944
1.0129 | 55.9571
1.0129 | 55.9281
1.0129 | 55.9607
1.0129 | 55.9957
1.0129 | 55.9507
1.0129 | 55.923
1.0129 | 55.9397
1.0129 | 55.9485
1.0129 | 55.926
1.013 | 55.9552
1.013 | 55.9662
1.013 | 55.955
1.013 | 55.9493
1.013 | 55.9588
1.013 | 55.9565
1.013 | 55.9376
1.013 | 55.9316
1.013 | 55.9212
1.013 | 55.9576
1.0131 | 55.9818
1.0131 | 55.9412
1.0131 | 55.9197
1.0131 | 55.952
1.0131 | 55.9595
1.0131 | 55.9325
1.0131 | 55.9477
1.0131 | 55.9462
1.0131 | 55.9288
1.0131 | 55.9658
1.0132 | 55.9664
1.0132 | 55.9405
1.0132 | 55.9417
1.0132 | 55.9562
1.0132 | 55.9595
1.0132 | 55.935
1.0132 | 55.9691
1.0132 | 55.9597
1.0132 | 55.9318
1.0132 | 55.936
1.0133 | 55.9554
1.0133 | 55.9387
1.0133 | 55.9475
1.0133 | 55.9502
1.0133 | 55.9559
1.0133 | 55.9597
1.0133 | 55.924
1.0133 | 55.9222
1.0133 | 55.9554
1.0133 | 55.965
1.0134 | 55.9589
1.0134 | 55.9548
1.0134 | 55.9205
1.0134 | 55.9367
1.0134 | 55.9386
1.0134 | 55.9713
1.0134 | 55.9537
1.0134 | 55.9305
1.0134 | 55.9507
1.0134 | 55.9511
1.0135 | 55.9612
1.0135 | 55.9497
1.0135 | 55.9384
1.0135 | 55.9392
1.0135 | 55.9484
1.0135 | 55.9552
1.0135 | 55.9389
1.0135 | 55.9296
1.0135 | 55.9416
1.0135 | 55.9604
1.0136 | 55.9429
1.0136 | 55.94
1.0136 | 55.9496
1.0136 | 55.9324
1.0136 | 55.9427
1.0136 | 55.9692
1.0136 | 55.9401
1.0136 | 55.9348
1.0136 | 55.9677
1.0136 | 55.9647
1.0137 | 55.9475
1.0137 | 55.941
1.0137 | 55.9329
1.0137 | 55.9271
1.0137 | 55.9423
1.0137 | 55.9634
1.0137 | 55.9601
1.0137 | 55.954
1.0137 | 55.9567
1.0137 | 55.9287
1.0138 | 55.9392
1.0138 | 55.9329
1.0138 | 55.9388
1.0138 | 55.9473
1.0138 | 55.948
1.0138 | 55.9758
1.0138 | 55.9628
1.0138 | 55.9335
1.0138 | 55.9212
1.0138 | 55.9316
1.0139 | 55.9442
1.0139 | 55.9381
1.0139 | 55.9374
1.0139 | 55.9515
1.0139 | 55.9491
1.0139 | 55.9797
1.0139 | 55.9488
1.0139 | 55.9221
1.0139 | 55.9444
1.0139 | 55.9604
1.014 | 55.9336
1.014 | 55.9488
1.014 | 55.9756
1.014 | 55.93
1.014 | 55.9611
1.014 | 55.9586
1.014 | 55.9382
1.014 | 55.9245
1.014 | 55.9384
1.014 | 55.9537
1.0141 | 55.9359
1.0141 | 55.9296
1.0141 | 55.9124
1.0141 | 55.9232
1.0141 | 55.9621
1.0141 | 55.9591
1.0141 | 55.9422
1.0141 | 55.9436
1.0141 | 55.958
1.0141 | 55.9438
1.0142 | 55.9361
1.0142 | 55.95
1.0142 | 55.9491
1.0142 | 55.9391
1.0142 | 55.9398
1.0142 | 55.956
1.0142 | 55.9415
1.0142 | 55.926
1.0142 | 55.9524
1.0142 | 55.935
1.0143 | 55.931
1.0143 | 55.9513
1.0143 | 55.9487
1.0143 | 55.9484
1.0143 | 55.9582
1.0143 | 55.9338
1.0143 | 55.9214
1.0143 | 55.9253
1.0143 | 55.9278
1.0143 | 55.9505
1.0144 | 55.9525
1.0144 | 55.9498
1.0144 | 55.9305
1.0144 | 55.9521
1.0144 | 55.9321
1.0144 | 55.9487
1.0144 | 55.9376
1.0144 | 55.9218
1.0144 | 55.929
1.0144 | 55.9651
1.0145 | 55.9511
1.0145 | 55.9449
1.0145 | 55.9398
1.0145 | 55.9094
1.0145 | 55.9467
1.0145 | 55.962
1.0145 | 55.9552
1.0145 | 55.9138
1.0145 | 55.9435
1.0145 | 55.9621
1.0146 | 55.9325
1.0146 | 55.927
1.0146 | 55.9562
1.0146 | 55.9302
1.0146 | 55.9327
1.0146 | 55.9451
1.0146 | 55.9485
1.0146 | 55.9249
1.0146 | 55.9444
1.0146 | 55.9563
1.0147 | 55.947
1.0147 | 55.9492
1.0147 | 55.9451
1.0147 | 55.95
1.0147 | 55.9415
1.0147 | 55.9464
1.0147 | 55.9372
1.0147 | 55.9341
1.0147 | 55.9313
1.0147 | 55.9436
1.0148 | 55.9513
1.0148 | 55.9472
1.0148 | 55.9197
1.0148 | 55.927
1.0148 | 55.9485
1.0148 | 55.9437
1.0148 | 55.9346
1.0148 | 55.967
1.0148 | 55.9405
1.0148 | 55.9267
1.0149 | 55.9441
1.0149 | 55.9488
1.0149 | 55.9257
1.0149 | 55.9376
1.0149 | 55.9391
1.0149 | 55.9252
1.0149 | 55.95
1.0149 | 55.9443
1.0149 | 55.9273
1.0149 | 55.9408
1.015 | 55.9592
1.015 | 55.9516
1.015 | 55.922
1.015 | 55.9276
1.015 | 55.9379
1.015 | 55.9508
1.015 | 55.9595
1.015 | 55.9444
1.015 | 55.9525
1.015 | 55.9426
1.0151 | 55.9358
1.0151 | 55.9331
1.0151 | 55.9329
1.0151 | 55.929
1.0151 | 55.9567
1.0151 | 55.9546
1.0151 | 55.9317
1.0151 | 55.9343
1.0151 | 55.9363
1.0151 | 55.9394
1.0152 | 55.9533
1.0152 | 55.958
1.0152 | 55.9275
1.0152 | 55.9197
1.0152 | 55.947
1.0152 | 55.9638
1.0152 | 55.9367
1.0152 | 55.9322
1.0152 | 55.9593
1.0152 | 55.9318
1.0153 | 55.9475
1.0153 | 55.9556
1.0153 | 55.9332
1.0153 | 55.9289
1.0153 | 55.9475
1.0153 | 55.94
1.0153 | 55.9361
1.0153 | 55.9432
1.0153 | 55.949
1.0153 | 55.9417
1.0154 | 55.9446
1.0154 | 55.9466
1.0154 | 55.9384
1.0154 | 55.9348
1.0154 | 55.955
1.0154 | 55.9356
1.0154 | 55.938
1.0154 | 55.9391
1.0154 | 55.9344
1.0154 | 55.9255
1.0155 | 55.9376
1.0155 | 55.9711
1.0155 | 55.9308
1.0155 | 55.9255
1.0155 | 55.954
1.0155 | 55.9484
1.0155 | 55.9525
1.0155 | 55.941
1.0155 | 55.9333
1.0155 | 55.9232
1.0156 | 55.9484
1.0156 | 55.9585
1.0156 | 55.9324
1.0156 | 55.9245
1.0156 | 55.9549
1.0156 | 55.943
1.0156 | 55.9346
1.0156 | 55.9424
1.0156 | 55.9206
1.0156 | 55.9515
1.0157 | 55.967
1.0157 | 55.9599
1.0157 | 55.9097
1.0157 | 55.9409
1.0157 | 55.9675
1.0157 | 55.9802
1.0157 | 55.9113
1.0157 | 55.9288
1.0157 | 55.9362
1.0157 | 55.9191
1.0158 | 55.9589
1.0158 | 55.9452
1.0158 | 55.9348
1.0158 | 55.9329
1.0158 | 55.9582
1.0158 | 55.9172
1.0158 | 55.9442
1.0158 | 55.9438
1.0158 | 55.9455
1.0158 | 55.9339
1.0159 | 55.9527
1.0159 | 55.9355
1.0159 | 55.929
1.0159 | 55.9467
1.0159 | 55.9526
1.0159 | 55.958
1.0159 | 55.9418
1.0159 | 55.9433
1.0159 | 55.9137
1.0159 | 55.9382
1.016 | 55.9571
1.016 | 55.9309
1.016 | 55.9365
1.016 | 55.9326
1.016 | 55.9657
1.016 | 55.9393
1.016 | 55.9664
1.016 | 55.9354
1.016 | 55.9035
1.016 | 55.9309
1.0161 | 55.9539
1.0161 | 55.9466
1.0161 | 55.9235
1.0161 | 55.9733
1.0161 | 55.9621
1.0161 | 55.934
1.0161 | 55.9335
1.0161 | 55.9194
1.0161 | 55.9208
1.0161 | 55.9477
1.0162 | 55.9481
1.0162 | 55.9472
1.0162 | 55.9428
1.0162 | 55.9315
1.0162 | 55.9275
1.0162 | 55.9331
1.0162 | 55.9602
1.0162 | 55.922
1.0162 | 55.9224
1.0162 | 55.9589
1.0163 | 55.9606
1.0163 | 55.9514
1.0163 | 55.9321
1.0163 | 55.9483
1.0163 | 55.9266
1.0163 | 55.9498
1.0163 | 55.9626
1.0163 | 55.9191
1.0163 | 55.9253
1.0163 | 55.9595
1.0164 | 55.9391
1.0164 | 55.9268
1.0164 | 55.9444
1.0164 | 55.9265
1.0164 | 55.9452
1.0164 | 55.9576
1.0164 | 55.9439
1.0164 | 55.9272
1.0164 | 55.9333
1.0164 | 55.9336
1.0165 | 55.9557
1.0165 | 55.9765
1.0165 | 55.9553
1.0165 | 55.9142
1.0165 | 55.9314
1.0165 | 55.9549
1.0165 | 55.9382
1.0165 | 55.9212
1.0165 | 55.9321
1.0165 | 55.964
1.0166 | 55.9528
1.0166 | 55.9583
1.0166 | 55.933
1.0166 | 55.924
1.0166 | 55.9477
1.0166 | 55.9503
1.0166 | 55.9268
1.0166 | 55.9339
1.0166 | 55.9489
1.0166 | 55.944
1.0167 | 55.9801
1.0167 | 55.955
1.0167 | 55.9075
1.0167 | 55.9203
1.0167 | 55.9294
1.0167 | 55.931
1.0167 | 55.9542
1.0167 | 55.9683
1.0167 | 55.9438
1.0167 | 55.9528
1.0168 | 55.9408
1.0168 | 55.9462
1.0168 | 55.9217
1.0168 | 55.9216
1.0168 | 55.9589
1.0168 | 55.9446
1.0168 | 55.9463
1.0168 | 55.9372
1.0168 | 55.9497
1.0168 | 55.9376
1.0169 | 55.9457
1.0169 | 55.9389
1.0169 | 55.9348
1.0169 | 55.9079
1.0169 | 55.949
1.0169 | 55.9443
1.0169 | 55.9453
1.0169 | 55.9532
1.0169 | 55.9407
1.0169 | 55.9475
1.017 | 55.941
1.017 | 55.9407
1.017 | 55.9253
1.017 | 55.9415
1.017 | 55.9445
1.017 | 55.9479
1.017 | 55.9626
1.017 | 55.9599
1.017 | 55.9341
1.017 | 55.9259
1.0171 | 55.9314
1.0171 | 55.9182
1.0171 | 55.9137
1.0171 | 55.9458
1.0171 | 55.9567
1.0171 | 55.9505
1.0171 | 55.9532
1.0171 | 55.9366
1.0171 | 55.9212
1.0171 | 55.9157
1.0172 | 55.9602
1.0172 | 55.9425
1.0172 | 55.9373
1.0172 | 55.9488
1.0172 | 55.9522
1.0172 | 55.9262
1.0172 | 55.9382
1.0172 | 55.9405
1.0172 | 55.9027
1.0172 | 55.9195
1.0173 | 55.9619
1.0173 | 55.9431
1.0173 | 55.9382
1.0173 | 55.9518
1.0173 | 55.9347
1.0173 | 55.9402
1.0173 | 55.9461
1.0173 | 55.9248
1.0173 | 55.9181
1.0173 | 55.9389
1.0174 | 55.9567
1.0174 | 55.9423
1.0174 | 55.9137
1.0174 | 55.9453
1.0174 | 55.9453
1.0174 | 55.9489
1.0174 | 55.9448
1.0174 | 55.9255
1.0174 | 55.9244
1.0174 | 55.937
1.0175 | 55.9518
1.0175 | 55.9389
1.0175 | 55.9575
1.0175 | 55.9541
1.0175 | 55.9387
1.0175 | 55.9506
1.0175 | 55.9434
1.0175 | 55.9135
1.0175 | 55.9107
1.0175 | 55.9649
1.0176 | 55.9351
1.0176 | 55.938
1.0176 | 55.9457
1.0176 | 55.9318
1.0176 | 55.9247
1.0176 | 55.9356
1.0176 | 55.9681
1.0176 | 55.9175
1.0176 | 55.9347
1.0176 | 55.9645
1.0177 | 55.9365
1.0177 | 55.9366
1.0177 | 55.9529
1.0177 | 55.9243
1.0177 | 55.9541
1.0177 | 55.934
1.0177 | 55.9277
1.0177 | 55.9351
1.0177 | 55.9496
1.0177 | 55.9374
1.0178 | 55.9356
1.0178 | 55.9523
1.0178 | 55.9288
1.0178 | 55.9073
1.0178 | 55.9557
1.0178 | 55.9676
1.0178 | 55.9464
1.0178 | 55.9262
1.0178 | 55.9296
1.0178 | 55.9422
1.0179 | 55.942
1.0179 | 55.9395
1.0179 | 55.9095
1.0179 | 55.9343
1.0179 | 55.9337
1.0179 | 55.9424
1.0179 | 55.9475
1.0179 | 55.938
1.0179 | 55.9222
1.0179 | 55.9722
1.018 | 55.9424
1.018 | 55.931
1.018 | 55.9419
1.018 | 55.9379
1.018 | 55.9514
1.018 | 55.9621
1.018 | 55.9569
1.018 | 55.9022
1.018 | 55.9169
1.018 | 55.9548
1.0181 | 55.9503
1.0181 | 55.9335
1.0181 | 55.938
1.0181 | 55.9324
1.0181 | 55.9232
1.0181 | 55.9498
1.0181 | 55.9509
1.0181 | 55.898
1.0181 | 55.9301
1.0181 | 55.9677
1.0182 | 55.9364
1.0182 | 55.9253
1.0182 | 55.9494
1.0182 | 55.9327
1.0182 | 55.9446
1.0182 | 55.9491
1.0182 | 55.9372
1.0182 | 55.9139
1.0182 | 55.9262
1.0182 | 55.9518
1.0183 | 55.9449
1.0183 | 55.9574
1.0183 | 55.9206
1.0183 | 55.935
1.0183 | 55.9376
1.0183 | 55.9297
1.0183 | 55.9372
1.0183 | 55.9316
1.0183 | 55.9498
1.0183 | 55.9307
1.0184 | 55.9477
1.0184 | 55.95
1.0184 | 55.935
1.0184 | 55.9158
1.0184 | 55.9445
1.0184 | 55.9312
1.0184 | 55.9318
1.0184 | 55.9483
1.0184 | 55.9455
1.0184 | 55.9453
1.0185 | 55.9508
1.0185 | 55.9279
1.0185 | 55.9276
1.0185 | 55.9436
1.0185 | 55.9236
1.0185 | 55.9715
1.0185 | 55.9565
1.0185 | 55.9237
1.0185 | 55.923
1.0185 | 55.9614
1.0186 | 55.9468
1.0186 | 55.931
1.0186 | 55.9296
1.0186 | 55.9515
1.0186 | 55.932
1.0186 | 55.9502
1.0186 | 55.9707
1.0186 | 55.9203
1.0186 | 55.9298
1.0186 | 55.9421
1.0187 | 55.9394
1.0187 | 55.95
1.0187 | 55.9181
1.0187 | 55.9394
1.0187 | 55.9539
1.0187 | 55.9565
1.0187 | 55.9498
1.0187 | 55.9213
1.0187 | 55.9223
1.0187 | 55.951
1.0188 | 55.9362
1.0188 | 55.9391
1.0188 | 55.9464
1.0188 | 55.9135
1.0188 | 55.9492
1.0188 | 55.949
1.0188 | 55.9387
1.0188 | 55.9139
1.0188 | 55.9388
1.0188 | 55.9573
1.0189 | 55.9281
1.0189 | 55.949
1.0189 | 55.9391
1.0189 | 55.9252
1.0189 | 55.9448
1.0189 | 55.9616
1.0189 | 55.9505
1.0189 | 55.9249
1.0189 | 55.9247
1.0189 | 55.9425
1.019 | 55.9454
1.019 | 55.9331
1.019 | 55.9337
1.019 | 55.9528
1.019 | 55.936
1.019 | 55.9374
1.019 | 55.9599
1.019 | 55.9201
1.019 | 55.9353
1.019 | 55.9356
1.0191 | 55.9574
1.0191 | 55.9464
1.0191 | 55.9183
1.0191 | 55.9346
1.0191 | 55.9485
1.0191 | 55.9421
1.0191 | 55.9477
1.0191 | 55.9331
1.0191 | 55.9364
1.0191 | 55.9351
1.0192 | 55.9405
1.0192 | 55.9382
1.0192 | 55.9411
1.0192 | 55.9219
1.0192 | 55.9322
1.0192 | 55.9688
1.0192 | 55.9518
1.0192 | 55.9253
1.0192 | 55.9077
1.0192 | 55.9056
1.0193 | 55.9318
1.0193 | 55.9588
1.0193 | 55.9382
1.0193 | 55.927
1.0193 | 55.9621
1.0193 | 55.938
1.0193 | 55.945
1.0193 | 55.9172
1.0193 | 55.9401
1.0193 | 55.9308
1.0194 | 55.9491
1.0194 | 55.944
1.0194 | 55.9374
1.0194 | 55.9481
1.0194 | 55.9421
1.0194 | 55.9582
1.0194 | 55.9345
1.0194 | 55.9005
1.0194 | 55.921
1.0194 | 55.9548
1.0195 | 55.958
1.0195 | 55.9593
1.0195 | 55.9234
1.0195 | 55.9254
1.0195 | 55.9634
1.0195 | 55.9262
1.0195 | 55.9177
1.0195 | 55.9193
1.0195 | 55.9432
1.0195 | 55.9647
1.0196 | 55.9447
1.0196 | 55.9454
1.0196 | 55.9497
1.0196 | 55.9131
1.0196 | 55.9352
1.0196 | 55.9294
1.0196 | 55.9234
1.0196 | 55.9304
1.0196 | 55.9406
1.0196 | 55.9471
1.0197 | 55.935
1.0197 | 55.9449
1.0197 | 55.923
1.0197 | 55.9444
1.0197 | 55.9438
1.0197 | 55.9369
1.0197 | 55.9215
1.0197 | 55.9453
1.0197 | 55.9345
1.0197 | 55.9282
1.0198 | 55.9593
1.0198 | 55.939
1.0198 | 55.9293
1.0198 | 55.9208
1.0198 | 55.9662
1.0198 | 55.9261
1.0198 | 55.9294
1.0198 | 55.9427
1.0198 | 55.9365
1.0198 | 55.9309
1.0199 | 55.971
1.0199 | 55.9629
1.0199 | 55.9124
1.0199 | 55.9091
1.0199 | 55.95
1.0199 | 55.953
1.0199 | 55.9356
1.0199 | 55.9135
1.0199 | 55.9098
1.0199 | 55.9317
1.02 | 55.966
1.02 | 55.9498
1.02 | 55.9147
1.02 | 55.9354
1.02 | 55.9264
1.02 | 55.9418
1.02 | 55.9453
1.02 | 55.9184
1.02 | 55.9059
1.02 | 55.94
1.0201 | 55.9571
1.0201 | 55.9099
1.0201 | 55.9033
1.0201 | 55.9419
1.0201 | 55.9397
1.0201 | 55.9362
1.0201 | 55.9385
1.0201 | 55.9126
1.0201 | 55.9152
1.0201 | 55.9273
1.0202 | 55.9453
1.0202 | 55.9361
1.0202 | 55.9273
1.0202 | 55.945
1.0202 | 55.9444
1.0202 | 55.9425
1.0202 | 55.935
1.0202 | 55.9272
1.0202 | 55.9282
1.0202 | 55.923
1.0203 | 55.933
1.0203 | 55.9319
1.0203 | 55.9354
1.0203 | 55.9344
1.0203 | 55.9504
1.0203 | 55.9408
1.0203 | 55.927
1.0203 | 55.9077
1.0203 | 55.9291
1.0203 | 55.9388
1.0204 | 55.9245
1.0204 | 55.944
1.0204 | 55.9354
1.0204 | 55.9253
1.0204 | 55.9329
1.0204 | 55.9494
1.0204 | 55.946
1.0204 | 55.9453
1.0204 | 55.9178
1.0204 | 55.9265
1.0205 | 55.9479
1.0205 | 55.9499
1.0205 | 55.9396
1.0205 | 55.9288
1.0205 | 55.9302
1.0205 | 55.9545
1.0205 | 55.9392
1.0205 | 55.9101
1.0205 | 55.929
1.0205 | 55.9447
1.0206 | 55.947
1.0206 | 55.9506
1.0206 | 55.9331
1.0206 | 55.9199
1.0206 | 55.9518
1.0206 | 55.9344
1.0206 | 55.9497
1.0206 | 55.9449
1.0206 | 55.9267
1.0206 | 55.9438
1.0207 | 55.9404
1.0207 | 55.9361
1.0207 | 55.9154
1.0207 | 55.9172
1.0207 | 55.9466
1.0207 | 55.932
1.0207 | 55.9466
1.0207 | 55.9371
1.0207 | 55.9293
1.0207 | 55.941
1.0208 | 55.9294
1.0208 | 55.9281
1.0208 | 55.9044
1.0208 | 55.939
1.0208 | 55.9631
1.0208 | 55.9457
1.0208 | 55.9412
1.0208 | 55.9247
1.0208 | 55.9307
1.0208 | 55.9382
1.0209 | 55.9238
1.0209 | 55.9304
1.0209 | 55.9358
1.0209 | 55.9335
1.0209 | 55.9301
1.0209 | 55.9608
1.0209 | 55.9476
1.0209 | 55.9185
1.0209 | 55.9252
1.0209 | 55.934
1.021 | 55.9422
1.021 | 55.9458
1.021 | 55.9431
1.021 | 55.9235
1.021 | 55.9429
1.021 | 55.9496
1.021 | 55.9268
1.021 | 55.9346
1.021 | 55.9335
1.021 | 55.9339
1.0211 | 55.9402
1.0211 | 55.9397
1.0211 | 55.9292
1.0211 | 55.9537
1.0211 | 55.9497
1.0211 | 55.9503
1.0211 | 55.9503
1.0211 | 55.9169
1.0211 | 55.9208
1.0211 | 55.9444
1.0212 | 55.9454
1.0212 | 55.9417
1.0212 | 55.9452
1.0212 | 55.9334
1.0212 | 55.9234
1.0212 | 55.946
1.0212 | 55.9544
1.0212 | 55.9226
1.0212 | 55.9202
1.0212 | 55.946
1.0213 | 55.9555
1.0213 | 55.9599
1.0213 | 55.9273
1.0213 | 55.9438
1.0213 | 55.9466
1.0213 | 55.932
1.0213 | 55.9421
1.0213 | 55.9327
1.0213 | 55.937
1.0213 | 55.9535
1.0214 | 55.9285
1.0214 | 55.9133
1.0214 | 55.9378
1.0214 | 55.9485
1.0214 | 55.9488
1.0214 | 55.9633
1.0214 | 55.9311
1.0214 | 55.9115
1.0214 | 55.9153
1.0214 | 55.9528
1.0215 | 55.9594
1.0215 | 55.9425
1.0215 | 55.9626
1.0215 | 55.935
1.0215 | 55.9405
1.0215 | 55.9411
1.0215 | 55.9172
1.0215 | 55.918
1.0215 | 55.9404
1.0215 | 55.9502
1.0216 | 55.9335
1.0216 | 55.9617
1.0216 | 55.9505
1.0216 | 55.9275
1.0216 | 55.9331
1.0216 | 55.9087
1.0216 | 55.9154
1.0216 | 55.9425
1.0216 | 55.9561
1.0216 | 55.9559
1.0217 | 55.9596
1.0217 | 55.945
1.0217 | 55.918
1.0217 | 55.9224
1.0217 | 55.9424
1.0217 | 55.9348
1.0217 | 55.9294
1.0217 | 55.9286
1.0217 | 55.9268
1.0217 | 55.9621
1.0218 | 55.9515
1.0218 | 55.9563
1.0218 | 55.9324
1.0218 | 55.9198
1.0218 | 55.9149
1.0218 | 55.9525
1.0218 | 55.972
1.0218 | 55.9313
1.0218 | 55.9376
1.0218 | 55.9461
1.0219 | 55.9391
1.0219 | 55.9267
1.0219 | 55.9308
1.0219 | 55.9229
1.0219 | 55.9237
1.0219 | 55.9488
1.0219 | 55.9578
1.0219 | 55.92
1.0219 | 55.9184
1.0219 | 55.9607
1.022 | 55.9428
1.022 | 55.9289
1.022 | 55.9294
1.022 | 55.9359
1.022 | 55.9344
1.022 | 55.9642
1.022 | 55.9677
1.022 | 55.9176
1.022 | 55.9075
1.022 | 55.9535
1.0221 | 55.9457
1.0221 | 55.9217
1.0221 | 55.9221
1.0221 | 55.9232
1.0221 | 55.9412
1.0221 | 55.9434
1.0221 | 55.9451
1.0221 | 55.9355
1.0221 | 55.9626
1.0221 | 55.9482
1.0222 | 55.9304
1.0222 | 55.9167
1.0222 | 55.9313
1.0222 | 55.9335
1.0222 | 55.9303
1.0222 | 55.9561
1.0222 | 55.9287
1.0222 | 55.9254
1.0222 | 55.9619
1.0222 | 55.935
1.0223 | 55.9158
1.0223 | 55.9237
1.0223 | 55.9311
1.0223 | 55.9359
1.0223 | 55.9418
1.0223 | 55.9485
1.0223 | 55.9295
1.0223 | 55.9409
1.0223 | 55.9402
1.0223 | 55.9321
1.0224 | 55.9426
1.0224 | 55.9507
1.0224 | 55.9202
1.0224 | 55.9297
1.0224 | 55.9226
1.0224 | 55.9559
1.0224 | 55.9519
1.0224 | 55.919
1.0224 | 55.9433
1.0224 | 55.9352
1.0225 | 55.9385
1.0225 | 55.9352
1.0225 | 55.9313
1.0225 | 55.9212
1.0225 | 55.926
1.0225 | 55.9425
1.0225 | 55.9514
1.0225 | 55.9337
1.0225 | 55.9268
1.0225 | 55.9211
1.0226 | 55.9414
1.0226 | 55.9329
1.0226 | 55.909
1.0226 | 55.9262
1.0226 | 55.9601
1.0226 | 55.961
1.0226 | 55.9421
1.0226 | 55.9149
1.0226 | 55.9242
1.0226 | 55.9341
1.0227 | 55.9481
1.0227 | 55.938
1.0227 | 55.9338
1.0227 | 55.9438
1.0227 | 55.9567
1.0227 | 55.9333
1.0227 | 55.9266
1.0227 | 55.934
1.0227 | 55.929
1.0227 | 55.9422
1.0228 | 55.9283
1.0228 | 55.9497
1.0228 | 55.9335
1.0228 | 55.943
1.0228 | 55.9595
1.0228 | 55.9452
1.0228 | 55.9451
1.0228 | 55.9137
1.0228 | 55.932
1.0228 | 55.9436
1.0229 | 55.9409
1.0229 | 55.943
1.0229 | 55.9235
1.0229 | 55.9346
1.0229 | 55.9468
1.0229 | 55.9367
1.0229 | 55.9407
1.0229 | 55.9324
1.0229 | 55.9182
1.0229 | 55.9198
1.023 | 55.947
1.023 | 55.9604
1.023 | 55.9415
1.023 | 55.9234
1.023 | 55.9344
1.023 | 55.9408
1.023 | 55.9347
1.023 | 55.931
1.023 | 55.9467
1.023 | 55.931
1.0231 | 55.943
1.0231 | 55.9528
1.0231 | 55.9177
1.0231 | 55.9172
1.0231 | 55.9418
1.0231 | 55.944
1.0231 | 55.9415
1.0231 | 55.948
1.0231 | 55.9191
1.0231 | 55.9419
1.0232 | 55.9468
1.0232 | 55.9247
1.0232 | 55.9345
1.0232 | 55.9322
1.0232 | 55.9416
1.0232 | 55.949
1.0232 | 55.945
1.0232 | 55.9206
1.0232 | 55.9363
1.0232 | 55.948
1.0233 | 55.9365
1.0233 | 55.9487
1.0233 | 55.9411
1.0233 | 55.9426
1.0233 | 55.9401
1.0233 | 55.962
1.0233 | 55.9392
1.0233 | 55.9174
1.0233 | 55.9311
1.0233 | 55.9606
1.0234 | 55.9387
1.0234 | 55.9446
1.0234 | 55.9434
1.0234 | 55.9213
1.0234 | 55.943
1.0234 | 55.9647
1.0234 | 55.9521
1.0234 | 55.9297
1.0234 | 55.9337
1.0234 | 55.9664
1.0235 | 55.9425
1.0235 | 55.9223
1.0235 | 55.9382
1.0235 | 55.9237
1.0235 | 55.9556
1.0235 | 55.9724
1.0235 | 55.9313
1.0235 | 55.9193
1.0235 | 55.9329
1.0235 | 55.9454
1.0236 | 55.9257
1.0236 | 55.9628
1.0236 | 55.9509
1.0236 | 55.9294
1.0236 | 55.9532
1.0236 | 55.9348
1.0236 | 55.9494
1.0236 | 55.9223
1.0236 | 55.9298
1.0236 | 55.9331
1.0237 | 55.9371
1.0237 | 55.9451
1.0237 | 55.9341
1.0237 | 55.9268
1.0237 | 55.955
1.0237 | 55.9433
1.0237 | 55.9291
1.0237 | 55.9191
1.0237 | 55.9347
1.0237 | 55.9471
1.0238 | 55.9555
1.0238 | 55.9695
1.0238 | 55.947
1.0238 | 55.9152
1.0238 | 55.9294
1.0238 | 55.9522
1.0238 | 55.9241
1.0238 | 55.943
1.0238 | 55.9452
1.0238 | 55.9408
1.0239 | 55.955
1.0239 | 55.9331
1.0239 | 55.9341
1.0239 | 55.9313
1.0239 | 55.9348
1.0239 | 55.9402
1.0239 | 55.9462
1.0239 | 55.9477
1.0239 | 55.9396
1.0239 | 55.9524
1.024 | 55.9534
1.024 | 55.9387
1.024 | 55.933
1.024 | 55.9201
1.024 | 55.9515
1.024 | 55.9498
1.024 | 55.945
1.024 | 55.9393
1.024 | 55.9264
1.024 | 55.9356
1.0241 | 55.9308
1.0241 | 55.9423
1.0241 | 55.9307
1.0241 | 55.9404
1.0241 | 55.9472
1.0241 | 55.9512
1.0241 | 55.9504
1.0241 | 55.9259
1.0241 | 55.9207
1.0241 | 55.941
1.0242 | 55.939
1.0242 | 55.9161
1.0242 | 55.9377
1.0242 | 55.9751
1.0242 | 55.9548
1.0242 | 55.9347
1.0242 | 55.9525
1.0242 | 55.9253
1.0242 | 55.9063
1.0242 | 55.9444
1.0243 | 55.9799
1.0243 | 55.9481
1.0243 | 55.9374
1.0243 | 55.9456
1.0243 | 55.9312
1.0243 | 55.9253
1.0243 | 55.9504
1.0243 | 55.9397
1.0243 | 55.9287
1.0243 | 55.9394
1.0244 | 55.9537
1.0244 | 55.9653
1.0244 | 55.9401
1.0244 | 55.9194
1.0244 | 55.9608
1.0244 | 55.9533
1.0244 | 55.9326
1.0244 | 55.9329
1.0244 | 55.9339
1.0244 | 55.9573
1.0245 | 55.9496
1.0245 | 55.9387
1.0245 | 55.912
1.0245 | 55.9545
1.0245 | 55.9676
1.0245 | 55.9496
1.0245 | 55.9348
1.0245 | 55.952
1.0245 | 55.9293
1.0245 | 55.9425
1.0246 | 55.9597
1.0246 | 55.9466
1.0246 | 55.9399
1.0246 | 55.9425
1.0246 | 55.9417
1.0246 | 55.9326
1.0246 | 55.9324
1.0246 | 55.9273
1.0246 | 55.9651
1.0246 | 55.9688
1.0247 | 55.9449
1.0247 | 55.957
1.0247 | 55.9434
1.0247 | 55.9134
1.0247 | 55.9221
1.0247 | 55.9537
1.0247 | 55.943
1.0247 | 55.9305
1.0247 | 55.9504
1.0247 | 55.951
1.0248 | 55.9385
1.0248 | 55.9361
1.0248 | 55.929
1.0248 | 55.9229
1.0248 | 55.95
1.0248 | 55.9386
1.0248 | 55.9448
1.0248 | 55.9445
1.0248 | 55.9444
1.0248 | 55.9392
1.0249 | 55.946
1.0249 | 55.9561
1.0249 | 55.918
1.0249 | 55.9174
1.0249 | 55.9445
1.0249 | 55.9608
1.0249 | 55.9374
1.0249 | 55.9559
1.0249 | 55.9491
1.0249 | 55.9167
1.025 | 55.9325
1.025 | 55.9548
1.025 | 55.9284
1.025 | 55.8965
1.025 | 55.941
1.025 | 55.9612
1.025 | 55.95
1.025 | 55.9319
1.025 | 55.971
1.025 | 55.953
1.0251 | 55.8974
1.0251 | 55.9329
1.0251 | 55.9219
1.0251 | 55.9218
1.0251 | 55.9563
1.0251 | 55.9479
1.0251 | 55.9423
1.0251 | 55.9173
1.0251 | 55.9435
1.0251 | 55.9499
1.0252 | 55.9512
1.0252 | 55.9408
1.0252 | 55.932
1.0252 | 55.9296
1.0252 | 55.9394
1.0252 | 55.9291
1.0252 | 55.9351
1.0252 | 55.9528
1.0252 | 55.9313
1.0252 | 55.9492
1.0253 | 55.947
1.0253 | 55.9291
1.0253 | 55.9331
1.0253 | 55.906
1.0253 | 55.9388
1.0253 | 55.9286
1.0253 | 55.9542
1.0253 | 55.9421
1.0253 | 55.942
1.0253 | 55.9338
1.0254 | 55.9483
1.0254 | 55.9228
1.0254 | 55.9222
1.0254 | 55.9277
1.0254 | 55.9537
1.0254 | 55.9442
1.0254 | 55.9633
1.0254 | 55.9098
1.0254 | 55.9174
1.0254 | 55.9167
1.0255 | 55.9573
1.0255 | 55.9461
1.0255 | 55.9457
1.0255 | 55.9331
1.0255 | 55.9364
1.0255 | 55.964
1.0255 | 55.9321
1.0255 | 55.9212
1.0255 | 55.9233
1.0255 | 55.9322
1.0256 | 55.9484
1.0256 | 55.9441
1.0256 | 55.9436
1.0256 | 55.9315
1.0256 | 55.9472
1.0256 | 55.9524
1.0256 | 55.9105
1.0256 | 55.9161
1.0256 | 55.9348
1.0256 | 55.9341
1.0257 | 55.9355
1.0257 | 55.9523
1.0257 | 55.9281
1.0257 | 55.9039
1.0257 | 55.9533
1.0257 | 55.958
1.0257 | 55.9095
1.0257 | 55.9251
1.0257 | 55.9444
1.0257 | 55.9383
1.0258 | 55.9305
1.0258 | 55.9303
1.0258 | 55.9283
1.0258 | 55.9162
1.0258 | 55.9494
1.0258 | 55.9419
1.0258 | 55.9298
1.0258 | 55.9202
1.0258 | 55.9407
1.0258 | 55.9258
1.0259 | 55.9426
1.0259 | 55.9421
1.0259 | 55.9314
1.0259 | 55.9399
1.0259 | 55.9309
1.0259 | 55.9506
1.0259 | 55.9144
1.0259 | 55.9253
1.0259 | 55.956
1.0259 | 55.9309
1.026 | 55.9158
1.026 | 55.9556
1.026 | 55.9321
1.026 | 55.9245
1.026 | 55.9388
1.026 | 55.9517
1.026 | 55.9361
1.026 | 55.9206
1.026 | 55.9268
1.026 | 55.9279
1.0261 | 55.942
1.0261 | 55.9499
1.0261 | 55.9282
1.0261 | 55.9176
1.0261 | 55.9333
1.0261 | 55.9388
1.0261 | 55.9483
1.0261 | 55.9334
1.0261 | 55.9215
1.0261 | 55.9331
1.0262 | 55.9267
1.0262 | 55.9283
1.0262 | 55.9157
1.0262 | 55.9417
1.0262 | 55.9267
1.0262 | 55.9185
1.0262 | 55.9486
1.0262 | 55.9342
1.0262 | 55.9251
1.0262 | 55.9144
1.0263 | 55.9578
1.0263 | 55.9493
1.0263 | 55.9203
1.0263 | 55.9289
1.0263 | 55.9407
1.0263 | 55.9363
1.0263 | 55.9355
1.0263 | 55.9107
1.0263 | 55.9092
1.0263 | 55.9309
1.0264 | 55.9436
1.0264 | 55.9241
1.0264 | 55.9158
1.0264 | 55.9372
1.0264 | 55.9254
1.0264 | 55.9498
1.0264 | 55.9397
1.0264 | 55.9266
1.0264 | 55.9128
1.0264 | 55.9398
1.0265 | 55.9268
1.0265 | 55.929
1.0265 | 55.9445
1.0265 | 55.9184
1.0265 | 55.9224
1.0265 | 55.9442
1.0265 | 55.9265
1.0265 | 55.9077
1.0265 | 55.9326
1.0265 | 55.9571
1.0266 | 55.9428
1.0266 | 55.924
1.0266 | 55.9281
1.0266 | 55.9288
1.0266 | 55.9159
1.0266 | 55.9335
1.0266 | 55.9359
1.0266 | 55.9232
1.0266 | 55.9566
1.0266 | 55.9442
1.0267 | 55.9332
1.0267 | 55.9298
1.0267 | 55.9157
1.0267 | 55.9274
1.0267 | 55.9276
1.0267 | 55.9202
1.0267 | 55.909
1.0267 | 55.9281
1.0267 | 55.9103
1.0267 | 55.9288
1.0268 | 55.9511
1.0268 | 55.9276
1.0268 | 55.9357
1.0268 | 55.926
1.0268 | 55.9243
1.0268 | 55.9192
1.0268 | 55.9516
1.0268 | 55.9527
1.0268 | 55.9255
1.0268 | 55.9322
1.0269 | 55.9171
1.0269 | 55.909
1.0269 | 55.905
1.0269 | 55.9189
1.0269 | 55.941
1.0269 | 55.9402
1.0269 | 55.9367
1.0269 | 55.9309
1.0269 | 55.909
1.0269 | 55.924
1.027 | 55.9266
1.027 | 55.9472
1.027 | 55.9159
1.027 | 55.9281
1.027 | 55.9619
1.027 | 55.9333
1.027 | 55.9245
1.027 | 55.9146
1.027 | 55.9093
1.027 | 55.931
1.0271 | 55.9542
1.0271 | 55.9212
1.0271 | 55.9172
1.0271 | 55.9211
1.0271 | 55.9316
1.0271 | 55.9286
1.0271 | 55.9324
1.0271 | 55.927
1.0271 | 55.9267
1.0271 | 55.9294
1.0272 | 55.9359
1.0272 | 55.9177
1.0272 | 55.9049
1.0272 | 55.928
1.0272 | 55.9354
1.0272 | 55.9288
1.0272 | 55.938
1.0272 | 55.9325
1.0272 | 55.9062
1.0272 | 55.9059
1.0273 | 55.9043
1.0273 | 55.9344
1.0273 | 55.9205
1.0273 | 55.9231
1.0273 | 55.9519
1.0273 | 55.9317
1.0273 | 55.9114
1.0273 | 55.912
1.0273 | 55.9238
1.0273 | 55.9204
1.0274 | 55.9269
1.0274 | 55.9298
1.0274 | 55.9292
1.0274 | 55.9311
1.0274 | 55.9344
1.0274 | 55.9107
1.0274 | 55.9352
1.0274 | 55.9225
1.0274 | 55.9129
1.0274 | 55.9227
1.0275 | 55.943
1.0275 | 55.9394
1.0275 | 55.9253
1.0275 | 55.9088
1.0275 | 55.9299
1.0275 | 55.9316
1.0275 | 55.9365
1.0275 | 55.9289
1.0275 | 55.9126
1.0275 | 55.9272
1.0276 | 55.9239
1.0276 | 55.9221
1.0276 | 55.926
1.0276 | 55.9267
1.0276 | 55.9172
1.0276 | 55.9307
1.0276 | 55.9307
1.0276 | 55.9197
1.0276 | 55.928
1.0276 | 55.9181
1.0277 | 55.9388
1.0277 | 55.9231
1.0277 | 55.9205
1.0277 | 55.9227
1.0277 | 55.9349
1.0277 | 55.935
1.0277 | 55.9236
1.0277 | 55.9273
1.0277 | 55.9129
1.0277 | 55.9398
1.0278 | 55.9225
1.0278 | 55.9196
1.0278 | 55.9237
1.0278 | 55.9124
1.0278 | 55.9424
1.0278 | 55.9356
1.0278 | 55.9268
1.0278 | 55.9247
1.0278 | 55.911
1.0278 | 55.9284
1.0279 | 55.9349
1.0279 | 55.9267
1.0279 | 55.9089
1.0279 | 55.9229
1.0279 | 55.9384
1.0279 | 55.936
1.0279 | 55.9197
1.0279 | 55.9253
1.0279 | 55.9054
1.0279 | 55.9188
1.028 | 55.9358
1.028 | 55.921
1.028 | 55.8925
1.028 | 55.929
1.028 | 55.9612
1.028 | 55.9352
1.028 | 55.9253
1.028 | 55.9113
1.028 | 55.9101
1.028 | 55.9215
1.0281 | 55.9315
1.0281 | 55.9212
1.0281 | 55.9253
1.0281 | 55.9238
1.0281 | 55.9306
1.0281 | 55.9307
1.0281 | 55.9113
1.0281 | 55.9142
1.0281 | 55.8981
1.0281 | 55.9173
1.0282 | 55.9232
1.0282 | 55.9318
1.0282 | 55.9234
1.0282 | 55.9321
1.0282 | 55.9324
1.0282 | 55.9174
1.0282 | 55.9119
1.0282 | 55.9075
1.0282 | 55.9152
1.0282 | 55.9237
1.0283 | 55.9307
1.0283 | 55.9296
1.0283 | 55.9146
1.0283 | 55.9136
1.0283 | 55.931
1.0283 | 55.9253
1.0283 | 55.912
1.0283 | 55.9045
1.0283 | 55.9087
1.0283 | 55.9165
1.0284 | 55.9421
1.0284 | 55.9427
1.0284 | 55.921
1.0284 | 55.8974
1.0284 | 55.9306
1.0284 | 55.9022
1.0284 | 55.9171
1.0284 | 55.9205
1.0284 | 55.9157
1.0284 | 55.9195
1.0285 | 55.9364
1.0285 | 55.9486
1.0285 | 55.9034
1.0285 | 55.9112
1.0285 | 55.907
1.0285 | 55.9118
1.0285 | 55.9199
1.0285 | 55.9103
1.0285 | 55.9168
1.0285 | 55.9461
1.0286 | 55.9223
1.0286 | 55.9035
1.0286 | 55.9144
1.0286 | 55.9176
1.0286 | 55.924
1.0286 | 55.906
1.0286 | 55.9232
1.0286 | 55.9168
1.0286 | 55.915
1.0286 | 55.912
1.0287 | 55.9457
1.0287 | 55.9354
1.0287 | 55.8971
1.0287 | 55.9185
1.0287 | 55.9301
1.0287 | 55.9146
1.0287 | 55.9043
1.0287 | 55.909
1.0287 | 55.9285
1.0287 | 55.9195
1.0288 | 55.9421
1.0288 | 55.9153
1.0288 | 55.9054
1.0288 | 55.9127
1.0288 | 55.9179
1.0288 | 55.9182
1.0288 | 55.9234
1.0288 | 55.9217
1.0288 | 55.9032
1.0288 | 55.9378
1.0289 | 55.9463
1.0289 | 55.9172
1.0289 | 55.8983
1.0289 | 55.9143
1.0289 | 55.9059
1.0289 | 55.9344
1.0289 | 55.9311
1.0289 | 55.9154
1.0289 | 55.919
1.0289 | 55.917
1.029 | 55.9356
1.029 | 55.9105
1.029 | 55.9141
1.029 | 55.9229
1.029 | 55.9086
1.029 | 55.9391
1.029 | 55.9313
1.029 | 55.908
1.029 | 55.9122
1.029 | 55.9426
1.0291 | 55.9283
1.0291 | 55.8999
1.0291 | 55.8968
1.0291 | 55.9061
1.0291 | 55.9202
1.0291 | 55.9281
1.0291 | 55.9285
1.0291 | 55.9037
1.0291 | 55.9107
1.0291 | 55.921
1.0292 | 55.9225
1.0292 | 55.9214
1.0292 | 55.9121
1.0292 | 55.9067
1.0292 | 55.9116
1.0292 | 55.9323
1.0292 | 55.9295
1.0292 | 55.9165
1.0292 | 55.9017
1.0292 | 55.9029
1.0293 | 55.9204
1.0293 | 55.9131
1.0293 | 55.9037
1.0293 | 55.9186
1.0293 | 55.9193
1.0293 | 55.9361
1.0293 | 55.9242
1.0293 | 55.9047
1.0293 | 55.9292
1.0293 | 55.9228
1.0294 | 55.9023
1.0294 | 55.9135
1.0294 | 55.9068
1.0294 | 55.9236
1.0294 | 55.9193
1.0294 | 55.9269
1.0294 | 55.9158
1.0294 | 55.9036
1.0294 | 55.9068
1.0294 | 55.9073
1.0295 | 55.9171
1.0295 | 55.9183
1.0295 | 55.8894
1.0295 | 55.9145
1.0295 | 55.9462
1.0295 | 55.9259
1.0295 | 55.9077
1.0295 | 55.8874
1.0295 | 55.8989
1.0295 | 55.9052
1.0296 | 55.918
1.0296 | 55.9187
1.0296 | 55.9061
1.0296 | 55.9122
1.0296 | 55.9117
1.0296 | 55.9135
1.0296 | 55.9251
1.0296 | 55.8886
1.0296 | 55.9055
1.0296 | 55.9238
1.0297 | 55.9288
1.0297 | 55.9142
1.0297 | 55.9248
1.0297 | 55.9348
1.0297 | 55.9148
1.0297 | 55.9155
1.0297 | 55.9241
1.0297 | 55.8957
1.0297 | 55.8951
1.0297 | 55.9212
1.0298 | 55.9068
1.0298 | 55.8976
1.0298 | 55.904
1.0298 | 55.921
1.0298 | 55.9181
1.0298 | 55.912
1.0298 | 55.9107
1.0298 | 55.9061
1.0298 | 55.906
1.0298 | 55.9081
1.0299 | 55.9393
1.0299 | 55.9151
1.0299 | 55.9151
1.0299 | 55.9109
1.0299 | 55.9123
1.0299 | 55.9341
1.0299 | 55.9076
1.0299 | 55.9103
1.0299 | 55.9086
1.0299 | 55.9214
1.03 | 55.9103
1.03 | 55.9231
1.03 | 55.9044
1.03 | 55.8999
1.03 | 55.9139
1.03 | 55.9377
1.03 | 55.9343
1.03 | 55.8928
1.03 | 55.9028
1.03 | 55.9222
1.0301 | 55.9163
1.0301 | 55.9277
1.0301 | 55.8998
1.0301 | 55.9145
1.0301 | 55.911
1.0301 | 55.9172
1.0301 | 55.9193
1.0301 | 55.891
1.0301 | 55.9031
1.0301 | 55.9049
1.0302 | 55.9249
1.0302 | 55.9223
1.0302 | 55.887
1.0302 | 55.9178
1.0302 | 55.9249
1.0302 | 55.9059
1.0302 | 55.9135
1.0302 | 55.9022
1.0302 | 55.9053
1.0302 | 55.9094
1.0303 | 55.9367
1.0303 | 55.9221
1.0303 | 55.8903
1.0303 | 55.9042
1.0303 | 55.9053
1.0303 | 55.9043
1.0303 | 55.9055
1.0303 | 55.9288
1.0303 | 55.902
1.0303 | 55.892
1.0304 | 55.9148
1.0304 | 55.9286
1.0304 | 55.9175
1.0304 | 55.9172
1.0304 | 55.9199
1.0304 | 55.9103
1.0304 | 55.9063
1.0304 | 55.909
1.0304 | 55.9053
1.0304 | 55.9225
1.0305 | 55.9058
1.0305 | 55.9001
1.0305 | 55.9068
1.0305 | 55.8985
1.0305 | 55.904
1.0305 | 55.9006
1.0305 | 55.9208
1.0305 | 55.914
1.0305 | 55.8847
1.0305 | 55.9157
1.0306 | 55.9279
1.0306 | 55.9304
1.0306 | 55.9146
1.0306 | 55.886
1.0306 | 55.9008
1.0306 | 55.915
1.0306 | 55.9098
1.0306 | 55.8981
1.0306 | 55.9116
1.0306 | 55.9111
1.0307 | 55.9059
1.0307 | 55.904
1.0307 | 55.9081
1.0307 | 55.8903
1.0307 | 55.9111
1.0307 | 55.9142
1.0307 | 55.9184
1.0307 | 55.9151
1.0307 | 55.8982
1.0307 | 55.9104
1.0308 | 55.9251
1.0308 | 55.9101
1.0308 | 55.8858
1.0308 | 55.9007
1.0308 | 55.9005
1.0308 | 55.9335
1.0308 | 55.9049
1.0308 | 55.8879
1.0308 | 55.8929
1.0308 | 55.9058
1.0309 | 55.9028
1.0309 | 55.9012
1.0309 | 55.9036
1.0309 | 55.8961
1.0309 | 55.9297
1.0309 | 55.9257
1.0309 | 55.9189
1.0309 | 55.891
1.0309 | 55.9018
1.0309 | 55.9112
1.031 | 55.9049
1.031 | 55.9032
1.031 | 55.8772
1.031 | 55.891
1.031 | 55.8922
1.031 | 55.9308
1.031 | 55.916
1.031 | 55.892
1.031 | 55.878
1.031 | 55.8926
1.0311 | 55.8898
1.0311 | 55.9168
1.0311 | 55.9305
1.0311 | 55.9214
1.0311 | 55.8961
1.0311 | 55.8941
1.0311 | 55.9099
1.0311 | 55.8873
1.0311 | 55.9086
1.0311 | 55.9135
1.0312 | 55.9214
1.0312 | 55.9049
1.0312 | 55.9072
1.0312 | 55.8942
1.0312 | 55.8847
1.0312 | 55.9004
1.0312 | 55.9294
1.0312 | 55.8791
1.0312 | 55.8902
1.0312 | 55.9068
1.0313 | 55.9129
1.0313 | 55.9052
1.0313 | 55.8884
1.0313 | 55.8843
1.0313 | 55.9013
1.0313 | 55.9198
1.0313 | 55.9266
1.0313 | 55.8939
1.0313 | 55.8886
1.0313 | 55.8772
1.0314 | 55.8821
1.0314 | 55.9109
1.0314 | 55.8919
1.0314 | 55.8953
1.0314 | 55.9163
1.0314 | 55.9153
1.0314 | 55.9118
1.0314 | 55.8718
1.0314 | 55.8943
1.0314 | 55.9216
1.0315 | 55.9234
1.0315 | 55.9217
1.0315 | 55.8786
1.0315 | 55.8907
1.0315 | 55.8911
1.0315 | 55.9035
1.0315 | 55.889
1.0315 | 55.8925
1.0315 | 55.8911
1.0315 | 55.9133
1.0316 | 55.9131
1.0316 | 55.8885
1.0316 | 55.8867
1.0316 | 55.8909
1.0316 | 55.9202
1.0316 | 55.9141
1.0316 | 55.9043
1.0316 | 55.9092
1.0316 | 55.8924
1.0316 | 55.8973
1.0317 | 55.9148
1.0317 | 55.916
1.0317 | 55.8771
1.0317 | 55.9021
1.0317 | 55.9286
1.0317 | 55.8978
1.0317 | 55.8832
1.0317 | 55.8906
1.0317 | 55.8881
1.0317 | 55.8911
1.0318 | 55.9041
1.0318 | 55.921
1.0318 | 55.9067
1.0318 | 55.9149
1.0318 | 55.891
1.0318 | 55.8806
1.0318 | 55.9202
1.0318 | 55.9094
1.0318 | 55.8942
1.0318 | 55.8987
1.0319 | 55.9139
1.0319 | 55.9043
1.0319 | 55.8638
1.0319 | 55.8937
1.0319 | 55.9109
1.0319 | 55.9086
1.0319 | 55.9008
1.0319 | 55.9033
1.0319 | 55.8785
1.0319 | 55.8839
1.032 | 55.9089
1.032 | 55.9271
1.032 | 55.9186
1.032 | 55.9029
1.032 | 55.9105
1.032 | 55.886
1.032 | 55.88
1.032 | 55.8817
1.032 | 55.8936
1.032 | 55.8949
1.0321 | 55.9109
1.0321 | 55.8936
1.0321 | 55.8933
1.0321 | 55.8954
1.0321 | 55.8908
1.0321 | 55.9159
1.0321 | 55.8986
1.0321 | 55.8723
1.0321 | 55.9135
1.0321 | 55.917
1.0322 | 55.9326
1.0322 | 55.9034
1.0322 | 55.8748
1.0322 | 55.8783
1.0322 | 55.8984
1.0322 | 55.9141
1.0322 | 55.9114
1.0322 | 55.8986
1.0322 | 55.8909
1.0322 | 55.8889
1.0323 | 55.8815
1.0323 | 55.8959
1.0323 | 55.876
1.0323 | 55.9032
1.0323 | 55.9185
1.0323 | 55.8972
1.0323 | 55.8662
1.0323 | 55.909
1.0323 | 55.9036
1.0323 | 55.8918
1.0324 | 55.9171
1.0324 | 55.8985
1.0324 | 55.8732
1.0324 | 55.8993
1.0324 | 55.9134
1.0324 | 55.8845
1.0324 | 55.9107
1.0324 | 55.9008
1.0324 | 55.8761
1.0324 | 55.8814
1.0325 | 55.8981
1.0325 | 55.9111
1.0325 | 55.8733
1.0325 | 55.9167
1.0325 | 55.9015
1.0325 | 55.8782
1.0325 | 55.9141
1.0325 | 55.9096
1.0325 | 55.8758
1.0325 | 55.8723
1.0326 | 55.9114
1.0326 | 55.8924
1.0326 | 55.8888
1.0326 | 55.8845
1.0326 | 55.9038
1.0326 | 55.8889
1.0326 | 55.8737
1.0326 | 55.8881
1.0326 | 55.8875
1.0326 | 55.8922
1.0327 | 55.9167
1.0327 | 55.9061
1.0327 | 55.9082
1.0327 | 55.8946
1.0327 | 55.8861
1.0327 | 55.8948
1.0327 | 55.9211
1.0327 | 55.8747
1.0327 | 55.8757
1.0327 | 55.9014
1.0328 | 55.8972
1.0328 | 55.8813
1.0328 | 55.87
1.0328 | 55.8954
1.0328 | 55.9052
1.0328 | 55.9111
1.0328 | 55.909
1.0328 | 55.8791
1.0328 | 55.86
1.0328 | 55.8968
1.0329 | 55.9146
1.0329 | 55.8892
1.0329 | 55.8795
1.0329 | 55.907
1.0329 | 55.9053
1.0329 | 55.9095
1.0329 | 55.8852
1.0329 | 55.8902
1.0329 | 55.8744
1.0329 | 55.9008
1.033 | 55.9097
1.033 | 55.8787
1.033 | 55.8573
1.033 | 55.8858
1.033 | 55.8914
1.033 | 55.8902
1.033 | 55.9165
1.033 | 55.8794
1.033 | 55.8922
1.033 | 55.9202
1.0331 | 55.8982
1.0331 | 55.8886
1.0331 | 55.8746
1.0331 | 55.8802
1.0331 | 55.8856
1.0331 | 55.9007
1.0331 | 55.8995
1.0331 | 55.8855
1.0331 | 55.8891
1.0331 | 55.8963
1.0332 | 55.8849
1.0332 | 55.8727
1.0332 | 55.8772
1.0332 | 55.9044
1.0332 | 55.9047
1.0332 | 55.8926
1.0332 | 55.8942
1.0332 | 55.8881
1.0332 | 55.8961
1.0332 | 55.8977
1.0333 | 55.8845
1.0333 | 55.8896
1.0333 | 55.8736
1.0333 | 55.861
1.0333 | 55.8957
1.0333 | 55.9047
1.0333 | 55.8949
1.0333 | 55.8858
1.0333 | 55.8776
1.0333 | 55.8637
1.0334 | 55.8997
1.0334 | 55.9056
1.0334 | 55.886
1.0334 | 55.8962
1.0334 | 55.8792
1.0334 | 55.8967
1.0334 | 55.9037
1.0334 | 55.8937
1.0334 | 55.8843
1.0334 | 55.8978
1.0335 | 55.8873
1.0335 | 55.8712
1.0335 | 55.8686
1.0335 | 55.8864
1.0335 | 55.8911
1.0335 | 55.8819
1.0335 | 55.9062
1.0335 | 55.8732
1.0335 | 55.8702
1.0335 | 55.8901
1.0336 | 55.9059
1.0336 | 55.8868
1.0336 | 55.8731
1.0336 | 55.8901
1.0336 | 55.8965
1.0336 | 55.9038
1.0336 | 55.8725
1.0336 | 55.8477
1.0336 | 55.8862
1.0336 | 55.8834
1.0337 | 55.875
1.0337 | 55.8823
1.0337 | 55.8945
1.0337 | 55.9016
1.0337 | 55.8879
1.0337 | 55.9097
1.0337 | 55.895
1.0337 | 55.8466
1.0337 | 55.8933
1.0337 | 55.9041
1.0338 | 55.8943
1.0338 | 55.9008
1.0338 | 55.8978
1.0338 | 55.8705
1.0338 | 55.8885
1.0338 | 55.8937
1.0338 | 55.8761
1.0338 | 55.8588
1.0338 | 55.8927
1.0338 | 55.879
1.0339 | 55.8763
1.0339 | 55.8843
1.0339 | 55.9069
1.0339 | 55.906
1.0339 | 55.8795
1.0339 | 55.8925
1.0339 | 55.8869
1.0339 | 55.8654
1.0339 | 55.8792
1.0339 | 55.8969
1.034 | 55.8972
1.034 | 55.8954
1.034 | 55.8744
1.034 | 55.8808
1.034 | 55.8737
1.034 | 55.9016
1.034 | 55.8924
1.034 | 55.8725
1.034 | 55.8638
1.034 | 55.8875
1.0341 | 55.8927
1.0341 | 55.8892
1.0341 | 55.8927
1.0341 | 55.8813
1.0341 | 55.8795
1.0341 | 55.8947
1.0341 | 55.9052
1.0341 | 55.871
1.0341 | 55.8626
1.0341 | 55.8757
1.0342 | 55.8772
1.0342 | 55.8682
1.0342 | 55.8787
1.0342 | 55.8704
1.0342 | 55.9032
1.0342 | 55.9111
1.0342 | 55.881
1.0342 | 55.8512
1.0342 | 55.8748
1.0342 | 55.8821
1.0343 | 55.8917
1.0343 | 55.8739
1.0343 | 55.8989
1.0343 | 55.8978
1.0343 | 55.8702
1.0343 | 55.8884
1.0343 | 55.8659
1.0343 | 55.8655
1.0343 | 55.8699
1.0343 | 55.8929
1.0344 | 55.8823
1.0344 | 55.8679
1.0344 | 55.8847
1.0344 | 55.8815
1.0344 | 55.8849
1.0344 | 55.8989
1.0344 | 55.8922
1.0344 | 55.8819
1.0344 | 55.8571
1.0344 | 55.875
1.0345 | 55.8961
1.0345 | 55.8718
1.0345 | 55.8568
1.0345 | 55.8941
1.0345 | 55.898
1.0345 | 55.8704
1.0345 | 55.883
1.0345 | 55.8657
1.0345 | 55.8746
1.0345 | 55.8886
1.0346 | 55.8778
1.0346 | 55.8884
1.0346 | 55.8818
1.0346 | 55.8789
1.0346 | 55.9007
1.0346 | 55.8826
1.0346 | 55.8671
1.0346 | 55.8656
1.0346 | 55.8989
1.0346 | 55.8888
1.0347 | 55.8689
1.0347 | 55.8652
1.0347 | 55.8769
1.0347 | 55.878
1.0347 | 55.8755
1.0347 | 55.8919
1.0347 | 55.8918
1.0347 | 55.8714
1.0347 | 55.8628
1.0347 | 55.8684
1.0348 | 55.8765
1.0348 | 55.8839
1.0348 | 55.8766
1.0348 | 55.8815
1.0348 | 55.8864
1.0348 | 55.8862
1.0348 | 55.868
1.0348 | 55.8839
1.0348 | 55.8663
1.0348 | 55.8899
1.0349 | 55.8944
1.0349 | 55.8802
1.0349 | 55.86
1.0349 | 55.8635
1.0349 | 55.8855
1.0349 | 55.8759
1.0349 | 55.8763
1.0349 | 55.8706
1.0349 | 55.8933
1.0349 | 55.8805
1.035 | 55.8947
1.035 | 55.8884
1.035 | 55.8677
1.035 | 55.8682
1.035 | 55.8675
1.035 | 55.8894
1.035 | 55.8795
1.035 | 55.874
1.035 | 55.8717
1.035 | 55.8834
1.0351 | 55.8977
1.0351 | 55.878
1.0351 | 55.8625
1.0351 | 55.8589
1.0351 | 55.8663
1.0351 | 55.8859
1.0351 | 55.8859
1.0351 | 55.8703
1.0351 | 55.8654
1.0351 | 55.8773
1.0352 | 55.8866
1.0352 | 55.8999
1.0352 | 55.8601
1.0352 | 55.8761
1.0352 | 55.879
1.0352 | 55.8656
1.0352 | 55.8784
1.0352 | 55.8683
1.0352 | 55.8737
1.0352 | 55.8707
1.0353 | 55.8954
1.0353 | 55.8688
1.0353 | 55.8704
1.0353 | 55.8722
1.0353 | 55.8697
1.0353 | 55.8765
1.0353 | 55.8999
1.0353 | 55.846
1.0353 | 55.8951
1.0353 | 55.9063
1.0354 | 55.8804
1.0354 | 55.8613
1.0354 | 55.881
1.0354 | 55.8484
1.0354 | 55.8682
1.0354 | 55.8897
1.0354 | 55.8976
1.0354 | 55.8663
1.0354 | 55.8569
1.0354 | 55.8855
1.0355 | 55.8827
1.0355 | 55.8874
1.0355 | 55.8888
1.0355 | 55.8851
1.0355 | 55.866
1.0355 | 55.8922
1.0355 | 55.8746
1.0355 | 55.8659
1.0355 | 55.8729
1.0355 | 55.8836
1.0356 | 55.8462
1.0356 | 55.8638
1.0356 | 55.8949
1.0356 | 55.8587
1.0356 | 55.8557
1.0356 | 55.9125
1.0356 | 55.8975
1.0356 | 55.8433
1.0356 | 55.8752
1.0356 | 55.8837
1.0357 | 55.8677
1.0357 | 55.8915
1.0357 | 55.8865
1.0357 | 55.8712
1.0357 | 55.8848
1.0357 | 55.8843
1.0357 | 55.8733
1.0357 | 55.8621
1.0357 | 55.8635
1.0357 | 55.874
1.0358 | 55.8661
1.0358 | 55.8712
1.0358 | 55.8804
1.0358 | 55.8669
1.0358 | 55.8804
1.0358 | 55.8789
1.0358 | 55.8444
1.0358 | 55.8501
1.0358 | 55.8706
1.0358 | 55.879
1.0359 | 55.8589
1.0359 | 55.9027
1.0359 | 55.8587
1.0359 | 55.8438
1.0359 | 55.8844
1.0359 | 55.899
1.0359 | 55.8611
1.0359 | 55.8574
1.0359 | 55.8503
1.0359 | 55.8654
1.036 | 55.8765
1.036 | 55.8937
1.036 | 55.8724
1.036 | 55.853
1.036 | 55.8911
1.036 | 55.8935
1.036 | 55.884
1.036 | 55.857
1.036 | 55.8714
1.036 | 55.8572
1.0361 | 55.8615
1.0361 | 55.8824
1.0361 | 55.8546
1.0361 | 55.8678
1.0361 | 55.9121
1.0361 | 55.8925
1.0361 | 55.8478
1.0361 | 55.8585
1.0361 | 55.8813
1.0361 | 55.8579
1.0362 | 55.8994
1.0362 | 55.8795
1.0362 | 55.8632
1.0362 | 55.8902
1.0362 | 55.8734
1.0362 | 55.8466
1.0362 | 55.8592
1.0362 | 55.8788
1.0362 | 55.8608
1.0362 | 55.8577
1.0363 | 55.8847
1.0363 | 55.8824
1.0363 | 55.8457
1.0363 | 55.878
1.0363 | 55.8889
1.0363 | 55.8585
1.0363 | 55.8767
1.0363 | 55.8795
1.0363 | 55.8507
1.0363 | 55.8751
1.0364 | 55.8841
1.0364 | 55.8768
1.0364 | 55.8654
1.0364 | 55.8627
1.0364 | 55.8667
1.0364 | 55.8664
1.0364 | 55.8958
1.0364 | 55.8624
1.0364 | 55.8521
1.0364 | 55.8892
1.0365 | 55.8774
1.0365 | 55.8662
1.0365 | 55.8798
1.0365 | 55.8565
1.0365 | 55.8593
1.0365 | 55.8731
1.0365 | 55.8799
1.0365 | 55.8653
1.0365 | 55.8506
1.0365 | 55.8845
1.0366 | 55.8878
1.0366 | 55.8598
1.0366 | 55.8335
1.0366 | 55.8546
1.0366 | 55.8827
1.0366 | 55.8592
1.0366 | 55.8827
1.0366 | 55.8791
1.0366 | 55.8494
1.0366 | 55.8643
1.0367 | 55.8944
1.0367 | 55.8741
1.0367 | 55.8365
1.0367 | 55.8753
1.0367 | 55.878
1.0367 | 55.8546
1.0367 | 55.8752
1.0367 | 55.8664
1.0367 | 55.8716
1.0367 | 55.8672
1.0368 | 55.8658
1.0368 | 55.8666
1.0368 | 55.8466
1.0368 | 55.8521
1.0368 | 55.8711
1.0368 | 55.8734
1.0368 | 55.8765
1.0368 | 55.867
1.0368 | 55.8513
1.0368 | 55.8755
1.0369 | 55.8881
1.0369 | 55.8542
1.0369 | 55.8661
1.0369 | 55.8836
1.0369 | 55.8527
1.0369 | 55.8648
1.0369 | 55.8815
1.0369 | 55.8694
1.0369 | 55.8532
1.0369 | 55.8605
1.037 | 55.8691
1.037 | 55.8429
1.037 | 55.8576
1.037 | 55.8922
1.037 | 55.8669
1.037 | 55.8701
1.037 | 55.8761
1.037 | 55.8662
1.037 | 55.8693
1.037 | 55.8615
1.0371 | 55.8731
1.0371 | 55.885
1.0371 | 55.8563
1.0371 | 55.8542
1.0371 | 55.852
1.0371 | 55.8714
1.0371 | 55.8662
1.0371 | 55.8497
1.0371 | 55.858
1.0371 | 55.8579
1.0372 | 55.8767
1.0372 | 55.8725
1.0372 | 55.8666
1.0372 | 55.8477
1.0372 | 55.8678
1.0372 | 55.8709
1.0372 | 55.8713
1.0372 | 55.8541
1.0372 | 55.8724
1.0372 | 55.8625
1.0373 | 55.8636
1.0373 | 55.8712
1.0373 | 55.8255
1.0373 | 55.863
1.0373 | 55.8835
1.0373 | 55.8598
1.0373 | 55.8759
1.0373 | 55.8821
1.0373 | 55.8501
1.0373 | 55.8559
1.0374 | 55.8731
1.0374 | 55.8728
1.0374 | 55.8559
1.0374 | 55.8604
1.0374 | 55.9047
1.0374 | 55.8676
1.0374 | 55.8494
1.0374 | 55.8628
1.0374 | 55.8806
1.0374 | 55.8471
1.0375 | 55.8486
1.0375 | 55.8708
1.0375 | 55.8615
1.0375 | 55.861
1.0375 | 55.8528
1.0375 | 55.8656
1.0375 | 55.8796
1.0375 | 55.8683
1.0375 | 55.86
1.0375 | 55.851
1.0376 | 55.8543
1.0376 | 55.8553
1.0376 | 55.8519
1.0376 | 55.8701
1.0376 | 55.8586
1.0376 | 55.8632
1.0376 | 55.8628
1.0376 | 55.8434
1.0376 | 55.8385
1.0376 | 55.8474
1.0377 | 55.8674
1.0377 | 55.8783
1.0377 | 55.8779
1.0377 | 55.8927
1.0377 | 55.8745
1.0377 | 55.8673
1.0377 | 55.8555
1.0377 | 55.8362
1.0377 | 55.8488
1.0377 | 55.8647
1.0378 | 55.8864
1.0378 | 55.8723
1.0378 | 55.8749
1.0378 | 55.8621
1.0378 | 55.846
1.0378 | 55.8555
1.0378 | 55.8585
1.0378 | 55.8486
1.0378 | 55.8439
1.0378 | 55.8477
1.0379 | 55.868
1.0379 | 55.8785
1.0379 | 55.8533
1.0379 | 55.8765
1.0379 | 55.8795
1.0379 | 55.8615
1.0379 | 55.8737
1.0379 | 55.8575
1.0379 | 55.8477
1.0379 | 55.8812
1.038 | 55.8727
1.038 | 55.8681
1.038 | 55.8574
1.038 | 55.8422
1.038 | 55.867
1.038 | 55.8733
1.038 | 55.8674
1.038 | 55.8521
1.038 | 55.8679
1.038 | 55.8927
1.0381 | 55.8712
1.0381 | 55.8662
1.0381 | 55.85
1.0381 | 55.84
1.0381 | 55.8609
1.0381 | 55.8803
1.0381 | 55.8905
1.0381 | 55.8469
1.0381 | 55.8546
1.0381 | 55.8684
1.0382 | 55.8618
1.0382 | 55.8571
1.0382 | 55.8642
1.0382 | 55.8538
1.0382 | 55.8651
1.0382 | 55.8804
1.0382 | 55.8754
1.0382 | 55.8661
1.0382 | 55.8667
1.0382 | 55.8699
1.0383 | 55.8825
1.0383 | 55.8412
1.0383 | 55.8648
1.0383 | 55.8462
1.0383 | 55.8679
1.0383 | 55.8687
1.0383 | 55.8537
1.0383 | 55.8666
1.0383 | 55.8543
1.0383 | 55.8655
1.0384 | 55.8686
1.0384 | 55.8572
1.0384 | 55.8519
1.0384 | 55.8404
1.0384 | 55.8709
1.0384 | 55.8761
1.0384 | 55.8628
1.0384 | 55.8611
1.0384 | 55.8617
1.0384 | 55.863
1.0385 | 55.8578
1.0385 | 55.8645
1.0385 | 55.8468
1.0385 | 55.8537
1.0385 | 55.8544
1.0385 | 55.866
1.0385 | 55.8591
1.0385 | 55.865
1.0385 | 55.8485
1.0385 | 55.8642
1.0386 | 55.8772
1.0386 | 55.8638
1.0386 | 55.8338
1.0386 | 55.8363
1.0386 | 55.8515
1.0386 | 55.8638
1.0386 | 55.8668
1.0386 | 55.8671
1.0386 | 55.8535
1.0386 | 55.8788
1.0387 | 55.8674
1.0387 | 55.8467
1.0387 | 55.8489
1.0387 | 55.8525
1.0387 | 55.8608
1.0387 | 55.8623
1.0387 | 55.8669
1.0387 | 55.8565
1.0387 | 55.851
1.0387 | 55.8677
1.0388 | 55.8623
1.0388 | 55.8473
1.0388 | 55.8545
1.0388 | 55.8651
1.0388 | 55.8591
1.0388 | 55.8811
1.0388 | 55.8576
1.0388 | 55.8274
1.0388 | 55.8462
1.0388 | 55.8592
1.0389 | 55.858
1.0389 | 55.8572
1.0389 | 55.8462
1.0389 | 55.8557
1.0389 | 55.8573
1.0389 | 55.8452
1.0389 | 55.8492
1.0389 | 55.8505
1.0389 | 55.84
1.0389 | 55.8536
1.039 | 55.8791
1.039 | 55.8617
1.039 | 55.8395
1.039 | 55.8421
1.039 | 55.866
1.039 | 55.8527
1.039 | 55.8553
1.039 | 55.8428
1.039 | 55.822
1.039 | 55.8664
1.0391 | 55.8566
1.0391 | 55.8553
1.0391 | 55.8662
1.0391 | 55.8332
1.0391 | 55.8466
1.0391 | 55.8707
1.0391 | 55.8681
1.0391 | 55.8421
1.0391 | 55.8619
1.0391 | 55.8757
1.0392 | 55.8535
1.0392 | 55.8587
1.0392 | 55.8477
1.0392 | 55.8453
1.0392 | 55.8479
1.0392 | 55.8666
1.0392 | 55.8509
1.0392 | 55.8249
1.0392 | 55.8572
1.0392 | 55.8373
1.0393 | 55.8763
1.0393 | 55.8568
1.0393 | 55.8411
1.0393 | 55.8625
1.0393 | 55.8786
1.0393 | 55.8651
1.0393 | 55.8423
1.0393 | 55.8486
1.0393 | 55.8498
1.0393 | 55.8318
1.0394 | 55.8572
1.0394 | 55.8625
1.0394 | 55.8366
1.0394 | 55.8468
1.0394 | 55.8613
1.0394 | 55.8505
1.0394 | 55.8522
1.0394 | 55.8651
1.0394 | 55.8431
1.0394 | 55.8516
1.0395 | 55.8565
1.0395 | 55.8595
1.0395 | 55.8652
1.0395 | 55.8581
1.0395 | 55.8376
1.0395 | 55.8574
1.0395 | 55.8571
1.0395 | 55.8462
1.0395 | 55.8389
1.0395 | 55.844
1.0396 | 55.8565
1.0396 | 55.8537
1.0396 | 55.8486
1.0396 | 55.8374
1.0396 | 55.8473
1.0396 | 55.8529
1.0396 | 55.8627
1.0396 | 55.8424
1.0396 | 55.851
1.0396 | 55.8592
1.0397 | 55.8673
1.0397 | 55.8473
1.0397 | 55.8417
1.0397 | 55.8369
1.0397 | 55.8617
1.0397 | 55.8758
1.0397 | 55.8411
1.0397 | 55.8329
1.0397 | 55.8426
1.0397 | 55.8467
1.0398 | 55.8707
1.0398 | 55.8551
1.0398 | 55.8184
1.0398 | 55.8449
1.0398 | 55.8515
1.0398 | 55.8804
1.0398 | 55.8481
1.0398 | 55.8455
1.0398 | 55.8504
1.0398 | 55.8608
1.0399 | 55.8504
1.0399 | 55.8504
1.0399 | 55.8252
1.0399 | 55.8442
1.0399 | 55.8696
1.0399 | 55.8616
1.0399 | 55.8479
1.0399 | 55.8274
1.0399 | 55.8613
1.0399 | 55.8566
1.04 | 55.8544
1.04 | 55.8383
1.04 | 55.8537
1.04 | 55.8312
1.04 | 55.8389
1.04 | 55.8711
1.04 | 55.8662
1.04 | 55.8535
1.04 | 55.8383
1.04 | 55.841
1.0401 | 55.8489
1.0401 | 55.8574
1.0401 | 55.8303
1.0401 | 55.8374
1.0401 | 55.8628
1.0401 | 55.855
1.0401 | 55.8477
1.0401 | 55.8509
1.0401 | 55.8476
1.0401 | 55.8454
1.0402 | 55.8363
1.0402 | 55.8501
1.0402 | 55.8531
1.0402 | 55.8475
1.0402 | 55.8546
1.0402 | 55.8686
1.0402 | 55.8794
1.0402 | 55.8169
1.0402 | 55.82
1.0402 | 55.8356
1.0403 | 55.8533
1.0403 | 55.8542
1.0403 | 55.8475
1.0403 | 55.8636
1.0403 | 55.837
1.0403 | 55.8371
1.0403 | 55.8626
1.0403 | 55.8427
1.0403 | 55.8339
1.0403 | 55.8453
1.0404 | 55.8737
1.0404 | 55.8537
1.0404 | 55.8424
1.0404 | 55.8452
1.0404 | 55.8499
1.0404 | 55.8486
1.0404 | 55.8183
1.0404 | 55.8149
1.0404 | 55.8574
1.0404 | 55.8568
1.0405 | 55.8726
1.0405 | 55.8615
1.0405 | 55.8274
1.0405 | 55.8165
1.0405 | 55.8405
1.0405 | 55.8556
1.0405 | 55.8245
1.0405 | 55.8374
1.0405 | 55.872
1.0405 | 55.8604
1.0406 | 55.8573
1.0406 | 55.8695
1.0406 | 55.8288
1.0406 | 55.8149
1.0406 | 55.8375
1.0406 | 55.8515
1.0406 | 55.8451
1.0406 | 55.8168
1.0406 | 55.8452
1.0406 | 55.8454
1.0407 | 55.8447
1.0407 | 55.8517
1.0407 | 55.8226
1.0407 | 55.8482
1.0407 | 55.8641
1.0407 | 55.8339
1.0407 | 55.8434
1.0407 | 55.8671
1.0407 | 55.8586
1.0407 | 55.8359
1.0408 | 55.8662
1.0408 | 55.8651
1.0408 | 55.8166
1.0408 | 55.8106
1.0408 | 55.8542
1.0408 | 55.842
1.0408 | 55.8237
1.0408 | 55.8439
1.0408 | 55.8398
1.0408 | 55.8359
1.0409 | 55.8649
1.0409 | 55.8499
1.0409 | 55.808
1.0409 | 55.8211
1.0409 | 55.8553
1.0409 | 55.8548
1.0409 | 55.8631
1.0409 | 55.8528
1.0409 | 55.839
1.0409 | 55.8252
1.041 | 55.8378
1.041 | 55.835
1.041 | 55.8191
1.041 | 55.8365
1.041 | 55.8383
1.041 | 55.8519
1.041 | 55.8664
1.041 | 55.8349
1.041 | 55.8195
1.041 | 55.8525
1.0411 | 55.8581
1.0411 | 55.8609
1.0411 | 55.8219
1.0411 | 55.8309
1.0411 | 55.8609
1.0411 | 55.8457
1.0411 | 55.8471
1.0411 | 55.8413
1.0411 | 55.8415
1.0411 | 55.8315
1.0412 | 55.829
1.0412 | 55.8283
1.0412 | 55.8372
1.0412 | 55.8449
1.0412 | 55.8499
1.0412 | 55.8577
1.0412 | 55.8718
1.0412 | 55.8404
1.0412 | 55.82
1.0412 | 55.8347
1.0413 | 55.8531
1.0413 | 55.8382
1.0413 | 55.822
1.0413 | 55.8676
1.0413 | 55.8527
1.0413 | 55.8343
1.0413 | 55.8175
1.0413 | 55.8252
1.0413 | 55.8295
1.0413 | 55.8366
1.0414 | 55.8471
1.0414 | 55.8563
1.0414 | 55.8566
1.0414 | 55.8482
1.0414 | 55.8564
1.0414 | 55.848
1.0414 | 55.8424
1.0414 | 55.8398
1.0414 | 55.8341
1.0414 | 55.8509
1.0415 | 55.834
1.0415 | 55.8429
1.0415 | 55.8519
1.0415 | 55.8408
1.0415 | 55.8473
1.0415 | 55.8452
1.0415 | 55.8385
1.0415 | 55.8126
1.0415 | 55.826
1.0415 | 55.8604
1.0416 | 55.8456
1.0416 | 55.851
1.0416 | 55.839
1.0416 | 55.8355
1.0416 | 55.8401
1.0416 | 55.8342
1.0416 | 55.8449
1.0416 | 55.8166
1.0416 | 55.8219
1.0416 | 55.8441
1.0417 | 55.8518
1.0417 | 55.847
1.0417 | 55.8163
1.0417 | 55.8215
1.0417 | 55.8505
1.0417 | 55.8464
1.0417 | 55.8608
1.0417 | 55.8389
1.0417 | 55.8236
1.0417 | 55.8323
1.0418 | 55.843
1.0418 | 55.853
1.0418 | 55.8296
1.0418 | 55.8335
1.0418 | 55.8424
1.0418 | 55.8526
1.0418 | 55.8263
1.0418 | 55.8239
1.0418 | 55.8227
1.0418 | 55.8119
1.0419 | 55.8446
1.0419 | 55.8484
1.0419 | 55.84
1.0419 | 55.8363
1.0419 | 55.8618
1.0419 | 55.8395
1.0419 | 55.8404
1.0419 | 55.8325
1.0419 | 55.8206
1.0419 | 55.8451
1.042 | 55.84
1.042 | 55.8361
1.042 | 55.8219
1.042 | 55.8188
1.042 | 55.8497
1.042 | 55.8365
1.042 | 55.8504
1.042 | 55.8402
1.042 | 55.8172
1.042 | 55.8488
1.0421 | 55.8391
1.0421 | 55.838
1.0421 | 55.8423
1.0421 | 55.8215
1.0421 | 55.8516
1.0421 | 55.8449
1.0421 | 55.8438
1.0421 | 55.8475
1.0421 | 55.8224
1.0421 | 55.8144
1.0422 | 55.8397
1.0422 | 55.8397
1.0422 | 55.8471
1.0422 | 55.8481
1.0422 | 55.8327
1.0422 | 55.8236
1.0422 | 55.8486
1.0422 | 55.8341
1.0422 | 55.8198
1.0422 | 55.8387
1.0423 | 55.8478
1.0423 | 55.8436
1.0423 | 55.8265
1.0423 | 55.8387
1.0423 | 55.8313
1.0423 | 55.8503
1.0423 | 55.8473
1.0423 | 55.8211
1.0423 | 55.8289
1.0423 | 55.8445
1.0424 | 55.8441
1.0424 | 55.8416
1.0424 | 55.8126
1.0424 | 55.8182
1.0424 | 55.8367
1.0424 | 55.83
1.0424 | 55.8316
1.0424 | 55.8402
1.0424 | 55.8365
1.0424 | 55.8651
1.0425 | 55.8375
1.0425 | 55.8157
1.0425 | 55.8346
1.0425 | 55.8224
1.0425 | 55.858
1.0425 | 55.8529
1.0425 | 55.8184
1.0425 | 55.8271
1.0425 | 55.8365
1.0425 | 55.8456
1.0426 | 55.843
1.0426 | 55.8525
1.0426 | 55.8097
1.0426 | 55.8283
1.0426 | 55.8471
1.0426 | 55.8299
1.0426 | 55.843
1.0426 | 55.854
1.0426 | 55.8497
1.0426 | 55.8434
1.0427 | 55.842
1.0427 | 55.8426
1.0427 | 55.8239
1.0427 | 55.8285
1.0427 | 55.8383
1.0427 | 55.8503
1.0427 | 55.8524
1.0427 | 55.8269
1.0427 | 55.8183
1.0427 | 55.8284
1.0428 | 55.8413
1.0428 | 55.8443
1.0428 | 55.808
1.0428 | 55.839
1.0428 | 55.8593
1.0428 | 55.8463
1.0428 | 55.8535
1.0428 | 55.828
1.0428 | 55.8171
1.0428 | 55.806
1.0429 | 55.8301
1.0429 | 55.8638
1.0429 | 55.8303
1.0429 | 55.8127
1.0429 | 55.8491
1.0429 | 55.8533
1.0429 | 55.8457
1.0429 | 55.8164
1.0429 | 55.8208
1.0429 | 55.8459
1.043 | 55.8439
1.043 | 55.8234
1.043 | 55.8254
1.043 | 55.8497
1.043 | 55.8388
1.043 | 55.8561
1.043 | 55.8467
1.043 | 55.8002
1.043 | 55.8081
1.043 | 55.8402
1.0431 | 55.8391
1.0431 | 55.8432
1.0431 | 55.8247
1.0431 | 55.8295
1.0431 | 55.8445
1.0431 | 55.8486
1.0431 | 55.8478
1.0431 | 55.8086
1.0431 | 55.8159
1.0431 | 55.8267
1.0432 | 55.8369
1.0432 | 55.8329
1.0432 | 55.8375
1.0432 | 55.8577
1.0432 | 55.8323
1.0432 | 55.8273
1.0432 | 55.8356
1.0432 | 55.8314
1.0432 | 55.8215
1.0432 | 55.8357
1.0433 | 55.8486
1.0433 | 55.8431
1.0433 | 55.8448
1.0433 | 55.8292
1.0433 | 55.8354
1.0433 | 55.8209
1.0433 | 55.8362
1.0433 | 55.8146
1.0433 | 55.8127
1.0433 | 55.8368
1.0434 | 55.8476
1.0434 | 55.8252
1.0434 | 55.8302
1.0434 | 55.8441
1.0434 | 55.8216
1.0434 | 55.8265
1.0434 | 55.8449
1.0434 | 55.8288
1.0434 | 55.8193
1.0434 | 55.8245
1.0435 | 55.8287
1.0435 | 55.8431
1.0435 | 55.84
1.0435 | 55.8146
1.0435 | 55.8387
1.0435 | 55.8499
1.0435 | 55.8321
1.0435 | 55.817
1.0435 | 55.8157
1.0435 | 55.8312
1.0436 | 55.8481
1.0436 | 55.8456
1.0436 | 55.8213
1.0436 | 55.818
1.0436 | 55.8534
1.0436 | 55.8583
1.0436 | 55.826
1.0436 | 55.8146
1.0436 | 55.8252
1.0436 | 55.8294
1.0437 | 55.8391
1.0437 | 55.8506
1.0437 | 55.8265
1.0437 | 55.8181
1.0437 | 55.8427
1.0437 | 55.8354
1.0437 | 55.8159
1.0437 | 55.8103
1.0437 | 55.8383
1.0437 | 55.8332
1.0438 | 55.8392
1.0438 | 55.8407
1.0438 | 55.8241
1.0438 | 55.8295
1.0438 | 55.8278
1.0438 | 55.8227
1.0438 | 55.8238
1.0438 | 55.8288
1.0438 | 55.8463
1.0438 | 55.8373
1.0439 | 55.8483
1.0439 | 55.8302
1.0439 | 55.8048
1.0439 | 55.8308
1.0439 | 55.8312
1.0439 | 55.7987
1.0439 | 55.8206
1.0439 | 55.8567
1.0439 | 55.8254
1.0439 | 55.8444
1.044 | 55.8531
1.044 | 55.8484
1.044 | 55.8087
1.044 | 55.8212
1.044 | 55.8363
1.044 | 55.8249
1.044 | 55.8333
1.044 | 55.8387
1.044 | 55.8292
1.044 | 55.8344
1.0441 | 55.8654
1.0441 | 55.8343
1.0441 | 55.8054
1.0441 | 55.8267
1.0441 | 55.812
1.0441 | 55.8247
1.0441 | 55.8302
1.0441 | 55.8277
1.0441 | 55.8497
1.0441 | 55.8492
1.0442 | 55.8413
1.0442 | 55.8249
1.0442 | 55.8061
1.0442 | 55.8196
1.0442 | 55.8166
1.0442 | 55.8333
1.0442 | 55.8569
1.0442 | 55.8361
1.0442 | 55.8148
1.0442 | 55.8277
1.0443 | 55.836
1.0443 | 55.8214
1.0443 | 55.8217
1.0443 | 55.8209
1.0443 | 55.8432
1.0443 | 55.8419
1.0443 | 55.8365
1.0443 | 55.8384
1.0443 | 55.8221
1.0443 | 55.8195
1.0444 | 55.8245
1.0444 | 55.8148
1.0444 | 55.803
1.0444 | 55.811
1.0444 | 55.8524
1.0444 | 55.8607
1.0444 | 55.8114
1.0444 | 55.792
1.0444 | 55.8166
1.0444 | 55.8398
1.0445 | 55.7972
1.0445 | 55.8278
1.0445 | 55.8253
1.0445 | 55.8313
1.0445 | 55.8278
1.0445 | 55.8576
1.0445 | 55.8377
1.0445 | 55.8254
1.0445 | 55.8114
1.0445 | 55.8161
1.0446 | 55.8216
1.0446 | 55.8102
1.0446 | 55.8125
1.0446 | 55.8166
1.0446 | 55.8467
1.0446 | 55.8445
1.0446 | 55.8363
1.0446 | 55.8174
1.0446 | 55.8015
1.0446 | 55.8084
1.0447 | 55.8373
1.0447 | 55.8275
1.0447 | 55.8172
1.0447 | 55.8383
1.0447 | 55.8299
1.0447 | 55.8206
1.0447 | 55.823
1.0447 | 55.8058
1.0447 | 55.8019
1.0447 | 55.8092
1.0448 | 55.8252
1.0448 | 55.8447
1.0448 | 55.8371
1.0448 | 55.8083
1.0448 | 55.8071
1.0448 | 55.8283
1.0448 | 55.8278
1.0448 | 55.8132
1.0448 | 55.8254
1.0448 | 55.832
1.0449 | 55.833
1.0449 | 55.8338
1.0449 | 55.7992
1.0449 | 55.8105
1.0449 | 55.8173
1.0449 | 55.8219
1.0449 | 55.8272
1.0449 | 55.8123
1.0449 | 55.7951
1.0449 | 55.8286
1.045 | 55.8376
1.045 | 55.8116
1.045 | 55.8206
1.045 | 55.832
1.045 | 55.8088
1.045 | 55.8274
1.045 | 55.8424
1.045 | 55.8052
1.045 | 55.8143
1.045 | 55.8342
1.0451 | 55.8441
1.0451 | 55.8116
1.0451 | 55.8088
1.0451 | 55.8049
1.0451 | 55.8172
1.0451 | 55.8159
1.0451 | 55.8155
1.0451 | 55.8196
1.0451 | 55.8391
1.0451 | 55.8222
1.0452 | 55.8047
1.0452 | 55.8077
1.0452 | 55.8066
1.0452 | 55.8357
1.0452 | 55.8323
1.0452 | 55.8398
1.0452 | 55.8151
1.0452 | 55.8029
1.0452 | 55.8159
1.0452 | 55.8144
1.0453 | 55.8174
1.0453 | 55.8131
1.0453 | 55.7929
1.0453 | 55.8039
1.0453 | 55.8355
1.0453 | 55.8344
1.0453 | 55.8176
1.0453 | 55.8223
1.0453 | 55.8226
1.0453 | 55.7809
1.0454 | 55.8298
1.0454 | 55.8324
1.0454 | 55.8234
1.0454 | 55.8007
1.0454 | 55.8118
1.0454 | 55.8218
1.0454 | 55.793
1.0454 | 55.809
1.0454 | 55.8094
1.0454 | 55.8289
1.0455 | 55.828
1.0455 | 55.8302
1.0455 | 55.7998
1.0455 | 55.8116
1.0455 | 55.8211
1.0455 | 55.8258
1.0455 | 55.8159
1.0455 | 55.803
1.0455 | 55.8237
1.0455 | 55.7948
1.0456 | 55.8147
1.0456 | 55.8185
1.0456 | 55.8105
1.0456 | 55.7749
1.0456 | 55.8164
1.0456 | 55.8364
1.0456 | 55.8426
1.0456 | 55.7965
1.0456 | 55.7899
1.0456 | 55.8141
1.0457 | 55.8062
1.0457 | 55.8399
1.0457 | 55.8006
1.0457 | 55.8086
1.0457 | 55.8257
1.0457 | 55.8216
1.0457 | 55.8077
1.0457 | 55.7913
1.0457 | 55.8356
1.0457 | 55.806
1.0458 | 55.8234
1.0458 | 55.8106
1.0458 | 55.8146
1.0458 | 55.8062
1.0458 | 55.8122
1.0458 | 55.804
1.0458 | 55.7992
1.0458 | 55.7927
1.0458 | 55.8047
1.0458 | 55.8073
1.0459 | 55.8402
1.0459 | 55.8185
1.0459 | 55.8155
1.0459 | 55.8131
1.0459 | 55.808
1.0459 | 55.8056
1.0459 | 55.8113
1.0459 | 55.8108
1.0459 | 55.7847
1.0459 | 55.8107
1.046 | 55.8361
1.046 | 55.8227
1.046 | 55.8049
1.046 | 55.8003
1.046 | 55.785
1.046 | 55.7987
1.046 | 55.8189
1.046 | 55.8162
1.046 | 55.8052
1.046 | 55.8165
1.0461 | 55.8264
1.0461 | 55.8031
1.0461 | 55.7854
1.0461 | 55.808
1.0461 | 55.8181
1.0461 | 55.8133
1.0461 | 55.8418
1.0461 | 55.8013
1.0461 | 55.7897
1.0461 | 55.8101
1.0462 | 55.8155
1.0462 | 55.7874
1.0462 | 55.7708
1.0462 | 55.7808
1.0462 | 55.8152
1.0462 | 55.8068
1.0462 | 55.8226
1.0462 | 55.822
1.0462 | 55.7908
1.0462 | 55.8047
1.0463 | 55.7957
1.0463 | 55.8059
1.0463 | 55.8052
1.0463 | 55.7946
1.0463 | 55.8107
1.0463 | 55.828
1.0463 | 55.8059
1.0463 | 55.7738
1.0463 | 55.797
1.0463 | 55.8124
1.0464 | 55.8101
1.0464 | 55.7852
1.0464 | 55.7851
1.0464 | 55.7897
1.0464 | 55.8185
1.0464 | 55.8357
1.0464 | 55.8103
1.0464 | 55.7993
1.0464 | 55.7994
1.0464 | 55.8223
1.0465 | 55.7971
1.0465 | 55.7936
1.0465 | 55.7953
1.0465 | 55.8032
1.0465 | 55.7959
1.0465 | 55.7964
1.0465 | 55.805
1.0465 | 55.7948
1.0465 | 55.776
1.0465 | 55.8011
1.0466 | 55.7991
1.0466 | 55.7987
1.0466 | 55.8125
1.0466 | 55.8136
1.0466 | 55.8187
1.0466 | 55.7869
1.0466 | 55.7957
1.0466 | 55.7777
1.0466 | 55.7761
1.0466 | 55.8121
1.0467 | 55.8138
1.0467 | 55.7975
1.0467 | 55.7985
1.0467 | 55.7889
1.0467 | 55.7812
1.0467 | 55.8092
1.0467 | 55.8217
1.0467 | 55.7637
1.0467 | 55.7803
1.0467 | 55.819
1.0468 | 55.8114
1.0468 | 55.7957
1.0468 | 55.8143
1.0468 | 55.7875
1.0468 | 55.7701
1.0468 | 55.8059
1.0468 | 55.7915
1.0468 | 55.7776
1.0468 | 55.7921
1.0468 | 55.7995
1.0469 | 55.7822
1.0469 | 55.822
1.0469 | 55.7865
1.0469 | 55.7703
1.0469 | 55.7964
1.0469 | 55.7975
1.0469 | 55.7814
1.0469 | 55.7736
1.0469 | 55.8025
1.0469 | 55.8082
1.047 | 55.8113
1.047 | 55.7994
1.047 | 55.7814
1.047 | 55.7773
1.047 | 55.7957
1.047 | 55.8135
1.047 | 55.797
1.047 | 55.7776
1.047 | 55.8111
1.047 | 55.7946
1.0471 | 55.7899
1.0471 | 55.7819
1.0471 | 55.7809
1.0471 | 55.7744
1.0471 | 55.8103
1.0471 | 55.805
1.0471 | 55.7946
1.0471 | 55.7716
1.0471 | 55.8015
1.0471 | 55.8125
1.0472 | 55.7927
1.0472 | 55.7815
1.0472 | 55.787
1.0472 | 55.7822
1.0472 | 55.7846
1.0472 | 55.7938
1.0472 | 55.7758
1.0472 | 55.7811
1.0472 | 55.7939
1.0472 | 55.7837
1.0473 | 55.7936
1.0473 | 55.8065
1.0473 | 55.7921
1.0473 | 55.7899
1.0473 | 55.7711
1.0473 | 55.7787
1.0473 | 55.8065
1.0473 | 55.8077
1.0473 | 55.7706
1.0473 | 55.776
1.0474 | 55.8061
1.0474 | 55.7907
1.0474 | 55.7617
1.0474 | 55.7792
1.0474 | 55.7873
1.0474 | 55.7798
1.0474 | 55.7929
1.0474 | 55.7809
1.0474 | 55.7678
1.0474 | 55.7905
1.0475 | 55.8053
1.0475 | 55.7882
1.0475 | 55.7766
1.0475 | 55.7737
1.0475 | 55.7798
1.0475 | 55.801
1.0475 | 55.8034
1.0475 | 55.7703
1.0475 | 55.7739
1.0475 | 55.7809
1.0476 | 55.7936
1.0476 | 55.8049
1.0476 | 55.7755
1.0476 | 55.7525
1.0476 | 55.7818
1.0476 | 55.8048
1.0476 | 55.7828
1.0476 | 55.7671
1.0476 | 55.7738
1.0476 | 55.8007
1.0477 | 55.7998
1.0477 | 55.7895
1.0477 | 55.786
1.0477 | 55.7786
1.0477 | 55.7789
1.0477 | 55.7717
1.0477 | 55.782
1.0477 | 55.7876
1.0477 | 55.7736
1.0477 | 55.7768
1.0478 | 55.8073
1.0478 | 55.7805
1.0478 | 55.7398
1.0478 | 55.7833
1.0478 | 55.8083
1.0478 | 55.7658
1.0478 | 55.7774
1.0478 | 55.779
1.0478 | 55.7768
1.0478 | 55.7869
1.0479 | 55.8035
1.0479 | 55.7833
1.0479 | 55.7767
1.0479 | 55.7717
1.0479 | 55.8033
1.0479 | 55.7867
1.0479 | 55.7758
1.0479 | 55.7783
1.0479 | 55.7825
1.0479 | 55.7734
1.048 | 55.7841
1.048 | 55.7835
1.048 | 55.7774
1.048 | 55.7851
1.048 | 55.7703
1.048 | 55.7718
1.048 | 55.7862
1.048 | 55.7813
1.048 | 55.7548
1.048 | 55.7668
1.0481 | 55.7893
1.0481 | 55.779
1.0481 | 55.7601
1.0481 | 55.7652
1.0481 | 55.78
1.0481 | 55.798
1.0481 | 55.791
1.0481 | 55.7579
1.0481 | 55.7489
1.0481 | 55.765
1.0482 | 55.7997
1.0482 | 55.7906
1.0482 | 55.7763
1.0482 | 55.7808
1.0482 | 55.7657
1.0482 | 55.7918
1.0482 | 55.7867
1.0482 | 55.7593
1.0482 | 55.7513
1.0482 | 55.7832
1.0483 | 55.7832
1.0483 | 55.789
1.0483 | 55.7788
1.0483 | 55.7667
1.0483 | 55.7568
1.0483 | 55.7918
1.0483 | 55.7568
1.0483 | 55.7501
1.0483 | 55.7663
1.0483 | 55.7918
1.0484 | 55.7826
1.0484 | 55.7866
1.0484 | 55.7882
1.0484 | 55.7555
1.0484 | 55.7774
1.0484 | 55.7987
1.0484 | 55.7632
1.0484 | 55.7429
1.0484 | 55.7736
1.0484 | 55.7609
1.0485 | 55.7746
1.0485 | 55.7965
1.0485 | 55.7648
1.0485 | 55.7516
1.0485 | 55.7962
1.0485 | 55.7918
1.0485 | 55.7643
1.0485 | 55.7734
1.0485 | 55.7921
1.0485 | 55.7729
1.0486 | 55.7682
1.0486 | 55.8044
1.0486 | 55.7703
1.0486 | 55.7724
1.0486 | 55.7866
1.0486 | 55.7811
1.0486 | 55.7658
1.0486 | 55.7676
1.0486 | 55.7763
1.0486 | 55.7702
1.0487 | 55.796
1.0487 | 55.787
1.0487 | 55.7505
1.0487 | 55.7467
1.0487 | 55.7668
1.0487 | 55.764
1.0487 | 55.7681
1.0487 | 55.7928
1.0487 | 55.7958
1.0487 | 55.7807
1.0488 | 55.7803
1.0488 | 55.7555
1.0488 | 55.7398
1.0488 | 55.7592
1.0488 | 55.7714
1.0488 | 55.763
1.0488 | 55.7856
1.0488 | 55.7936
1.0488 | 55.7737
1.0488 | 55.7514
1.0489 | 55.7746
1.0489 | 55.785
1.0489 | 55.7422
1.0489 | 55.7744
1.0489 | 55.7714
1.0489 | 55.769
1.0489 | 55.7884
1.0489 | 55.7832
1.0489 | 55.7776
1.0489 | 55.7613
1.049 | 55.7811
1.049 | 55.765
1.049 | 55.7727
1.049 | 55.7495
1.049 | 55.7466
1.049 | 55.789
1.049 | 55.7946
1.049 | 55.7504
1.049 | 55.7789
1.049 | 55.7811
1.0491 | 55.7686
1.0491 | 55.7677
1.0491 | 55.7465
1.0491 | 55.7502
1.0491 | 55.777
1.0491 | 55.7853
1.0491 | 55.7713
1.0491 | 55.7512
1.0491 | 55.7741
1.0491 | 55.7776
1.0492 | 55.7738
1.0492 | 55.7815
1.0492 | 55.7423
1.0492 | 55.7418
1.0492 | 55.7799
1.0492 | 55.7648
1.0492 | 55.7633
1.0492 | 55.7831
1.0492 | 55.7847
1.0492 | 55.7691
1.0493 | 55.7847
1.0493 | 55.7639
1.0493 | 55.7458
1.0493 | 55.7647
1.0493 | 55.7695
1.0493 | 55.7716
1.0493 | 55.7788
1.0493 | 55.7861
1.0493 | 55.7491
1.0493 | 55.7673
1.0494 | 55.7581
1.0494 | 55.7482
1.0494 | 55.7394
1.0494 | 55.7764
1.0494 | 55.7918
1.0494 | 55.7801
1.0494 | 55.7737
1.0494 | 55.763
1.0494 | 55.7259
1.0494 | 55.7588
1.0495 | 55.7755
1.0495 | 55.7411
1.0495 | 55.7506
1.0495 | 55.7802
1.0495 | 55.7711
1.0495 | 55.7637
1.0495 | 55.7774
1.0495 | 55.7742
1.0495 | 55.7356
1.0495 | 55.7658
1.0496 | 55.7729
1.0496 | 55.7679
1.0496 | 55.7609
1.0496 | 55.7594
1.0496 | 55.775
1.0496 | 55.7745
1.0496 | 55.7841
1.0496 | 55.7524
1.0496 | 55.748
1.0496 | 55.7603
1.0497 | 55.7728
1.0497 | 55.7608
1.0497 | 55.7632
1.0497 | 55.7608
1.0497 | 55.7938
1.0497 | 55.7853
1.0497 | 55.7597
1.0497 | 55.7428
1.0497 | 55.7588
1.0497 | 55.7471
1.0498 | 55.7727
1.0498 | 55.7839
1.0498 | 55.7736
1.0498 | 55.7661
1.0498 | 55.7749
1.0498 | 55.7766
1.0498 | 55.7598
1.0498 | 55.7649
1.0498 | 55.7514
1.0498 | 55.751
1.0499 | 55.7817
1.0499 | 55.7702
1.0499 | 55.7644
1.0499 | 55.781
1.0499 | 55.7744
1.0499 | 55.7527
1.0499 | 55.7602
1.0499 | 55.7701
1.0499 | 55.7665
1.0499 | 55.761
1.05 | 55.7829
1.05 | 55.7711
1.05 | 55.7357
1.05 | 55.762
1.05 | 55.785
1.05 | 55.7665
1.05 | 55.7738
1.05 | 55.7443
1.05 | 55.7387
1.05 | 55.7655
1.0501 | 55.784
1.0501 | 55.7804
1.0501 | 55.7593
1.0501 | 55.757
1.0501 | 55.7686
1.0501 | 55.7634
1.0501 | 55.7744
1.0501 | 55.7544
1.0501 | 55.7375
1.0501 | 55.7794
1.0502 | 55.785
1.0502 | 55.7659
1.0502 | 55.7502
1.0502 | 55.7557
1.0502 | 55.7456
1.0502 | 55.7452
1.0502 | 55.7665
1.0502 | 55.7466
1.0502 | 55.7621
1.0502 | 55.7864
1.0503 | 55.7774
1.0503 | 55.7357
1.0503 | 55.7585
1.0503 | 55.7688
1.0503 | 55.7511
1.0503 | 55.7593
1.0503 | 55.7782
1.0503 | 55.7435
1.0503 | 55.7495
1.0503 | 55.7933
1.0504 | 55.7712
1.0504 | 55.7652
1.0504 | 55.748
1.0504 | 55.7531
1.0504 | 55.7391
1.0504 | 55.7638
1.0504 | 55.79
1.0504 | 55.7664
1.0504 | 55.7477
1.0504 | 55.7729
1.0505 | 55.7765
1.0505 | 55.7668
1.0505 | 55.7566
1.0505 | 55.7417
1.0505 | 55.7641
1.0505 | 55.7452
1.0505 | 55.766
1.0505 | 55.7777
1.0505 | 55.7595
1.0505 | 55.7576
1.0506 | 55.7617
1.0506 | 55.769
1.0506 | 55.7611
1.0506 | 55.7375
1.0506 | 55.7593
1.0506 | 55.7746
1.0506 | 55.7672
1.0506 | 55.7506
1.0506 | 55.753
1.0506 | 55.7568
1.0507 | 55.7632
1.0507 | 55.7683
1.0507 | 55.7536
1.0507 | 55.7545
1.0507 | 55.7547
1.0507 | 55.7725
1.0507 | 55.7668
1.0507 | 55.7586
1.0507 | 55.7436
1.0507 | 55.7357
1.0508 | 55.7703
1.0508 | 55.7679
1.0508 | 55.7625
1.0508 | 55.7572
1.0508 | 55.7589
1.0508 | 55.773
1.0508 | 55.7622
1.0508 | 55.7398
1.0508 | 55.743
1.0508 | 55.7489
1.0509 | 55.7629
1.0509 | 55.7512
1.0509 | 55.7511
1.0509 | 55.7516
1.0509 | 55.7619
1.0509 | 55.7807
1.0509 | 55.7568
1.0509 | 55.7401
1.0509 | 55.7515
1.0509 | 55.7554
1.051 | 55.7499
1.051 | 55.7609
1.051 | 55.768
1.051 | 55.7562
1.051 | 55.7587
1.051 | 55.7521
1.051 | 55.7499
1.051 | 55.7405
1.051 | 55.7647
1.051 | 55.7624
1.0511 | 55.7722
1.0511 | 55.7521
1.0511 | 55.7527
1.0511 | 55.7536
1.0511 | 55.766
1.0511 | 55.7485
1.0511 | 55.7551
1.0511 | 55.7512
1.0511 | 55.757
1.0511 | 55.7552
1.0512 | 55.7626
1.0512 | 55.7651
1.0512 | 55.7339
1.0512 | 55.737
1.0512 | 55.7607
1.0512 | 55.7594
1.0512 | 55.7486
1.0512 | 55.7521
1.0512 | 55.74
1.0512 | 55.7609
1.0513 | 55.7553
1.0513 | 55.7415
1.0513 | 55.74
1.0513 | 55.7304
1.0513 | 55.7458
1.0513 | 55.7698
1.0513 | 55.7693
1.0513 | 55.7597
1.0513 | 55.7445
1.0513 | 55.7394
1.0514 | 55.7652
1.0514 | 55.7585
1.0514 | 55.7269
1.0514 | 55.7527
1.0514 | 55.77
1.0514 | 55.7649
1.0514 | 55.7761
1.0514 | 55.7499
1.0514 | 55.742
1.0514 | 55.7519
1.0515 | 55.7673
1.0515 | 55.757
1.0515 | 55.7276
1.0515 | 55.742
1.0515 | 55.777
1.0515 | 55.7726
1.0515 | 55.7486
1.0515 | 55.7328
1.0515 | 55.7307
1.0515 | 55.7585
1.0516 | 55.7639
1.0516 | 55.7329
1.0516 | 55.7315
1.0516 | 55.747
1.0516 | 55.7568
1.0516 | 55.7743
1.0516 | 55.7921
1.0516 | 55.7257
1.0516 | 55.7228
1.0516 | 55.7568
1.0517 | 55.7504
1.0517 | 55.7401
1.0517 | 55.7683
1.0517 | 55.7637
1.0517 | 55.7544
1.0517 | 55.7549
1.0517 | 55.762
1.0517 | 55.7341
1.0517 | 55.7394
1.0517 | 55.7534
1.0518 | 55.7335
1.0518 | 55.7443
1.0518 | 55.7448
1.0518 | 55.7506
1.0518 | 55.7583
1.0518 | 55.7729
1.0518 | 55.7496
1.0518 | 55.7023
1.0518 | 55.74
1.0518 | 55.7452
1.0519 | 55.7292
1.0519 | 55.7692
1.0519 | 55.7549
1.0519 | 55.7402
1.0519 | 55.7405
1.0519 | 55.7413
1.0519 | 55.7391
1.0519 | 55.722
1.0519 | 55.7456
1.0519 | 55.7665
1.052 | 55.7276
1.052 | 55.7712
1.052 | 55.7671
1.052 | 55.7256
1.052 | 55.7379
1.052 | 55.7622
1.052 | 55.7379
1.052 | 55.7293
1.052 | 55.742
1.052 | 55.7565
1.0521 | 55.7405
1.0521 | 55.7516
1.0521 | 55.7554
1.0521 | 55.7117
1.0521 | 55.7467
1.0521 | 55.7652
1.0521 | 55.7588
1.0521 | 55.7353
1.0521 | 55.757
1.0521 | 55.7399
1.0522 | 55.7423
1.0522 | 55.7531
1.0522 | 55.7455
1.0522 | 55.7241
1.0522 | 55.7439
1.0522 | 55.7716
1.0522 | 55.7315
1.0522 | 55.7084
1.0522 | 55.7329
1.0522 | 55.766
1.0523 | 55.7364
1.0523 | 55.7672
1.0523 | 55.7411
1.0523 | 55.7359
1.0523 | 55.7495
1.0523 | 55.7562
1.0523 | 55.74
1.0523 | 55.7254
1.0523 | 55.7435
1.0523 | 55.7555
1.0524 | 55.7426
1.0524 | 55.7551
1.0524 | 55.7445
1.0524 | 55.722
1.0524 | 55.7635
1.0524 | 55.7643
1.0524 | 55.7172
1.0524 | 55.7076
1.0524 | 55.7563
1.0524 | 55.7513
1.0525 | 55.7376
1.0525 | 55.7592
1.0525 | 55.7501
1.0525 | 55.7301
1.0525 | 55.7463
1.0525 | 55.7407
1.0525 | 55.7255
1.0525 | 55.728
1.0525 | 55.7291
1.0525 | 55.7422
1.0526 | 55.7533
1.0526 | 55.7688
1.0526 | 55.7229
1.0526 | 55.7157
1.0526 | 55.7409
1.0526 | 55.7311
1.0526 | 55.7367
1.0526 | 55.7639
1.0526 | 55.7514
1.0526 | 55.7344
1.0527 | 55.7446
1.0527 | 55.7494
1.0527 | 55.7377
1.0527 | 55.7392
1.0527 | 55.7415
1.0527 | 55.7396
1.0527 | 55.7378
1.0527 | 55.7304
1.0527 | 55.7074
1.0527 | 55.7423
1.0528 | 55.7621
1.0528 | 55.7453
1.0528 | 55.7293
1.0528 | 55.7665
1.0528 | 55.7343
1.0528 | 55.7213
1.0528 | 55.753
1.0528 | 55.7488
1.0528 | 55.7024
1.0528 | 55.7501
1.0529 | 55.7476
1.0529 | 55.7364
1.0529 | 55.7092
1.0529 | 55.7344
1.0529 | 55.7319
1.0529 | 55.7344
1.0529 | 55.7539
1.0529 | 55.7471
1.0529 | 55.7242
1.0529 | 55.742
1.053 | 55.7493
1.053 | 55.7469
1.053 | 55.7278
1.053 | 55.7202
1.053 | 55.7458
1.053 | 55.7493
1.053 | 55.7446
1.053 | 55.7119
1.053 | 55.7314
1.053 | 55.7365
1.0531 | 55.7407
1.0531 | 55.7459
1.0531 | 55.7355
1.0531 | 55.7304
1.0531 | 55.7291
1.0531 | 55.7431
1.0531 | 55.7313
1.0531 | 55.7245
1.0531 | 55.7345
1.0531 | 55.7522
1.0532 | 55.7456
1.0532 | 55.7228
1.0532 | 55.7061
1.0532 | 55.7252
1.0532 | 55.7441
1.0532 | 55.7542
1.0532 | 55.7332
1.0532 | 55.7372
1.0532 | 55.7162
1.0532 | 55.7184
1.0533 | 55.7452
1.0533 | 55.741
1.0533 | 55.7164
1.0533 | 55.7123
1.0533 | 55.7383
1.0533 | 55.7465
1.0533 | 55.722
1.0533 | 55.7381
1.0533 | 55.7208
1.0533 | 55.7043
1.0534 | 55.7391
1.0534 | 55.7289
1.0534 | 55.7443
1.0534 | 55.7097
1.0534 | 55.7415
1.0534 | 55.7609
1.0534 | 55.7323
1.0534 | 55.7278
1.0534 | 55.7367
1.0534 | 55.7341
1.0535 | 55.7473
1.0535 | 55.7336
1.0535 | 55.7086
1.0535 | 55.693
1.0535 | 55.7334
1.0535 | 55.7494
1.0535 | 55.7383
1.0535 | 55.7537
1.0535 | 55.7306
1.0535 | 55.6977
1.0536 | 55.7054
1.0536 | 55.7415
1.0536 | 55.731
1.0536 | 55.7168
1.0536 | 55.7512
1.0536 | 55.7572
1.0536 | 55.7269
1.0536 | 55.7188
1.0536 | 55.7209
1.0536 | 55.7171
1.0537 | 55.7196
1.0537 | 55.7361
1.0537 | 55.711
1.0537 | 55.713
1.0537 | 55.7493
1.0537 | 55.7334
1.0537 | 55.734
1.0537 | 55.7139
1.0537 | 55.6948
1.0537 | 55.7172
1.0538 | 55.733
1.0538 | 55.7195
1.0538 | 55.7137
1.0538 | 55.727
1.0538 | 55.7301
1.0538 | 55.7229
1.0538 | 55.7192
1.0538 | 55.7452
1.0538 | 55.7146
1.0538 | 55.7112
1.0539 | 55.7244
1.0539 | 55.7315
1.0539 | 55.727
1.0539 | 55.7195
1.0539 | 55.7386
1.0539 | 55.722
1.0539 | 55.716
1.0539 | 55.7185
1.0539 | 55.7024
1.0539 | 55.7057
1.054 | 55.7274
1.054 | 55.7153
1.054 | 55.7312
1.054 | 55.74
1.054 | 55.7284
1.054 | 55.7241
1.054 | 55.7236
1.054 | 55.7129
1.054 | 55.7055
1.054 | 55.7217
1.0541 | 55.7376
1.0541 | 55.7632
1.0541 | 55.7185
1.0541 | 55.7071
1.0541 | 55.736
1.0541 | 55.7184
1.0541 | 55.7189
1.0541 | 55.6956
1.0541 | 55.6891
1.0541 | 55.7383
1.0542 | 55.7735
1.0542 | 55.7429
1.0542 | 55.717
1.0542 | 55.713
1.0542 | 55.7076
1.0542 | 55.7063
1.0542 | 55.7192
1.0542 | 55.7228
1.0542 | 55.7051
1.0542 | 55.7333
1.0543 | 55.7553
1.0543 | 55.7264
1.0543 | 55.6961
1.0543 | 55.7116
1.0543 | 55.7147
1.0543 | 55.7102
1.0543 | 55.7183
1.0543 | 55.7178
1.0543 | 55.7106
1.0543 | 55.7458
1.0544 | 55.7418
1.0544 | 55.6927
1.0544 | 55.7012
1.0544 | 55.7155
1.0544 | 55.7215
1.0544 | 55.7193
1.0544 | 55.7329
1.0544 | 55.748
1.0544 | 55.7067
1.0544 | 55.7031
1.0545 | 55.7297
1.0545 | 55.7112
1.0545 | 55.6884
1.0545 | 55.7349
1.0545 | 55.7281
1.0545 | 55.7069
1.0545 | 55.7299
1.0545 | 55.727
1.0545 | 55.7006
1.0545 | 55.7179
1.0546 | 55.7165
1.0546 | 55.7091
1.0546 | 55.7009
1.0546 | 55.7328
1.0546 | 55.7172
1.0546 | 55.7252
1.0546 | 55.7218
1.0546 | 55.7126
1.0546 | 55.7091
1.0546 | 55.6923
1.0547 | 55.7265
1.0547 | 55.7391
1.0547 | 55.7275
1.0547 | 55.7068
1.0547 | 55.7112
1.0547 | 55.7275
1.0547 | 55.7308
1.0547 | 55.7149
1.0547 | 55.7074
1.0547 | 55.7121
1.0548 | 55.6916
1.0548 | 55.7078
1.0548 | 55.7092
1.0548 | 55.7157
1.0548 | 55.7329
1.0548 | 55.72
1.0548 | 55.723
1.0548 | 55.6947
1.0548 | 55.6796
1.0548 | 55.715
1.0549 | 55.7363
1.0549 | 55.7098
1.0549 | 55.6994
1.0549 | 55.7026
1.0549 | 55.7302
1.0549 | 55.7136
1.0549 | 55.7217
1.0549 | 55.7078
1.0549 | 55.7162
1.0549 | 55.7137
1.055 | 55.7119
1.055 | 55.6985
1.055 | 55.702
1.055 | 55.6995
1.055 | 55.7173
1.055 | 55.7304
1.055 | 55.6936
1.055 | 55.7051
1.055 | 55.717
1.055 | 55.7284
1.0551 | 55.7073
1.0551 | 55.7046
1.0551 | 55.7048
1.0551 | 55.7043
1.0551 | 55.7125
1.0551 | 55.743
1.0551 | 55.7134
1.0551 | 55.6969
1.0551 | 55.6966
1.0551 | 55.7134
1.0552 | 55.6882
1.0552 | 55.7146
1.0552 | 55.7074
1.0552 | 55.716
1.0552 | 55.708
1.0552 | 55.7146
1.0552 | 55.7055
1.0552 | 55.7109
1.0552 | 55.7013
1.0552 | 55.7233
1.0553 | 55.7197
1.0553 | 55.7022
1.0553 | 55.6978
1.0553 | 55.7134
1.0553 | 55.7162
1.0553 | 55.7205
1.0553 | 55.7016
1.0553 | 55.6934
1.0553 | 55.6962
1.0553 | 55.6906
1.0554 | 55.7437
1.0554 | 55.7298
1.0554 | 55.6949
1.0554 | 55.7126
1.0554 | 55.6975
1.0554 | 55.7228
1.0554 | 55.7141
1.0554 | 55.6951
1.0554 | 55.6891
1.0554 | 55.711
1.0555 | 55.7615
1.0555 | 55.7119
1.0555 | 55.6904
1.0555 | 55.7056
1.0555 | 55.7065
1.0555 | 55.696
1.0555 | 55.6994
1.0555 | 55.6833
1.0555 | 55.6773
1.0555 | 55.7052
1.0556 | 55.7403
1.0556 | 55.7119
1.0556 | 55.7026
1.0556 | 55.6986
1.0556 | 55.6872
1.0556 | 55.6938
1.0556 | 55.7026
1.0556 | 55.7135
1.0556 | 55.693
1.0556 | 55.7312
1.0557 | 55.7106
1.0557 | 55.6766
1.0557 | 55.6896
1.0557 | 55.6883
1.0557 | 55.7039
1.0557 | 55.7177
1.0557 | 55.7203
1.0557 | 55.6966
1.0557 | 55.687
1.0557 | 55.7334
1.0558 | 55.7251
1.0558 | 55.7134
1.0558 | 55.6913
1.0558 | 55.7008
1.0558 | 55.6972
1.0558 | 55.7172
1.0558 | 55.6998
1.0558 | 55.6988
1.0558 | 55.6997
1.0558 | 55.6938
1.0559 | 55.7061
1.0559 | 55.6985
1.0559 | 55.7203
1.0559 | 55.6985
1.0559 | 55.7041
1.0559 | 55.6933
1.0559 | 55.7076
1.0559 | 55.7026
1.0559 | 55.7149
1.0559 | 55.7099
1.056 | 55.7202
1.056 | 55.7276
1.056 | 55.6787
1.056 | 55.6957
1.056 | 55.7067
1.056 | 55.6979
1.056 | 55.6835
1.056 | 55.6888
1.056 | 55.7064
1.056 | 55.7104
1.0561 | 55.711
1.0561 | 55.6986
1.0561 | 55.6955
1.0561 | 55.6819
1.0561 | 55.6914
1.0561 | 55.7065
1.0561 | 55.7224
1.0561 | 55.7168
1.0561 | 55.708
1.0561 | 55.7059
1.0562 | 55.7145
1.0562 | 55.6934
1.0562 | 55.6751
1.0562 | 55.6807
1.0562 | 55.6807
1.0562 | 55.7073
1.0562 | 55.7199
1.0562 | 55.7093
1.0562 | 55.693
1.0562 | 55.699
1.0563 | 55.7167
1.0563 | 55.7027
1.0563 | 55.6857
1.0563 | 55.6951
1.0563 | 55.7143
1.0563 | 55.7282
1.0563 | 55.7009
1.0563 | 55.6847
1.0563 | 55.6892
1.0563 | 55.7018
1.0564 | 55.6858
1.0564 | 55.6899
1.0564 | 55.7065
1.0564 | 55.702
1.0564 | 55.7182
1.0564 | 55.7282
1.0564 | 55.7023
1.0564 | 55.6857
1.0564 | 55.7017
1.0564 | 55.7062
1.0565 | 55.7015
1.0565 | 55.7035
1.0565 | 55.6821
1.0565 | 55.6832
1.0565 | 55.7226
1.0565 | 55.6906
1.0565 | 55.6794
1.0565 | 55.6911
1.0565 | 55.7016
1.0565 | 55.6725
1.0566 | 55.6843
1.0566 | 55.7165
1.0566 | 55.7037
1.0566 | 55.6916
1.0566 | 55.7052
1.0566 | 55.6966
1.0566 | 55.6892
1.0566 | 55.6837
1.0566 | 55.6802
1.0566 | 55.7107
1.0567 | 55.703
1.0567 | 55.7164
1.0567 | 55.6964
1.0567 | 55.6861
1.0567 | 55.6775
1.0567 | 55.6966
1.0567 | 55.7076
1.0567 | 55.6835
1.0567 | 55.6684
1.0567 | 55.6874
1.0568 | 55.7046
1.0568 | 55.7006
1.0568 | 55.6861
1.0568 | 55.6897
1.0568 | 55.6824
1.0568 | 55.6996
1.0568 | 55.7088
1.0568 | 55.673
1.0568 | 55.6874
1.0568 | 55.6981
1.0569 | 55.7047
1.0569 | 55.7105
1.0569 | 55.682
1.0569 | 55.6704
1.0569 | 55.6969
1.0569 | 55.7003
1.0569 | 55.6856
1.0569 | 55.6792
1.0569 | 55.6919
1.0569 | 55.7027
1.057 | 55.7137
1.057 | 55.7024
1.057 | 55.6934
1.057 | 55.6687
1.057 | 55.6844
1.057 | 55.7007
1.057 | 55.6996
1.057 | 55.6914
1.057 | 55.6981
1.057 | 55.6986
1.0571 | 55.6841
1.0571 | 55.6794
1.0571 | 55.6576
1.0571 | 55.664
1.0571 | 55.7134
1.0571 | 55.7123
1.0571 | 55.6998
1.0571 | 55.6964
1.0571 | 55.6917
1.0571 | 55.683
1.0572 | 55.7013
1.0572 | 55.6951
1.0572 | 55.6607
1.0572 | 55.6908
1.0572 | 55.699
1.0572 | 55.6975
1.0572 | 55.6889
1.0572 | 55.6978
1.0572 | 55.6856
1.0572 | 55.6762
1.0573 | 55.685
1.0573 | 55.6949
1.0573 | 55.6712
1.0573 | 55.6891
1.0573 | 55.7034
1.0573 | 55.6867
1.0573 | 55.7065
1.0573 | 55.6941
1.0573 | 55.6856
1.0573 | 55.696
1.0574 | 55.685
1.0574 | 55.6734
1.0574 | 55.6747
1.0574 | 55.6789
1.0574 | 55.685
1.0574 | 55.7043
1.0574 | 55.6955
1.0574 | 55.673
1.0574 | 55.6688
1.0574 | 55.6861
1.0575 | 55.6942
1.0575 | 55.6931
1.0575 | 55.6964
1.0575 | 55.6888
1.0575 | 55.6847
1.0575 | 55.7171
1.0575 | 55.7199
1.0575 | 55.6744
1.0575 | 55.6755
1.0575 | 55.6945
1.0576 | 55.6841
1.0576 | 55.6839
1.0576 | 55.6859
1.0576 | 55.6765
1.0576 | 55.6954
1.0576 | 55.6994
1.0576 | 55.699
1.0576 | 55.6813
1.0576 | 55.6644
1.0576 | 55.6988
1.0577 | 55.7149
1.0577 | 55.6918
1.0577 | 55.6785
1.0577 | 55.6745
1.0577 | 55.7032
1.0577 | 55.7076
1.0577 | 55.684
1.0577 | 55.6657
1.0577 | 55.6571
1.0577 | 55.6843
1.0578 | 55.7219
1.0578 | 55.7046
1.0578 | 55.669
1.0578 | 55.6886
1.0578 | 55.6727
1.0578 | 55.6851
1.0578 | 55.7039
1.0578 | 55.668
1.0578 | 55.665
1.0578 | 55.7076
1.0579 | 55.705
1.0579 | 55.681
1.0579 | 55.6982
1.0579 | 55.6988
1.0579 | 55.6678
1.0579 | 55.681
1.0579 | 55.688
1.0579 | 55.6848
1.0579 | 55.6899
1.0579 | 55.6982
1.058 | 55.6685
1.058 | 55.676
1.058 | 55.6885
1.058 | 55.6973
1.058 | 55.6972
1.058 | 55.6797
1.058 | 55.6967
1.058 | 55.6864
1.058 | 55.6713
1.058 | 55.6869
1.0581 | 55.6851
1.0581 | 55.6876
1.0581 | 55.7092
1.0581 | 55.687
1.0581 | 55.6718
1.0581 | 55.6944
1.0581 | 55.7042
1.0581 | 55.6788
1.0581 | 55.6647
1.0581 | 55.6725
1.0582 | 55.6974
1.0582 | 55.7009
1.0582 | 55.6802
1.0582 | 55.69
1.0582 | 55.6667
1.0582 | 55.6871
1.0582 | 55.6867
1.0582 | 55.6848
1.0582 | 55.6988
1.0582 | 55.6938
1.0583 | 55.6778
1.0583 | 55.6781
1.0583 | 55.6728
1.0583 | 55.6534
1.0583 | 55.6909
1.0583 | 55.7084
1.0583 | 55.6814
1.0583 | 55.6834
1.0583 | 55.6748
1.0583 | 55.6777
1.0584 | 55.6785
1.0584 | 55.6905
1.0584 | 55.6657
1.0584 | 55.6762
1.0584 | 55.7237
1.0584 | 55.6915
1.0584 | 55.6786
1.0584 | 55.6884
1.0584 | 55.67
1.0584 | 55.6714
1.0585 | 55.6903
1.0585 | 55.6848
1.0585 | 55.6753
1.0585 | 55.6869
1.0585 | 55.6857
1.0585 | 55.6831
1.0585 | 55.6778
1.0585 | 55.6727
1.0585 | 55.6712
1.0585 | 55.6927
1.0586 | 55.7043
1.0586 | 55.6885
1.0586 | 55.6553
1.0586 | 55.6806
1.0586 | 55.7048
1.0586 | 55.6723
1.0586 | 55.6922
1.0586 | 55.6696
1.0586 | 55.6547
1.0586 | 55.6629
1.0587 | 55.688
1.0587 | 55.6981
1.0587 | 55.678
1.0587 | 55.6629
1.0587 | 55.6886
1.0587 | 55.6774
1.0587 | 55.683
1.0587 | 55.6706
1.0587 | 55.6942
1.0587 | 55.7003
1.0588 | 55.6867
1.0588 | 55.6978
1.0588 | 55.6816
1.0588 | 55.6493
1.0588 | 55.653
1.0588 | 55.6845
1.0588 | 55.6756
1.0588 | 55.6736
1.0588 | 55.6811
1.0588 | 55.7036
1.0589 | 55.6725
1.0589 | 55.6892
1.0589 | 55.6693
1.0589 | 55.6489
1.0589 | 55.6795
1.0589 | 55.7026
1.0589 | 55.6906
1.0589 | 55.6861
1.0589 | 55.6715
1.0589 | 55.6754
1.059 | 55.6788
1.059 | 55.6756
1.059 | 55.6521
1.059 | 55.6452
1.059 | 55.6743
1.059 | 55.6857
1.059 | 55.6767
1.059 | 55.6932
1.059 | 55.6746
1.059 | 55.654
1.0591 | 55.671
1.0591 | 55.6744
1.0591 | 55.6932
1.0591 | 55.677
1.0591 | 55.6824
1.0591 | 55.6768
1.0591 | 55.6689
1.0591 | 55.6765
1.0591 | 55.6698
1.0591 | 55.6828
1.0592 | 55.6564
1.0592 | 55.66
1.0592 | 55.6732
1.0592 | 55.6693
1.0592 | 55.6594
1.0592 | 55.6852
1.0592 | 55.6978
1.0592 | 55.6745
1.0592 | 55.6621
1.0592 | 55.6802
1.0593 | 55.6869
1.0593 | 55.6647
1.0593 | 55.6683
1.0593 | 55.6772
1.0593 | 55.6738
1.0593 | 55.669
1.0593 | 55.667
1.0593 | 55.6682
1.0593 | 55.671
1.0593 | 55.667
1.0594 | 55.6661
1.0594 | 55.6684
1.0594 | 55.6722
1.0594 | 55.6704
1.0594 | 55.6811
1.0594 | 55.6985
1.0594 | 55.6752
1.0594 | 55.6398
1.0594 | 55.6711
1.0594 | 55.6956
1.0595 | 55.6709
1.0595 | 55.6685
1.0595 | 55.6599
1.0595 | 55.6574
1.0595 | 55.6679
1.0595 | 55.6961
1.0595 | 55.6828
1.0595 | 55.6555
1.0595 | 55.6539
1.0595 | 55.6587
1.0596 | 55.6753
1.0596 | 55.6795
1.0596 | 55.6585
1.0596 | 55.6709
1.0596 | 55.6746
1.0596 | 55.6863
1.0596 | 55.682
1.0596 | 55.6551
1.0596 | 55.6583
1.0596 | 55.6701
1.0597 | 55.6811
1.0597 | 55.6691
1.0597 | 55.6299
1.0597 | 55.6535
1.0597 | 55.6825
1.0597 | 55.6725
1.0597 | 55.6697
1.0597 | 55.6495
1.0597 | 55.6466
1.0597 | 55.6667
1.0598 | 55.6835
1.0598 | 55.6773
1.0598 | 55.6741
1.0598 | 55.6693
1.0598 | 55.6536
1.0598 | 55.6623
1.0598 | 55.6865
1.0598 | 55.6513
1.0598 | 55.6452
1.0598 | 55.6697
1.0599 | 55.6556
1.0599 | 55.6386
1.0599 | 55.6576
1.0599 | 55.6829
1.0599 | 55.6525
1.0599 | 55.665
1.0599 | 55.678
1.0599 | 55.6493
1.0599 | 55.6444
1.0599 | 55.6826
1.06 | 55.6959
1.06 | 55.6579
1.06 | 55.6581
1.06 | 55.6651
1.06 | 55.6653
1.06 | 55.6564
1.06 | 55.67
1.06 | 55.6463
1.06 | 55.6546
1.06 | 55.6639
1.0601 | 55.6632
1.0601 | 55.6657
1.0601 | 55.6493
1.0601 | 55.6407
1.0601 | 55.651
1.0601 | 55.6745
1.0601 | 55.6736
1.0601 | 55.6561
1.0601 | 55.681
1.0601 | 55.6673
1.0602 | 55.6531
1.0602 | 55.6626
1.0602 | 55.6647
1.0602 | 55.6506
1.0602 | 55.6566
1.0602 | 55.6707
1.0602 | 55.6717
1.0602 | 55.6504
1.0602 | 55.66
1.0602 | 55.659
1.0603 | 55.6576
1.0603 | 55.6683
1.0603 | 55.6568
1.0603 | 55.6551
1.0603 | 55.668
1.0603 | 55.6696
1.0603 | 55.6607
1.0603 | 55.6472
1.0603 | 55.6549
1.0603 | 55.6785
1.0604 | 55.6624
1.0604 | 55.6348
1.0604 | 55.6382
1.0604 | 55.6711
1.0604 | 55.6723
1.0604 | 55.6637
1.0604 | 55.6758
1.0604 | 55.6526
1.0604 | 55.634
1.0604 | 55.6536
1.0605 | 55.6778
1.0605 | 55.6747
1.0605 | 55.6622
1.0605 | 55.6577
1.0605 | 55.6605
1.0605 | 55.6666
1.0605 | 55.6603
1.0605 | 55.6468
1.0605 | 55.645
1.0605 | 55.6736
1.0606 | 55.6642
1.0606 | 55.6489
1.0606 | 55.6442
1.0606 | 55.6623
1.0606 | 55.6522
1.0606 | 55.6401
1.0606 | 55.6633
1.0606 | 55.6533
1.0606 | 55.657
1.0606 | 55.6581
1.0607 | 55.6931
1.0607 | 55.6693
1.0607 | 55.6414
1.0607 | 55.6337
1.0607 | 55.6393
1.0607 | 55.6709
1.0607 | 55.6803
1.0607 | 55.626
1.0607 | 55.648
1.0607 | 55.6478
1.0608 | 55.6549
1.0608 | 55.6719
1.0608 | 55.6578
1.0608 | 55.6411
1.0608 | 55.6562
1.0608 | 55.6543
1.0608 | 55.6564
1.0608 | 55.6668
1.0608 | 55.6388
1.0608 | 55.6609
1.0609 | 55.6707
1.0609 | 55.6609
1.0609 | 55.6294
1.0609 | 55.6381
1.0609 | 55.654
1.0609 | 55.6612
1.0609 | 55.659
1.0609 | 55.6592
1.0609 | 55.6472
1.0609 | 55.6399
1.061 | 55.6727
1.061 | 55.6841
1.061 | 55.6368
1.061 | 55.6426
1.061 | 55.6795
1.061 | 55.6587
1.061 | 55.6596
1.061 | 55.6731
1.061 | 55.6326
1.061 | 55.6458
1.0611 | 55.66
1.0611 | 55.655
1.0611 | 55.6543
1.0611 | 55.6353
1.0611 | 55.6528
1.0611 | 55.6601
1.0611 | 55.638
1.0611 | 55.6497
1.0611 | 55.6476
1.0611 | 55.6515
1.0612 | 55.671
1.0612 | 55.6614
1.0612 | 55.6481
1.0612 | 55.6656
1.0612 | 55.6493
1.0612 | 55.648
1.0612 | 55.6721
1.0612 | 55.656
1.0612 | 55.633
1.0612 | 55.6379
1.0613 | 55.6368
1.0613 | 55.6452
1.0613 | 55.6543
1.0613 | 55.6629
1.0613 | 55.65
1.0613 | 55.651
1.0613 | 55.6632
1.0613 | 55.6481
1.0613 | 55.6343
1.0613 | 55.6627
1.0614 | 55.652
1.0614 | 55.6601
1.0614 | 55.6521
1.0614 | 55.6442
1.0614 | 55.6401
1.0614 | 55.6632
1.0614 | 55.6416
1.0614 | 55.629
1.0614 | 55.6588
1.0614 | 55.6503
1.0615 | 55.6507
1.0615 | 55.6724
1.0615 | 55.6286
1.0615 | 55.6179
1.0615 | 55.6442
1.0615 | 55.6531
1.0615 | 55.6693
1.0615 | 55.6635
1.0615 | 55.6341
1.0615 | 55.6418
1.0616 | 55.6569
1.0616 | 55.6556
1.0616 | 55.624
1.0616 | 55.642
1.0616 | 55.6512
1.0616 | 55.6577
1.0616 | 55.6629
1.0616 | 55.6318
1.0616 | 55.6466
1.0616 | 55.6644
1.0617 | 55.6632
1.0617 | 55.6504
1.0617 | 55.6287
1.0617 | 55.6364
1.0617 | 55.6342
1.0617 | 55.6446
1.0617 | 55.6566
1.0617 | 55.6508
1.0617 | 55.6415
1.0617 | 55.6442
1.0618 | 55.6594
1.0618 | 55.6305
1.0618 | 55.6036
1.0618 | 55.6177
1.0618 | 55.6466
1.0618 | 55.6489
1.0618 | 55.6493
1.0618 | 55.675
1.0618 | 55.6396
1.0618 | 55.6214
1.0619 | 55.655
1.0619 | 55.6475
1.0619 | 55.6231
1.0619 | 55.6349
1.0619 | 55.6612
1.0619 | 55.6355
1.0619 | 55.6435
1.0619 | 55.654
1.0619 | 55.6251
1.0619 | 55.654
1.062 | 55.6468
1.062 | 55.6323
1.062 | 55.6332
1.062 | 55.6465
1.062 | 55.6294
1.062 | 55.6518
1.062 | 55.6468
1.062 | 55.6314
1.062 | 55.6358
1.062 | 55.6418
1.0621 | 55.6607
1.0621 | 55.6358
1.0621 | 55.6446
1.0621 | 55.6237
1.0621 | 55.6089
1.0621 | 55.6573
1.0621 | 55.6874
1.0621 | 55.6161
1.0621 | 55.6159
1.0621 | 55.6466
1.0622 | 55.6439
1.0622 | 55.6544
1.0622 | 55.6489
1.0622 | 55.6517
1.0622 | 55.6433
1.0622 | 55.6597
1.0622 | 55.645
1.0622 | 55.6181
1.0622 | 55.6333
1.0622 | 55.6476
1.0623 | 55.6287
1.0623 | 55.6466
1.0623 | 55.6437
1.0623 | 55.6272
1.0623 | 55.6384
1.0623 | 55.6472
1.0623 | 55.6457
1.0623 | 55.5905
1.0623 | 55.6353
1.0623 | 55.6693
1.0624 | 55.622
1.0624 | 55.6546
1.0624 | 55.6452
1.0624 | 55.6321
1.0624 | 55.6317
1.0624 | 55.6424
1.0624 | 55.6513
1.0624 | 55.6383
1.0624 | 55.6449
1.0624 | 55.6212
1.0625 | 55.6427
1.0625 | 55.6405
1.0625 | 55.6282
1.0625 | 55.6184
1.0625 | 55.6808
1.0625 | 55.6554
1.0625 | 55.6214
1.0625 | 55.6296
1.0625 | 55.6329
1.0625 | 55.629
1.0626 | 55.6352
1.0626 | 55.6433
1.0626 | 55.64
1.0626 | 55.6421
1.0626 | 55.6418
1.0626 | 55.6257
1.0626 | 55.6212
1.0626 | 55.6344
1.0626 | 55.6229
1.0626 | 55.611
1.0627 | 55.6446
1.0627 | 55.6433
1.0627 | 55.6293
1.0627 | 55.623
1.0627 | 55.6575
1.0627 | 55.6501
1.0627 | 55.6571
1.0627 | 55.6373
1.0627 | 55.613
1.0627 | 55.6319
1.0628 | 55.6404
1.0628 | 55.6336
1.0628 | 55.6195
1.0628 | 55.6316
1.0628 | 55.6266
1.0628 | 55.636
1.0628 | 55.6422
1.0628 | 55.6412
1.0628 | 55.6151
1.0628 | 55.6291
1.0629 | 55.6477
1.0629 | 55.6454
1.0629 | 55.6113
1.0629 | 55.6226
1.0629 | 55.6269
1.0629 | 55.6431
1.0629 | 55.6592
1.0629 | 55.6308
1.0629 | 55.6471
1.0629 | 55.6391
1.063 | 55.6416
1.063 | 55.6416
1.063 | 55.6128
1.063 | 55.6085
1.063 | 55.6283
1.063 | 55.6429
1.063 | 55.6317
1.063 | 55.6274
1.063 | 55.6252
1.063 | 55.6164
1.0631 | 55.6178
1.0631 | 55.63
1.0631 | 55.6231
1.0631 | 55.6245
1.0631 | 55.6403
1.0631 | 55.6383
1.0631 | 55.6223
1.0631 | 55.6416
1.0631 | 55.6199
1.0631 | 55.6259
1.0632 | 55.6559
1.0632 | 55.6401
1.0632 | 55.5877
1.0632 | 55.6311
1.0632 | 55.6328
1.0632 | 55.6041
1.0632 | 55.6402
1.0632 | 55.6273
1.0632 | 55.6371
1.0632 | 55.6491
1.0633 | 55.6299
1.0633 | 55.6154
1.0633 | 55.6145
1.0633 | 55.6237
1.0633 | 55.6096
1.0633 | 55.6189
1.0633 | 55.6556
1.0633 | 55.6354
1.0633 | 55.6115
1.0633 | 55.6152
1.0634 | 55.6255
1.0634 | 55.6213
1.0634 | 55.6197
1.0634 | 55.6387
1.0634 | 55.6179
1.0634 | 55.6185
1.0634 | 55.6262
1.0634 | 55.6263
1.0634 | 55.6126
1.0634 | 55.6363
1.0635 | 55.6409
1.0635 | 55.6403
1.0635 | 55.6194
1.0635 | 55.6063
1.0635 | 55.6183
1.0635 | 55.6259
1.0635 | 55.6492
1.0635 | 55.6185
1.0635 | 55.6208
1.0635 | 55.6236
1.0636 | 55.6243
1.0636 | 55.6332
1.0636 | 55.6095
1.0636 | 55.5981
1.0636 | 55.6128
1.0636 | 55.6595
1.0636 | 55.648
1.0636 | 55.6048
1.0636 | 55.6102
1.0636 | 55.6308
1.0637 | 55.635
1.0637 | 55.6226
1.0637 | 55.617
1.0637 | 55.6149
1.0637 | 55.6105
1.0637 | 55.6351
1.0637 | 55.6321
1.0637 | 55.6181
1.0637 | 55.6046
1.0637 | 55.6407
1.0638 | 55.6472
1.0638 | 55.6273
1.0638 | 55.619
1.0638 | 55.6094
1.0638 | 55.6298
1.0638 | 55.6256
1.0638 | 55.6149
1.0638 | 55.6233
1.0638 | 55.6371
1.0638 | 55.6145
1.0639 | 55.6183
1.0639 | 55.6167
1.0639 | 55.5957
1.0639 | 55.6181
1.0639 | 55.6433
1.0639 | 55.6338
1.0639 | 55.6389
1.0639 | 55.6255
1.0639 | 55.601
1.0639 | 55.633
1.064 | 55.6385
1.064 | 55.6358
1.064 | 55.6273
1.064 | 55.6284
1.064 | 55.6175
1.064 | 55.6034
1.064 | 55.6311
1.064 | 55.6203
1.064 | 55.5943
1.064 | 55.6229
1.0641 | 55.6448
1.0641 | 55.6098
1.0641 | 55.6234
1.0641 | 55.6303
1.0641 | 55.6053
1.0641 | 55.6066
1.0641 | 55.6448
1.0641 | 55.6306
1.0641 | 55.625
1.0641 | 55.6272
1.0642 | 55.6155
1.0642 | 55.6273
1.0642 | 55.6175
1.0642 | 55.5879
1.0642 | 55.6096
1.0642 | 55.6493
1.0642 | 55.6293
1.0642 | 55.5979
1.0642 | 55.6274
1.0642 | 55.6531
1.0643 | 55.6209
1.0643 | 55.6089
1.0643 | 55.6267
1.0643 | 55.6239
1.0643 | 55.6173
1.0643 | 55.6338
1.0643 | 55.6237
1.0643 | 55.592
1.0643 | 55.618
1.0643 | 55.6286
1.0644 | 55.623
1.0644 | 55.6203
1.0644 | 55.6077
1.0644 | 55.5917
1.0644 | 55.6212
1.0644 | 55.6287
1.0644 | 55.6334
1.0644 | 55.6315
1.0644 | 55.6126
1.0644 | 55.6188
1.0645 | 55.6169
1.0645 | 55.6393
1.0645 | 55.5956
1.0645 | 55.6173
1.0645 | 55.6351
1.0645 | 55.6385
1.0645 | 55.5921
1.0645 | 55.6108
1.0645 | 55.6329
1.0645 | 55.6128
1.0646 | 55.6171
1.0646 | 55.625
1.0646 | 55.6081
1.0646 | 55.6078
1.0646 | 55.6447
1.0646 | 55.613
1.0646 | 55.6399
1.0646 | 55.6095
1.0646 | 55.5962
1.0646 | 55.6002
1.0647 | 55.6373
1.0647 | 55.6414
1.0647 | 55.5991
1.0647 | 55.6136
1.0647 | 55.6249
1.0647 | 55.6074
1.0647 | 55.63
1.0647 | 55.6212
1.0647 | 55.5917
1.0647 | 55.6063
1.0648 | 55.62
1.0648 | 55.6203
1.0648 | 55.5975
1.0648 | 55.6147
1.0648 | 55.6275
1.0648 | 55.6257
1.0648 | 55.6295
1.0648 | 55.599
1.0648 | 55.6295
1.0648 | 55.6158
1.0649 | 55.608
1.0649 | 55.6202
1.0649 | 55.5949
1.0649 | 55.6156
1.0649 | 55.6229
1.0649 | 55.6147
1.0649 | 55.6152
1.0649 | 55.607
1.0649 | 55.5977
1.0649 | 55.619
1.065 | 55.622
1.065 | 55.5949
1.065 | 55.6288
1.065 | 55.6139
1.065 | 55.5944
1.065 | 55.6286
1.065 | 55.6343
1.065 | 55.6014
1.065 | 55.5801
1.065 | 55.6379
1.0651 | 55.6143
1.0651 | 55.5878
1.0651 | 55.6199
1.0651 | 55.6187
1.0651 | 55.5939
1.0651 | 55.6068
1.0651 | 55.63
1.0651 | 55.5908
1.0651 | 55.5866
1.0651 | 55.6103
1.0652 | 55.6406
1.0652 | 55.6055
1.0652 | 55.6072
1.0652 | 55.6235
1.0652 | 55.6235
1.0652 | 55.62
1.0652 | 55.6038
1.0652 | 55.5887
1.0652 | 55.5907
1.0652 | 55.6139
1.0653 | 55.6208
1.0653 | 55.6072
1.0653 | 55.6267
1.0653 | 55.599
1.0653 | 55.5999
1.0653 | 55.5954
1.0653 | 55.6057
1.0653 | 55.5973
1.0653 | 55.6149
1.0653 | 55.6336
1.0654 | 55.6176
1.0654 | 55.6192
1.0654 | 55.5979
1.0654 | 55.6046
1.0654 | 55.6111
1.0654 | 55.6157
1.0654 | 55.5883
1.0654 | 55.6016
1.0654 | 55.6086
1.0654 | 55.6082
1.0655 | 55.6209
1.0655 | 55.6245
1.0655 | 55.5954
1.0655 | 55.584
1.0655 | 55.5967
1.0655 | 55.6077
1.0655 | 55.5872
1.0655 | 55.6087
1.0655 | 55.6299
1.0655 | 55.61
1.0656 | 55.6175
1.0656 | 55.6203
1.0656 | 55.5868
1.0656 | 55.5917
1.0656 | 55.5843
1.0656 | 55.5885
1.0656 | 55.604
1.0656 | 55.5984
1.0656 | 55.6033
1.0656 | 55.6096
1.0657 | 55.6138
1.0657 | 55.5983
1.0657 | 55.6098
1.0657 | 55.5974
1.0657 | 55.5904
1.0657 | 55.6166
1.0657 | 55.6029
1.0657 | 55.5827
1.0657 | 55.579
1.0657 | 55.6268
1.0658 | 55.6285
1.0658 | 55.599
1.0658 | 55.5962
1.0658 | 55.5611
1.0658 | 55.5787
1.0658 | 55.6132
1.0658 | 55.6178
1.0658 | 55.604
1.0658 | 55.6033
1.0658 | 55.6086
1.0659 | 55.6072
1.0659 | 55.5986
1.0659 | 55.5723
1.0659 | 55.5769
1.0659 | 55.6016
1.0659 | 55.6007
1.0659 | 55.582
1.0659 | 55.6208
1.0659 | 55.6115
1.0659 | 55.5977
1.066 | 55.5969
1.066 | 55.5924
1.066 | 55.5762
1.066 | 55.5857
1.066 | 55.6201
1.066 | 55.5932
1.066 | 55.5934
1.066 | 55.5942
1.066 | 55.5934
1.066 | 55.5999
1.0661 | 55.6226
1.0661 | 55.5996
1.0661 | 55.567
1.0661 | 55.58
1.0661 | 55.5901
1.0661 | 55.6102
1.0661 | 55.6126
1.0661 | 55.5857
1.0661 | 55.5948
1.0661 | 55.5904
1.0662 | 55.5961
1.0662 | 55.6169
1.0662 | 55.5842
1.0662 | 55.5863
1.0662 | 55.5936
1.0662 | 55.5855
1.0662 | 55.5907
1.0662 | 55.6046
1.0662 | 55.5984
1.0662 | 55.605
1.0663 | 55.5964
1.0663 | 55.5844
1.0663 | 55.5818
1.0663 | 55.5938
1.0663 | 55.6129
1.0663 | 55.5955
1.0663 | 55.5916
1.0663 | 55.61
1.0663 | 55.5719
1.0663 | 55.5962
1.0664 | 55.6102
1.0664 | 55.5896
1.0664 | 55.5728
1.0664 | 55.5947
1.0664 | 55.6117
1.0664 | 55.596
1.0664 | 55.6139
1.0664 | 55.5986
1.0664 | 55.5651
1.0664 | 55.5917
1.0665 | 55.6147
1.0665 | 55.5957
1.0665 | 55.5714
1.0665 | 55.5919
1.0665 | 55.5934
1.0665 | 55.5847
1.0665 | 55.6232
1.0665 | 55.5908
1.0665 | 55.5847
1.0665 | 55.5777
1.0666 | 55.5967
1.0666 | 55.5874
1.0666 | 55.583
1.0666 | 55.594
1.0666 | 55.5844
1.0666 | 55.6154
1.0666 | 55.6059
1.0666 | 55.5629
1.0666 | 55.5866
1.0666 | 55.5999
1.0667 | 55.5843
1.0667 | 55.5971
1.0667 | 55.5797
1.0667 | 55.5646
1.0667 | 55.5893
1.0667 | 55.6108
1.0667 | 55.5813
1.0667 | 55.569
1.0667 | 55.5968
1.0667 | 55.5916
1.0668 | 55.5885
1.0668 | 55.6087
1.0668 | 55.5756
1.0668 | 55.5728
1.0668 | 55.5911
1.0668 | 55.6057
1.0668 | 55.6039
1.0668 | 55.5995
1.0668 | 55.5904
1.0668 | 55.5936
1.0669 | 55.571
1.0669 | 55.599
1.0669 | 55.5692
1.0669 | 55.5995
1.0669 | 55.6046
1.0669 | 55.5986
1.0669 | 55.575
1.0669 | 55.5816
1.0669 | 55.5859
1.0669 | 55.5684
1.067 | 55.6016
1.067 | 55.6043
1.067 | 55.5701
1.067 | 55.5755
1.067 | 55.6068
1.067 | 55.5991
1.067 | 55.5958
1.067 | 55.5842
1.067 | 55.585
1.067 | 55.5654
1.0671 | 55.5916
1.0671 | 55.5924
1.0671 | 55.5922
1.0671 | 55.585
1.0671 | 55.589
1.0671 | 55.5944
1.0671 | 55.5982
1.0671 | 55.5824
1.0671 | 55.5653
1.0671 | 55.5867
1.0672 | 55.5735
1.0672 | 55.5719
1.0672 | 55.6004
1.0672 | 55.5786
1.0672 | 55.5745
1.0672 | 55.591
1.0672 | 55.585
1.0672 | 55.5645
1.0672 | 55.57
1.0672 | 55.584
1.0673 | 55.5942
1.0673 | 55.5732
1.0673 | 55.5801
1.0673 | 55.6003
1.0673 | 55.5787
1.0673 | 55.5911
1.0673 | 55.5944
1.0673 | 55.5668
1.0673 | 55.5556
1.0673 | 55.5878
1.0674 | 55.5691
1.0674 | 55.6064
1.0674 | 55.5797
1.0674 | 55.5629
1.0674 | 55.5723
1.0674 | 55.5955
1.0674 | 55.5784
1.0674 | 55.5833
1.0674 | 55.5763
1.0674 | 55.5647
1.0675 | 55.5903
1.0675 | 55.618
1.0675 | 55.5887
1.0675 | 55.5538
1.0675 | 55.5983
1.0675 | 55.5868
1.0675 | 55.5576
1.0675 | 55.5741
1.0675 | 55.5789
1.0675 | 55.5737
1.0676 | 55.5932
1.0676 | 55.6082
1.0676 | 55.5756
1.0676 | 55.5571
1.0676 | 55.5824
1.0676 | 55.5895
1.0676 | 55.5795
1.0676 | 55.5765
1.0676 | 55.5687
1.0676 | 55.5818
1.0677 | 55.61
1.0677 | 55.5982
1.0677 | 55.5434
1.0677 | 55.588
1.0677 | 55.5859
1.0677 | 55.544
1.0677 | 55.5722
1.0677 | 55.5972
1.0677 | 55.5596
1.0677 | 55.5778
1.0678 | 55.5991
1.0678 | 55.6048
1.0678 | 55.5653
1.0678 | 55.5664
1.0678 | 55.5877
1.0678 | 55.5715
1.0678 | 55.5709
1.0678 | 55.5648
1.0678 | 55.5826
1.0678 | 55.5957
1.0679 | 55.5881
1.0679 | 55.5744
1.0679 | 55.5955
1.0679 | 55.572
1.0679 | 55.5484
1.0679 | 55.5794
1.0679 | 55.5779
1.0679 | 55.5531
1.0679 | 55.5624
1.0679 | 55.6093
1.068 | 55.584
1.068 | 55.5754
1.068 | 55.589
1.068 | 55.5542
1.068 | 55.5511
1.068 | 55.5757
1.068 | 55.5928
1.068 | 55.5499
1.068 | 55.5584
1.068 | 55.5841
1.0681 | 55.5758
1.0681 | 55.573
1.0681 | 55.565
1.0681 | 55.5344
1.0681 | 55.5631
1.0681 | 55.595
1.0681 | 55.5812
1.0681 | 55.569
1.0681 | 55.5709
1.0681 | 55.5799
1.0682 | 55.5747
1.0682 | 55.5549
1.0682 | 55.5734
1.0682 | 55.554
1.0682 | 55.5497
1.0682 | 55.5712
1.0682 | 55.5614
1.0682 | 55.5882
1.0682 | 55.5861
1.0682 | 55.582
1.0683 | 55.5822
1.0683 | 55.5772
1.0683 | 55.5742
1.0683 | 55.5517
1.0683 | 55.5573
1.0683 | 55.6039
1.0683 | 55.5593
1.0683 | 55.5416
1.0683 | 55.5728
1.0683 | 55.5875
1.0684 | 55.5618
1.0684 | 55.565
1.0684 | 55.5543
1.0684 | 55.5472
1.0684 | 55.5801
1.0684 | 55.5915
1.0684 | 55.5904
1.0684 | 55.5761
1.0684 | 55.5656
1.0684 | 55.5555
1.0685 | 55.5694
1.0685 | 55.5784
1.0685 | 55.5591
1.0685 | 55.5672
1.0685 | 55.5982
1.0685 | 55.5601
1.0685 | 55.5514
1.0685 | 55.5577
1.0685 | 55.5577
1.0685 | 55.5645
1.0686 | 55.5701
1.0686 | 55.5682
1.0686 | 55.5691
1.0686 | 55.5588
1.0686 | 55.5698
1.0686 | 55.5848
1.0686 | 55.5777
1.0686 | 55.5554
1.0686 | 55.5596
1.0686 | 55.5896
1.0687 | 55.5699
1.0687 | 55.5601
1.0687 | 55.5602
1.0687 | 55.5494
1.0687 | 55.5694
1.0687 | 55.5746
1.0687 | 55.5752
1.0687 | 55.5534
1.0687 | 55.5607
1.0687 | 55.5856
1.0688 | 55.5627
1.0688 | 55.5731
1.0688 | 55.5732
1.0688 | 55.5458
1.0688 | 55.5573
1.0688 | 55.5794
1.0688 | 55.5822
1.0688 | 55.5507
1.0688 | 55.553
1.0688 | 55.5516
1.0689 | 55.5622
1.0689 | 55.5795
1.0689 | 55.5537
1.0689 | 55.5438
1.0689 | 55.5762
1.0689 | 55.5861
1.0689 | 55.5887
1.0689 | 55.5664
1.0689 | 55.5583
1.0689 | 55.5627
1.069 | 55.5441
1.069 | 55.5735
1.069 | 55.5668
1.069 | 55.5713
1.069 | 55.5588
1.069 | 55.5859
1.069 | 55.5689
1.069 | 55.5431
1.069 | 55.5469
1.069 | 55.5471
1.0691 | 55.5913
1.0691 | 55.568
1.0691 | 55.5599
1.0691 | 55.5573
1.0691 | 55.578
1.0691 | 55.5638
1.0691 | 55.5672
1.0691 | 55.5607
1.0691 | 55.5509
1.0691 | 55.5554
1.0692 | 55.559
1.0692 | 55.5528
1.0692 | 55.5567
1.0692 | 55.559
1.0692 | 55.5648
1.0692 | 55.5646
1.0692 | 55.5565
1.0692 | 55.5652
1.0692 | 55.5421
1.0692 | 55.5547
1.0693 | 55.5659
1.0693 | 55.575
1.0693 | 55.5557
1.0693 | 55.5748
1.0693 | 55.5544
1.0693 | 55.5601
1.0693 | 55.5774
1.0693 | 55.5653
1.0693 | 55.5362
1.0693 | 55.5454
1.0694 | 55.5835
1.0694 | 55.5588
1.0694 | 55.5671
1.0694 | 55.5526
1.0694 | 55.5588
1.0694 | 55.5468
1.0694 | 55.5603
1.0694 | 55.5474
1.0694 | 55.5509
1.0694 | 55.5775
1.0695 | 55.5705
1.0695 | 55.5614
1.0695 | 55.5552
1.0695 | 55.5536
1.0695 | 55.556
1.0695 | 55.5841
1.0695 | 55.5754
1.0695 | 55.5315
1.0695 | 55.5513
1.0695 | 55.5726
1.0696 | 55.5484
1.0696 | 55.5682
1.0696 | 55.5453
1.0696 | 55.552
1.0696 | 55.5496
1.0696 | 55.5541
1.0696 | 55.5507
1.0696 | 55.5316
1.0696 | 55.5573
1.0696 | 55.5764
1.0697 | 55.5728
1.0697 | 55.5633
1.0697 | 55.5469
1.0697 | 55.5438
1.0697 | 55.5451
1.0697 | 55.5438
1.0697 | 55.5325
1.0697 | 55.561
1.0697 | 55.5803
1.0697 | 55.5655
1.0698 | 55.5544
1.0698 | 55.5747
1.0698 | 55.5397
1.0698 | 55.5401
1.0698 | 55.5514
1.0698 | 55.5898
1.0698 | 55.5562
1.0698 | 55.5445
1.0698 | 55.5588
1.0698 | 55.5446
1.0699 | 55.5332
1.0699 | 55.5728
1.0699 | 55.5528
1.0699 | 55.5449
1.0699 | 55.5565
1.0699 | 55.5755
1.0699 | 55.5534
1.0699 | 55.5252
1.0699 | 55.5474
1.0699 | 55.5542
1.07 | 55.5624
1.07 | 55.5586
1.07 | 55.5185
1.07 | 55.5311
1.07 | 55.5642
1.07 | 55.5833
1.07 | 55.5639
1.07 | 55.5432
1.07 | 55.5583
1.07 | 55.5667
1.0701 | 55.5575
1.0701 | 55.5642
1.0701 | 55.5393
1.0701 | 55.534
1.0701 | 55.5448
1.0701 | 55.5514
1.0701 | 55.546
1.0701 | 55.5526
1.0701 | 55.5336
1.0701 | 55.5543
1.0702 | 55.5573
1.0702 | 55.5708
1.0702 | 55.5655
1.0702 | 55.5408
1.0702 | 55.5299
1.0702 | 55.5605
1.0702 | 55.5599
1.0702 | 55.527
1.0702 | 55.5642
1.0702 | 55.547
1.0703 | 55.5474
1.0703 | 55.5524
1.0703 | 55.5358
1.0703 | 55.5386
1.0703 | 55.5363
1.0703 | 55.5634
1.0703 | 55.5565
1.0703 | 55.5623
1.0703 | 55.5452
1.0703 | 55.5474
1.0704 | 55.5614
1.0704 | 55.5582
1.0704 | 55.5502
1.0704 | 55.53
1.0704 | 55.5754
1.0704 | 55.5719
1.0704 | 55.5277
1.0704 | 55.5369
1.0704 | 55.5542
1.0704 | 55.5227
1.0705 | 55.571
1.0705 | 55.5621
1.0705 | 55.5446
1.0705 | 55.5243
1.0705 | 55.5556
1.0705 | 55.5472
1.0705 | 55.5345
1.0705 | 55.5446
1.0705 | 55.5746
1.0705 | 55.5597
1.0706 | 55.5559
1.0706 | 55.5732
1.0706 | 55.5489
1.0706 | 55.5246
1.0706 | 55.5641
1.0706 | 55.5549
1.0706 | 55.539
1.0706 | 55.5373
1.0706 | 55.5517
1.0706 | 55.5509
1.0707 | 55.5562
1.0707 | 55.5483
1.0707 | 55.5132
1.0707 | 55.5485
1.0707 | 55.5633
1.0707 | 55.5537
1.0707 | 55.5434
1.0707 | 55.5502
1.0707 | 55.5507
1.0707 | 55.5507
1.0708 | 55.55
1.0708 | 55.548
1.0708 | 55.5238
1.0708 | 55.5216
1.0708 | 55.5485
1.0708 | 55.5347
1.0708 | 55.5442
1.0708 | 55.5369
1.0708 | 55.542
1.0708 | 55.5651
1.0709 | 55.5694
1.0709 | 55.5421
1.0709 | 55.5424
1.0709 | 55.5216
1.0709 | 55.5229
1.0709 | 55.5579
1.0709 | 55.5569
1.0709 | 55.5541
1.0709 | 55.5474
1.0709 | 55.5584
1.071 | 55.5408
1.071 | 55.5266
1.071 | 55.5313
1.071 | 55.5319
1.071 | 55.5281
1.071 | 55.5402
1.071 | 55.5758
1.071 | 55.5498
1.071 | 55.5399
1.071 | 55.5434
1.0711 | 55.5373
1.0711 | 55.5563
1.0711 | 55.5429
1.0711 | 55.5274
1.0711 | 55.5558
1.0711 | 55.5564
1.0711 | 55.5442
1.0711 | 55.5401
1.0711 | 55.5382
1.0711 | 55.5357
1.0712 | 55.5343
1.0712 | 55.5409
1.0712 | 55.5295
1.0712 | 55.5324
1.0712 | 55.5449
1.0712 | 55.5578
1.0712 | 55.556
1.0712 | 55.5457
1.0712 | 55.5203
1.0712 | 55.5257
1.0713 | 55.5317
1.0713 | 55.5358
1.0713 | 55.5403
1.0713 | 55.52
1.0713 | 55.546
1.0713 | 55.5485
1.0713 | 55.5362
1.0713 | 55.5186
1.0713 | 55.5134
1.0713 | 55.53
1.0714 | 55.5197
1.0714 | 55.5648
1.0714 | 55.5581
1.0714 | 55.5243
1.0714 | 55.5651
1.0714 | 55.5504
1.0714 | 55.5433
1.0714 | 55.5206
1.0714 | 55.5185
1.0714 | 55.5471
1.0715 | 55.5387
1.0715 | 55.5378
1.0715 | 55.5367
1.0715 | 55.5236
1.0715 | 55.5402
1.0715 | 55.5356
1.0715 | 55.5236
1.0715 | 55.5291
1.0715 | 55.5197
1.0715 | 55.5416
1.0716 | 55.5612
1.0716 | 55.5511
1.0716 | 55.5354
1.0716 | 55.5242
1.0716 | 55.5387
1.0716 | 55.5354
1.0716 | 55.5343
1.0716 | 55.5197
1.0716 | 55.5384
1.0716 | 55.5395
1.0717 | 55.5153
1.0717 | 55.5526
1.0717 | 55.5374
1.0717 | 55.5207
1.0717 | 55.527
1.0717 | 55.5324
1.0717 | 55.5334
1.0717 | 55.5207
1.0717 | 55.5246
1.0717 | 55.5295
1.0718 | 55.5328
1.0718 | 55.5279
1.0718 | 55.5289
1.0718 | 55.531
1.0718 | 55.5215
1.0718 | 55.5327
1.0718 | 55.5308
1.0718 | 55.5169
1.0718 | 55.5158
1.0718 | 55.5148
1.0719 | 55.5489
1.0719 | 55.5516
1.0719 | 55.5189
1.0719 | 55.5085
1.0719 | 55.5227
1.0719 | 55.5322
1.0719 | 55.5341
1.0719 | 55.5354
1.0719 | 55.5102
1.0719 | 55.5326
1.072 | 55.5522
1.072 | 55.5374
1.072 | 55.521
1.072 | 55.507
1.072 | 55.5242
1.072 | 55.5264
1.072 | 55.5188
1.072 | 55.5325
1.072 | 55.5262
1.072 | 55.4879
1.0721 | 55.5256
1.0721 | 55.5395
1.0721 | 55.5234
1.0721 | 55.5098
1.0721 | 55.5571
1.0721 | 55.529
1.0721 | 55.5142
1.0721 | 55.5195
1.0721 | 55.522
1.0721 | 55.5389
1.0722 | 55.5292
1.0722 | 55.5327
1.0722 | 55.5186
1.0722 | 55.5293
1.0722 | 55.5216
1.0722 | 55.5096
1.0722 | 55.5212
1.0722 | 55.5036
1.0722 | 55.5094
1.0722 | 55.5118
1.0723 | 55.5373
1.0723 | 55.5487
1.0723 | 55.5169
1.0723 | 55.5135
1.0723 | 55.5143
1.0723 | 55.5049
1.0723 | 55.536
1.0723 | 55.5214
1.0723 | 55.5191
1.0723 | 55.5311
1.0724 | 55.5339
1.0724 | 55.5392
1.0724 | 55.5072
1.0724 | 55.5148
1.0724 | 55.5113
1.0724 | 55.5193
1.0724 | 55.5249
1.0724 | 55.5155
1.0724 | 55.5038
1.0724 | 55.5294
1.0725 | 55.5256
1.0725 | 55.5064
1.0725 | 55.5203
1.0725 | 55.5279
1.0725 | 55.5282
1.0725 | 55.5169
1.0725 | 55.5289
1.0725 | 55.5052
1.0725 | 55.5125
1.0725 | 55.5251
1.0726 | 55.5049
1.0726 | 55.5315
1.0726 | 55.5049
1.0726 | 55.4956
1.0726 | 55.5123
1.0726 | 55.5395
1.0726 | 55.5352
1.0726 | 55.5073
1.0726 | 55.5161
1.0726 | 55.5238
1.0727 | 55.5163
1.0727 | 55.5298
1.0727 | 55.516
1.0727 | 55.509
1.0727 | 55.5039
1.0727 | 55.5303
1.0727 | 55.5136
1.0727 | 55.4958
1.0727 | 55.5051
1.0727 | 55.5018
1.0728 | 55.5153
1.0728 | 55.5356
1.0728 | 55.5259
1.0728 | 55.5109
1.0728 | 55.5112
1.0728 | 55.5275
1.0728 | 55.5092
1.0728 | 55.5115
1.0728 | 55.504
1.0728 | 55.5378
1.0729 | 55.5359
1.0729 | 55.5075
1.0729 | 55.4907
1.0729 | 55.4991
1.0729 | 55.5142
1.0729 | 55.5249
1.0729 | 55.5295
1.0729 | 55.5187
1.0729 | 55.4926
1.0729 | 55.4979
1.073 | 55.5171
1.073 | 55.5111
1.073 | 55.4933
1.073 | 55.5096
1.073 | 55.5147
1.073 | 55.5006
1.073 | 55.5163
1.073 | 55.507
1.073 | 55.4866
1.073 | 55.5184
1.0731 | 55.5166
1.0731 | 55.49
1.0731 | 55.511
1.0731 | 55.5097
1.0731 | 55.5034
1.0731 | 55.4917
1.0731 | 55.5157
1.0731 | 55.5024
1.0731 | 55.4926
1.0731 | 55.5117
1.0732 | 55.5059
1.0732 | 55.5083
1.0732 | 55.5023
1.0732 | 55.513
1.0732 | 55.4918
1.0732 | 55.4991
1.0732 | 55.4995
1.0732 | 55.4914
1.0732 | 55.5008
1.0732 | 55.5115
1.0733 | 55.503
1.0733 | 55.514
1.0733 | 55.4919
1.0733 | 55.5043
1.0733 | 55.4893
1.0733 | 55.5186
1.0733 | 55.5125
1.0733 | 55.472
1.0733 | 55.5066
1.0733 | 55.5262
1.0734 | 55.5214
1.0734 | 55.5122
1.0734 | 55.4988
1.0734 | 55.4839
1.0734 | 55.4916
1.0734 | 55.4971
1.0734 | 55.5027
1.0734 | 55.4973
1.0734 | 55.5031
1.0734 | 55.5174
1.0735 | 55.5304
1.0735 | 55.4894
1.0735 | 55.4745
1.0735 | 55.476
1.0735 | 55.5016
1.0735 | 55.4892
1.0735 | 55.4973
1.0735 | 55.5009
1.0735 | 55.4949
1.0735 | 55.5155
1.0736 | 55.5075
1.0736 | 55.498
1.0736 | 55.4844
1.0736 | 55.4926
1.0736 | 55.5027
1.0736 | 55.5012
1.0736 | 55.513
1.0736 | 55.5017
1.0736 | 55.4844
1.0736 | 55.5001
1.0737 | 55.4933
1.0737 | 55.505
1.0737 | 55.4988
1.0737 | 55.4806
1.0737 | 55.5053
1.0737 | 55.4967
1.0737 | 55.4832
1.0737 | 55.4958
1.0737 | 55.5014
1.0737 | 55.5014
1.0738 | 55.5143
1.0738 | 55.4775
1.0738 | 55.4713
1.0738 | 55.4941
1.0738 | 55.5098
1.0738 | 55.4765
1.0738 | 55.5131
1.0738 | 55.4979
1.0738 | 55.4924
1.0738 | 55.4804
1.0739 | 55.5083
1.0739 | 55.5001
1.0739 | 55.4801
1.0739 | 55.4833
1.0739 | 55.4802
1.0739 | 55.5079
1.0739 | 55.509
1.0739 | 55.4983
1.0739 | 55.4702
1.0739 | 55.5012
1.074 | 55.4869
1.074 | 55.4864
1.074 | 55.5047
1.074 | 55.4893
1.074 | 55.4808
1.074 | 55.4873
1.074 | 55.5124
1.074 | 55.4905
1.074 | 55.4666
1.074 | 55.4895
1.0741 | 55.494
1.0741 | 55.4784
1.0741 | 55.4918
1.0741 | 55.4911
1.0741 | 55.4917
1.0741 | 55.476
1.0741 | 55.5097
1.0741 | 55.478
1.0741 | 55.4713
1.0741 | 55.4924
1.0742 | 55.4948
1.0742 | 55.481
1.0742 | 55.4789
1.0742 | 55.5056
1.0742 | 55.4862
1.0742 | 55.4955
1.0742 | 55.5038
1.0742 | 55.4685
1.0742 | 55.4722
1.0742 | 55.4918
1.0743 | 55.4877
1.0743 | 55.4827
1.0743 | 55.4881
1.0743 | 55.4748
1.0743 | 55.4804
1.0743 | 55.4997
1.0743 | 55.4978
1.0743 | 55.4714
1.0743 | 55.4665
1.0743 | 55.4813
1.0744 | 55.487
1.0744 | 55.492
1.0744 | 55.4836
1.0744 | 55.482
1.0744 | 55.5032
1.0744 | 55.4903
1.0744 | 55.4694
1.0744 | 55.4854
1.0744 | 55.4737
1.0744 | 55.4713
1.0745 | 55.5047
1.0745 | 55.4941
1.0745 | 55.4703
1.0745 | 55.4672
1.0745 | 55.4955
1.0745 | 55.4808
1.0745 | 55.4952
1.0745 | 55.4849
1.0745 | 55.472
1.0745 | 55.4918
1.0746 | 55.478
1.0746 | 55.4952
1.0746 | 55.4713
1.0746 | 55.4713
1.0746 | 55.486
1.0746 | 55.5075
1.0746 | 55.4703
1.0746 | 55.4394
1.0746 | 55.4871
1.0746 | 55.478
1.0747 | 55.4829
1.0747 | 55.4937
1.0747 | 55.5032
1.0747 | 55.4613
1.0747 | 55.4701
1.0747 | 55.5088
1.0747 | 55.4748
1.0747 | 55.4642
1.0747 | 55.4767
1.0747 | 55.4752
1.0748 | 55.469
1.0748 | 55.4815
1.0748 | 55.4892
1.0748 | 55.4657
1.0748 | 55.4696
1.0748 | 55.5061
1.0748 | 55.4764
1.0748 | 55.4812
1.0748 | 55.4851
1.0748 | 55.4894
1.0749 | 55.4704
1.0749 | 55.4913
1.0749 | 55.4767
1.0749 | 55.4836
1.0749 | 55.4746
1.0749 | 55.4884
1.0749 | 55.4628
1.0749 | 55.4565
1.0749 | 55.4785
1.0749 | 55.4797
1.075 | 55.5045
1.075 | 55.4816
1.075 | 55.4651
1.075 | 55.4705
1.075 | 55.4903
1.075 | 55.4758
1.075 | 55.4842
1.075 | 55.4631
1.075 | 55.473
1.075 | 55.4759
1.0751 | 55.4872
1.0751 | 55.4905
1.0751 | 55.4495
1.0751 | 55.4713
1.0751 | 55.4598
1.0751 | 55.4762
1.0751 | 55.4917
1.0751 | 55.4631
1.0751 | 55.4629
1.0751 | 55.4672
1.0752 | 55.4934
1.0752 | 55.4714
1.0752 | 55.4661
1.0752 | 55.5034
1.0752 | 55.4698
1.0752 | 55.4791
1.0752 | 55.4887
1.0752 | 55.4597
1.0752 | 55.44
1.0752 | 55.4943
1.0753 | 55.4778
1.0753 | 55.4688
1.0753 | 55.4704
1.0753 | 55.4767
1.0753 | 55.4674
1.0753 | 55.4749
1.0753 | 55.4845
1.0753 | 55.4614
1.0753 | 55.468
1.0753 | 55.491
1.0754 | 55.4683
1.0754 | 55.4634
1.0754 | 55.486
1.0754 | 55.478
1.0754 | 55.4743
1.0754 | 55.4971
1.0754 | 55.4921
1.0754 | 55.4746
1.0754 | 55.4433
1.0754 | 55.4691
1.0755 | 55.4563
1.0755 | 55.472
1.0755 | 55.4888
1.0755 | 55.4522
1.0755 | 55.4794
1.0755 | 55.4825
1.0755 | 55.4761
1.0755 | 55.4437
1.0755 | 55.4676
1.0755 | 55.4841
1.0756 | 55.4839
1.0756 | 55.4827
1.0756 | 55.4779
1.0756 | 55.4829
1.0756 | 55.4609
1.0756 | 55.4771
1.0756 | 55.4677
1.0756 | 55.443
1.0756 | 55.4517
1.0756 | 55.4955
1.0757 | 55.4675
1.0757 | 55.4758
1.0757 | 55.4264
1.0757 | 55.459
1.0757 | 55.4688
1.0757 | 55.4691
1.0757 | 55.4894
1.0757 | 55.4608
1.0757 | 55.4715
1.0757 | 55.4797
1.0758 | 55.4647
1.0758 | 55.4711
1.0758 | 55.4394
1.0758 | 55.4399
1.0758 | 55.4767
1.0758 | 55.4823
1.0758 | 55.4821
1.0758 | 55.4571
1.0758 | 55.4756
1.0758 | 55.4516
1.0759 | 55.4503
1.0759 | 55.4727
1.0759 | 55.4716
1.0759 | 55.448
1.0759 | 55.4769
1.0759 | 55.487
1.0759 | 55.4781
1.0759 | 55.4504
1.0759 | 55.4645
1.0759 | 55.4691
1.076 | 55.4728
1.076 | 55.46
1.076 | 55.4788
1.076 | 55.4693
1.076 | 55.4435
1.076 | 55.4626
1.076 | 55.4631
1.076 | 55.4518
1.076 | 55.452
1.076 | 55.4696
1.0761 | 55.4886
1.0761 | 55.4847
1.0761 | 55.449
1.0761 | 55.447
1.0761 | 55.467
1.0761 | 55.4737
1.0761 | 55.4741
1.0761 | 55.4585
1.0761 | 55.4629
1.0761 | 55.4824
1.0762 | 55.4713
1.0762 | 55.4756
1.0762 | 55.4581
1.0762 | 55.4457
1.0762 | 55.461
1.0762 | 55.4673
1.0762 | 55.4721
1.0762 | 55.4586
1.0762 | 55.4617
1.0762 | 55.4608
1.0763 | 55.4797
1.0763 | 55.4693
1.0763 | 55.4808
1.0763 | 55.4546
1.0763 | 55.4505
1.0763 | 55.4722
1.0763 | 55.47
1.0763 | 55.4537
1.0763 | 55.4696
1.0763 | 55.4716
1.0764 | 55.4394
1.0764 | 55.4689
1.0764 | 55.4656
1.0764 | 55.4504
1.0764 | 55.4735
1.0764 | 55.4847
1.0764 | 55.4669
1.0764 | 55.4669
1.0764 | 55.4753
1.0764 | 55.4729
1.0765 | 55.4517
1.0765 | 55.4809
1.0765 | 55.4594
1.0765 | 55.4432
1.0765 | 55.4613
1.0765 | 55.5051
1.0765 | 55.4554
1.0765 | 55.4374
1.0765 | 55.4617
1.0765 | 55.4454
1.0766 | 55.4458
1.0766 | 55.4736
1.0766 | 55.4664
1.0766 | 55.4509
1.0766 | 55.4815
1.0766 | 55.4794
1.0766 | 55.4806
1.0766 | 55.4504
1.0766 | 55.458
1.0766 | 55.4705
1.0767 | 55.4857
1.0767 | 55.4823
1.0767 | 55.4484
1.0767 | 55.4569
1.0767 | 55.4654
1.0767 | 55.4621
1.0767 | 55.451
1.0767 | 55.4501
1.0767 | 55.4593
1.0767 | 55.4665
1.0768 | 55.4654
1.0768 | 55.4642
1.0768 | 55.475
1.0768 | 55.4634
1.0768 | 55.4828
1.0768 | 55.4864
1.0768 | 55.4691
1.0768 | 55.4691
1.0768 | 55.4379
1.0768 | 55.436
1.0769 | 55.4691
1.0769 | 55.4649
1.0769 | 55.4563
1.0769 | 55.4421
1.0769 | 55.4584
1.0769 | 55.4905
1.0769 | 55.4636
1.0769 | 55.4464
1.0769 | 55.434
1.0769 | 55.4605
1.077 | 55.4831
1.077 | 55.4939
1.077 | 55.4795
1.077 | 55.4649
1.077 | 55.4651
1.077 | 55.463
1.077 | 55.4416
1.077 | 55.4606
1.077 | 55.4464
1.077 | 55.4627
1.0771 | 55.4638
1.0771 | 55.467
1.0771 | 55.4437
1.0771 | 55.4554
1.0771 | 55.4707
1.0771 | 55.4864
1.0771 | 55.4672
1.0771 | 55.454
1.0771 | 55.4585
1.0771 | 55.4617
1.0772 | 55.4559
1.0772 | 55.4685
1.0772 | 55.4774
1.0772 | 55.4492
1.0772 | 55.4497
1.0772 | 55.4589
1.0772 | 55.4693
1.0772 | 55.4589
1.0772 | 55.4518
1.0772 | 55.4468
1.0773 | 55.4507
1.0773 | 55.4694
1.0773 | 55.4671
1.0773 | 55.4703
1.0773 | 55.4483
1.0773 | 55.446
1.0773 | 55.4763
1.0773 | 55.4548
1.0773 | 55.457
1.0773 | 55.4576
1.0774 | 55.4713
1.0774 | 55.4528
1.0774 | 55.4451
1.0774 | 55.4469
1.0774 | 55.435
1.0774 | 55.4563
1.0774 | 55.4797
1.0774 | 55.4485
1.0774 | 55.438
1.0774 | 55.4515
1.0775 | 55.4659
1.0775 | 55.4628
1.0775 | 55.4511
1.0775 | 55.4417
1.0775 | 55.4368
1.0775 | 55.4889
1.0775 | 55.473
1.0775 | 55.4533
1.0775 | 55.4453
1.0775 | 55.4442
1.0776 | 55.4605
1.0776 | 55.4485
1.0776 | 55.4381
1.0776 | 55.4084
1.0776 | 55.4522
1.0776 | 55.4813
1.0776 | 55.4508
1.0776 | 55.455
1.0776 | 55.4747
1.0776 | 55.4632
1.0777 | 55.4469
1.0777 | 55.4554
1.0777 | 55.4513
1.0777 | 55.4619
1.0777 | 55.4823
1.0777 | 55.4712
1.0777 | 55.4529
1.0777 | 55.4196
1.0777 | 55.4359
1.0777 | 55.451
1.0778 | 55.4668
1.0778 | 55.4605
1.0778 | 55.4277
1.0778 | 55.4398
1.0778 | 55.4389
1.0778 | 55.4731
1.0778 | 55.4562
1.0778 | 55.4301
1.0778 | 55.4395
1.0778 | 55.4684
1.0779 | 55.4464
1.0779 | 55.4647
1.0779 | 55.4599
1.0779 | 55.4639
1.0779 | 55.4455
1.0779 | 55.4492
1.0779 | 55.4684
1.0779 | 55.4514
1.0779 | 55.4554
1.0779 | 55.4455
1.078 | 55.4526
1.078 | 55.4531
1.078 | 55.4435
1.078 | 55.4477
1.078 | 55.4609
1.078 | 55.4584
1.078 | 55.4611
1.078 | 55.4617
1.078 | 55.4619
1.078 | 55.4654
1.0781 | 55.4677
1.0781 | 55.4447
1.0781 | 55.4436
1.0781 | 55.458
1.0781 | 55.4306
1.0781 | 55.4405
1.0781 | 55.4454
1.0781 | 55.4458
1.0781 | 55.4285
1.0781 | 55.4545
1.0782 | 55.4609
1.0782 | 55.4543
1.0782 | 55.4514
1.0782 | 55.4599
1.0782 | 55.4352
1.0782 | 55.4387
1.0782 | 55.4724
1.0782 | 55.4394
1.0782 | 55.432
1.0782 | 55.4525
1.0783 | 55.4567
1.0783 | 55.4592
1.0783 | 55.4413
1.0783 | 55.4223
1.0783 | 55.4434
1.0783 | 55.4367
1.0783 | 55.4559
1.0783 | 55.4488
1.0783 | 55.4339
1.0783 | 55.4492
1.0784 | 55.4688
1.0784 | 55.4742
1.0784 | 55.4519
1.0784 | 55.4247
1.0784 | 55.4539
1.0784 | 55.4757
1.0784 | 55.4452
1.0784 | 55.447
1.0784 | 55.4531
1.0784 | 55.4748
1.0785 | 55.4631
1.0785 | 55.448
1.0785 | 55.4239
1.0785 | 55.4188
1.0785 | 55.4658
1.0785 | 55.4606
1.0785 | 55.4472
1.0785 | 55.4503
1.0785 | 55.4524
1.0785 | 55.4604
1.0786 | 55.4698
1.0786 | 55.4607
1.0786 | 55.4425
1.0786 | 55.428
1.0786 | 55.4413
1.0786 | 55.4637
1.0786 | 55.4543
1.0786 | 55.4498
1.0786 | 55.4421
1.0786 | 55.4457
1.0787 | 55.4415
1.0787 | 55.4273
1.0787 | 55.449
1.0787 | 55.4726
1.0787 | 55.459
1.0787 | 55.4334
1.0787 | 55.4632
1.0787 | 55.4515
1.0787 | 55.451
1.0787 | 55.4516
1.0788 | 55.4445
1.0788 | 55.4423
1.0788 | 55.4241
1.0788 | 55.4586
1.0788 | 55.4427
1.0788 | 55.4354
1.0788 | 55.4536
1.0788 | 55.4485
1.0788 | 55.4185
1.0788 | 55.4316
1.0789 | 55.4532
1.0789 | 55.4598
1.0789 | 55.443
1.0789 | 55.4367
1.0789 | 55.4452
1.0789 | 55.4458
1.0789 | 55.4666
1.0789 | 55.4391
1.0789 | 55.4408
1.0789 | 55.4333
1.079 | 55.4389
1.079 | 55.4641
1.079 | 55.446
1.079 | 55.421
1.079 | 55.4433
1.079 | 55.4442
1.079 | 55.459
1.079 | 55.4364
1.079 | 55.4103
1.079 | 55.4356
1.0791 | 55.4489
1.0791 | 55.4535
1.0791 | 55.434
1.0791 | 55.4541
1.0791 | 55.4677
1.0791 | 55.4757
1.0791 | 55.4336
1.0791 | 55.4324
1.0791 | 55.4238
1.0791 | 55.4363
1.0792 | 55.4574
1.0792 | 55.4421
1.0792 | 55.4301
1.0792 | 55.4291
1.0792 | 55.4476
1.0792 | 55.4533
1.0792 | 55.4264
1.0792 | 55.4408
1.0792 | 55.457
1.0792 | 55.449
1.0793 | 55.4652
1.0793 | 55.4703
1.0793 | 55.4425
1.0793 | 55.4219
1.0793 | 55.4347
1.0793 | 55.4359
1.0793 | 55.4422
1.0793 | 55.4309
1.0793 | 55.4489
1.0793 | 55.4255
1.0794 | 55.4217
1.0794 | 55.4311
1.0794 | 55.4286
1.0794 | 55.4387
1.0794 | 55.4447
1.0794 | 55.4543
1.0794 | 55.4391
1.0794 | 55.4417
1.0794 | 55.4505
1.0794 | 55.4544
1.0795 | 55.4367
1.0795 | 55.4352
1.0795 | 55.4219
1.0795 | 55.4191
1.0795 | 55.4322
1.0795 | 55.4438
1.0795 | 55.4372
1.0795 | 55.4269
1.0795 | 55.441
1.0795 | 55.4266
1.0796 | 55.4363
1.0796 | 55.4576
1.0796 | 55.4243
1.0796 | 55.4265
1.0796 | 55.4372
1.0796 | 55.4371
1.0796 | 55.4508
1.0796 | 55.4316
1.0796 | 55.4324
1.0796 | 55.4423
1.0797 | 55.4419
1.0797 | 55.4432
1.0797 | 55.4167
1.0797 | 55.4337
1.0797 | 55.4278
1.0797 | 55.443
1.0797 | 55.4573
1.0797 | 55.4092
1.0797 | 55.4128
1.0797 | 55.4434
1.0798 | 55.4698
1.0798 | 55.4393
1.0798 | 55.429
1.0798 | 55.4434
1.0798 | 55.421
1.0798 | 55.4259
1.0798 | 55.4361
1.0798 | 55.4298
1.0798 | 55.4252
1.0798 | 55.4289
1.0799 | 55.4489
1.0799 | 55.4466
1.0799 | 55.418
1.0799 | 55.4045
1.0799 | 55.4291
1.0799 | 55.4473
1.0799 | 55.4591
1.0799 | 55.427
1.0799 | 55.4343
1.0799 | 55.4472
1.08 | 55.4451
1.08 | 55.4407
1.08 | 55.4265
1.08 | 55.4124
1.08 | 55.4297
1.08 | 55.4397
1.08 | 55.4442
1.08 | 55.4208
1.08 | 55.4048
1.08 | 55.4255
1.0801 | 55.4383
1.0801 | 55.4325
1.0801 | 55.4165
1.0801 | 55.42
1.0801 | 55.4393
1.0801 | 55.4449
1.0801 | 55.4331
1.0801 | 55.423
1.0801 | 55.4219
1.0801 | 55.4298
1.0802 | 55.4419
1.0802 | 55.4393
1.0802 | 55.4129
1.0802 | 55.4198
1.0802 | 55.4501
1.0802 | 55.4366
1.0802 | 55.4125
1.0802 | 55.4166
1.0802 | 55.4137
1.0802 | 55.4305
1.0803 | 55.4349
1.0803 | 55.4223
1.0803 | 55.4396
1.0803 | 55.4341
1.0803 | 55.4319
1.0803 | 55.4243
1.0803 | 55.4135
1.0803 | 55.4154
1.0803 | 55.4177
1.0803 | 55.442
1.0804 | 55.4169
1.0804 | 55.4299
1.0804 | 55.4142
1.0804 | 55.4208
1.0804 | 55.4354
1.0804 | 55.4147
1.0804 | 55.4305
1.0804 | 55.4157
1.0804 | 55.3992
1.0804 | 55.4384
1.0805 | 55.4409
1.0805 | 55.4318
1.0805 | 55.4542
1.0805 | 55.4299
1.0805 | 55.4281
1.0805 | 55.4318
1.0805 | 55.4335
1.0805 | 55.4038
1.0805 | 55.3966
1.0805 | 55.4228
1.0806 | 55.4364
1.0806 | 55.419
1.0806 | 55.4058
1.0806 | 55.4199
1.0806 | 55.4333
1.0806 | 55.4298
1.0806 | 55.4397
1.0806 | 55.4174
1.0806 | 55.4043
1.0806 | 55.4309
1.0807 | 55.4549
1.0807 | 55.4501
1.0807 | 55.4277
1.0807 | 55.4256
1.0807 | 55.407
1.0807 | 55.4224
1.0807 | 55.4208
1.0807 | 55.4134
1.0807 | 55.415
1.0807 | 55.4253
1.0808 | 55.4316
1.0808 | 55.4365
1.0808 | 55.4168
1.0808 | 55.4069
1.0808 | 55.4023
1.0808 | 55.4311
1.0808 | 55.4079
1.0808 | 55.4208
1.0808 | 55.4384
1.0808 | 55.4424
1.0809 | 55.4245
1.0809 | 55.4214
1.0809 | 55.3937
1.0809 | 55.4101
1.0809 | 55.4472
1.0809 | 55.4288
1.0809 | 55.4273
1.0809 | 55.4227
1.0809 | 55.4266
1.0809 | 55.4193
1.081 | 55.4106
1.081 | 55.4226
1.081 | 55.4331
1.081 | 55.4212
1.081 | 55.4311
1.081 | 55.4363
1.081 | 55.4526
1.081 | 55.411
1.081 | 55.3975
1.081 | 55.4147
1.0811 | 55.4157
1.0811 | 55.4083
1.0811 | 55.4258
1.0811 | 55.4271
1.0811 | 55.3949
1.0811 | 55.4013
1.0811 | 55.4477
1.0811 | 55.4349
1.0811 | 55.4045
1.0811 | 55.4208
1.0812 | 55.4337
1.0812 | 55.4292
1.0812 | 55.4184
1.0812 | 55.4322
1.0812 | 55.4072
1.0812 | 55.4232
1.0812 | 55.4271
1.0812 | 55.4177
1.0812 | 55.4109
1.0812 | 55.4204
1.0813 | 55.4208
1.0813 | 55.4033
1.0813 | 55.4066
1.0813 | 55.4127
1.0813 | 55.4258
1.0813 | 55.4335
1.0813 | 55.4563
1.0813 | 55.4036
1.0813 | 55.3922
1.0813 | 55.4321
1.0814 | 55.432
1.0814 | 55.4286
1.0814 | 55.4008
1.0814 | 55.3886
1.0814 | 55.4064
1.0814 | 55.429
1.0814 | 55.4034
1.0814 | 55.4128
1.0814 | 55.4123
1.0814 | 55.4142
1.0815 | 55.416
1.0815 | 55.4277
1.0815 | 55.4149
1.0815 | 55.416
1.0815 | 55.4344
1.0815 | 55.4307
1.0815 | 55.4047
1.0815 | 55.4249
1.0815 | 55.413
1.0815 | 55.4244
1.0816 | 55.409
1.0816 | 55.4223
1.0816 | 55.3974
1.0816 | 55.411
1.0816 | 55.4136
1.0816 | 55.4301
1.0816 | 55.43
1.0816 | 55.4152
1.0816 | 55.4212
1.0816 | 55.4264
1.0817 | 55.4432
1.0817 | 55.4116
1.0817 | 55.3857
1.0817 | 55.4232
1.0817 | 55.4166
1.0817 | 55.3938
1.0817 | 55.4349
1.0817 | 55.42
1.0817 | 55.3764
1.0817 | 55.4099
1.0818 | 55.42
1.0818 | 55.4133
1.0818 | 55.3982
1.0818 | 55.3998
1.0818 | 55.4171
1.0818 | 55.4127
1.0818 | 55.4402
1.0818 | 55.421
1.0818 | 55.3817
1.0818 | 55.4144
1.0819 | 55.4215
1.0819 | 55.4008
1.0819 | 55.4057
1.0819 | 55.4085
1.0819 | 55.3966
1.0819 | 55.4226
1.0819 | 55.4248
1.0819 | 55.3958
1.0819 | 55.3887
1.0819 | 55.4254
1.082 | 55.4247
1.082 | 55.3989
1.082 | 55.422
1.082 | 55.4099
1.082 | 55.4007
1.082 | 55.4387
1.082 | 55.428
1.082 | 55.3998
1.082 | 55.3856
1.082 | 55.3987
1.0821 | 55.4262
1.0821 | 55.4128
1.0821 | 55.415
1.0821 | 55.4006
1.0821 | 55.4255
1.0821 | 55.4299
1.0821 | 55.3976
1.0821 | 55.3953
1.0821 | 55.4025
1.0821 | 55.3879
1.0822 | 55.4036
1.0822 | 55.425
1.0822 | 55.4107
1.0822 | 55.4032
1.0822 | 55.4231
1.0822 | 55.4184
1.0822 | 55.4223
1.0822 | 55.4248
1.0822 | 55.3912
1.0822 | 55.3931
1.0823 | 55.4155
1.0823 | 55.4027
1.0823 | 55.3992
1.0823 | 55.4169
1.0823 | 55.4301
1.0823 | 55.4167
1.0823 | 55.4041
1.0823 | 55.3922
1.0823 | 55.3919
1.0823 | 55.391
1.0824 | 55.4017
1.0824 | 55.4295
1.0824 | 55.4396
1.0824 | 55.4268
1.0824 | 55.4139
1.0824 | 55.4057
1.0824 | 55.4285
1.0824 | 55.3957
1.0824 | 55.3641
1.0824 | 55.4109
1.0825 | 55.4197
1.0825 | 55.4133
1.0825 | 55.4259
1.0825 | 55.427
1.0825 | 55.3847
1.0825 | 55.4019
1.0825 | 55.4067
1.0825 | 55.391
1.0825 | 55.3906
1.0825 | 55.4166
1.0826 | 55.4229
1.0826 | 55.4239
1.0826 | 55.4166
1.0826 | 55.4141
1.0826 | 55.3783
1.0826 | 55.4037
1.0826 | 55.418
1.0826 | 55.3888
1.0826 | 55.3701
1.0826 | 55.406
1.0827 | 55.4335
1.0827 | 55.4172
1.0827 | 55.4124
1.0827 | 55.3935
1.0827 | 55.3821
1.0827 | 55.4016
1.0827 | 55.415
1.0827 | 55.4
1.0827 | 55.3933
1.0827 | 55.4178
1.0828 | 55.4252
1.0828 | 55.3991
1.0828 | 55.4009
1.0828 | 55.4041
1.0828 | 55.415
1.0828 | 55.3918
1.0828 | 55.3997
1.0828 | 55.404
1.0828 | 55.3961
1.0828 | 55.3967
1.0829 | 55.4089
1.0829 | 55.408
1.0829 | 55.3958
1.0829 | 55.3844
1.0829 | 55.3959
1.0829 | 55.419
1.0829 | 55.4216
1.0829 | 55.4073
1.0829 | 55.415
1.0829 | 55.4082
1.083 | 55.3961
1.083 | 55.4002
1.083 | 55.4008
1.083 | 55.388
1.083 | 55.3908
1.083 | 55.4123
1.083 | 55.4139
1.083 | 55.4008
1.083 | 55.4
1.083 | 55.4078
1.0831 | 55.4029
1.0831 | 55.4216
1.0831 | 55.419
1.0831 | 55.3802
1.0831 | 55.3797
1.0831 | 55.4172
1.0831 | 55.425
1.0831 | 55.3903
1.0831 | 55.3902
1.0831 | 55.3826
1.0832 | 55.3946
1.0832 | 55.4058
1.0832 | 55.4017
1.0832 | 55.3826
1.0832 | 55.3978
1.0832 | 55.4256
1.0832 | 55.4189
1.0832 | 55.4064
1.0832 | 55.405
1.0832 | 55.4166
1.0833 | 55.3901
1.0833 | 55.403
1.0833 | 55.4016
1.0833 | 55.397
1.0833 | 55.4259
1.0833 | 55.4238
1.0833 | 55.3986
1.0833 | 55.378
1.0833 | 55.395
1.0833 | 55.3856
1.0834 | 55.3904
1.0834 | 55.4174
1.0834 | 55.417
1.0834 | 55.4022
1.0834 | 55.4147
1.0834 | 55.4301
1.0834 | 55.3842
1.0834 | 55.4037
1.0834 | 55.4038
1.0834 | 55.4032
1.0835 | 55.4264
1.0835 | 55.4359
1.0835 | 55.3959
1.0835 | 55.3861
1.0835 | 55.415
1.0835 | 55.3946
1.0835 | 55.3724
1.0835 | 55.3983
1.0835 | 55.4051
1.0835 | 55.4017
1.0836 | 55.4073
1.0836 | 55.4274
1.0836 | 55.4135
1.0836 | 55.3994
1.0836 | 55.4247
1.0836 | 55.4061
1.0836 | 55.4015
1.0836 | 55.4105
1.0836 | 55.3965
1.0836 | 55.4075
1.0837 | 55.3932
1.0837 | 55.4126
1.0837 | 55.4084
1.0837 | 55.4017
1.0837 | 55.3991
1.0837 | 55.3942
1.0837 | 55.398
1.0837 | 55.4185
1.0837 | 55.3962
1.0837 | 55.4125
1.0838 | 55.4291
1.0838 | 55.4135
1.0838 | 55.3889
1.0838 | 55.379
1.0838 | 55.3873
1.0838 | 55.4088
1.0838 | 55.4155
1.0838 | 55.393
1.0838 | 55.4031
1.0838 | 55.4039
1.0839 | 55.3987
1.0839 | 55.4053
1.0839 | 55.3989
1.0839 | 55.3896
1.0839 | 55.3861
1.0839 | 55.4047
1.0839 | 55.4216
1.0839 | 55.4207
1.0839 | 55.4014
1.0839 | 55.4145
1.084 | 55.4099
1.084 | 55.3841
1.084 | 55.3931
1.084 | 55.3907
1.084 | 55.4101
1.084 | 55.3891
1.084 | 55.406
1.084 | 55.3949
1.084 | 55.3937
1.084 | 55.4103
1.0841 | 55.4079
1.0841 | 55.3901
1.0841 | 55.3962
1.0841 | 55.4071
1.0841 | 55.3834
1.0841 | 55.391
1.0841 | 55.4262
1.0841 | 55.4167
1.0841 | 55.3793
1.0841 | 55.4083
1.0842 | 55.4078
1.0842 | 55.3898
1.0842 | 55.3837
1.0842 | 55.3959
1.0842 | 55.4066
1.0842 | 55.4074
1.0842 | 55.4198
1.0842 | 55.3977
1.0842 | 55.3845
1.0842 | 55.4019
1.0843 | 55.3843
1.0843 | 55.3951
1.0843 | 55.409
1.0843 | 55.3823
1.0843 | 55.4126
1.0843 | 55.4268
1.0843 | 55.4031
1.0843 | 55.3943
1.0843 | 55.3959
1.0843 | 55.3799
1.0844 | 55.4111
1.0844 | 55.3979
1.0844 | 55.3877
1.0844 | 55.3944
1.0844 | 55.403
1.0844 | 55.4032
1.0844 | 55.4092
1.0844 | 55.3939
1.0844 | 55.3897
1.0844 | 55.3901
1.0845 | 55.3777
1.0845 | 55.3894
1.0845 | 55.395
1.0845 | 55.4155
1.0845 | 55.4191
1.0845 | 55.4013
1.0845 | 55.3916
1.0845 | 55.4132
1.0845 | 55.3838
1.0845 | 55.3806
1.0846 | 55.3966
1.0846 | 55.3905
1.0846 | 55.3929
1.0846 | 55.377
1.0846 | 55.3927
1.0846 | 55.4115
1.0846 | 55.4028
1.0846 | 55.3835
1.0846 | 55.3753
1.0846 | 55.3875
1.0847 | 55.3948
1.0847 | 55.4135
1.0847 | 55.413
1.0847 | 55.4025
1.0847 | 55.3913
1.0847 | 55.4112
1.0847 | 55.387
1.0847 | 55.3864
1.0847 | 55.376
1.0847 | 55.3737
1.0848 | 55.3705
1.0848 | 55.4053
1.0848 | 55.3949
1.0848 | 55.3878
1.0848 | 55.4157
1.0848 | 55.4096
1.0848 | 55.3818
1.0848 | 55.3714
1.0848 | 55.3884
1.0848 | 55.3989
1.0849 | 55.408
1.0849 | 55.4231
1.0849 | 55.4024
1.0849 | 55.3916
1.0849 | 55.3924
1.0849 | 55.3798
1.0849 | 55.3656
1.0849 | 55.3638
1.0849 | 55.3965
1.0849 | 55.3801
1.085 | 55.4086
1.085 | 55.4048
1.085 | 55.3808
1.085 | 55.387
1.085 | 55.3795
1.085 | 55.3849
1.085 | 55.3958
1.085 | 55.3972
1.085 | 55.3927
1.085 | 55.3859
1.0851 | 55.3992
1.0851 | 55.4029
1.0851 | 55.38
1.0851 | 55.4066
1.0851 | 55.381
1.0851 | 55.3733
1.0851 | 55.396
1.0851 | 55.3888
1.0851 | 55.3645
1.0851 | 55.3776
1.0852 | 55.4034
1.0852 | 55.406
1.0852 | 55.4043
1.0852 | 55.3814
1.0852 | 55.4127
1.0852 | 55.3789
1.0852 | 55.3924
1.0852 | 55.372
1.0852 | 55.3804
1.0852 | 55.3951
1.0853 | 55.4043
1.0853 | 55.3829
1.0853 | 55.3944
1.0853 | 55.3571
1.0853 | 55.3579
1.0853 | 55.393
1.0853 | 55.3993
1.0853 | 55.3798
1.0853 | 55.4122
1.0853 | 55.4037
1.0854 | 55.3955
1.0854 | 55.3748
1.0854 | 55.4079
1.0854 | 55.3885
1.0854 | 55.3687
1.0854 | 55.3948
1.0854 | 55.3828
1.0854 | 55.3728
1.0854 | 55.3847
1.0854 | 55.401
1.0855 | 55.3804
1.0855 | 55.3671
1.0855 | 55.3667
1.0855 | 55.3772
1.0855 | 55.397
1.0855 | 55.4035
1.0855 | 55.3965
1.0855 | 55.3943
1.0855 | 55.3975
1.0855 | 55.3816
1.0856 | 55.4061
1.0856 | 55.3926
1.0856 | 55.3766
1.0856 | 55.3613
1.0856 | 55.3731
1.0856 | 55.4
1.0856 | 55.3513
1.0856 | 55.4129
1.0856 | 55.3843
1.0856 | 55.3788
1.0857 | 55.3989
1.0857 | 55.4101
1.0857 | 55.3599
1.0857 | 55.3616
1.0857 | 55.4092
1.0857 | 55.3881
1.0857 | 55.3842
1.0857 | 55.3873
1.0857 | 55.391
1.0857 | 55.3643
1.0858 | 55.4097
1.0858 | 55.3794
1.0858 | 55.3688
1.0858 | 55.3739
1.0858 | 55.3658
1.0858 | 55.3856
1.0858 | 55.3834
1.0858 | 55.3888
1.0858 | 55.3602
1.0858 | 55.3748
1.0859 | 55.4251
1.0859 | 55.3772
1.0859 | 55.3697
1.0859 | 55.374
1.0859 | 55.4098
1.0859 | 55.3843
1.0859 | 55.3978
1.0859 | 55.3851
1.0859 | 55.3391
1.0859 | 55.3725
1.086 | 55.3974
1.086 | 55.3922
1.086 | 55.3886
1.086 | 55.3584
1.086 | 55.349
1.086 | 55.3933
1.086 | 55.4086
1.086 | 55.3774
1.086 | 55.3606
1.086 | 55.4197
1.0861 | 55.3913
1.0861 | 55.372
1.0861 | 55.3917
1.0861 | 55.3615
1.0861 | 55.369
1.0861 | 55.3957
1.0861 | 55.4047
1.0861 | 55.3628
1.0861 | 55.3581
1.0861 | 55.3915
1.0862 | 55.3739
1.0862 | 55.3798
1.0862 | 55.3688
1.0862 | 55.3698
1.0862 | 55.3817
1.0862 | 55.3953
1.0862 | 55.4003
1.0862 | 55.3712
1.0862 | 55.3537
1.0862 | 55.3576
1.0863 | 55.3766
1.0863 | 55.401
1.0863 | 55.3895
1.0863 | 55.3584
1.0863 | 55.3778
1.0863 | 55.3967
1.0863 | 55.3635
1.0863 | 55.3613
1.0863 | 55.3907
1.0863 | 55.3814
1.0864 | 55.3622
1.0864 | 55.3767
1.0864 | 55.3757
1.0864 | 55.3693
1.0864 | 55.3548
1.0864 | 55.3837
1.0864 | 55.3927
1.0864 | 55.3899
1.0864 | 55.3693
1.0864 | 55.3603
1.0865 | 55.3965
1.0865 | 55.3592
1.0865 | 55.3503
1.0865 | 55.3608
1.0865 | 55.3711
1.0865 | 55.3725
1.0865 | 55.3802
1.0865 | 55.3698
1.0865 | 55.3645
1.0865 | 55.3815
1.0866 | 55.3699
1.0866 | 55.3748
1.0866 | 55.3625
1.0866 | 55.3604
1.0866 | 55.374
1.0866 | 55.3879
1.0866 | 55.3803
1.0866 | 55.3693
1.0866 | 55.3591
1.0866 | 55.377
1.0867 | 55.372
1.0867 | 55.3685
1.0867 | 55.3558
1.0867 | 55.3631
1.0867 | 55.3705
1.0867 | 55.3815
1.0867 | 55.4006
1.0867 | 55.3736
1.0867 | 55.3578
1.0867 | 55.3621
1.0868 | 55.3747
1.0868 | 55.3705
1.0868 | 55.3516
1.0868 | 55.3714
1.0868 | 55.3883
1.0868 | 55.3731
1.0868 | 55.3768
1.0868 | 55.3664
1.0868 | 55.3465
1.0868 | 55.369
1.0869 | 55.3928
1.0869 | 55.3774
1.0869 | 55.3492
1.0869 | 55.3445
1.0869 | 55.389
1.0869 | 55.3886
1.0869 | 55.3666
1.0869 | 55.3716
1.0869 | 55.3557
1.0869 | 55.3705
1.087 | 55.3906
1.087 | 55.3845
1.087 | 55.3569
1.087 | 55.3604
1.087 | 55.3767
1.087 | 55.3725
1.087 | 55.3583
1.087 | 55.3693
1.087 | 55.3562
1.087 | 55.3518
1.0871 | 55.3845
1.0871 | 55.3781
1.0871 | 55.3561
1.0871 | 55.3669
1.0871 | 55.3914
1.0871 | 55.3675
1.0871 | 55.3694
1.0871 | 55.3824
1.0871 | 55.3519
1.0871 | 55.374
1.0872 | 55.39
1.0872 | 55.3759
1.0872 | 55.3662
1.0872 | 55.3551
1.0872 | 55.3592
1.0872 | 55.3518
1.0872 | 55.3834
1.0872 | 55.3593
1.0872 | 55.3561
1.0872 | 55.3533
1.0873 | 55.3813
1.0873 | 55.3617
1.0873 | 55.3672
1.0873 | 55.3791
1.0873 | 55.3585
1.0873 | 55.3825
1.0873 | 55.3798
1.0873 | 55.3505
1.0873 | 55.3314
1.0873 | 55.383
1.0874 | 55.3738
1.0874 | 55.3679
1.0874 | 55.357
1.0874 | 55.3477
1.0874 | 55.3559
1.0874 | 55.374
1.0874 | 55.3635
1.0874 | 55.3586
1.0874 | 55.3503
1.0874 | 55.3679
1.0875 | 55.3688
1.0875 | 55.373
1.0875 | 55.3673
1.0875 | 55.3516
1.0875 | 55.3717
1.0875 | 55.3666
1.0875 | 55.365
1.0875 | 55.3506
1.0875 | 55.3514
1.0875 | 55.3601
1.0876 | 55.3707
1.0876 | 55.3743
1.0876 | 55.3581
1.0876 | 55.3331
1.0876 | 55.346
1.0876 | 55.3795
1.0876 | 55.3793
1.0876 | 55.3497
1.0876 | 55.3522
1.0876 | 55.3614
1.0877 | 55.3656
1.0877 | 55.391
1.0877 | 55.3637
1.0877 | 55.3387
1.0877 | 55.3447
1.0877 | 55.3478
1.0877 | 55.3673
1.0877 | 55.3423
1.0877 | 55.3515
1.0877 | 55.3809
1.0878 | 55.3657
1.0878 | 55.3487
1.0878 | 55.3621
1.0878 | 55.3545
1.0878 | 55.3426
1.0878 | 55.3627
1.0878 | 55.3787
1.0878 | 55.3635
1.0878 | 55.3488
1.0878 | 55.3684
1.0879 | 55.3572
1.0879 | 55.3503
1.0879 | 55.3348
1.0879 | 55.3247
1.0879 | 55.3435
1.0879 | 55.3555
1.0879 | 55.3498
1.0879 | 55.3412
1.0879 | 55.3656
1.0879 | 55.3579
1.088 | 55.3328
1.088 | 55.3623
1.088 | 55.3836
1.088 | 55.3284
1.088 | 55.3519
1.088 | 55.3932
1.088 | 55.354
1.088 | 55.3205
1.088 | 55.3525
1.088 | 55.375
1.0881 | 55.353
1.0881 | 55.3456
1.0881 | 55.3507
1.0881 | 55.3312
1.0881 | 55.3607
1.0881 | 55.3831
1.0881 | 55.3564
1.0881 | 55.3389
1.0881 | 55.3527
1.0881 | 55.3535
1.0882 | 55.3479
1.0882 | 55.3777
1.0882 | 55.358
1.0882 | 55.3352
1.0882 | 55.3578
1.0882 | 55.3781
1.0882 | 55.3448
1.0882 | 55.3374
1.0882 | 55.3483
1.0882 | 55.3427
1.0883 | 55.3421
1.0883 | 55.3501
1.0883 | 55.3576
1.0883 | 55.3283
1.0883 | 55.3632
1.0883 | 55.3652
1.0883 | 55.342
1.0883 | 55.3556
1.0883 | 55.3525
1.0883 | 55.3374
1.0884 | 55.3568
1.0884 | 55.3708
1.0884 | 55.34
1.0884 | 55.3225
1.0884 | 55.3546
1.0884 | 55.3458
1.0884 | 55.3328
1.0884 | 55.3531
1.0884 | 55.3406
1.0884 | 55.3348
1.0885 | 55.3687
1.0885 | 55.3599
1.0885 | 55.3344
1.0885 | 55.3444
1.0885 | 55.3516
1.0885 | 55.3295
1.0885 | 55.3642
1.0885 | 55.3727
1.0885 | 55.3224
1.0885 | 55.3559
1.0886 | 55.3656
1.0886 | 55.3377
1.0886 | 55.3272
1.0886 | 55.3305
1.0886 | 55.3385
1.0886 | 55.3436
1.0886 | 55.3579
1.0886 | 55.3559
1.0886 | 55.3314
1.0886 | 55.3596
1.0887 | 55.3748
1.0887 | 55.3484
1.0887 | 55.3203
1.0887 | 55.3467
1.0887 | 55.3325
1.0887 | 55.3343
1.0887 | 55.3707
1.0887 | 55.3468
1.0887 | 55.3455
1.0887 | 55.3471
1.0888 | 55.346
1.0888 | 55.3435
1.0888 | 55.3393
1.0888 | 55.3189
1.0888 | 55.339
1.0888 | 55.3672
1.0888 | 55.3403
1.0888 | 55.3558
1.0888 | 55.3406
1.0888 | 55.3566
1.0889 | 55.348
1.0889 | 55.3393
1.0889 | 55.3198
1.0889 | 55.3284
1.0889 | 55.3527
1.0889 | 55.3527
1.0889 | 55.3402
1.0889 | 55.3339
1.0889 | 55.3288
1.0889 | 55.3457
1.089 | 55.3559
1.089 | 55.3414
1.089 | 55.3413
1.089 | 55.3387
1.089 | 55.3518
1.089 | 55.3482
1.089 | 55.3542
1.089 | 55.346
1.089 | 55.3221
1.089 | 55.3471
1.0891 | 55.3626
1.0891 | 55.3495
1.0891 | 55.3299
1.0891 | 55.3362
1.0891 | 55.3226
1.0891 | 55.3327
1.0891 | 55.3496
1.0891 | 55.3202
1.0891 | 55.3415
1.0891 | 55.3434
1.0892 | 55.3342
1.0892 | 55.3391
1.0892 | 55.3383
1.0892 | 55.3349
1.0892 | 55.3186
1.0892 | 55.3523
1.0892 | 55.3604
1.0892 | 55.3258
1.0892 | 55.3128
1.0892 | 55.332
1.0893 | 55.329
1.0893 | 55.3372
1.0893 | 55.3432
1.0893 | 55.3318
1.0893 | 55.3241
1.0893 | 55.3512
1.0893 | 55.3517
1.0893 | 55.323
1.0893 | 55.3305
1.0893 | 55.3274
1.0894 | 55.333
1.0894 | 55.3445
1.0894 | 55.3294
1.0894 | 55.3301
1.0894 | 55.3351
1.0894 | 55.3454
1.0894 | 55.3221
1.0894 | 55.3151
1.0894 | 55.3168
1.0894 | 55.3163
1.0895 | 55.343
1.0895 | 55.3513
1.0895 | 55.332
1.0895 | 55.3067
1.0895 | 55.3359
1.0895 | 55.3601
1.0895 | 55.3424
1.0895 | 55.3129
1.0895 | 55.2978
1.0895 | 55.3508
1.0896 | 55.353
1.0896 | 55.3337
1.0896 | 55.3413
1.0896 | 55.3299
1.0896 | 55.3344
1.0896 | 55.3419
1.0896 | 55.3234
1.0896 | 55.311
1.0896 | 55.3198
1.0896 | 55.3269
1.0897 | 55.3443
1.0897 | 55.332
1.0897 | 55.3154
1.0897 | 55.3189
1.0897 | 55.3295
1.0897 | 55.351
1.0897 | 55.3128
1.0897 | 55.3226
1.0897 | 55.3274
1.0897 | 55.3332
1.0898 | 55.3199
1.0898 | 55.3353
1.0898 | 55.342
1.0898 | 55.334
1.0898 | 55.3241
1.0898 | 55.3318
1.0898 | 55.3245
1.0898 | 55.2972
1.0898 | 55.3312
1.0898 | 55.3243
1.0899 | 55.3209
1.0899 | 55.341
1.0899 | 55.3389
1.0899 | 55.2977
1.0899 | 55.3239
1.0899 | 55.3426
1.0899 | 55.3228
1.0899 | 55.3325
1.0899 | 55.3146
1.0899 | 55.3112
1.09 | 55.3249
1.09 | 55.3405
1.09 | 55.3313
1.09 | 55.2923
1.09 | 55.3212
1.09 | 55.3299
1.09 | 55.3101
1.09 | 55.3313
1.09 | 55.335
1.09 | 55.3409
1.0901 | 55.3321
1.0901 | 55.3405
1.0901 | 55.3194
1.0901 | 55.3011
1.0901 | 55.3211
1.0901 | 55.3411
1.0901 | 55.3443
1.0901 | 55.3174
1.0901 | 55.3056
1.0901 | 55.3155
1.0902 | 55.3411
1.0902 | 55.3317
1.0902 | 55.2911
1.0902 | 55.3166
1.0902 | 55.2979
1.0902 | 55.3105
1.0902 | 55.3372
1.0902 | 55.3367
1.0902 | 55.3027
1.0902 | 55.3398
1.0903 | 55.343
1.0903 | 55.3124
1.0903 | 55.3107
1.0903 | 55.309
1.0903 | 55.3243
1.0903 | 55.3168
1.0903 | 55.3362
1.0903 | 55.3277
1.0903 | 55.3168
1.0903 | 55.3312
1.0904 | 55.3199
1.0904 | 55.2909
1.0904 | 55.3099
1.0904 | 55.2993
1.0904 | 55.3095
1.0904 | 55.3426
1.0904 | 55.3348
1.0904 | 55.3019
1.0904 | 55.3202
1.0904 | 55.3455
1.0905 | 55.3194
1.0905 | 55.3187
1.0905 | 55.3153
1.0905 | 55.3138
1.0905 | 55.3184
1.0905 | 55.3212
1.0905 | 55.3106
1.0905 | 55.3067
1.0905 | 55.2981
1.0905 | 55.3239
1.0906 | 55.3113
1.0906 | 55.341
1.0906 | 55.3346
1.0906 | 55.2834
1.0906 | 55.2883
1.0906 | 55.3243
1.0906 | 55.34
1.0906 | 55.3168
1.0906 | 55.3226
1.0906 | 55.3028
1.0907 | 55.305
1.0907 | 55.3345
1.0907 | 55.3218
1.0907 | 55.285
1.0907 | 55.2998
1.0907 | 55.3159
1.0907 | 55.3099
1.0907 | 55.3254
1.0907 | 55.3348
1.0907 | 55.3067
1.0908 | 55.2955
1.0908 | 55.317
1.0908 | 55.3045
1.0908 | 55.3142
1.0908 | 55.3355
1.0908 | 55.3271
1.0908 | 55.3155
1.0908 | 55.3117
1.0908 | 55.2879
1.0908 | 55.3025
1.0909 | 55.3187
1.0909 | 55.329
1.0909 | 55.2871
1.0909 | 55.2929
1.0909 | 55.3187
1.0909 | 55.3193
1.0909 | 55.3247
1.0909 | 55.3181
1.0909 | 55.3041
1.0909 | 55.299
1.091 | 55.3123
1.091 | 55.3273
1.091 | 55.3188
1.091 | 55.2949
1.091 | 55.3326
1.091 | 55.3167
1.091 | 55.3062
1.091 | 55.2941
1.091 | 55.3112
1.091 | 55.3121
1.0911 | 55.3042
1.0911 | 55.3064
1.0911 | 55.3154
1.0911 | 55.3077
1.0911 | 55.3176
1.0911 | 55.3268
1.0911 | 55.2995
1.0911 | 55.2961
1.0911 | 55.3058
1.0911 | 55.3297
1.0912 | 55.3076
1.0912 | 55.3264
1.0912 | 55.317
1.0912 | 55.2948
1.0912 | 55.3013
1.0912 | 55.3043
1.0912 | 55.2903
1.0912 | 55.3057
1.0912 | 55.3034
1.0912 | 55.3
1.0913 | 55.3104
1.0913 | 55.3163
1.0913 | 55.3084
1.0913 | 55.2956
1.0913 | 55.3069
1.0913 | 55.3067
1.0913 | 55.3272
1.0913 | 55.3199
1.0913 | 55.295
1.0913 | 55.2903
1.0914 | 55.3195
1.0914 | 55.3166
1.0914 | 55.2989
1.0914 | 55.2854
1.0914 | 55.298
1.0914 | 55.2927
1.0914 | 55.2996
1.0914 | 55.3152
1.0914 | 55.3101
1.0914 | 55.2981
1.0915 | 55.3228
1.0915 | 55.332
1.0915 | 55.2969
1.0915 | 55.2819
1.0915 | 55.3249
1.0915 | 55.3421
1.0915 | 55.286
1.0915 | 55.2994
1.0915 | 55.2985
1.0915 | 55.2919
1.0916 | 55.3181
1.0916 | 55.3307
1.0916 | 55.283
1.0916 | 55.2732
1.0916 | 55.3091
1.0916 | 55.3185
1.0916 | 55.3073
1.0916 | 55.3284
1.0916 | 55.2942
1.0916 | 55.3007
1.0917 | 55.3141
1.0917 | 55.3233
1.0917 | 55.3007
1.0917 | 55.2998
1.0917 | 55.3034
1.0917 | 55.2968
1.0917 | 55.3059
1.0917 | 55.2832
1.0917 | 55.3021
1.0917 | 55.3237
1.0918 | 55.307
1.0918 | 55.2892
1.0918 | 55.2965
1.0918 | 55.3093
1.0918 | 55.3232
1.0918 | 55.3168
1.0918 | 55.3041
1.0918 | 55.2901
1.0918 | 55.3015
1.0918 | 55.3162
1.0919 | 55.2934
1.0919 | 55.2996
1.0919 | 55.315
1.0919 | 55.2723
1.0919 | 55.2893
1.0919 | 55.3122
1.0919 | 55.3174
1.0919 | 55.2982
1.0919 | 55.3049
1.0919 | 55.3077
1.092 | 55.2878
1.092 | 55.328
1.092 | 55.3123
1.092 | 55.2847
1.092 | 55.2928
1.092 | 55.3013
1.092 | 55.297
1.092 | 55.3065
1.092 | 55.3121
1.092 | 55.303
1.0921 | 55.2859
1.0921 | 55.3295
1.0921 | 55.2785
1.0921 | 55.2871
1.0921 | 55.3325
1.0921 | 55.3353
1.0921 | 55.2845
1.0921 | 55.3059
1.0921 | 55.2858
1.0921 | 55.3012
1.0922 | 55.2659
1.0922 | 55.3475
1.0922 | 55.2389
1.0922 | 55.4899
1.0922 | 55.4455
1.0922 | 55.2755
1.0922 | 55.3246
1.0922 | 55.2686
1.0922 | 55.2956
1.0922 | 55.262
1.0923 | 55.326
1.0923 | 55.3177
1.0923 | 55.3026
1.0923 | 55.2918
1.0923 | 55.3312
1.0923 | 55.3067
1.0923 | 55.2927
1.0923 | 55.291
1.0923 | 55.281
1.0923 | 55.2882
1.0924 | 55.3243
1.0924 | 55.2959
1.0924 | 55.2959
1.0924 | 55.3287
1.0924 | 55.3243
1.0924 | 55.2962
1.0924 | 55.2824
1.0924 | 55.2914
1.0924 | 55.27
1.0924 | 55.2872
1.0925 | 55.3355
1.0925 | 55.3157
1.0925 | 55.2872
1.0925 | 55.294
1.0925 | 55.3148
1.0925 | 55.2924
1.0925 | 55.285
1.0925 | 55.2892
1.0925 | 55.2777
1.0925 | 55.2959
1.0926 | 55.3271
1.0926 | 55.3108
1.0926 | 55.2993
1.0926 | 55.3089
1.0926 | 55.2852
1.0926 | 55.2789
1.0926 | 55.2848
1.0926 | 55.2912
1.0926 | 55.3082
1.0926 | 55.2923
1.0927 | 55.314
1.0927 | 55.3204
1.0927 | 55.2884
1.0927 | 55.2973
1.0927 | 55.2943
1.0927 | 55.2755
1.0927 | 55.3115
1.0927 | 55.3154
1.0927 | 55.2819
1.0927 | 55.3151
1.0928 | 55.3212
1.0928 | 55.3137
1.0928 | 55.282
1.0928 | 55.2658
1.0928 | 55.2632
1.0928 | 55.2849
1.0928 | 55.3054
1.0928 | 55.3088
1.0928 | 55.305
1.0928 | 55.3084
1.0929 | 55.2915
1.0929 | 55.2884
1.0929 | 55.2955
1.0929 | 55.2837
1.0929 | 55.2838
1.0929 | 55.305
1.0929 | 55.3139
1.0929 | 55.2796
1.0929 | 55.2986
1.0929 | 55.3068
1.093 | 55.2799
1.093 | 55.3035
1.093 | 55.2895
1.093 | 55.2551
1.093 | 55.2835
1.093 | 55.3013
1.093 | 55.3206
1.093 | 55.2995
1.093 | 55.2861
1.093 | 55.2884
1.0931 | 55.3101
1.0931 | 55.326
1.0931 | 55.285
1.0931 | 55.2624
1.0931 | 55.3082
1.0931 | 55.302
1.0931 | 55.286
1.0931 | 55.2862
1.0931 | 55.3131
1.0931 | 55.2725
1.0932 | 55.286
1.0932 | 55.3095
1.0932 | 55.2921
1.0932 | 55.2749
1.0932 | 55.2952
1.0932 | 55.2875
1.0932 | 55.2889
1.0932 | 55.3129
1.0932 | 55.2771
1.0932 | 55.2878
1.0933 | 55.3007
1.0933 | 55.2804
1.0933 | 55.2766
1.0933 | 55.2936
1.0933 | 55.298
1.0933 | 55.3079
1.0933 | 55.2977
1.0933 | 55.2804
1.0933 | 55.2767
1.0933 | 55.3023
1.0934 | 55.2882
1.0934 | 55.2741
1.0934 | 55.2916
1.0934 | 55.3095
1.0934 | 55.2583
1.0934 | 55.2917
1.0934 | 55.3477
1.0934 | 55.3069
1.0934 | 55.2701
1.0934 | 55.2996
1.0935 | 55.2759
1.0935 | 55.2938
1.0935 | 55.2981
1.0935 | 55.2808
1.0935 | 55.2818
1.0935 | 55.3054
1.0935 | 55.3089
1.0935 | 55.265
1.0935 | 55.2819
1.0935 | 55.3004
1.0936 | 55.2778
1.0936 | 55.2785
1.0936 | 55.3019
1.0936 | 55.2671
1.0936 | 55.2989
1.0936 | 55.319
1.0936 | 55.3027
1.0936 | 55.2574
1.0936 | 55.2843
1.0936 | 55.2772
1.0937 | 55.2691
1.0937 | 55.299
1.0937 | 55.3019
1.0937 | 55.2709
1.0937 | 55.2792
1.0937 | 55.3184
1.0937 | 55.2694
1.0937 | 55.2795
1.0937 | 55.289
1.0937 | 55.2643
1.0938 | 55.2813
1.0938 | 55.3299
1.0938 | 55.2986
1.0938 | 55.296
1.0938 | 55.3022
1.0938 | 55.2723
1.0938 | 55.2647
1.0938 | 55.2895
1.0938 | 55.2582
1.0938 | 55.2578
1.0939 | 55.3178
1.0939 | 55.2971
1.0939 | 55.245
1.0939 | 55.2706
1.0939 | 55.3092
1.0939 | 55.2873
1.0939 | 55.2773
1.0939 | 55.3056
1.0939 | 55.275
1.0939 | 55.2639
1.094 | 55.3016
1.094 | 55.2915
1.094 | 55.2867
1.094 | 55.2878
1.094 | 55.2864
1.094 | 55.2738
1.094 | 55.2839
1.094 | 55.2603
1.094 | 55.2617
1.094 | 55.2619
1.0941 | 55.284
1.0941 | 55.2996
1.0941 | 55.2632
1.0941 | 55.2804
1.0941 | 55.3105
1.0941 | 55.2954
1.0941 | 55.3042
1.0941 | 55.2744
1.0941 | 55.2553
1.0941 | 55.2771
1.0942 | 55.2849
1.0942 | 55.2899
1.0942 | 55.27
1.0942 | 55.2725
1.0942 | 55.2754
1.0942 | 55.2762
1.0942 | 55.2886
1.0942 | 55.2882
1.0942 | 55.2805
1.0942 | 55.2623
1.0943 | 55.3104
1.0943 | 55.3152
1.0943 | 55.2605
1.0943 | 55.2809
1.0943 | 55.2833
1.0943 | 55.2884
1.0943 | 55.2968
1.0943 | 55.267
1.0943 | 55.2703
1.0943 | 55.2925
1.0944 | 55.2853
1.0944 | 55.2739
1.0944 | 55.2707
1.0944 | 55.2804
1.0944 | 55.2764
1.0944 | 55.2745
1.0944 | 55.2968
1.0944 | 55.2802
1.0944 | 55.2807
1.0944 | 55.2736
1.0945 | 55.3011
1.0945 | 55.2808
1.0945 | 55.2817
1.0945 | 55.2774
1.0945 | 55.2675
1.0945 | 55.2611
1.0945 | 55.2675
1.0945 | 55.2599
1.0945 | 55.2774
1.0945 | 55.2806
1.0946 | 55.3002
1.0946 | 55.2995
1.0946 | 55.2649
1.0946 | 55.2572
1.0946 | 55.2706
1.0946 | 55.2766
1.0946 | 55.303
1.0946 | 55.2884
1.0946 | 55.2844
1.0946 | 55.2746
1.0947 | 55.2755
1.0947 | 55.2714
1.0947 | 55.268
1.0947 | 55.2783
1.0947 | 55.2583
1.0947 | 55.2693
1.0947 | 55.2992
1.0947 | 55.277
1.0947 | 55.2609
1.0947 | 55.2706
1.0948 | 55.303
1.0948 | 55.2802
1.0948 | 55.2494
1.0948 | 55.2741
1.0948 | 55.2943
1.0948 | 55.289
1.0948 | 55.2787
1.0948 | 55.2706
1.0948 | 55.2529
1.0948 | 55.2964
1.0949 | 55.2863
1.0949 | 55.2748
1.0949 | 55.2703
1.0949 | 55.2605
1.0949 | 55.2736
1.0949 | 55.2772
1.0949 | 55.2875
1.0949 | 55.2891
1.0949 | 55.2994
1.0949 | 55.2826
1.095 | 55.2578
1.095 | 55.2797
1.095 | 55.2547
1.095 | 55.248
1.095 | 55.3014
1.095 | 55.2932
1.095 | 55.2753
1.095 | 55.2771
1.095 | 55.2642
1.095 | 55.2683
1.0951 | 55.2663
1.0951 | 55.2779
1.0951 | 55.2736
1.0951 | 55.2637
1.0951 | 55.2757
1.0951 | 55.2646
1.0951 | 55.2687
1.0951 | 55.2765
1.0951 | 55.2516
1.0951 | 55.2663
1.0952 | 55.2756
1.0952 | 55.2945
1.0952 | 55.2651
1.0952 | 55.274
1.0952 | 55.2844
1.0952 | 55.2723
1.0952 | 55.2891
1.0952 | 55.2707
1.0952 | 55.2431
1.0952 | 55.2709
1.0953 | 55.2665
1.0953 | 55.2729
1.0953 | 55.2738
1.0953 | 55.265
1.0953 | 55.2878
1.0953 | 55.2453
1.0953 | 55.2792
1.0953 | 55.2809
1.0953 | 55.2615
1.0953 | 55.2847
1.0954 | 55.2807
1.0954 | 55.2759
1.0954 | 55.263
1.0954 | 55.2681
1.0954 | 55.2792
1.0954 | 55.2699
1.0954 | 55.2831
1.0954 | 55.2701
1.0954 | 55.2542
1.0954 | 55.2682
1.0955 | 55.2926
1.0955 | 55.2583
1.0955 | 55.2516
1.0955 | 55.28
1.0955 | 55.2697
1.0955 | 55.2773
1.0955 | 55.2809
1.0955 | 55.2751
1.0955 | 55.2724
1.0955 | 55.2873
1.0956 | 55.2615
1.0956 | 55.2755
1.0956 | 55.2687
1.0956 | 55.2508
1.0956 | 55.2617
1.0956 | 55.2856
1.0956 | 55.2613
1.0956 | 55.2592
1.0956 | 55.2863
1.0956 | 55.2749
1.0957 | 55.2695
1.0957 | 55.2652
1.0957 | 55.2627
1.0957 | 55.268
1.0957 | 55.2905
1.0957 | 55.2871
1.0957 | 55.2741
1.0957 | 55.2643
1.0957 | 55.261
1.0957 | 55.2577
1.0958 | 55.2657
1.0958 | 55.285
1.0958 | 55.26
1.0958 | 55.2434
1.0958 | 55.2596
1.0958 | 55.3019
1.0958 | 55.2774
1.0958 | 55.2699
1.0958 | 55.2566
1.0958 | 55.2611
1.0959 | 55.2551
1.0959 | 55.2775
1.0959 | 55.2828
1.0959 | 55.2631
1.0959 | 55.2485
1.0959 | 55.2739
1.0959 | 55.2674
1.0959 | 55.2764
1.0959 | 55.2665
1.0959 | 55.2383
1.096 | 55.2847
1.096 | 55.277
1.096 | 55.2611
1.096 | 55.2556
1.096 | 55.2801
1.096 | 55.2572
1.096 | 55.2694
1.096 | 55.2738
1.096 | 55.2616
1.096 | 55.257
1.0961 | 55.2989
1.0961 | 55.2896
1.0961 | 55.2348
1.0961 | 55.2508
1.0961 | 55.2887
1.0961 | 55.2724
1.0961 | 55.2798
1.0961 | 55.2797
1.0961 | 55.2416
1.0961 | 55.2667
1.0962 | 55.2847
1.0962 | 55.2913
1.0962 | 55.2407
1.0962 | 55.2614
1.0962 | 55.2779
1.0962 | 55.2756
1.0962 | 55.2702
1.0962 | 55.2711
1.0962 | 55.2395
1.0962 | 55.2439
1.0963 | 55.2643
1.0963 | 55.2607
1.0963 | 55.2664
1.0963 | 55.2746
1.0963 | 55.2725
1.0963 | 55.2432
1.0963 | 55.2686
1.0963 | 55.2697
1.0963 | 55.2613
1.0963 | 55.2782
1.0964 | 55.2639
1.0964 | 55.2967
1.0964 | 55.2764
1.0964 | 55.2679
1.0964 | 55.2796
1.0964 | 55.2534
1.0964 | 55.2579
1.0964 | 55.2592
1.0964 | 55.2322
1.0964 | 55.2513
1.0965 | 55.2772
1.0965 | 55.2672
1.0965 | 55.2712
1.0965 | 55.2615
1.0965 | 55.2359
1.0965 | 55.2715
1.0965 | 55.2686
1.0965 | 55.2455
1.0965 | 55.2482
1.0965 | 55.282
1.0966 | 55.2685
1.0966 | 55.2707
1.0966 | 55.2824
1.0966 | 55.2589
1.0966 | 55.2564
1.0966 | 55.2609
1.0966 | 55.2939
1.0966 | 55.2413
1.0966 | 55.2344
1.0966 | 55.2703
1.0967 | 55.2918
1.0967 | 55.2682
1.0967 | 55.2601
1.0967 | 55.2738
1.0967 | 55.2551
1.0967 | 55.2701
1.0967 | 55.2786
1.0967 | 55.2571
1.0967 | 55.2484
1.0967 | 55.2733
1.0968 | 55.2824
1.0968 | 55.2592
1.0968 | 55.2446
1.0968 | 55.2632
1.0968 | 55.2398
1.0968 | 55.2574
1.0968 | 55.2779
1.0968 | 55.266
1.0968 | 55.2522
1.0968 | 55.274
1.0969 | 55.2924
1.0969 | 55.2592
1.0969 | 55.2549
1.0969 | 55.2435
1.0969 | 55.2598
1.0969 | 55.2684
1.0969 | 55.2827
1.0969 | 55.2628
1.0969 | 55.262
1.0969 | 55.2682
1.097 | 55.2748
1.097 | 55.2365
1.097 | 55.2488
1.097 | 55.2688
1.097 | 55.2469
1.097 | 55.2602
1.097 | 55.2875
1.097 | 55.2464
1.097 | 55.2322
1.097 | 55.2697
1.0971 | 55.2908
1.0971 | 55.2671
1.0971 | 55.2662
1.0971 | 55.2492
1.0971 | 55.2471
1.0971 | 55.2636
1.0971 | 55.2795
1.0971 | 55.2533
1.0971 | 55.2589
1.0971 | 55.2791
1.0972 | 55.259
1.0972 | 55.2569
1.0972 | 55.2624
1.0972 | 55.2514
1.0972 | 55.2382
1.0972 | 55.279
1.0972 | 55.2866
1.0972 | 55.2596
1.0972 | 55.2802
1.0972 | 55.2875
1.0973 | 55.2377
1.0973 | 55.248
1.0973 | 55.2702
1.0973 | 55.2317
1.0973 | 55.2599
1.0973 | 55.3049
1.0973 | 55.2787
1.0973 | 55.23
1.0973 | 55.2592
1.0973 | 55.2598
1.0974 | 55.2439
1.0974 | 55.2759
1.0974 | 55.2815
1.0974 | 55.2405
1.0974 | 55.2527
1.0974 | 55.2855
1.0974 | 55.2658
1.0974 | 55.2534
1.0974 | 55.2678
1.0974 | 55.2577
1.0975 | 55.2618
1.0975 | 55.2861
1.0975 | 55.266
1.0975 | 55.2304
1.0975 | 55.2705
1.0975 | 55.2695
1.0975 | 55.2437
1.0975 | 55.2479
1.0975 | 55.2454
1.0975 | 55.2701
1.0976 | 55.2644
1.0976 | 55.2594
1.0976 | 55.2582
1.0976 | 55.2496
1.0976 | 55.2632
1.0976 | 55.2787
1.0976 | 55.2834
1.0976 | 55.2578
1.0976 | 55.2322
1.0976 | 55.24
1.0977 | 55.283
1.0977 | 55.2864
1.0977 | 55.2497
1.0977 | 55.2607
1.0977 | 55.2575
1.0977 | 55.2406
1.0977 | 55.2608
1.0977 | 55.2587
1.0977 | 55.2605
1.0977 | 55.2488
1.0978 | 55.2785
1.0978 | 55.2707
1.0978 | 55.2511
1.0978 | 55.2507
1.0978 | 55.2431
1.0978 | 55.2693
1.0978 | 55.2686
1.0978 | 55.2387
1.0978 | 55.2508
1.0978 | 55.2729
1.0979 | 55.244
1.0979 | 55.2475
1.0979 | 55.2714
1.0979 | 55.2575
1.0979 | 55.2497
1.0979 | 55.2793
1.0979 | 55.2797
1.0979 | 55.2391
1.0979 | 55.2385
1.0979 | 55.2772
1.098 | 55.27
1.098 | 55.2675
1.098 | 55.2722
1.098 | 55.2578
1.098 | 55.2692
1.098 | 55.2555
1.098 | 55.2329
1.098 | 55.2419
1.098 | 55.2426
1.098 | 55.2425
1.0981 | 55.2591
1.0981 | 55.2802
1.0981 | 55.2761
1.0981 | 55.2524
1.0981 | 55.2602
1.0981 | 55.2551
1.0981 | 55.278
1.0981 | 55.2585
1.0981 | 55.2494
1.0981 | 55.2572
1.0982 | 55.2534
1.0982 | 55.2687
1.0982 | 55.2453
1.0982 | 55.2587
1.0982 | 55.248
1.0982 | 55.2401
1.0982 | 55.2514
1.0982 | 55.2703
1.0982 | 55.248
1.0982 | 55.2346
1.0983 | 55.2811
1.0983 | 55.2674
1.0983 | 55.2504
1.0983 | 55.2566
1.0983 | 55.2495
1.0983 | 55.2488
1.0983 | 55.2601
1.0983 | 55.2617
1.0983 | 55.2334
1.0983 | 55.2501
1.0984 | 55.266
1.0984 | 55.266
1.0984 | 55.2469
1.0984 | 55.2278
1.0984 | 55.2375
1.0984 | 55.2594
1.0984 | 55.2634
1.0984 | 55.2719
1.0984 | 55.2386
1.0984 | 55.26
1.0985 | 55.2612
1.0985 | 55.2436
1.0985 | 55.2416
1.0985 | 55.2422
1.0985 | 55.2452
1.0985 | 55.2578
1.0985 | 55.2437
1.0985 | 55.2342
1.0985 | 55.2454
1.0985 | 55.2483
1.0986 | 55.2654
1.0986 | 55.2654
1.0986 | 55.2364
1.0986 | 55.2314
1.0986 | 55.2375
1.0986 | 55.2483
1.0986 | 55.283
1.0986 | 55.2368
1.0986 | 55.2396
1.0986 | 55.2639
1.0987 | 55.27
1.0987 | 55.2536
1.0987 | 55.2458
1.0987 | 55.2372
1.0987 | 55.2304
1.0987 | 55.2579
1.0987 | 55.2663
1.0987 | 55.237
1.0987 | 55.2352
1.0987 | 55.26
1.0988 | 55.2405
1.0988 | 55.2578
1.0988 | 55.2531
1.0988 | 55.2205
1.0988 | 55.2351
1.0988 | 55.2618
1.0988 | 55.2556
1.0988 | 55.2625
1.0988 | 55.2573
1.0988 | 55.2471
1.0989 | 55.2259
1.0989 | 55.2424
1.0989 | 55.2536
1.0989 | 55.2382
1.0989 | 55.2542
1.0989 | 55.2433
1.0989 | 55.2453
1.0989 | 55.2642
1.0989 | 55.2514
1.0989 | 55.2224
1.099 | 55.2459
1.099 | 55.2653
1.099 | 55.2592
1.099 | 55.2148
1.099 | 55.2355
1.099 | 55.2488
1.099 | 55.261
1.099 | 55.2353
1.099 | 55.2412
1.099 | 55.2305
1.0991 | 55.2428
1.0991 | 55.2564
1.0991 | 55.2454
1.0991 | 55.2279
1.0991 | 55.2531
1.0991 | 55.2699
1.0991 | 55.258
1.0991 | 55.2261
1.0991 | 55.2438
1.0991 | 55.2387
1.0992 | 55.2213
1.0992 | 55.2456
1.0992 | 55.2635
1.0992 | 55.2551
1.0992 | 55.2498
1.0992 | 55.2678
1.0992 | 55.2712
1.0992 | 55.1984
1.0992 | 55.1958
1.0992 | 55.2531
1.0993 | 55.263
1.0993 | 55.2576
1.0993 | 55.259
1.0993 | 55.2601
1.0993 | 55.2451
1.0993 | 55.2349
1.0993 | 55.2387
1.0993 | 55.2215
1.0993 | 55.2463
1.0993 | 55.2525
1.0994 | 55.2602
1.0994 | 55.2565
1.0994 | 55.238
1.0994 | 55.2312
1.0994 | 55.2535
1.0994 | 55.2566
1.0994 | 55.2439
1.0994 | 55.2255
1.0994 | 55.2375
1.0994 | 55.2528
1.0995 | 55.2463
1.0995 | 55.2513
1.0995 | 55.2302
1.0995 | 55.2241
1.0995 | 55.2603
1.0995 | 55.2594
1.0995 | 55.2251
1.0995 | 55.2276
1.0995 | 55.2383
1.0995 | 55.2359
1.0996 | 55.2497
1.0996 | 55.2667
1.0996 | 55.2385
1.0996 | 55.2209
1.0996 | 55.2594
1.0996 | 55.2341
1.0996 | 55.2231
1.0996 | 55.2465
1.0996 | 55.2465
1.0996 | 55.2185
1.0997 | 55.2579
1.0997 | 55.2577
1.0997 | 55.2295
1.0997 | 55.2271
1.0997 | 55.2488
1.0997 | 55.2379
1.0997 | 55.241
1.0997 | 55.2557
1.0997 | 55.2465
1.0997 | 55.2525
1.0998 | 55.2361
1.0998 | 55.2701
1.0998 | 55.2347
1.0998 | 55.2114
1.0998 | 55.2476
1.0998 | 55.2387
1.0998 | 55.2318
1.0998 | 55.2461
1.0998 | 55.2231
1.0998 | 55.2255
1.0999 | 55.2592
1.0999 | 55.2585
1.0999 | 55.239
1.0999 | 55.2394
1.0999 | 55.2369
1.0999 | 55.2638
1.0999 | 55.248
1.0999 | 55.2538
1.0999 | 55.2219
1.0999 | 55.243
1.1 | 55.2525
1.1 | 55.2544
1.1 | 55.2169
1.1 | 55.2193
1.1 | 55.2324
1.1 | 55.2254
1.1 | 55.2644
1.1 | 55.2719
1.1 | 55.2406
1.1 | 55.2379
1.1001 | 55.262
1.1001 | 55.2315
1.1001 | 55.226
1.1001 | 55.2307
1.1001 | 55.2553
1.1001 | 55.2657
1.1001 | 55.2588
1.1001 | 55.2151
1.1001 | 55.2136
1.1001 | 55.2206
1.1002 | 55.2262
1.1002 | 55.2359
1.1002 | 55.2207
1.1002 | 55.24
1.1002 | 55.2546
1.1002 | 55.2597
1.1002 | 55.2389
1.1002 | 55.2428
1.1002 | 55.2213
1.1002 | 55.2419
1.1003 | 55.2521
1.1003 | 55.2305
1.1003 | 55.2312
1.1003 | 55.2164
1.1003 | 55.2317
1.1003 | 55.241
1.1003 | 55.2368
1.1003 | 55.2056
1.1003 | 55.2335
1.1003 | 55.2325
1.1004 | 55.2422
1.1004 | 55.2454
1.1004 | 55.2224
1.1004 | 55.2483
1.1004 | 55.2426
1.1004 | 55.2626
1.1004 | 55.2635
1.1004 | 55.245
1.1004 | 55.2326
1.1004 | 55.2342
1.1005 | 55.2317
1.1005 | 55.2334
1.1005 | 55.2529
1.1005 | 55.2351
1.1005 | 55.2211
1.1005 | 55.2438
1.1005 | 55.2586
1.1005 | 55.223
1.1005 | 55.2222
1.1005 | 55.2701
1.1006 | 55.2267
1.1006 | 55.251
1.1006 | 55.2661
1.1006 | 55.2344
1.1006 | 55.2258
1.1006 | 55.2521
1.1006 | 55.2456
1.1006 | 55.2258
1.1006 | 55.2215
1.1006 | 55.217
1.1007 | 55.2388
1.1007 | 55.2646
1.1007 | 55.2497
1.1007 | 55.2115
1.1007 | 55.2209
1.1007 | 55.2509
1.1007 | 55.2439
1.1007 | 55.2392
1.1007 | 55.2286
1.1007 | 55.2398
1.1008 | 55.2469
1.1008 | 55.2506
1.1008 | 55.2184
1.1008 | 55.2192
1.1008 | 55.234
1.1008 | 55.2393
1.1008 | 55.2413
1.1008 | 55.2405
1.1008 | 55.2331
1.1008 | 55.2172
1.1009 | 55.2449
1.1009 | 55.2404
1.1009 | 55.1982
1.1009 | 55.2301
1.1009 | 55.2611
1.1009 | 55.2198
1.1009 | 55.2361
1.1009 | 55.255
1.1009 | 55.2112
1.1009 | 55.2402
1.101 | 55.2691
1.101 | 55.2503
1.101 | 55.2152
1.101 | 55.2277
1.101 | 55.2601
1.101 | 55.2402
1.101 | 55.2325
1.101 | 55.2219
1.101 | 55.2189
1.101 | 55.236
1.1011 | 55.2529
1.1011 | 55.239
1.1011 | 55.2308
1.1011 | 55.2271
1.1011 | 55.2183
1.1011 | 55.2374
1.1011 | 55.2521
1.1011 | 55.2347
1.1011 | 55.2263
1.1011 | 55.2422
1.1012 | 55.249
1.1012 | 55.2317
1.1012 | 55.2389
1.1012 | 55.2287
1.1012 | 55.2226
1.1012 | 55.2274
1.1012 | 55.2415
1.1012 | 55.2303
1.1012 | 55.2243
1.1012 | 55.2426
1.1013 | 55.2247
1.1013 | 55.2278
1.1013 | 55.2285
1.1013 | 55.2334
1.1013 | 55.2241
1.1013 | 55.2447
1.1013 | 55.2507
1.1013 | 55.2174
1.1013 | 55.2298
1.1013 | 55.2222
1.1014 | 55.2276
1.1014 | 55.2572
1.1014 | 55.2405
1.1014 | 55.192
1.1014 | 55.2123
1.1014 | 55.2524
1.1014 | 55.2233
1.1014 | 55.219
1.1014 | 55.2307
1.1014 | 55.2383
1.1015 | 55.2552
1.1015 | 55.2491
1.1015 | 55.2235
1.1015 | 55.2057
1.1015 | 55.2235
1.1015 | 55.2527
1.1015 | 55.2484
1.1015 | 55.2137
1.1015 | 55.2121
1.1015 | 55.2441
1.1016 | 55.2392
1.1016 | 55.2245
1.1016 | 55.2213
1.1016 | 55.2211
1.1016 | 55.2396
1.1016 | 55.2293
1.1016 | 55.2521
1.1016 | 55.2411
1.1016 | 55.2138
1.1016 | 55.2457
1.1017 | 55.2377
1.1017 | 55.2246
1.1017 | 55.2167
1.1017 | 55.2197
1.1017 | 55.241
1.1017 | 55.2215
1.1017 | 55.2265
1.1017 | 55.2178
1.1017 | 55.2113
1.1017 | 55.2321
1.1018 | 55.2226
1.1018 | 55.2237
1.1018 | 55.2211
1.1018 | 55.2432
1.1018 | 55.2252
1.1018 | 55.2297
1.1018 | 55.244
1.1018 | 55.2279
1.1018 | 55.2211
1.1018 | 55.2392
1.1019 | 55.2168
1.1019 | 55.2196
1.1019 | 55.242
1.1019 | 55.2153
1.1019 | 55.2291
1.1019 | 55.2351
1.1019 | 55.2528
1.1019 | 55.2277
1.1019 | 55.2218
1.1019 | 55.2281
1.102 | 55.2393
1.102 | 55.2377
1.102 | 55.2415
1.102 | 55.2196
1.102 | 55.2278
1.102 | 55.2482
1.102 | 55.239
1.102 | 55.221
1.102 | 55.1962
1.102 | 55.2254
1.1021 | 55.2323
1.1021 | 55.243
1.1021 | 55.2219
1.1021 | 55.2075
1.1021 | 55.2443
1.1021 | 55.2402
1.1021 | 55.2384
1.1021 | 55.2211
1.1021 | 55.2254
1.1021 | 55.2316
1.1022 | 55.2412
1.1022 | 55.2231
1.1022 | 55.2061
1.1022 | 55.213
1.1022 | 55.2432
1.1022 | 55.2532
1.1022 | 55.2375
1.1022 | 55.2111
1.1022 | 55.1959
1.1022 | 55.2231
1.1023 | 55.2376
1.1023 | 55.2203
1.1023 | 55.2238
1.1023 | 55.2188
1.1023 | 55.2299
1.1023 | 55.2347
1.1023 | 55.2332
1.1023 | 55.2233
1.1023 | 55.2082
1.1023 | 55.2052
1.1024 | 55.2402
1.1024 | 55.2547
1.1024 | 55.2401
1.1024 | 55.239
1.1024 | 55.2218
1.1024 | 55.2327
1.1024 | 55.2187
1.1024 | 55.2283
1.1024 | 55.2123
1.1024 | 55.2238
1.1025 | 55.2289
1.1025 | 55.2418
1.1025 | 55.2415
1.1025 | 55.2252
1.1025 | 55.224
1.1025 | 55.2402
1.1025 | 55.235
1.1025 | 55.2175
1.1025 | 55.2129
1.1025 | 55.2203
1.1026 | 55.2094
1.1026 | 55.2437
1.1026 | 55.237
1.1026 | 55.2143
1.1026 | 55.2162
1.1026 | 55.2168
1.1026 | 55.2387
1.1026 | 55.2202
1.1026 | 55.2364
1.1026 | 55.2302
1.1027 | 55.2234
1.1027 | 55.253
1.1027 | 55.2412
1.1027 | 55.1933
1.1027 | 55.2082
1.1027 | 55.2359
1.1027 | 55.2361
1.1027 | 55.2149
1.1027 | 55.2642
1.1027 | 55.2162
1.1028 | 55.222
1.1028 | 55.2687
1.1028 | 55.2313
1.1028 | 55.1915
1.1028 | 55.2254
1.1028 | 55.2259
1.1028 | 55.2142
1.1028 | 55.2263
1.1028 | 55.2288
1.1028 | 55.2463
1.1029 | 55.2364
1.1029 | 55.2268
1.1029 | 55.2147
1.1029 | 55.2167
1.1029 | 55.2282
1.1029 | 55.2386
1.1029 | 55.2198
1.1029 | 55.2275
1.1029 | 55.2201
1.1029 | 55.2462
1.103 | 55.2539
1.103 | 55.2246
1.103 | 55.199
1.103 | 55.2039
1.103 | 55.2254
1.103 | 55.2134
1.103 | 55.2189
1.103 | 55.2542
1.103 | 55.2192
1.103 | 55.242
1.1031 | 55.2552
1.1031 | 55.2205
1.1031 | 55.1841
1.1031 | 55.2074
1.1031 | 55.2183
1.1031 | 55.2007
1.1031 | 55.2509
1.1031 | 55.2549
1.1031 | 55.221
1.1031 | 55.2402
1.1032 | 55.2319
1.1032 | 55.2125
1.1032 | 55.1964
1.1032 | 55.2018
1.1032 | 55.2364
1.1032 | 55.2168
1.1032 | 55.2583
1.1032 | 55.2529
1.1032 | 55.2265
1.1032 | 55.2224
1.1033 | 55.2155
1.1033 | 55.213
1.1033 | 55.2122
1.1033 | 55.2282
1.1033 | 55.2252
1.1033 | 55.2136
1.1033 | 55.2215
1.1033 | 55.2387
1.1033 | 55.2189
1.1033 | 55.202
1.1034 | 55.2132
1.1034 | 55.2231
1.1034 | 55.2198
1.1034 | 55.2062
1.1034 | 55.2283
1.1034 | 55.2716
1.1034 | 55.2444
1.1034 | 55.2281
1.1034 | 55.2152
1.1034 | 55.202
1.1035 | 55.2175
1.1035 | 55.217
1.1035 | 55.2303
1.1035 | 55.214
1.1035 | 55.218
1.1035 | 55.2415
1.1035 | 55.2346
1.1035 | 55.2294
1.1035 | 55.2089
1.1035 | 55.2097
1.1036 | 55.2261
1.1036 | 55.234
1.1036 | 55.2197
1.1036 | 55.2238
1.1036 | 55.2541
1.1036 | 55.2387
1.1036 | 55.2295
1.1036 | 55.2145
1.1036 | 55.1844
1.1036 | 55.2068
1.1037 | 55.2293
1.1037 | 55.2622
1.1037 | 55.2363
1.1037 | 55.2196
1.1037 | 55.2435
1.1037 | 55.2367
1.1037 | 55.2157
1.1037 | 55.198
1.1037 | 55.2152
1.1037 | 55.2248
1.1038 | 55.2547
1.1038 | 55.2474
1.1038 | 55.2112
1.1038 | 55.2269
1.1038 | 55.2351
1.1038 | 55.2058
1.1038 | 55.2193
1.1038 | 55.2231
1.1038 | 55.2016
1.1038 | 55.223
1.1039 | 55.2533
1.1039 | 55.2246
1.1039 | 55.2035
1.1039 | 55.2421
1.1039 | 55.2392
1.1039 | 55.2164
1.1039 | 55.2411
1.1039 | 55.2347
1.1039 | 55.2103
1.1039 | 55.2134
1.104 | 55.2364
1.104 | 55.2245
1.104 | 55.2279
1.104 | 55.2414
1.104 | 55.2193
1.104 | 55.2199
1.104 | 55.2267
1.104 | 55.2108
1.104 | 55.2423
1.104 | 55.207
1.1041 | 55.2465
1.1041 | 55.24
1.1041 | 55.2136
1.1041 | 55.2115
1.1041 | 55.2086
1.1041 | 55.229
1.1041 | 55.2457
1.1041 | 55.228
1.1041 | 55.1882
1.1041 | 55.2181
1.1042 | 55.2387
1.1042 | 55.2284
1.1042 | 55.2392
1.1042 | 55.2253
1.1042 | 55.2313
1.1042 | 55.2328
1.1042 | 55.2401
1.1042 | 55.224
1.1042 | 55.2021
1.1042 | 55.1939
1.1043 | 55.2314
1.1043 | 55.2665
1.1043 | 55.211
1.1043 | 55.2052
1.1043 | 55.2417
1.1043 | 55.2274
1.1043 | 55.2243
1.1043 | 55.2183
1.1043 | 55.2088
1.1043 | 55.2428
1.1044 | 55.2318
1.1044 | 55.2291
1.1044 | 55.2237
1.1044 | 55.2134
1.1044 | 55.2226
1.1044 | 55.2185
1.1044 | 55.2217
1.1044 | 55.2164
1.1044 | 55.2265
1.1044 | 55.2297
1.1045 | 55.2438
1.1045 | 55.22
1.1045 | 55.2033
1.1045 | 55.2215
1.1045 | 55.211
1.1045 | 55.2216
1.1045 | 55.2423
1.1045 | 55.2467
1.1045 | 55.2095
1.1045 | 55.2315
1.1046 | 55.2488
1.1046 | 55.2271
1.1046 | 55.2114
1.1046 | 55.2327
1.1046 | 55.2266
1.1046 | 55.203
1.1046 | 55.2151
1.1046 | 55.2298
1.1046 | 55.214
1.1046 | 55.2218
1.1047 | 55.2267
1.1047 | 55.2204
1.1047 | 55.2418
1.1047 | 55.2372
1.1047 | 55.1854
1.1047 | 55.216
1.1047 | 55.2312
1.1047 | 55.2122
1.1047 | 55.1996
1.1047 | 55.2424
1.1048 | 55.2453
1.1048 | 55.2237
1.1048 | 55.2119
1.1048 | 55.2007
1.1048 | 55.2069
1.1048 | 55.2075
1.1048 | 55.2384
1.1048 | 55.2288
1.1048 | 55.1993
1.1048 | 55.2081
1.1049 | 55.268
1.1049 | 55.2265
1.1049 | 55.2063
1.1049 | 55.1837
1.1049 | 55.2278
1.1049 | 55.2422
1.1049 | 55.2112
1.1049 | 55.2196
1.1049 | 55.2033
1.1049 | 55.2302
1.105 | 55.2291
1.105 | 55.2198
1.105 | 55.2074
1.105 | 55.2109
1.105 | 55.2162
1.105 | 55.2363
1.105 | 55.2136
1.105 | 55.2168
1.105 | 55.2322
1.105 | 55.223
1.1051 | 55.2256
1.1051 | 55.2129
1.1051 | 55.2067
1.1051 | 55.2104
1.1051 | 55.2192
1.1051 | 55.2267
1.1051 | 55.2358
1.1051 | 55.2206
1.1051 | 55.2029
1.1051 | 55.2233
1.1052 | 55.2317
1.1052 | 55.2265
1.1052 | 55.2172
1.1052 | 55.2284
1.1052 | 55.22
1.1052 | 55.2286
1.1052 | 55.2387
1.1052 | 55.2354
1.1052 | 55.2077
1.1052 | 55.2127
1.1053 | 55.214
1.1053 | 55.2228
1.1053 | 55.2109
1.1053 | 55.2223
1.1053 | 55.2039
1.1053 | 55.2125
1.1053 | 55.2405
1.1053 | 55.2392
1.1053 | 55.2168
1.1053 | 55.2249
1.1054 | 55.2238
1.1054 | 55.2117
1.1054 | 55.2079
1.1054 | 55.2197
1.1054 | 55.2065
1.1054 | 55.2346
1.1054 | 55.2485
1.1054 | 55.2349
1.1054 | 55.1973
1.1054 | 55.1915
1.1055 | 55.2076
1.1055 | 55.2064
1.1055 | 55.2436
1.1055 | 55.1966
1.1055 | 55.2309
1.1055 | 55.2385
1.1055 | 55.2319
1.1055 | 55.2137
1.1055 | 55.1839
1.1055 | 55.1976
1.1056 | 55.2246
1.1056 | 55.2415
1.1056 | 55.2089
1.1056 | 55.2239
1.1056 | 55.2168
1.1056 | 55.2335
1.1056 | 55.2264
1.1056 | 55.1953
1.1056 | 55.1945
1.1056 | 55.2328
1.1057 | 55.225
1.1057 | 55.2117
1.1057 | 55.231
1.1057 | 55.2163
1.1057 | 55.2254
1.1057 | 55.2228
1.1057 | 55.2059
1.1057 | 55.2102
1.1057 | 55.2041
1.1057 | 55.2383
1.1058 | 55.2208
1.1058 | 55.2074
1.1058 | 55.2124
1.1058 | 55.2268
1.1058 | 55.2224
1.1058 | 55.2201
1.1058 | 55.1968
1.1058 | 55.2128
1.1058 | 55.2136
1.1058 | 55.2045
1.1059 | 55.2158
1.1059 | 55.2588
1.1059 | 55.2269
1.1059 | 55.2116
1.1059 | 55.2132
1.1059 | 55.2129
1.1059 | 55.2058
1.1059 | 55.1927
1.1059 | 55.2278
1.1059 | 55.23
1.106 | 55.2338
1.106 | 55.2113
1.106 | 55.2133
1.106 | 55.1973
1.106 | 55.2044
1.106 | 55.216
1.106 | 55.2369
1.106 | 55.2069
1.106 | 55.2114
1.106 | 55.2162
1.1061 | 55.2061
1.1061 | 55.2336
1.1061 | 55.2145
1.1061 | 55.2009
1.1061 | 55.2011
1.1061 | 55.2267
1.1061 | 55.2224
1.1061 | 55.2374
1.1061 | 55.1798
1.1061 | 55.2085
1.1062 | 55.2442
1.1062 | 55.2284
1.1062 | 55.1973
1.1062 | 55.2021
1.1062 | 55.2314
1.1062 | 55.2051
1.1062 | 55.2024
1.1062 | 55.2102
1.1062 | 55.2211
1.1062 | 55.2218
1.1063 | 55.2125
1.1063 | 55.2409
1.1063 | 55.1958
1.1063 | 55.1595
1.1063 | 55.208
1.1063 | 55.2178
1.1063 | 55.2132
1.1063 | 55.2129
1.1063 | 55.2482
1.1063 | 55.2459
1.1064 | 55.2061
1.1064 | 55.2167
1.1064 | 55.1804
1.1064 | 55.2039
1.1064 | 55.2375
1.1064 | 55.2293
1.1064 | 55.2181
1.1064 | 55.2061
1.1064 | 55.2069
1.1064 | 55.2076
1.1065 | 55.2208
1.1065 | 55.2093
1.1065 | 55.2024
1.1065 | 55.2174
1.1065 | 55.2247
1.1065 | 55.22
1.1065 | 55.2157
1.1065 | 55.2126
1.1065 | 55.1975
1.1065 | 55.2046
1.1066 | 55.208
1.1066 | 55.2156
1.1066 | 55.198
1.1066 | 55.1996
1.1066 | 55.2205
1.1066 | 55.2138
1.1066 | 55.2014
1.1066 | 55.2127
1.1066 | 55.2286
1.1066 | 55.2059
1.1067 | 55.1949
1.1067 | 55.2278
1.1067 | 55.2076
1.1067 | 55.2106
1.1067 | 55.2138
1.1067 | 55.2194
1.1067 | 55.2312
1.1067 | 55.1981
1.1067 | 55.1941
1.1067 | 55.1929
1.1068 | 55.2013
1.1068 | 55.2311
1.1068 | 55.2093
1.1068 | 55.1864
1.1068 | 55.2108
1.1068 | 55.2309
1.1068 | 55.2142
1.1068 | 55.1854
1.1068 | 55.1744
1.1068 | 55.2119
1.1069 | 55.2263
1.1069 | 55.2113
1.1069 | 55.2242
1.1069 | 55.2005
1.1069 | 55.2001
1.1069 | 55.2035
1.1069 | 55.2177
1.1069 | 55.1861
1.1069 | 55.1901
1.1069 | 55.2035
1.107 | 55.2172
1.107 | 55.2184
1.107 | 55.2071
1.107 | 55.1947
1.107 | 55.2077
1.107 | 55.2215
1.107 | 55.2196
1.107 | 55.1941
1.107 | 55.193
1.107 | 55.2203
1.1071 | 55.2203
1.1071 | 55.2224
1.1071 | 55.1771
1.1071 | 55.1993
1.1071 | 55.2139
1.1071 | 55.189
1.1071 | 55.1985
1.1071 | 55.2301
1.1071 | 55.1811
1.1071 | 55.2095
1.1072 | 55.2244
1.1072 | 55.2115
1.1072 | 55.212
1.1072 | 55.2185
1.1072 | 55.2035
1.1072 | 55.1627
1.1072 | 55.219
1.1072 | 55.2284
1.1072 | 55.1939
1.1072 | 55.2138
1.1073 | 55.2028
1.1073 | 55.192
1.1073 | 55.2009
1.1073 | 55.2064
1.1073 | 55.2106
1.1073 | 55.188
1.1073 | 55.2282
1.1073 | 55.2099
1.1073 | 55.1962
1.1073 | 55.2129
1.1074 | 55.1819
1.1074 | 55.2076
1.1074 | 55.2284
1.1074 | 55.2051
1.1074 | 55.1814
1.1074 | 55.2153
1.1074 | 55.2336
1.1074 | 55.1927
1.1074 | 55.1813
1.1074 | 55.2165
1.1075 | 55.198
1.1075 | 55.2267
1.1075 | 55.2284
1.1075 | 55.2039
1.1075 | 55.1935
1.1075 | 55.2033
1.1075 | 55.2123
1.1075 | 55.1884
1.1075 | 55.1874
1.1075 | 55.2123
1.1076 | 55.2281
1.1076 | 55.2236
1.1076 | 55.1953
1.1076 | 55.1908
1.1076 | 55.2133
1.1076 | 55.2145
1.1076 | 55.2018
1.1076 | 55.1959
1.1076 | 55.2056
1.1076 | 55.2222
1.1077 | 55.2296
1.1077 | 55.2102
1.1077 | 55.2082
1.1077 | 55.188
1.1077 | 55.198
1.1077 | 55.195
1.1077 | 55.2031
1.1077 | 55.1969
1.1077 | 55.2058
1.1077 | 55.2203
1.1078 | 55.2107
1.1078 | 55.2082
1.1078 | 55.1873
1.1078 | 55.1945
1.1078 | 55.2162
1.1078 | 55.2059
1.1078 | 55.1938
1.1078 | 55.2188
1.1078 | 55.1938
1.1078 | 55.1949
1.1079 | 55.2027
1.1079 | 55.2063
1.1079 | 55.1917
1.1079 | 55.1992
1.1079 | 55.2066
1.1079 | 55.2001
1.1079 | 55.2085
1.1079 | 55.2011
1.1079 | 55.1981
1.1079 | 55.2106
1.108 | 55.2083
1.108 | 55.2156
1.108 | 55.1909
1.108 | 55.1902
1.108 | 55.2001
1.108 | 55.1863
1.108 | 55.2124
1.108 | 55.2069
1.108 | 55.188
1.108 | 55.196
1.1081 | 55.2163
1.1081 | 55.2007
1.1081 | 55.1938
1.1081 | 55.2065
1.1081 | 55.1822
1.1081 | 55.1784
1.1081 | 55.2178
1.1081 | 55.209
1.1081 | 55.2001
1.1081 | 55.2052
1.1082 | 55.2191
1.1082 | 55.2043
1.1082 | 55.1773
1.1082 | 55.205
1.1082 | 55.1705
1.1082 | 55.1854
1.1082 | 55.2238
1.1082 | 55.2101
1.1082 | 55.2035
1.1082 | 55.1997
1.1083 | 55.1973
1.1083 | 55.2016
1.1083 | 55.1997
1.1083 | 55.1852
1.1083 | 55.211
1.1083 | 55.2282
1.1083 | 55.2168
1.1083 | 55.1855
1.1083 | 55.1895
1.1083 | 55.1923
1.1084 | 55.1938
1.1084 | 55.2022
1.1084 | 55.2007
1.1084 | 55.1937
1.1084 | 55.1851
1.1084 | 55.192
1.1084 | 55.1998
1.1084 | 55.2116
1.1084 | 55.2079
1.1084 | 55.1946
1.1085 | 55.2174
1.1085 | 55.2221
1.1085 | 55.1895
1.1085 | 55.1891
1.1085 | 55.1968
1.1085 | 55.214
1.1085 | 55.1969
1.1085 | 55.1897
1.1085 | 55.1997
1.1085 | 55.1989
1.1086 | 55.193
1.1086 | 55.2051
1.1086 | 55.1907
1.1086 | 55.1911
1.1086 | 55.2303
1.1086 | 55.2154
1.1086 | 55.2076
1.1086 | 55.1822
1.1086 | 55.1897
1.1086 | 55.1951
1.1087 | 55.1973
1.1087 | 55.2061
1.1087 | 55.2099
1.1087 | 55.2077
1.1087 | 55.2071
1.1087 | 55.1856
1.1087 | 55.2104
1.1087 | 55.2099
1.1087 | 55.1704
1.1087 | 55.2122
1.1088 | 55.2074
1.1088 | 55.1882
1.1088 | 55.2036
1.1088 | 55.2243
1.1088 | 55.2044
1.1088 | 55.1891
1.1088 | 55.2114
1.1088 | 55.2003
1.1088 | 55.1756
1.1088 | 55.1988
1.1089 | 55.1908
1.1089 | 55.1894
1.1089 | 55.2033
1.1089 | 55.1983
1.1089 | 55.1955
1.1089 | 55.2007
1.1089 | 55.205
1.1089 | 55.1953
1.1089 | 55.1689
1.1089 | 55.202
1.109 | 55.2293
1.109 | 55.217
1.109 | 55.2025
1.109 | 55.2039
1.109 | 55.1884
1.109 | 55.1905
1.109 | 55.2215
1.109 | 55.1846
1.109 | 55.1756
1.109 | 55.2013
1.1091 | 55.2147
1.1091 | 55.2082
1.1091 | 55.2211
1.1091 | 55.2001
1.1091 | 55.1783
1.1091 | 55.1859
1.1091 | 55.231
1.1091 | 55.2193
1.1091 | 55.1824
1.1091 | 55.192
1.1092 | 55.2031
1.1092 | 55.201
1.1092 | 55.1667
1.1092 | 55.1723
1.1092 | 55.1916
1.1092 | 55.2013
1.1092 | 55.2149
1.1092 | 55.1749
1.1092 | 55.1777
1.1092 | 55.2067
1.1093 | 55.2028
1.1093 | 55.2088
1.1093 | 55.1781
1.1093 | 55.1991
1.1093 | 55.187
1.1093 | 55.208
1.1093 | 55.2319
1.1093 | 55.194
1.1093 | 55.1768
1.1093 | 55.2052
1.1094 | 55.203
1.1094 | 55.2014
1.1094 | 55.2037
1.1094 | 55.1983
1.1094 | 55.1706
1.1094 | 55.1912
1.1094 | 55.2031
1.1094 | 55.1966
1.1094 | 55.1927
1.1094 | 55.2054
1.1095 | 55.197
1.1095 | 55.2116
1.1095 | 55.2176
1.1095 | 55.1601
1.1095 | 55.196
1.1095 | 55.2001
1.1095 | 55.192
1.1095 | 55.1913
1.1095 | 55.214
1.1095 | 55.1934
1.1096 | 55.1809
1.1096 | 55.2123
1.1096 | 55.1966
1.1096 | 55.1698
1.1096 | 55.1947
1.1096 | 55.2201
1.1096 | 55.2153
1.1096 | 55.1889
1.1096 | 55.2183
1.1096 | 55.1897
1.1097 | 55.1766
1.1097 | 55.2105
1.1097 | 55.2086
1.1097 | 55.1632
1.1097 | 55.1772
1.1097 | 55.1996
1.1097 | 55.1858
1.1097 | 55.1917
1.1097 | 55.2116
1.1097 | 55.1841
1.1098 | 55.1826
1.1098 | 55.2128
1.1098 | 55.2024
1.1098 | 55.1955
1.1098 | 55.2059
1.1098 | 55.2076
1.1098 | 55.193
1.1098 | 55.1834
1.1098 | 55.1898
1.1098 | 55.1852
1.1099 | 55.2006
1.1099 | 55.2091
1.1099 | 55.2062
1.1099 | 55.188
1.1099 | 55.2024
1.1099 | 55.2016
1.1099 | 55.1877
1.1099 | 55.2054
1.1099 | 55.1947
1.1099 | 55.2136
1.11 | 55.2152
1.11 | 55.2104
1.11 | 55.1756
1.11 | 55.1749
1.11 | 55.215
1.11 | 55.197
1.11 | 55.2041
1.11 | 55.2077
1.11 | 55.1856
1.11 | 55.185
1.1101 | 55.2106
1.1101 | 55.1988
1.1101 | 55.1829
1.1101 | 55.1951
1.1101 | 55.1809
1.1101 | 55.1994
1.1101 | 55.2157
1.1101 | 55.1868
1.1101 | 55.1608
1.1101 | 55.2061
1.1102 | 55.1995
1.1102 | 55.1974
1.1102 | 55.194
1.1102 | 55.1932
1.1102 | 55.2029
1.1102 | 55.1968
1.1102 | 55.2123
1.1102 | 55.1912
1.1102 | 55.1912
1.1102 | 55.1977
1.1103 | 55.2156
1.1103 | 55.1934
1.1103 | 55.1868
1.1103 | 55.1946
1.1103 | 55.1944
1.1103 | 55.1916
1.1103 | 55.2084
1.1103 | 55.188
1.1103 | 55.1884
1.1103 | 55.1856
1.1104 | 55.1816
1.1104 | 55.1955
1.1104 | 55.2022
1.1104 | 55.1912
1.1104 | 55.2082
1.1104 | 55.2295
1.1104 | 55.2118
1.1104 | 55.187
1.1104 | 55.1925
1.1104 | 55.1858
1.1105 | 55.1939
1.1105 | 55.2076
1.1105 | 55.199
1.1105 | 55.1816
1.1105 | 55.2179
1.1105 | 55.2194
1.1105 | 55.2039
1.1105 | 55.1992
1.1105 | 55.1707
1.1105 | 55.1579
1.1106 | 55.193
1.1106 | 55.2233
1.1106 | 55.1851
1.1106 | 55.1942
1.1106 | 55.2259
1.1106 | 55.1872
1.1106 | 55.1865
1.1106 | 55.2064
1.1106 | 55.1681
1.1106 | 55.1665
1.1107 | 55.1994
1.1107 | 55.2031
1.1107 | 55.2009
1.1107 | 55.1966
1.1107 | 55.2035
1.1107 | 55.2046
1.1107 | 55.1947
1.1107 | 55.1696
1.1107 | 55.1663
1.1107 | 55.1918
1.1108 | 55.2198
1.1108 | 55.1951
1.1108 | 55.1908
1.1108 | 55.201
1.1108 | 55.1898
1.1108 | 55.1825
1.1108 | 55.1897
1.1108 | 55.1959
1.1108 | 55.1851
1.1108 | 55.1912
1.1109 | 55.2259
1.1109 | 55.2034
1.1109 | 55.1811
1.1109 | 55.2044
1.1109 | 55.1769
1.1109 | 55.1818
1.1109 | 55.2013
1.1109 | 55.1926
1.1109 | 55.1921
1.1109 | 55.1889
1.111 | 55.2089
1.111 | 55.2041
1.111 | 55.1751
1.111 | 55.2038
1.111 | 55.1941
1.111 | 55.1797
1.111 | 55.1817
1.111 | 55.1781
1.111 | 55.19
1.111 | 55.2211
1.1111 | 55.2074
1.1111 | 55.1897
1.1111 | 55.1772
1.1111 | 55.1677
1.1111 | 55.1885
1.1111 | 55.1916
1.1111 | 55.1924
1.1111 | 55.1923
1.1111 | 55.1733
1.1111 | 55.1912
1.1112 | 55.205
1.1112 | 55.186
1.1112 | 55.1953
1.1112 | 55.2032
1.1112 | 55.1647
1.1112 | 55.1715
1.1112 | 55.2148
1.1112 | 55.1993
1.1112 | 55.1807
1.1112 | 55.2249
1.1113 | 55.2116
1.1113 | 55.1845
1.1113 | 55.1893
1.1113 | 55.1731
1.1113 | 55.1455
1.1113 | 55.1795
1.1113 | 55.2157
1.1113 | 55.1865
1.1113 | 55.1953
1.1113 | 55.2186
1.1114 | 55.1961
1.1114 | 55.1878
1.1114 | 55.182
1.1114 | 55.1731
1.1114 | 55.1598
1.1114 | 55.2097
1.1114 | 55.2093
1.1114 | 55.1916
1.1114 | 55.205
1.1114 | 55.1875
1.1115 | 55.1884
1.1115 | 55.1738
1.1115 | 55.1917
1.1115 | 55.1803
1.1115 | 55.1893
1.1115 | 55.2116
1.1115 | 55.1995
1.1115 | 55.1781
1.1115 | 55.1861
1.1115 | 55.2039
1.1116 | 55.1865
1.1116 | 55.194
1.1116 | 55.2129
1.1116 | 55.1749
1.1116 | 55.1548
1.1116 | 55.2086
1.1116 | 55.2026
1.1116 | 55.1697
1.1116 | 55.1841
1.1116 | 55.2108
1.1117 | 55.1831
1.1117 | 55.1972
1.1117 | 55.2048
1.1117 | 55.1952
1.1117 | 55.1901
1.1117 | 55.2069
1.1117 | 55.2053
1.1117 | 55.1749
1.1117 | 55.1798
1.1117 | 55.1844
1.1118 | 55.1823
1.1118 | 55.1899
1.1118 | 55.1949
1.1118 | 55.1831
1.1118 | 55.2177
1.1118 | 55.206
1.1118 | 55.1966
1.1118 | 55.1974
1.1118 | 55.195
1.1118 | 55.187
1.1119 | 55.1986
1.1119 | 55.1899
1.1119 | 55.1725
1.1119 | 55.1649
1.1119 | 55.1915
1.1119 | 55.2233
1.1119 | 55.1912
1.1119 | 55.1889
1.1119 | 55.1989
1.1119 | 55.1844
1.112 | 55.1979
1.112 | 55.2014
1.112 | 55.1917
1.112 | 55.172
1.112 | 55.2018
1.112 | 55.2152
1.112 | 55.2072
1.112 | 55.1908
1.112 | 55.1708
1.112 | 55.1515
1.1121 | 55.1827
1.1121 | 55.2026
1.1121 | 55.185
1.1121 | 55.1953
1.1121 | 55.1956
1.1121 | 55.2025
1.1121 | 55.1975
1.1121 | 55.1953
1.1121 | 55.1757
1.1121 | 55.1856
1.1122 | 55.1921
1.1122 | 55.1889
1.1122 | 55.1767
1.1122 | 55.1852
1.1122 | 55.2034
1.1122 | 55.1878
1.1122 | 55.1829
1.1122 | 55.1859
1.1122 | 55.1613
1.1122 | 55.1801
1.1123 | 55.1932
1.1123 | 55.2117
1.1123 | 55.1853
1.1123 | 55.1894
1.1123 | 55.2005
1.1123 | 55.2045
1.1123 | 55.1904
1.1123 | 55.1773
1.1123 | 55.1728
1.1123 | 55.1803
1.1124 | 55.1837
1.1124 | 55.1902
1.1124 | 55.2021
1.1124 | 55.1906
1.1124 | 55.1888
1.1124 | 55.1945
1.1124 | 55.195
1.1124 | 55.1867
1.1124 | 55.1721
1.1124 | 55.1925
1.1125 | 55.211
1.1125 | 55.2233
1.1125 | 55.1807
1.1125 | 55.1837
1.1125 | 55.196
1.1125 | 55.1816
1.1125 | 55.1796
1.1125 | 55.1893
1.1125 | 55.1801
1.1125 | 55.1783
1.1126 | 55.1978
1.1126 | 55.2087
1.1126 | 55.1854
1.1126 | 55.1599
1.1126 | 55.2041
1.1126 | 55.205
1.1126 | 55.1874
1.1126 | 55.1923
1.1126 | 55.1634
1.1126 | 55.1626
1.1127 | 55.2166
1.1127 | 55.2139
1.1127 | 55.1602
1.1127 | 55.1919
1.1127 | 55.217
1.1127 | 55.1712
1.1127 | 55.1632
1.1127 | 55.1773
1.1127 | 55.1577
1.1127 | 55.2032
1.1128 | 55.2114
1.1128 | 55.1937
1.1128 | 55.1747
1.1128 | 55.1911
1.1128 | 55.1859
1.1128 | 55.1567
1.1128 | 55.1838
1.1128 | 55.2007
1.1128 | 55.1601
1.1128 | 55.192
1.1129 | 55.1866
1.1129 | 55.1805
1.1129 | 55.1661
1.1129 | 55.1769
1.1129 | 55.1773
1.1129 | 55.1859
1.1129 | 55.1989
1.1129 | 55.1818
1.1129 | 55.1897
1.1129 | 55.1879
1.113 | 55.18
1.113 | 55.185
1.113 | 55.1909
1.113 | 55.1817
1.113 | 55.1518
1.113 | 55.1776
1.113 | 55.2068
1.113 | 55.1708
1.113 | 55.1594
1.113 | 55.1767
1.1131 | 55.2038
1.1131 | 55.1941
1.1131 | 55.2031
1.1131 | 55.1613
1.1131 | 55.1616
1.1131 | 55.1979
1.1131 | 55.1868
1.1131 | 55.1749
1.1131 | 55.1831
1.1131 | 55.1945
1.1132 | 55.1738
1.1132 | 55.1793
1.1132 | 55.1951
1.1132 | 55.1393
1.1132 | 55.1727
1.1132 | 55.2199
1.1132 | 55.2051
1.1132 | 55.1833
1.1132 | 55.1776
1.1132 | 55.1825
1.1133 | 55.1833
1.1133 | 55.1837
1.1133 | 55.1682
1.1133 | 55.1866
1.1133 | 55.1846
1.1133 | 55.2235
1.1133 | 55.1803
1.1133 | 55.1994
1.1133 | 55.1631
1.1133 | 55.1542
1.1134 | 55.1865
1.1134 | 55.1787
1.1134 | 55.1735
1.1134 | 55.1832
1.1134 | 55.1906
1.1134 | 55.162
1.1134 | 55.1672
1.1134 | 55.1877
1.1134 | 55.1622
1.1134 | 55.1866
1.1135 | 55.1932
1.1135 | 55.1636
1.1135 | 55.1575
1.1135 | 55.1979
1.1135 | 55.1816
1.1135 | 55.1583
1.1135 | 55.2074
1.1135 | 55.2082
1.1135 | 55.1493
1.1135 | 55.1766
1.1136 | 55.1753
1.1136 | 55.1558
1.1136 | 55.1858
1.1136 | 55.1782
1.1136 | 55.1577
1.1136 | 55.1781
1.1136 | 55.2033
1.1136 | 55.1848
1.1136 | 55.1655
1.1136 | 55.1689
1.1137 | 55.1634
1.1137 | 55.1909
1.1137 | 55.1835
1.1137 | 55.1547
1.1137 | 55.1745
1.1137 | 55.1812
1.1137 | 55.188
1.1137 | 55.1623
1.1137 | 55.1793
1.1137 | 55.1708
1.1138 | 55.1646
1.1138 | 55.1773
1.1138 | 55.1813
1.1138 | 55.1396
1.1138 | 55.1728
1.1138 | 55.196
1.1138 | 55.185
1.1138 | 55.1695
1.1138 | 55.1694
1.1138 | 55.1619
1.1139 | 55.1591
1.1139 | 55.1864
1.1139 | 55.1717
1.1139 | 55.1371
1.1139 | 55.1774
1.1139 | 55.2188
1.1139 | 55.1788
1.1139 | 55.1597
1.1139 | 55.1566
1.1139 | 55.1612
1.114 | 55.1622
1.114 | 55.1788
1.114 | 55.1688
1.114 | 55.1788
1.114 | 55.1898
1.114 | 55.1743
1.114 | 55.1594
1.114 | 55.1733
1.114 | 55.1747
1.114 | 55.1749
1.1141 | 55.184
1.1141 | 55.1859
1.1141 | 55.1678
1.1141 | 55.1518
1.1141 | 55.1743
1.1141 | 55.185
1.1141 | 55.1792
1.1141 | 55.1559
1.1141 | 55.18
1.1141 | 55.1752
1.1142 | 55.1767
1.1142 | 55.1917
1.1142 | 55.1728
1.1142 | 55.162
1.1142 | 55.1715
1.1142 | 55.1749
1.1142 | 55.1595
1.1142 | 55.1728
1.1142 | 55.1619
1.1142 | 55.1551
1.1143 | 55.1674
1.1143 | 55.195
1.1143 | 55.1754
1.1143 | 55.1483
1.1143 | 55.17
1.1143 | 55.1818
1.1143 | 55.1632
1.1143 | 55.1592
1.1143 | 55.177
1.1143 | 55.1871
1.1144 | 55.1734
1.1144 | 55.1956
1.1144 | 55.1806
1.1144 | 55.145
1.1144 | 55.1587
1.1144 | 55.1657
1.1144 | 55.1789
1.1144 | 55.1783
1.1144 | 55.1545
1.1144 | 55.1365
1.1145 | 55.1794
1.1145 | 55.2041
1.1145 | 55.1596
1.1145 | 55.1593
1.1145 | 55.1804
1.1145 | 55.1632
1.1145 | 55.1865
1.1145 | 55.1476
1.1145 | 55.1556
1.1145 | 55.1786
1.1146 | 55.1908
1.1146 | 55.1898
1.1146 | 55.173
1.1146 | 55.145
1.1146 | 55.1463
1.1146 | 55.1735
1.1146 | 55.1641
1.1146 | 55.1692
1.1146 | 55.1769
1.1146 | 55.1813
1.1147 | 55.1923
1.1147 | 55.2019
1.1147 | 55.1514
1.1147 | 55.1416
1.1147 | 55.1611
1.1147 | 55.1755
1.1147 | 55.1854
1.1147 | 55.179
1.1147 | 55.1853
1.1147 | 55.1701
1.1148 | 55.1532
1.1148 | 55.1357
1.1148 | 55.1668
1.1148 | 55.1812
1.1148 | 55.1897
1.1148 | 55.1651
1.1148 | 55.1934
1.1148 | 55.1816
1.1148 | 55.1422
1.1148 | 55.1521
1.1149 | 55.1793
1.1149 | 55.1561
1.1149 | 55.1487
1.1149 | 55.1817
1.1149 | 55.1598
1.1149 | 55.1626
1.1149 | 55.1712
1.1149 | 55.1782
1.1149 | 55.1442
1.1149 | 55.1857
1.115 | 55.1741
1.115 | 55.1728
1.115 | 55.1648
1.115 | 55.1575
1.115 | 55.164
1.115 | 55.1799
1.115 | 55.1818
1.115 | 55.1642
1.115 | 55.1512
1.115 | 55.1783
1.1151 | 55.1574
1.1151 | 55.1762
1.1151 | 55.1659
1.1151 | 55.1586
1.1151 | 55.1545
1.1151 | 55.1964
1.1151 | 55.1976
1.1151 | 55.1426
1.1151 | 55.1572
1.1151 | 55.1608
1.1152 | 55.1638
1.1152 | 55.1731
1.1152 | 55.1835
1.1152 | 55.1415
1.1152 | 55.1395
1.1152 | 55.1947
1.1152 | 55.1802
1.1152 | 55.153
1.1152 | 55.1495
1.1152 | 55.1806
1.1153 | 55.188
1.1153 | 55.1875
1.1153 | 55.1552
1.1153 | 55.1389
1.1153 | 55.1534
1.1153 | 55.1829
1.1153 | 55.1771
1.1153 | 55.1587
1.1153 | 55.1583
1.1153 | 55.1844
1.1154 | 55.1812
1.1154 | 55.1591
1.1154 | 55.1616
1.1154 | 55.1564
1.1154 | 55.1659
1.1154 | 55.1569
1.1154 | 55.1776
1.1154 | 55.1769
1.1154 | 55.1629
1.1154 | 55.1736
1.1155 | 55.1537
1.1155 | 55.1637
1.1155 | 55.1543
1.1155 | 55.1766
1.1155 | 55.1326
1.1155 | 55.1685
1.1155 | 55.1741
1.1155 | 55.1887
1.1155 | 55.1563
1.1155 | 55.1575
1.1156 | 55.1646
1.1156 | 55.1693
1.1156 | 55.1427
1.1156 | 55.1463
1.1156 | 55.1677
1.1156 | 55.1689
1.1156 | 55.1906
1.1156 | 55.1941
1.1156 | 55.1612
1.1156 | 55.1446
1.1157 | 55.1506
1.1157 | 55.1779
1.1157 | 55.1532
1.1157 | 55.1562
1.1157 | 55.1714
1.1157 | 55.1801
1.1157 | 55.1629
1.1157 | 55.1777
1.1157 | 55.1666
1.1157 | 55.1352
1.1158 | 55.1613
1.1158 | 55.1872
1.1158 | 55.1743
1.1158 | 55.1579
1.1158 | 55.1708
1.1158 | 55.1695
1.1158 | 55.1708
1.1158 | 55.1616
1.1158 | 55.1409
1.1158 | 55.141
1.1159 | 55.1884
1.1159 | 55.1616
1.1159 | 55.1432
1.1159 | 55.1672
1.1159 | 55.1667
1.1159 | 55.1872
1.1159 | 55.183
1.1159 | 55.1521
1.1159 | 55.13
1.1159 | 55.1525
1.116 | 55.1875
1.116 | 55.1687
1.116 | 55.1586
1.116 | 55.1663
1.116 | 55.1818
1.116 | 55.1655
1.116 | 55.168
1.116 | 55.1603
1.116 | 55.1463
1.116 | 55.1682
1.1161 | 55.1831
1.1161 | 55.1732
1.1161 | 55.1593
1.1161 | 55.1586
1.1161 | 55.1643
1.1161 | 55.1482
1.1161 | 55.1606
1.1161 | 55.1743
1.1161 | 55.1599
1.1161 | 55.1572
1.1162 | 55.1698
1.1162 | 55.1792
1.1162 | 55.1627
1.1162 | 55.156
1.1162 | 55.1737
1.1162 | 55.1653
1.1162 | 55.1629
1.1162 | 55.1582
1.1162 | 55.1528
1.1162 | 55.1309
1.1163 | 55.1667
1.1163 | 55.2003
1.1163 | 55.1844
1.1163 | 55.1662
1.1163 | 55.1504
1.1163 | 55.1609
1.1163 | 55.1528
1.1163 | 55.1525
1.1163 | 55.178
1.1163 | 55.1715
1.1164 | 55.1566
1.1164 | 55.187
1.1164 | 55.1704
1.1164 | 55.1385
1.1164 | 55.1568
1.1164 | 55.1798
1.1164 | 55.1809
1.1164 | 55.176
1.1164 | 55.166
1.1164 | 55.1591
1.1165 | 55.1624
1.1165 | 55.1835
1.1165 | 55.1659
1.1165 | 55.1382
1.1165 | 55.1704
1.1165 | 55.1889
1.1165 | 55.1793
1.1165 | 55.1454
1.1165 | 55.1413
1.1165 | 55.165
1.1166 | 55.1544
1.1166 | 55.1827
1.1166 | 55.193
1.1166 | 55.1472
1.1166 | 55.1448
1.1166 | 55.171
1.1166 | 55.1777
1.1166 | 55.1409
1.1166 | 55.1549
1.1166 | 55.2027
1.1167 | 55.1575
1.1167 | 55.1621
1.1167 | 55.1667
1.1167 | 55.1485
1.1167 | 55.1586
1.1167 | 55.1545
1.1167 | 55.1716
1.1167 | 55.1708
1.1167 | 55.1578
1.1167 | 55.1666
1.1168 | 55.1691
1.1168 | 55.1633
1.1168 | 55.1405
1.1168 | 55.1591
1.1168 | 55.1891
1.1168 | 55.1741
1.1168 | 55.174
1.1168 | 55.171
1.1168 | 55.145
1.1168 | 55.159
1.1169 | 55.1609
1.1169 | 55.1818
1.1169 | 55.197
1.1169 | 55.136
1.1169 | 55.1446
1.1169 | 55.1816
1.1169 | 55.164
1.1169 | 55.1453
1.1169 | 55.147
1.1169 | 55.1612
1.117 | 55.1914
1.117 | 55.1603
1.117 | 55.1619
1.117 | 55.1524
1.117 | 55.1562
1.117 | 55.1748
1.117 | 55.1981
1.117 | 55.1616
1.117 | 55.1458
1.117 | 55.1665
1.1171 | 55.1573
1.1171 | 55.1721
1.1171 | 55.1448
1.1171 | 55.1472
1.1171 | 55.1616
1.1171 | 55.1839
1.1171 | 55.1747
1.1171 | 55.1423
1.1171 | 55.1498
1.1171 | 55.1523
1.1172 | 55.1808
1.1172 | 55.1895
1.1172 | 55.1908
1.1172 | 55.1624
1.1172 | 55.1424
1.1172 | 55.1483
1.1172 | 55.1655
1.1172 | 55.1651
1.1172 | 55.1531
1.1172 | 55.17
1.1173 | 55.1848
1.1173 | 55.1652
1.1173 | 55.1551
1.1173 | 55.1407
1.1173 | 55.1328
1.1173 | 55.172
1.1173 | 55.1749
1.1173 | 55.1626
1.1173 | 55.1596
1.1173 | 55.1757
1.1174 | 55.1555
1.1174 | 55.1582
1.1174 | 55.1729
1.1174 | 55.1639
1.1174 | 55.1603
1.1174 | 55.1661
1.1174 | 55.1752
1.1174 | 55.1429
1.1174 | 55.1299
1.1174 | 55.1571
1.1175 | 55.1626
1.1175 | 55.1768
1.1175 | 55.1554
1.1175 | 55.148
1.1175 | 55.1665
1.1175 | 55.1775
1.1175 | 55.1753
1.1175 | 55.1508
1.1175 | 55.1631
1.1175 | 55.1703
1.1176 | 55.1586
1.1176 | 55.1587
1.1176 | 55.176
1.1176 | 55.1272
1.1176 | 55.1438
1.1176 | 55.1867
1.1176 | 55.1708
1.1176 | 55.1458
1.1176 | 55.1615
1.1176 | 55.1504
1.1177 | 55.1531
1.1177 | 55.171
1.1177 | 55.1718
1.1177 | 55.1711
1.1177 | 55.1622
1.1177 | 55.1835
1.1177 | 55.1611
1.1177 | 55.1363
1.1177 | 55.1474
1.1177 | 55.1259
1.1178 | 55.1521
1.1178 | 55.1746
1.1178 | 55.1655
1.1178 | 55.1708
1.1178 | 55.15
1.1178 | 55.1523
1.1178 | 55.1554
1.1178 | 55.1586
1.1178 | 55.1423
1.1178 | 55.1478
1.1179 | 55.1788
1.1179 | 55.1835
1.1179 | 55.1861
1.1179 | 55.1455
1.1179 | 55.1478
1.1179 | 55.1463
1.1179 | 55.1483
1.1179 | 55.1622
1.1179 | 55.1586
1.1179 | 55.1596
1.118 | 55.1639
1.118 | 55.1577
1.118 | 55.1566
1.118 | 55.1521
1.118 | 55.1811
1.118 | 55.1501
1.118 | 55.1616
1.118 | 55.1702
1.118 | 55.1211
1.118 | 55.1422
1.1181 | 55.1882
1.1181 | 55.1816
1.1181 | 55.1688
1.1181 | 55.1553
1.1181 | 55.1532
1.1181 | 55.1522
1.1181 | 55.1644
1.1181 | 55.1463
1.1181 | 55.1451
1.1181 | 55.1618
1.1182 | 55.1641
1.1182 | 55.1639
1.1182 | 55.1624
1.1182 | 55.1414
1.1182 | 55.1273
1.1182 | 55.1678
1.1182 | 55.1727
1.1182 | 55.1493
1.1182 | 55.1567
1.1182 | 55.182
1.1183 | 55.151
1.1183 | 55.1364
1.1183 | 55.1421
1.1183 | 55.1556
1.1183 | 55.1347
1.1183 | 55.1563
1.1183 | 55.1809
1.1183 | 55.1465
1.1183 | 55.1532
1.1183 | 55.1723
1.1184 | 55.1447
1.1184 | 55.1622
1.1184 | 55.1493
1.1184 | 55.1256
1.1184 | 55.15
1.1184 | 55.1757
1.1184 | 55.1532
1.1184 | 55.152
1.1184 | 55.1723
1.1184 | 55.163
1.1185 | 55.1545
1.1185 | 55.1462
1.1185 | 55.1521
1.1185 | 55.1306
1.1185 | 55.1369
1.1185 | 55.1609
1.1185 | 55.1521
1.1185 | 55.1446
1.1185 | 55.1449
1.1185 | 55.1513
1.1186 | 55.164
1.1186 | 55.1571
1.1186 | 55.1518
1.1186 | 55.1424
1.1186 | 55.1462
1.1186 | 55.1752
1.1186 | 55.1779
1.1186 | 55.1593
1.1186 | 55.1386
1.1186 | 55.138
1.1187 | 55.1405
1.1187 | 55.1506
1.1187 | 55.156
1.1187 | 55.1159
1.1187 | 55.147
1.1187 | 55.163
1.1187 | 55.1558
1.1187 | 55.1528
1.1187 | 55.1446
1.1187 | 55.1425
1.1188 | 55.1554
1.1188 | 55.1847
1.1188 | 55.151
1.1188 | 55.1463
1.1188 | 55.1807
1.1188 | 55.1554
1.1188 | 55.1472
1.1188 | 55.1661
1.1188 | 55.1235
1.1188 | 55.1231
1.1189 | 55.1572
1.1189 | 55.1622
1.1189 | 55.142
1.1189 | 55.1339
1.1189 | 55.1618
1.1189 | 55.1439
1.1189 | 55.1656
1.1189 | 55.1774
1.1189 | 55.1322
1.1189 | 55.1278
1.119 | 55.1579
1.119 | 55.1544
1.119 | 55.1353
1.119 | 55.1534
1.119 | 55.1439
1.119 | 55.1455
1.119 | 55.1474
1.119 | 55.1249
1.119 | 55.1393
1.119 | 55.1557
1.1191 | 55.1415
1.1191 | 55.1552
1.1191 | 55.1455
1.1191 | 55.1485
1.1191 | 55.1616
1.1191 | 55.1629
1.1191 | 55.1373
1.1191 | 55.1605
1.1191 | 55.1332
1.1191 | 55.1272
1.1192 | 55.1547
1.1192 | 55.1609
1.1192 | 55.1516
1.1192 | 55.1279
1.1192 | 55.1464
1.1192 | 55.1635
1.1192 | 55.1345
1.1192 | 55.1225
1.1192 | 55.1285
1.1192 | 55.1441
1.1193 | 55.1543
1.1193 | 55.1588
1.1193 | 55.1712
1.1193 | 55.1368
1.1193 | 55.1487
1.1193 | 55.154
1.1193 | 55.1502
1.1193 | 55.1444
1.1193 | 55.151
1.1193 | 55.1538
1.1194 | 55.1405
1.1194 | 55.1509
1.1194 | 55.1431
1.1194 | 55.128
1.1194 | 55.1553
1.1194 | 55.1595
1.1194 | 55.1289
1.1194 | 55.1433
1.1194 | 55.1353
1.1194 | 55.1487
1.1195 | 55.1518
1.1195 | 55.1656
1.1195 | 55.1491
1.1195 | 55.1344
1.1195 | 55.1447
1.1195 | 55.1439
1.1195 | 55.1452
1.1195 | 55.1358
1.1195 | 55.1259
1.1195 | 55.1329
1.1196 | 55.1639
1.1196 | 55.1609
1.1196 | 55.1428
1.1196 | 55.1353
1.1196 | 55.1259
1.1196 | 55.1319
1.1196 | 55.167
1.1196 | 55.1504
1.1196 | 55.1417
1.1196 | 55.1502
1.1197 | 55.1578
1.1197 | 55.1326
1.1197 | 55.1246
1.1197 | 55.1481
1.1197 | 55.1564
1.1197 | 55.124
1.1197 | 55.1579
1.1197 | 55.1498
1.1197 | 55.1073
1.1197 | 55.1234
1.1198 | 55.1388
1.1198 | 55.1372
1.1198 | 55.1361
1.1198 | 55.1463
1.1198 | 55.1422
1.1198 | 55.1567
1.1198 | 55.1602
1.1198 | 55.1392
1.1198 | 55.1474
1.1198 | 55.1459
1.1199 | 55.1328
1.1199 | 55.1397
1.1199 | 55.1405
1.1199 | 55.1386
1.1199 | 55.1301
1.1199 | 55.1457
1.1199 | 55.1495
1.1199 | 55.1219
1.1199 | 55.1379
1.1199 | 55.1345
1.12 | 55.1291
1.12 | 55.1711
1.12 | 55.1575
1.12 | 55.1141
1.12 | 55.1574
1.12 | 55.1395
1.12 | 55.13
1.12 | 55.1234
1.12 | 55.1328
1.12 | 55.153
1.1201 | 55.1504
1.1201 | 55.1494
1.1201 | 55.1352
1.1201 | 55.1261
1.1201 | 55.1315
1.1201 | 55.1324
1.1201 | 55.1256
1.1201 | 55.1411
1.1201 | 55.1218
1.1201 | 55.1334
1.1202 | 55.1582
1.1202 | 55.1586
1.1202 | 55.1314
1.1202 | 55.1042
1.1202 | 55.1293
1.1202 | 55.1368
1.1202 | 55.1341
1.1202 | 55.1269
1.1202 | 55.1459
1.1202 | 55.1446
1.1203 | 55.1395
1.1203 | 55.1502
1.1203 | 55.1289
1.1203 | 55.1074
1.1203 | 55.1377
1.1203 | 55.1409
1.1203 | 55.1505
1.1203 | 55.1442
1.1203 | 55.1355
1.1203 | 55.1426
1.1204 | 55.1459
1.1204 | 55.1426
1.1204 | 55.1336
1.1204 | 55.1109
1.1204 | 55.1498
1.1204 | 55.1422
1.1204 | 55.1473
1.1204 | 55.1289
1.1204 | 55.1157
1.1204 | 55.1364
1.1205 | 55.1632
1.1205 | 55.1438
1.1205 | 55.1315
1.1205 | 55.1582
1.1205 | 55.1289
1.1205 | 55.1139
1.1205 | 55.1465
1.1205 | 55.1336
1.1205 | 55.1131
1.1205 | 55.1582
1.1206 | 55.1599
1.1206 | 55.1284
1.1206 | 55.11
1.1206 | 55.13
1.1206 | 55.1142
1.1206 | 55.1212
1.1206 | 55.1674
1.1206 | 55.15
1.1206 | 55.1233
1.1206 | 55.1447
1.1207 | 55.1231
1.1207 | 55.1409
1.1207 | 55.1609
1.1207 | 55.1364
1.1207 | 55.1173
1.1207 | 55.1242
1.1207 | 55.1721
1.1207 | 55.1357
1.1207 | 55.117
1.1207 | 55.1343
1.1208 | 55.1396
1.1208 | 55.1298
1.1208 | 55.1268
1.1208 | 55.1399
1.1208 | 55.128
1.1208 | 55.1259
1.1208 | 55.1445
1.1208 | 55.1291
1.1208 | 55.1199
1.1208 | 55.1673
1.1209 | 55.1452
1.1209 | 55.136
1.1209 | 55.1312
1.1209 | 55.0974
1.1209 | 55.1246
1.1209 | 55.1595
1.1209 | 55.1455
1.1209 | 55.1568
1.1209 | 55.1468
1.1209 | 55.1294
1.121 | 55.1133
1.121 | 55.1416
1.121 | 55.1366
1.121 | 55.0868
1.121 | 55.1513
1.121 | 55.1744
1.121 | 55.1501
1.121 | 55.1316
1.121 | 55.1224
1.121 | 55.1259
1.1211 | 55.1432
1.1211 | 55.1364
1.1211 | 55.1461
1.1211 | 55.1424
1.1211 | 55.1287
1.1211 | 55.1492
1.1211 | 55.1463
1.1211 | 55.1223
1.1211 | 55.1226
1.1211 | 55.1499
1.1212 | 55.1315
1.1212 | 55.1416
1.1212 | 55.1343
1.1212 | 55.1158
1.1212 | 55.131
1.1212 | 55.1653
1.1212 | 55.1566
1.1212 | 55.136
1.1212 | 55.1513
1.1212 | 55.1445
1.1213 | 55.1253
1.1213 | 55.1341
1.1213 | 55.1461
1.1213 | 55.1287
1.1213 | 55.1285
1.1213 | 55.1528
1.1213 | 55.1446
1.1213 | 55.1295
1.1213 | 55.1187
1.1213 | 55.1134
1.1214 | 55.1348
1.1214 | 55.1477
1.1214 | 55.1441
1.1214 | 55.1358
1.1214 | 55.1467
1.1214 | 55.1439
1.1214 | 55.1415
1.1214 | 55.1289
1.1214 | 55.1246
1.1214 | 55.1439
1.1215 | 55.1415
1.1215 | 55.1609
1.1215 | 55.148
1.1215 | 55.1062
1.1215 | 55.1359
1.1215 | 55.1358
1.1215 | 55.128
1.1215 | 55.1309
1.1215 | 55.1207
1.1215 | 55.1379
1.1216 | 55.1635
1.1216 | 55.1504
1.1216 | 55.1214
1.1216 | 55.1275
1.1216 | 55.1545
1.1216 | 55.1622
1.1216 | 55.1311
1.1216 | 55.1166
1.1216 | 55.1356
1.1216 | 55.1369
1.1217 | 55.1367
1.1217 | 55.1578
1.1217 | 55.1427
1.1217 | 55.1227
1.1217 | 55.1465
1.1217 | 55.1356
1.1217 | 55.1171
1.1217 | 55.1219
1.1217 | 55.1239
1.1217 | 55.1487
1.1218 | 55.1676
1.1218 | 55.1484
1.1218 | 55.1375
1.1218 | 55.1272
1.1218 | 55.1332
1.1218 | 55.1375
1.1218 | 55.1107
1.1218 | 55.1072
1.1218 | 55.1425
1.1218 | 55.1399
1.1219 | 55.1328
1.1219 | 55.1477
1.1219 | 55.1525
1.1219 | 55.1259
1.1219 | 55.1486
1.1219 | 55.1395
1.1219 | 55.1307
1.1219 | 55.1603
1.1219 | 55.1318
1.1219 | 55.1188
1.122 | 55.1362
1.122 | 55.1674
1.122 | 55.1493
1.122 | 55.1148
1.122 | 55.1354
1.122 | 55.1319
1.122 | 55.11
1.122 | 55.1381
1.122 | 55.1353
1.122 | 55.1224
1.1221 | 55.1439
1.1221 | 55.1476
1.1221 | 55.1429
1.1221 | 55.1267
1.1221 | 55.1392
1.1221 | 55.128
1.1221 | 55.1475
1.1221 | 55.1352
1.1221 | 55.1227
1.1221 | 55.1414
1.1222 | 55.1307
1.1222 | 55.1349
1.1222 | 55.1392
1.1222 | 55.1131
1.1222 | 55.1229
1.1222 | 55.1321
1.1222 | 55.1558
1.1222 | 55.143
1.1222 | 55.1177
1.1222 | 55.1313
1.1223 | 55.1601
1.1223 | 55.1491
1.1223 | 55.1407
1.1223 | 55.1326
1.1223 | 55.1362
1.1223 | 55.1299
1.1223 | 55.1225
1.1223 | 55.1173
1.1223 | 55.1194
1.1223 | 55.1386
1.1224 | 55.1502
1.1224 | 55.1538
1.1224 | 55.1513
1.1224 | 55.1297
1.1224 | 55.1062
1.1224 | 55.1384
1.1224 | 55.15
1.1224 | 55.1166
1.1224 | 55.1345
1.1224 | 55.1511
1.1225 | 55.1475
1.1225 | 55.1521
1.1225 | 55.1328
1.1225 | 55.1299
1.1225 | 55.1241
1.1225 | 55.1281
1.1225 | 55.1571
1.1225 | 55.1233
1.1225 | 55.1239
1.1225 | 55.1446
1.1226 | 55.1304
1.1226 | 55.1377
1.1226 | 55.1357
1.1226 | 55.1166
1.1226 | 55.1356
1.1226 | 55.1315
1.1226 | 55.1406
1.1226 | 55.1434
1.1226 | 55.1409
1.1226 | 55.1379
1.1227 | 55.1275
1.1227 | 55.1513
1.1227 | 55.1482
1.1227 | 55.1084
1.1227 | 55.124
1.1227 | 55.1581
1.1227 | 55.122
1.1227 | 55.1343
1.1227 | 55.1337
1.1227 | 55.1416
1.1228 | 55.122
1.1228 | 55.1471
1.1228 | 55.1656
1.1228 | 55.1192
1.1228 | 55.122
1.1228 | 55.1536
1.1228 | 55.1624
1.1228 | 55.1299
1.1228 | 55.1353
1.1228 | 55.1164
1.1229 | 55.1256
1.1229 | 55.1399
1.1229 | 55.1395
1.1229 | 55.1261
1.1229 | 55.1128
1.1229 | 55.1147
1.1229 | 55.1436
1.1229 | 55.1481
1.1229 | 55.1443
1.1229 | 55.1332
1.123 | 55.1244
1.123 | 55.1472
1.123 | 55.1166
1.123 | 55.1108
1.123 | 55.1394
1.123 | 55.1536
1.123 | 55.1381
1.123 | 55.1319
1.123 | 55.1216
1.123 | 55.1287
1.1231 | 55.1328
1.1231 | 55.148
1.1231 | 55.1392
1.1231 | 55.1186
1.1231 | 55.1232
1.1231 | 55.1401
1.1231 | 55.153
1.1231 | 55.1427
1.1231 | 55.1347
1.1231 | 55.1356
1.1232 | 55.148
1.1232 | 55.1263
1.1232 | 55.1278
1.1232 | 55.1364
1.1232 | 55.1458
1.1232 | 55.1436
1.1232 | 55.1283
1.1232 | 55.1369
1.1232 | 55.1307
1.1232 | 55.1282
1.1233 | 55.1304
1.1233 | 55.1318
1.1233 | 55.1298
1.1233 | 55.1322
1.1233 | 55.1514
1.1233 | 55.1463
1.1233 | 55.119
1.1233 | 55.1293
1.1233 | 55.1241
1.1233 | 55.1304
1.1234 | 55.1506
1.1234 | 55.1515
1.1234 | 55.1373
1.1234 | 55.1288
1.1234 | 55.1383
1.1234 | 55.1184
1.1234 | 55.1219
1.1234 | 55.1286
1.1234 | 55.1065
1.1234 | 55.1111
1.1235 | 55.1622
1.1235 | 55.156
1.1235 | 55.1216
1.1235 | 55.1314
1.1235 | 55.1268
1.1235 | 55.1401
1.1235 | 55.1455
1.1235 | 55.1317
1.1235 | 55.1131
1.1235 | 55.1164
1.1236 | 55.1565
1.1236 | 55.15
1.1236 | 55.1136
1.1236 | 55.1187
1.1236 | 55.1497
1.1236 | 55.1389
1.1236 | 55.1402
1.1236 | 55.1431
1.1236 | 55.1259
1.1236 | 55.1207
1.1237 | 55.1328
1.1237 | 55.1633
1.1237 | 55.1381
1.1237 | 55.1072
1.1237 | 55.1302
1.1237 | 55.1498
1.1237 | 55.1322
1.1237 | 55.1265
1.1237 | 55.1198
1.1237 | 55.1401
1.1238 | 55.1324
1.1238 | 55.1319
1.1238 | 55.1407
1.1238 | 55.1151
1.1238 | 55.1138
1.1238 | 55.1551
1.1238 | 55.1599
1.1238 | 55.1035
1.1238 | 55.1216
1.1238 | 55.1463
1.1239 | 55.1385
1.1239 | 55.1307
1.1239 | 55.1362
1.1239 | 55.1253
1.1239 | 55.1399
1.1239 | 55.1482
1.1239 | 55.1381
1.1239 | 55.1412
1.1239 | 55.1228
1.1239 | 55.1342
1.124 | 55.1164
1.124 | 55.1433
1.124 | 55.1245
1.124 | 55.1275
1.124 | 55.1401
1.124 | 55.1407
1.124 | 55.1357
1.124 | 55.1349
1.124 | 55.1327
1.124 | 55.1217
1.1241 | 55.1313
1.1241 | 55.1229
1.1241 | 55.1222
1.1241 | 55.1205
1.1241 | 55.1341
1.1241 | 55.1315
1.1241 | 55.1335
1.1241 | 55.1409
1.1241 | 55.1419
1.1241 | 55.1244
1.1242 | 55.1231
1.1242 | 55.1458
1.1242 | 55.1291
1.1242 | 55.1134
1.1242 | 55.1366
1.1242 | 55.137
1.1242 | 55.1384
1.1242 | 55.1172
1.1242 | 55.1293
1.1242 | 55.136
1.1243 | 55.1129
1.1243 | 55.1451
1.1243 | 55.1455
1.1243 | 55.1123
1.1243 | 55.1308
1.1243 | 55.1598
1.1243 | 55.1384
1.1243 | 55.1257
1.1243 | 55.1297
1.1243 | 55.1293
1.1244 | 55.1232
1.1244 | 55.1433
1.1244 | 55.1326
1.1244 | 55.1182
1.1244 | 55.1209
1.1244 | 55.1522
1.1244 | 55.1424
1.1244 | 55.1191
1.1244 | 55.1174
1.1244 | 55.1532
1.1245 | 55.1423
1.1245 | 55.1231
1.1245 | 55.13
1.1245 | 55.1144
1.1245 | 55.133
1.1245 | 55.1332
1.1245 | 55.1495
1.1245 | 55.1164
1.1245 | 55.1063
1.1245 | 55.1287
1.1246 | 55.1717
1.1246 | 55.1609
1.1246 | 55.1341
1.1246 | 55.1392
1.1246 | 55.1294
1.1246 | 55.1143
1.1246 | 55.1328
1.1246 | 55.1336
1.1246 | 55.113
1.1246 | 55.1234
1.1247 | 55.1395
1.1247 | 55.1627
1.1247 | 55.134
1.1247 | 55.1349
1.1247 | 55.1222
1.1247 | 55.1386
1.1247 | 55.1328
1.1247 | 55.1313
1.1247 | 55.1277
1.1247 | 55.1399
1.1248 | 55.142
1.1248 | 55.1504
1.1248 | 55.1341
1.1248 | 55.128
1.1248 | 55.1255
1.1248 | 55.1308
1.1248 | 55.1166
1.1248 | 55.1269
1.1248 | 55.1268
1.1248 | 55.1482
1.1249 | 55.1312
1.1249 | 55.1513
1.1249 | 55.1533
1.1249 | 55.1429
1.1249 | 55.1452
1.1249 | 55.124
1.1249 | 55.1335
1.1249 | 55.1472
1.1249 | 55.1056
1.1249 | 55.1281
1.125 | 55.1643
1.125 | 55.1558
1.125 | 55.1431
1.125 | 55.1218
1.125 | 55.116
1.125 | 55.1183
1.125 | 55.1474
1.125 | 55.1516
1.125 | 55.1244
1.125 | 55.1132
1.1251 | 55.156
1.1251 | 55.1482
1.1251 | 55.1143
1.1251 | 55.1334
1.1251 | 55.1504
1.1251 | 55.1119
1.1251 | 55.1362
1.1251 | 55.1323
1.1251 | 55.1287
1.1251 | 55.1184
1.1252 | 55.1591
1.1252 | 55.1455
1.1252 | 55.1248
1.1252 | 55.1148
1.1252 | 55.1341
1.1252 | 55.1341
1.1252 | 55.1489
1.1252 | 55.1373
1.1252 | 55.1085
1.1252 | 55.1347
1.1253 | 55.1735
1.1253 | 55.1545
1.1253 | 55.107
1.1253 | 55.1344
1.1253 | 55.111
1.1253 | 55.1328
1.1253 | 55.1394
1.1253 | 55.1248
1.1253 | 55.1233
1.1253 | 55.1493
1.1254 | 55.1378
1.1254 | 55.1394
1.1254 | 55.1237
1.1254 | 55.1152
1.1254 | 55.1263
1.1254 | 55.1755
1.1254 | 55.1434
1.1254 | 55.1164
1.1254 | 55.1317
1.1254 | 55.1477
1.1255 | 55.124
1.1255 | 55.1092
1.1255 | 55.1493
1.1255 | 55.1222
1.1255 | 55.1267
1.1255 | 55.1246
1.1255 | 55.1556
1.1255 | 55.1411
1.1255 | 55.1348
1.1255 | 55.125
1.1256 | 55.1241
1.1256 | 55.1133
1.1256 | 55.1504
1.1256 | 55.1162
1.1256 | 55.1315
1.1256 | 55.142
1.1256 | 55.1361
1.1256 | 55.1424
1.1256 | 55.1254
1.1256 | 55.1529
1.1257 | 55.1265
1.1257 | 55.1489
1.1257 | 55.112
1.1257 | 55.1304
1.1257 | 55.1244
1.1257 | 55.1275
1.1257 | 55.1367
1.1257 | 55.1416
1.1257 | 55.1211
1.1257 | 55.107
1.1258 | 55.1349
1.1258 | 55.1426
1.1258 | 55.1381
1.1258 | 55.1282
1.1258 | 55.1275
1.1258 | 55.1364
1.1258 | 55.1565
1.1258 | 55.13
1.1258 | 55.1302
1.1258 | 55.1105
1.1259 | 55.1246
1.1259 | 55.1455
1.1259 | 55.1406
1.1259 | 55.102
1.1259 | 55.1197
1.1259 | 55.1572
1.1259 | 55.1303
1.1259 | 55.148
1.1259 | 55.1277
1.1259 | 55.1153
1.126 | 55.1558
1.126 | 55.1525
1.126 | 55.1401
1.126 | 55.1117
1.126 | 55.1488
1.126 | 55.134
1.126 | 55.1293
1.126 | 55.1147
1.126 | 55.1126
1.126 | 55.1252
1.1261 | 55.1484
1.1261 | 55.1407
1.1261 | 55.1361
1.1261 | 55.1141
1.1261 | 55.1348
1.1261 | 55.1462
1.1261 | 55.1356
1.1261 | 55.1401
1.1261 | 55.1302
1.1261 | 55.1332
1.1262 | 55.1377
1.1262 | 55.1277
1.1262 | 55.1272
1.1262 | 55.1265
1.1262 | 55.1199
1.1262 | 55.139
1.1262 | 55.1181
1.1262 | 55.1161
1.1262 | 55.1151
1.1262 | 55.1402
1.1263 | 55.1341
1.1263 | 55.1209
1.1263 | 55.1185
1.1263 | 55.1366
1.1263 | 55.1459
1.1263 | 55.1539
1.1263 | 55.1459
1.1263 | 55.1158
1.1263 | 55.107
1.1263 | 55.1199
1.1264 | 55.1407
1.1264 | 55.1409
1.1264 | 55.1271
1.1264 | 55.1382
1.1264 | 55.1373
1.1264 | 55.1233
1.1264 | 55.1483
1.1264 | 55.1306
1.1264 | 55.1163
1.1264 | 55.1394
1.1265 | 55.1579
1.1265 | 55.1429
1.1265 | 55.1427
1.1265 | 55.1369
1.1265 | 55.1286
1.1265 | 55.1246
1.1265 | 55.1524
1.1265 | 55.1088
1.1265 | 55.0865
1.1265 | 55.1345
1.1266 | 55.1544
1.1266 | 55.1234
1.1266 | 55.1297
1.1266 | 55.1596
1.1266 | 55.1294
1.1266 | 55.1384
1.1266 | 55.1491
1.1266 | 55.1047
1.1266 | 55.1171
1.1266 | 55.1425
1.1267 | 55.1468
1.1267 | 55.138
1.1267 | 55.1422
1.1267 | 55.1252
1.1267 | 55.1115
1.1267 | 55.1204
1.1267 | 55.159
1.1267 | 55.1151
1.1267 | 55.1054
1.1267 | 55.1376
1.1268 | 55.1429
1.1268 | 55.1527
1.1268 | 55.1381
1.1268 | 55.1202
1.1268 | 55.1235
1.1268 | 55.1442
1.1268 | 55.1316
1.1268 | 55.1111
1.1268 | 55.1298
1.1268 | 55.1252
1.1269 | 55.1111
1.1269 | 55.1265
1.1269 | 55.1528
1.1269 | 55.1225
1.1269 | 55.1211
1.1269 | 55.1551
1.1269 | 55.1123
1.1269 | 55.1074
1.1269 | 55.133
1.1269 | 55.1504
1.127 | 55.1107
1.127 | 55.135
1.127 | 55.1495
1.127 | 55.1313
1.127 | 55.1317
1.127 | 55.1336
1.127 | 55.1404
1.127 | 55.1383
1.127 | 55.1201
1.127 | 55.1326
1.1271 | 55.1302
1.1271 | 55.1407
1.1271 | 55.1278
1.1271 | 55.1072
1.1271 | 55.142
1.1271 | 55.1238
1.1271 | 55.1307
1.1271 | 55.1341
1.1271 | 55.1349
1.1271 | 55.1171
1.1272 | 55.1451
1.1272 | 55.1575
1.1272 | 55.1217
1.1272 | 55.1127
1.1272 | 55.1097
1.1272 | 55.1256
1.1272 | 55.1357
1.1272 | 55.1144
1.1272 | 55.1224
1.1272 | 55.1355
1.1273 | 55.1337
1.1273 | 55.1319
1.1273 | 55.125
1.1273 | 55.1201
1.1273 | 55.1134
1.1273 | 55.1129
1.1273 | 55.1642
1.1273 | 55.1265
1.1273 | 55.0961
1.1273 | 55.1452
1.1274 | 55.1409
1.1274 | 55.1338
1.1274 | 55.1243
1.1274 | 55.1201
1.1274 | 55.1193
1.1274 | 55.1528
1.1274 | 55.1424
1.1274 | 55.1188
1.1274 | 55.1115
1.1274 | 55.1296
1.1275 | 55.1512
1.1275 | 55.1439
1.1275 | 55.1396
1.1275 | 55.1285
1.1275 | 55.1133
1.1275 | 55.1228
1.1275 | 55.1302
1.1275 | 55.1144
1.1275 | 55.1341
1.1275 | 55.1481
1.1276 | 55.1246
1.1276 | 55.1401
1.1276 | 55.1463
1.1276 | 55.1246
1.1276 | 55.1063
1.1276 | 55.124
1.1276 | 55.1331
1.1276 | 55.1129
1.1276 | 55.1177
1.1276 | 55.1379
1.1277 | 55.1394
1.1277 | 55.1477
1.1277 | 55.1203
1.1277 | 55.104
1.1277 | 55.1249
1.1277 | 55.1468
1.1277 | 55.1238
1.1277 | 55.1644
1.1277 | 55.1265
1.1277 | 55.0936
1.1278 | 55.1272
1.1278 | 55.1488
1.1278 | 55.1287
1.1278 | 55.0995
1.1278 | 55.1392
1.1278 | 55.1406
1.1278 | 55.1178
1.1278 | 55.1332
1.1278 | 55.1401
1.1278 | 55.1222
1.1279 | 55.1344
1.1279 | 55.1373
1.1279 | 55.1156
1.1279 | 55.1124
1.1279 | 55.1229
1.1279 | 55.1381
1.1279 | 55.1338
1.1279 | 55.1299
1.1279 | 55.105
1.1279 | 55.1266
1.128 | 55.1508
1.128 | 55.1242
1.128 | 55.1055
1.128 | 55.1139
1.128 | 55.1222
1.128 | 55.1181
1.128 | 55.1477
1.128 | 55.1199
1.128 | 55.1083
1.128 | 55.1336
1.1281 | 55.1429
1.1281 | 55.1106
1.1281 | 55.1446
1.1281 | 55.1371
1.1281 | 55.1149
1.1281 | 55.1378
1.1281 | 55.1401
1.1281 | 55.1233
1.1281 | 55.1114
1.1281 | 55.1358
1.1282 | 55.119
1.1282 | 55.1102
1.1282 | 55.1457
1.1282 | 55.1123
1.1282 | 55.1289
1.1282 | 55.151
1.1282 | 55.1351
1.1282 | 55.1205
1.1282 | 55.1297
1.1282 | 55.1492
1.1283 | 55.1111
1.1283 | 55.1205
1.1283 | 55.1143
1.1283 | 55.1169
1.1283 | 55.1409
1.1283 | 55.1352
1.1283 | 55.1244
1.1283 | 55.1163
1.1283 | 55.1238
1.1283 | 55.1009
1.1284 | 55.1149
1.1284 | 55.1429
1.1284 | 55.1444
1.1284 | 55.1154
1.1284 | 55.1448
1.1284 | 55.1377
1.1284 | 55.1143
1.1284 | 55.1426
1.1284 | 55.1154
1.1284 | 55.0987
1.1285 | 55.1261
1.1285 | 55.1388
1.1285 | 55.1221
1.1285 | 55.1192
1.1285 | 55.1506
1.1285 | 55.1329
1.1285 | 55.1068
1.1285 | 55.1203
1.1285 | 55.1239
1.1285 | 55.1023
1.1286 | 55.1399
1.1286 | 55.1707
1.1286 | 55.1394
1.1286 | 55.0971
1.1286 | 55.1332
1.1286 | 55.147
1.1286 | 55.1394
1.1286 | 55.122
1.1286 | 55.1016
1.1286 | 55.1341
1.1287 | 55.149
1.1287 | 55.1184
1.1287 | 55.1178
1.1287 | 55.1225
1.1287 | 55.1114
1.1287 | 55.1316
1.1287 | 55.153
1.1287 | 55.1101
1.1287 | 55.1115
1.1287 | 55.1259
1.1288 | 55.1405
1.1288 | 55.1352
1.1288 | 55.1056
1.1288 | 55.1271
1.1288 | 55.12
1.1288 | 55.1355
1.1288 | 55.1428
1.1288 | 55.1305
1.1288 | 55.089
1.1288 | 55.128
1.1289 | 55.1513
1.1289 | 55.1219
1.1289 | 55.1363
1.1289 | 55.1343
1.1289 | 55.1276
1.1289 | 55.1216
1.1289 | 55.1452
1.1289 | 55.1205
1.1289 | 55.1196
1.1289 | 55.1467
1.129 | 55.1261
1.129 | 55.1388
1.129 | 55.131
1.129 | 55.1179
1.129 | 55.137
1.129 | 55.1188
1.129 | 55.1227
1.129 | 55.1416
1.129 | 55.1247
1.129 | 55.1349
1.1291 | 55.1395
1.1291 | 55.1266
1.1291 | 55.1407
1.1291 | 55.1166
1.1291 | 55.1099
1.1291 | 55.1489
1.1291 | 55.1459
1.1291 | 55.1345
1.1291 | 55.1216
1.1291 | 55.1442
1.1292 | 55.1142
1.1292 | 55.1378
1.1292 | 55.1435
1.1292 | 55.1082
1.1292 | 55.121
1.1292 | 55.1309
1.1292 | 55.1285
1.1292 | 55.1261
1.1292 | 55.1242
1.1292 | 55.1168
1.1293 | 55.1345
1.1293 | 55.1576
1.1293 | 55.1089
1.1293 | 55.1149
1.1293 | 55.1313
1.1293 | 55.1349
1.1293 | 55.1246
1.1293 | 55.1334
1.1293 | 55.1325
1.1293 | 55.1154
1.1294 | 55.1705
1.1294 | 55.1472
1.1294 | 55.081
1.1294 | 55.0918
1.1294 | 55.1399
1.1294 | 55.1487
1.1294 | 55.1325
1.1294 | 55.1412
1.1294 | 55.1295
1.1294 | 55.1415
1.1295 | 55.1341
1.1295 | 55.1173
1.1295 | 55.1164
1.1295 | 55.1201
1.1295 | 55.1177
1.1295 | 55.1111
1.1295 | 55.1482
1.1295 | 55.1365
1.1295 | 55.1006
1.1295 | 55.1314
1.1296 | 55.1293
1.1296 | 55.1272
1.1296 | 55.1076
1.1296 | 55.1154
1.1296 | 55.1328
1.1296 | 55.1209
1.1296 | 55.1536
1.1296 | 55.1255
1.1296 | 55.1225
1.1296 | 55.1364
1.1297 | 55.133
1.1297 | 55.1502
1.1297 | 55.1113
1.1297 | 55.0933
1.1297 | 55.1236
1.1297 | 55.1423
1.1297 | 55.1314
1.1297 | 55.1241
1.1297 | 55.1402
1.1297 | 55.1345
1.1298 | 55.1117
1.1298 | 55.1317
1.1298 | 55.1266
1.1298 | 55.1014
1.1298 | 55.1384
1.1298 | 55.1457
1.1298 | 55.1371
1.1298 | 55.1351
1.1298 | 55.1348
1.1298 | 55.1
1.1299 | 55.1132
1.1299 | 55.1411
1.1299 | 55.1184
1.1299 | 55.1233
1.1299 | 55.1556
1.1299 | 55.1301
1.1299 | 55.1244
1.1299 | 55.1487
1.1299 | 55.116
1.1299 | 55.1018
1.13 | 55.1435
1.13 | 55.1494
1.13 | 55.119
1.13 | 55.1093
1.13 | 55.1472
1.13 | 55.1228
1.13 | 55.1491
1.13 | 55.1205
1.13 | 55.1064
1.13 | 55.1327
1.1301 | 55.1386
1.1301 | 55.1145
1.1301 | 55.1134
1.1301 | 55.146
1.1301 | 55.1377
1.1301 | 55.1263
1.1301 | 55.1415
1.1301 | 55.1255
1.1301 | 55.1015
1.1301 | 55.1308
1.1302 | 55.1324
1.1302 | 55.1351
1.1302 | 55.1368
1.1302 | 55.1457
1.1302 | 55.13
1.1302 | 55.1316
1.1302 | 55.1453
1.1302 | 55.0904
1.1302 | 55.1012
1.1302 | 55.1547
1.1303 | 55.1558
1.1303 | 55.1375
1.1303 | 55.1653
1.1303 | 55.1164
1.1303 | 55.0949
1.1303 | 55.1264
1.1303 | 55.1381
1.1303 | 55.1259
1.1303 | 55.1353
1.1303 | 55.1417
1.1304 | 55.1188
1.1304 | 55.1216
1.1304 | 55.1399
1.1304 | 55.1194
1.1304 | 55.1218
1.1304 | 55.1463
1.1304 | 55.1382
1.1304 | 55.1081
1.1304 | 55.1195
1.1304 | 55.1546
1.1305 | 55.1358
1.1305 | 55.1226
1.1305 | 55.1246
1.1305 | 55.129
1.1305 | 55.1233
1.1305 | 55.1332
1.1305 | 55.1469
1.1305 | 55.1485
1.1305 | 55.1141
1.1305 | 55.1358
1.1306 | 55.1475
1.1306 | 55.135
1.1306 | 55.1275
1.1306 | 55.1123
1.1306 | 55.1151
1.1306 | 55.1395
1.1306 | 55.1363
1.1306 | 55.1418
1.1306 | 55.1275
1.1306 | 55.1093
1.1307 | 55.1321
1.1307 | 55.1529
1.1307 | 55.1364
1.1307 | 55.1091
1.1307 | 55.1311
1.1307 | 55.1416
1.1307 | 55.1378
1.1307 | 55.1537
1.1307 | 55.1425
1.1307 | 55.1261
1.1308 | 55.1222
1.1308 | 55.1103
1.1308 | 55.113
1.1308 | 55.1332
1.1308 | 55.132
1.1308 | 55.128
1.1308 | 55.1482
1.1308 | 55.139
1.1308 | 55.1069
1.1308 | 55.1308
1.1309 | 55.1407
1.1309 | 55.1364
1.1309 | 55.1242
1.1309 | 55.1326
1.1309 | 55.135
1.1309 | 55.1199
1.1309 | 55.142
1.1309 | 55.1478
1.1309 | 55.1052
1.1309 | 55.1298
1.131 | 55.1334
1.131 | 55.1334
1.131 | 55.152
1.131 | 55.1391
1.131 | 55.1426
1.131 | 55.1235
1.131 | 55.1508
1.131 | 55.1359
1.131 | 55.1345
1.131 | 55.1366
1.1311 | 55.1405
1.1311 | 55.1042
1.1311 | 55.1108
1.1311 | 55.1558
1.1311 | 55.1171
1.1311 | 55.1222
1.1311 | 55.1472
1.1311 | 55.1202
1.1311 | 55.1077
1.1311 | 55.1212
1.1312 | 55.1436
1.1312 | 55.1437
1.1312 | 55.1367
1.1312 | 55.1131
1.1312 | 55.1186
1.1312 | 55.1507
1.1312 | 55.1329
1.1312 | 55.1154
1.1312 | 55.1242
1.1312 | 55.1319
1.1313 | 55.1179
1.1313 | 55.1379
1.1313 | 55.1424
1.1313 | 55.128
1.1313 | 55.1198
1.1313 | 55.1341
1.1313 | 55.1373
1.1313 | 55.1218
1.1313 | 55.126
1.1313 | 55.1384
1.1314 | 55.1377
1.1314 | 55.1417
1.1314 | 55.1223
1.1314 | 55.1111
1.1314 | 55.1199
1.1314 | 55.1287
1.1314 | 55.1301
1.1314 | 55.1315
1.1314 | 55.1118
1.1314 | 55.1385
1.1315 | 55.1409
1.1315 | 55.1257
1.1315 | 55.1334
1.1315 | 55.1216
1.1315 | 55.103
1.1315 | 55.1149
1.1315 | 55.1534
1.1315 | 55.1267
1.1315 | 55.1188
1.1315 | 55.1237
1.1316 | 55.1336
1.1316 | 55.149
1.1316 | 55.1085
1.1316 | 55.1171
1.1316 | 55.1254
1.1316 | 55.1186
1.1316 | 55.1274
1.1316 | 55.1166
1.1316 | 55.1154
1.1316 | 55.1244
1.1317 | 55.1337
1.1317 | 55.1386
1.1317 | 55.1407
1.1317 | 55.1203
1.1317 | 55.1132
1.1317 | 55.1352
1.1317 | 55.124
1.1317 | 55.1184
1.1317 | 55.1144
1.1317 | 55.1246
1.1318 | 55.1405
1.1318 | 55.1412
1.1318 | 55.1106
1.1318 | 55.1136
1.1318 | 55.1278
1.1318 | 55.1366
1.1318 | 55.1249
1.1318 | 55.1262
1.1318 | 55.112
1.1318 | 55.1182
1.1319 | 55.1488
1.1319 | 55.1297
1.1319 | 55.1311
1.1319 | 55.118
1.1319 | 55.1188
1.1319 | 55.1279
1.1319 | 55.1366
1.1319 | 55.1259
1.1319 | 55.1132
1.1319 | 55.1393
1.132 | 55.1403
1.132 | 55.1162
1.132 | 55.1334
1.132 | 55.1263
1.132 | 55.1023
1.132 | 55.1356
1.132 | 55.1384
1.132 | 55.1127
1.132 | 55.1164
1.132 | 55.1341
1.1321 | 55.1306
1.1321 | 55.1162
1.1321 | 55.1337
1.1321 | 55.1603
1.1321 | 55.1364
1.1321 | 55.0952
1.1321 | 55.121
1.1321 | 55.1538
1.1321 | 55.107
1.1321 | 55.0961
1.1322 | 55.1318
1.1322 | 55.1222
1.1322 | 55.11
1.1322 | 55.1378
1.1322 | 55.1113
1.1322 | 55.118
1.1322 | 55.1381
1.1322 | 55.1257
1.1322 | 55.1032
1.1322 | 55.1207
1.1323 | 55.1462
1.1323 | 55.1279
1.1323 | 55.15
1.1323 | 55.1314
1.1323 | 55.107
1.1323 | 55.1334
1.1323 | 55.1363
1.1323 | 55.1042
1.1323 | 55.1162
1.1323 | 55.1233
1.1324 | 55.1256
1.1324 | 55.1251
1.1324 | 55.1323
1.1324 | 55.082
1.1324 | 55.119
1.1324 | 55.1504
1.1324 | 55.1182
1.1324 | 55.1248
1.1324 | 55.1262
1.1324 | 55.136
1.1325 | 55.1407
1.1325 | 55.1349
1.1325 | 55.115
1.1325 | 55.107
1.1325 | 55.1422
1.1325 | 55.1366
1.1325 | 55.126
1.1325 | 55.0958
1.1325 | 55.1014
1.1325 | 55.1281
1.1326 | 55.1228
1.1326 | 55.1316
1.1326 | 55.115
1.1326 | 55.1064
1.1326 | 55.1106
1.1326 | 55.1422
1.1326 | 55.148
1.1326 | 55.0988
1.1326 | 55.1098
1.1326 | 55.1447
1.1327 | 55.1345
1.1327 | 55.1205
1.1327 | 55.1052
1.1327 | 55.1167
1.1327 | 55.1218
1.1327 | 55.1119
1.1327 | 55.1229
1.1327 | 55.1328
1.1327 | 55.1301
1.1327 | 55.1308
1.1328 | 55.1118
1.1328 | 55.1273
1.1328 | 55.1331
1.1328 | 55.1167
1.1328 | 55.1172
1.1328 | 55.1246
1.1328 | 55.1371
1.1328 | 55.1164
1.1328 | 55.1156
1.1328 | 55.1394
1.1329 | 55.1097
1.1329 | 55.1244
1.1329 | 55.1205
1.1329 | 55.0941
1.1329 | 55.111
1.1329 | 55.128
1.1329 | 55.1256
1.1329 | 55.1081
1.1329 | 55.1214
1.1329 | 55.129
1.133 | 55.1321
1.133 | 55.1192
1.133 | 55.1342
1.133 | 55.1065
1.133 | 55.1022
1.133 | 55.1369
1.133 | 55.1375
1.133 | 55.1116
1.133 | 55.114
1.133 | 55.1411
1.1331 | 55.1246
1.1331 | 55.1284
1.1331 | 55.1203
1.1331 | 55.096
1.1331 | 55.1145
1.1331 | 55.1467
1.1331 | 55.1312
1.1331 | 55.1278
1.1331 | 55.1244
1.1331 | 55.1113
1.1332 | 55.1225
1.1332 | 55.124
1.1332 | 55.1069
1.1332 | 55.1216
1.1332 | 55.1341
1.1332 | 55.1235
1.1332 | 55.1263
1.1332 | 55.1111
1.1332 | 55.1132
1.1332 | 55.107
1.1333 | 55.1115
1.1333 | 55.1154
1.1333 | 55.1086
1.1333 | 55.1177
1.1333 | 55.1316
1.1333 | 55.1272
1.1333 | 55.1423
1.1333 | 55.1304
1.1333 | 55.1185
1.1333 | 55.1139
1.1334 | 55.1165
1.1334 | 55.0995
1.1334 | 55.1133
1.1334 | 55.1242
1.1334 | 55.1241
1.1334 | 55.1192
1.1334 | 55.1296
1.1334 | 55.11
1.1334 | 55.1041
1.1334 | 55.1195
1.1335 | 55.1326
1.1335 | 55.1071
1.1335 | 55.1146
1.1335 | 55.1372
1.1335 | 55.1267
1.1335 | 55.1336
1.1335 | 55.1478
1.1335 | 55.1244
1.1335 | 55.0696
1.1335 | 55.1094
1.1336 | 55.125
1.1336 | 55.1185
1.1336 | 55.1137
1.1336 | 55.123
1.1336 | 55.124
1.1336 | 55.1129
1.1336 | 55.1319
1.1336 | 55.1216
1.1336 | 55.0993
1.1336 | 55.1082
1.1337 | 55.1383
1.1337 | 55.1258
1.1337 | 55.1223
1.1337 | 55.1557
1.1337 | 55.1341
1.1337 | 55.1045
1.1337 | 55.1341
1.1337 | 55.116
1.1337 | 55.0783
1.1337 | 55.1129
1.1338 | 55.1275
1.1338 | 55.1151
1.1338 | 55.1069
1.1338 | 55.1137
1.1338 | 55.119
1.1338 | 55.1084
1.1338 | 55.1268
1.1338 | 55.1233
1.1338 | 55.1046
1.1338 | 55.119
1.1339 | 55.1365
1.1339 | 55.1151
1.1339 | 55.1159
1.1339 | 55.1209
1.1339 | 55.1221
1.1339 | 55.1225
1.1339 | 55.1156
1.1339 | 55.1164
1.1339 | 55.101
1.1339 | 55.095
1.134 | 55.1246
1.134 | 55.1232
1.134 | 55.0984
1.134 | 55.139
1.134 | 55.1312
1.134 | 55.1146
1.134 | 55.1193
1.134 | 55.1212
1.134 | 55.098
1.134 | 55.1072
1.1341 | 55.1239
1.1341 | 55.1205
1.1341 | 55.1214
1.1341 | 55.1037
1.1341 | 55.1117
1.1341 | 55.1147
1.1341 | 55.1197
1.1341 | 55.1025
1.1341 | 55.1046
1.1341 | 55.1178
1.1342 | 55.1337
1.1342 | 55.1248
1.1342 | 55.1125
1.1342 | 55.1121
1.1342 | 55.11
1.1342 | 55.1178
1.1342 | 55.1112
1.1342 | 55.1127
1.1342 | 55.1139
1.1342 | 55.1369
1.1343 | 55.1148
1.1343 | 55.1102
1.1343 | 55.1194
1.1343 | 55.1036
1.1343 | 55.0916
1.1343 | 55.1008
1.1343 | 55.1134
1.1343 | 55.1036
1.1343 | 55.1119
1.1343 | 55.1303
1.1344 | 55.1281
1.1344 | 55.1215
1.1344 | 55.1171
1.1344 | 55.0954
1.1344 | 55.1016
1.1344 | 55.1076
1.1344 | 55.117
1.1344 | 55.114
1.1344 | 55.1172
1.1344 | 55.1326
1.1345 | 55.1156
1.1345 | 55.1165
1.1345 | 55.0937
1.1345 | 55.0906
1.1345 | 55.1117
1.1345 | 55.1206
1.1345 | 55.1048
1.1345 | 55.1387
1.1345 | 55.1184
1.1345 | 55.1126
1.1346 | 55.1271
1.1346 | 55.1166
1.1346 | 55.1037
1.1346 | 55.0992
1.1346 | 55.1002
1.1346 | 55.1244
1.1346 | 55.1131
1.1346 | 55.0932
1.1346 | 55.0952
1.1346 | 55.0951
1.1347 | 55.1324
1.1347 | 55.1137
1.1347 | 55.1128
1.1347 | 55.1024
1.1347 | 55.1085
1.1347 | 55.1024
1.1347 | 55.129
1.1347 | 55.1233
1.1347 | 55.096
1.1347 | 55.1158
1.1348 | 55.1355
1.1348 | 55.1107
1.1348 | 55.0873
1.1348 | 55.1143
1.1348 | 55.0891
1.1348 | 55.1181
1.1348 | 55.1149
1.1348 | 55.1249
1.1348 | 55.1128
1.1348 | 55.1003
1.1349 | 55.092
1.1349 | 55.1183
1.1349 | 55.0953
1.1349 | 55.1096
1.1349 | 55.1246
1.1349 | 55.1318
1.1349 | 55.1333
1.1349 | 55.1169
1.1349 | 55.086
1.1349 | 55.1088
1.135 | 55.1192
1.135 | 55.1113
1.135 | 55.0967
1.135 | 55.1005
1.135 | 55.1106
1.135 | 55.1147
1.135 | 55.133
1.135 | 55.1113
1.135 | 55.0938
1.135 | 55.0883
1.1351 | 55.1108
1.1351 | 55.1014
1.1351 | 55.1271
1.1351 | 55.113
1.1351 | 55.1052
1.1351 | 55.1001
1.1351 | 55.1338
1.1351 | 55.1326
1.1351 | 55.0676
1.1351 | 55.0943
1.1352 | 55.102
1.1352 | 55.1098
1.1352 | 55.123
1.1352 | 55.1057
1.1352 | 55.1055
1.1352 | 55.1069
1.1352 | 55.1323
1.1352 | 55.1027
1.1352 | 55.1173
1.1352 | 55.1037
1.1353 | 55.1149
1.1353 | 55.1384
1.1353 | 55.0797
1.1353 | 55.1101
1.1353 | 55.1035
1.1353 | 55.1227
1.1353 | 55.1397
1.1353 | 55.1068
1.1353 | 55.0639
1.1353 | 55.104
1.1354 | 55.1287
1.1354 | 55.1009
1.1354 | 55.0954
1.1354 | 55.1027
1.1354 | 55.1113
1.1354 | 55.1052
1.1354 | 55.1069
1.1354 | 55.1307
1.1354 | 55.1066
1.1354 | 55.0987
1.1355 | 55.1259
1.1355 | 55.1143
1.1355 | 55.1001
1.1355 | 55.1132
1.1355 | 55.1082
1.1355 | 55.1261
1.1355 | 55.1051
1.1355 | 55.1039
1.1355 | 55.1061
1.1355 | 55.1138
1.1356 | 55.0955
1.1356 | 55.1126
1.1356 | 55.1102
1.1356 | 55.1044
1.1356 | 55.107
1.1356 | 55.1126
1.1356 | 55.13
1.1356 | 55.0944
1.1356 | 55.1025
1.1356 | 55.1081
1.1357 | 55.1111
1.1357 | 55.121
1.1357 | 55.1189
1.1357 | 55.1046
1.1357 | 55.101
1.1357 | 55.0937
1.1357 | 55.1249
1.1357 | 55.1085
1.1357 | 55.0812
1.1357 | 55.0974
1.1358 | 55.129
1.1358 | 55.1248
1.1358 | 55.1132
1.1358 | 55.1078
1.1358 | 55.1002
1.1358 | 55.1025
1.1358 | 55.1174
1.1358 | 55.1076
1.1358 | 55.0968
1.1358 | 55.1195
1.1359 | 55.1285
1.1359 | 55.1197
1.1359 | 55.1194
1.1359 | 55.1218
1.1359 | 55.122
1.1359 | 55.1084
1.1359 | 55.113
1.1359 | 55.0947
1.1359 | 55.0723
1.1359 | 55.1216
1.136 | 55.1248
1.136 | 55.1197
1.136 | 55.1155
1.136 | 55.1059
1.136 | 55.1109
1.136 | 55.1263
1.136 | 55.1311
1.136 | 55.1205
1.136 | 55.0831
1.136 | 55.1004
1.1361 | 55.13
1.1361 | 55.1254
1.1361 | 55.0944
1.1361 | 55.1046
1.1361 | 55.1126
1.1361 | 55.1085
1.1361 | 55.1058
1.1361 | 55.1061
1.1361 | 55.1042
1.1361 | 55.1084
1.1362 | 55.1113
1.1362 | 55.1105
1.1362 | 55.1062
1.1362 | 55.1158
1.1362 | 55.1139
1.1362 | 55.1156
1.1362 | 55.1341
1.1362 | 55.1037
1.1362 | 55.0907
1.1362 | 55.1134
1.1363 | 55.1241
1.1363 | 55.1014
1.1363 | 55.0934
1.1363 | 55.1007
1.1363 | 55.0999
1.1363 | 55.1246
1.1363 | 55.1336
1.1363 | 55.1149
1.1363 | 55.1076
1.1363 | 55.1232
1.1364 | 55.1287
1.1364 | 55.1129
1.1364 | 55.1197
1.1364 | 55.1164
1.1364 | 55.0919
1.1364 | 55.1205
1.1364 | 55.1014
1.1364 | 55.0953
1.1364 | 55.1119
1.1364 | 55.1096
1.1365 | 55.0919
1.1365 | 55.095
1.1365 | 55.1283
1.1365 | 55.0994
1.1365 | 55.0949
1.1365 | 55.1267
1.1365 | 55.1388
1.1365 | 55.108
1.1365 | 55.1148
1.1365 | 55.1405
1.1366 | 55.1029
1.1366 | 55.11
1.1366 | 55.106
1.1366 | 55.0898
1.1366 | 55.0992
1.1366 | 55.1132
1.1366 | 55.1106
1.1366 | 55.1034
1.1366 | 55.104
1.1366 | 55.113
1.1367 | 55.1085
1.1367 | 55.1399
1.1367 | 55.1267
1.1367 | 55.1043
1.1367 | 55.1069
1.1367 | 55.1158
1.1367 | 55.11
1.1367 | 55.1059
1.1367 | 55.1139
1.1367 | 55.1007
1.1368 | 55.0939
1.1368 | 55.1004
1.1368 | 55.0999
1.1368 | 55.0917
1.1368 | 55.0964
1.1368 | 55.106
1.1368 | 55.113
1.1368 | 55.1074
1.1368 | 55.1126
1.1368 | 55.0995
1.1369 | 55.1102
1.1369 | 55.1333
1.1369 | 55.1168
1.1369 | 55.0943
1.1369 | 55.0998
1.1369 | 55.1076
1.1369 | 55.1084
1.1369 | 55.1001
1.1369 | 55.0831
1.1369 | 55.1078
1.137 | 55.1093
1.137 | 55.1071
1.137 | 55.099
1.137 | 55.1018
1.137 | 55.1065
1.137 | 55.101
1.137 | 55.1222
1.137 | 55.0991
1.137 | 55.0812
1.137 | 55.1255
1.1371 | 55.151
1.1371 | 55.1265
1.1371 | 55.092
1.1371 | 55.0842
1.1371 | 55.081
1.1371 | 55.1036
1.1371 | 55.1261
1.1371 | 55.1098
1.1371 | 55.089
1.1371 | 55.103
1.1372 | 55.1192
1.1372 | 55.1022
1.1372 | 55.0888
1.1372 | 55.1042
1.1372 | 55.0907
1.1372 | 55.1097
1.1372 | 55.1203
1.1372 | 55.125
1.1372 | 55.1111
1.1372 | 55.1164
1.1373 | 55.1029
1.1373 | 55.0936
1.1373 | 55.0838
1.1373 | 55.0966
1.1373 | 55.1409
1.1373 | 55.1158
1.1373 | 55.1171
1.1373 | 55.1075
1.1373 | 55.0976
1.1373 | 55.0952
1.1374 | 55.1123
1.1374 | 55.112
1.1374 | 55.1057
1.1374 | 55.0969
1.1374 | 55.1086
1.1374 | 55.1173
1.1374 | 55.1194
1.1374 | 55.1292
1.1374 | 55.1061
1.1374 | 55.0839
1.1375 | 55.1044
1.1375 | 55.1217
1.1375 | 55.0931
1.1375 | 55.0838
1.1375 | 55.1084
1.1375 | 55.1083
1.1375 | 55.1072
1.1375 | 55.1027
1.1375 | 55.0981
1.1375 | 55.0936
1.1376 | 55.0833
1.1376 | 55.1231
1.1376 | 55.1129
1.1376 | 55.0973
1.1376 | 55.1172
1.1376 | 55.1255
1.1376 | 55.1293
1.1376 | 55.1108
1.1376 | 55.0995
1.1376 | 55.09
1.1377 | 55.0952
1.1377 | 55.1224
1.1377 | 55.1217
1.1377 | 55.0847
1.1377 | 55.0949
1.1377 | 55.1037
1.1377 | 55.1037
1.1377 | 55.1135
1.1377 | 55.0974
1.1377 | 55.0949
1.1378 | 55.1207
1.1378 | 55.1253
1.1378 | 55.0933
1.1378 | 55.0933
1.1378 | 55.1094
1.1378 | 55.1324
1.1378 | 55.1163
1.1378 | 55.1
1.1378 | 55.0817
1.1378 | 55.0739
1.1379 | 55.1128
1.1379 | 55.1024
1.1379 | 55.1014
1.1379 | 55.0858
1.1379 | 55.1158
1.1379 | 55.1341
1.1379 | 55.1233
1.1379 | 55.1092
1.1379 | 55.0971
1.1379 | 55.1096
1.138 | 55.1075
1.138 | 55.1079
1.138 | 55.1188
1.138 | 55.092
1.138 | 55.1048
1.138 | 55.1159
1.138 | 55.0994
1.138 | 55.0886
1.138 | 55.0926
1.138 | 55.1195
1.1381 | 55.1076
1.1381 | 55.1091
1.1381 | 55.1205
1.1381 | 55.1144
1.1381 | 55.1016
1.1381 | 55.1279
1.1381 | 55.1132
1.1381 | 55.0824
1.1381 | 55.1035
1.1381 | 55.1147
1.1382 | 55.1002
1.1382 | 55.1151
1.1382 | 55.1169
1.1382 | 55.0995
1.1382 | 55.0924
1.1382 | 55.1096
1.1382 | 55.1085
1.1382 | 55.1051
1.1382 | 55.0897
1.1382 | 55.1118
1.1383 | 55.1145
1.1383 | 55.1173
1.1383 | 55.1171
1.1383 | 55.1113
1.1383 | 55.0924
1.1383 | 55.0976
1.1383 | 55.0982
1.1383 | 55.1149
1.1383 | 55.1073
1.1383 | 55.1181
1.1384 | 55.101
1.1384 | 55.1082
1.1384 | 55.1123
1.1384 | 55.0941
1.1384 | 55.0968
1.1384 | 55.0899
1.1384 | 55.1179
1.1384 | 55.1139
1.1384 | 55.106
1.1384 | 55.1019
1.1385 | 55.1378
1.1385 | 55.1248
1.1385 | 55.0906
1.1385 | 55.0924
1.1385 | 55.1024
1.1385 | 55.1056
1.1385 | 55.1222
1.1385 | 55.1048
1.1385 | 55.0841
1.1385 | 55.1312
1.1386 | 55.1258
1.1386 | 55.116
1.1386 | 55.1042
1.1386 | 55.1038
1.1386 | 55.0912
1.1386 | 55.0939
1.1386 | 55.1035
1.1386 | 55.0974
1.1386 | 55.1052
1.1386 | 55.1189
1.1387 | 55.1197
1.1387 | 55.1106
1.1387 | 55.0866
1.1387 | 55.0783
1.1387 | 55.1199
1.1387 | 55.1381
1.1387 | 55.1161
1.1387 | 55.078
1.1387 | 55.1115
1.1387 | 55.1083
1.1388 | 55.1015
1.1388 | 55.0888
1.1388 | 55.0893
1.1388 | 55.081
1.1388 | 55.1033
1.1388 | 55.1423
1.1388 | 55.1138
1.1388 | 55.1079
1.1388 | 55.1162
1.1388 | 55.0973
1.1389 | 55.0883
1.1389 | 55.1197
1.1389 | 55.1091
1.1389 | 55.0971
1.1389 | 55.1214
1.1389 | 55.1244
1.1389 | 55.0917
1.1389 | 55.0868
1.1389 | 55.1123
1.1389 | 55.0859
1.139 | 55.0807
1.139 | 55.1112
1.139 | 55.0941
1.139 | 55.089
1.139 | 55.1179
1.139 | 55.1134
1.139 | 55.1277
1.139 | 55.1135
1.139 | 55.0919
1.139 | 55.0996
1.1391 | 55.1141
1.1391 | 55.105
1.1391 | 55.0988
1.1391 | 55.0878
1.1391 | 55.0997
1.1391 | 55.1203
1.1391 | 55.1151
1.1391 | 55.1065
1.1391 | 55.0916
1.1391 | 55.0778
1.1392 | 55.1032
1.1392 | 55.1279
1.1392 | 55.111
1.1392 | 55.1026
1.1392 | 55.108
1.1392 | 55.1081
1.1392 | 55.124
1.1392 | 55.1134
1.1392 | 55.0781
1.1392 | 55.0967
1.1393 | 55.122
1.1393 | 55.1319
1.1393 | 55.1146
1.1393 | 55.0802
1.1393 | 55.0846
1.1393 | 55.1008
1.1393 | 55.1212
1.1393 | 55.0994
1.1393 | 55.0911
1.1393 | 55.1353
1.1394 | 55.1308
1.1394 | 55.1078
1.1394 | 55.1109
1.1394 | 55.107
1.1394 | 55.0987
1.1394 | 55.1017
1.1394 | 55.131
1.1394 | 55.1154
1.1394 | 55.0849
1.1394 | 55.0814
1.1395 | 55.1204
1.1395 | 55.0981
1.1395 | 55.0757
1.1395 | 55.0985
1.1395 | 55.0909
1.1395 | 55.1127
1.1395 | 55.1265
1.1395 | 55.1013
1.1395 | 55.099
1.1395 | 55.1131
1.1396 | 55.1232
1.1396 | 55.1212
1.1396 | 55.1128
1.1396 | 55.0931
1.1396 | 55.0946
1.1396 | 55.0848
1.1396 | 55.0988
1.1396 | 55.1063
1.1396 | 55.1101
1.1396 | 55.1037
1.1397 | 55.1149
1.1397 | 55.0754
1.1397 | 55.0873
1.1397 | 55.1096
1.1397 | 55.1076
1.1397 | 55.1269
1.1397 | 55.1229
1.1397 | 55.1046
1.1397 | 55.088
1.1397 | 55.0966
1.1398 | 55.1107
1.1398 | 55.1147
1.1398 | 55.1031
1.1398 | 55.0991
1.1398 | 55.0908
1.1398 | 55.1016
1.1398 | 55.1093
1.1398 | 55.1025
1.1398 | 55.1029
1.1398 | 55.0716
1.1399 | 55.0888
1.1399 | 55.1184
1.1399 | 55.1136
1.1399 | 55.1004
1.1399 | 55.098
1.1399 | 55.1076
1.1399 | 55.1164
1.1399 | 55.1168
1.1399 | 55.1161
1.1399 | 55.1034
1.14 | 55.1042
1.14 | 55.1025
1.14 | 55.1107
1.14 | 55.0816
1.14 | 55.0983
1.14 | 55.1116
1.14 | 55.1233
1.14 | 55.0969
1.14 | 55.0714
1.14 | 55.101
1.1401 | 55.104
1.1401 | 55.1258
1.1401 | 55.1326
1.1401 | 55.0951
1.1401 | 55.0932
1.1401 | 55.1295
1.1401 | 55.1174
1.1401 | 55.0962
1.1401 | 55.0801
1.1401 | 55.0825
1.1402 | 55.1096
1.1402 | 55.1375
1.1402 | 55.1065
1.1402 | 55.098
1.1402 | 55.0926
1.1402 | 55.1152
1.1402 | 55.1164
1.1402 | 55.1255
1.1402 | 55.11
1.1402 | 55.11
1.1403 | 55.1074
1.1403 | 55.1254
1.1403 | 55.1118
1.1403 | 55.0861
1.1403 | 55.1042
1.1403 | 55.1048
1.1403 | 55.0927
1.1403 | 55.0838
1.1403 | 55.1065
1.1403 | 55.1201
1.1404 | 55.111
1.1404 | 55.0976
1.1404 | 55.1157
1.1404 | 55.1231
1.1404 | 55.0959
1.1404 | 55.1121
1.1404 | 55.1139
1.1404 | 55.1113
1.1404 | 55.0793
1.1404 | 55.1017
1.1405 | 55.1284
1.1405 | 55.1149
1.1405 | 55.1093
1.1405 | 55.0818
1.1405 | 55.0803
1.1405 | 55.0952
1.1405 | 55.1222
1.1405 | 55.1207
1.1405 | 55.1064
1.1405 | 55.1213
1.1406 | 55.0979
1.1406 | 55.099
1.1406 | 55.0958
1.1406 | 55.0938
1.1406 | 55.1101
1.1406 | 55.1338
1.1406 | 55.1193
1.1406 | 55.1203
1.1406 | 55.111
1.1406 | 55.1095
1.1407 | 55.1017
1.1407 | 55.1157
1.1407 | 55.0975
1.1407 | 55.0858
1.1407 | 55.1029
1.1407 | 55.1014
1.1407 | 55.111
1.1407 | 55.0867
1.1407 | 55.0888
1.1407 | 55.0958
1.1408 | 55.1268
1.1408 | 55.1268
1.1408 | 55.1095
1.1408 | 55.0914
1.1408 | 55.092
1.1408 | 55.093
1.1408 | 55.1312
1.1408 | 55.1261
1.1408 | 55.0889
1.1408 | 55.0898
1.1409 | 55.1272
1.1409 | 55.1123
1.1409 | 55.0891
1.1409 | 55.0979
1.1409 | 55.0966
1.1409 | 55.1054
1.1409 | 55.1409
1.1409 | 55.1178
1.1409 | 55.081
1.1409 | 55.1054
1.141 | 55.1002
1.141 | 55.1051
1.141 | 55.1132
1.141 | 55.1113
1.141 | 55.1053
1.141 | 55.1053
1.141 | 55.1046
1.141 | 55.1064
1.141 | 55.0987
1.141 | 55.1196
1.1411 | 55.1021
1.1411 | 55.1071
1.1411 | 55.0983
1.1411 | 55.0714
1.1411 | 55.1016
1.1411 | 55.1286
1.1411 | 55.1272
1.1411 | 55.1072
1.1411 | 55.104
1.1411 | 55.1262
1.1412 | 55.1115
1.1412 | 55.1168
1.1412 | 55.108
1.1412 | 55.1035
1.1412 | 55.0859
1.1412 | 55.1084
1.1412 | 55.1188
1.1412 | 55.1015
1.1412 | 55.0913
1.1412 | 55.0864
1.1413 | 55.0977
1.1413 | 55.1047
1.1413 | 55.1169
1.1413 | 55.1025
1.1413 | 55.0947
1.1413 | 55.1118
1.1413 | 55.136
1.1413 | 55.101
1.1413 | 55.0774
1.1413 | 55.1089
1.1414 | 55.1134
1.1414 | 55.1071
1.1414 | 55.105
1.1414 | 55.0958
1.1414 | 55.1113
1.1414 | 55.1065
1.1414 | 55.1151
1.1414 | 55.0917
1.1414 | 55.0707
1.1414 | 55.1079
1.1415 | 55.118
1.1415 | 55.1246
1.1415 | 55.1123
1.1415 | 55.0969
1.1415 | 55.1117
1.1415 | 55.1089
1.1415 | 55.1067
1.1415 | 55.0866
1.1415 | 55.0718
1.1415 | 55.105
1.1416 | 55.1093
1.1416 | 55.1255
1.1416 | 55.1094
1.1416 | 55.1068
1.1416 | 55.0977
1.1416 | 55.0988
1.1416 | 55.109
1.1416 | 55.0856
1.1416 | 55.0931
1.1416 | 55.0964
1.1417 | 55.1321
1.1417 | 55.0921
1.1417 | 55.0988
1.1417 | 55.1249
1.1417 | 55.1066
1.1417 | 55.0972
1.1417 | 55.1104
1.1417 | 55.0965
1.1417 | 55.0818
1.1417 | 55.0982
1.1418 | 55.0958
1.1418 | 55.1065
1.1418 | 55.1165
1.1418 | 55.1008
1.1418 | 55.1154
1.1418 | 55.1314
1.1418 | 55.0947
1.1418 | 55.0956
1.1418 | 55.0943
1.1418 | 55.0865
1.1419 | 55.095
1.1419 | 55.1345
1.1419 | 55.1408
1.1419 | 55.0968
1.1419 | 55.0756
1.1419 | 55.1055
1.1419 | 55.1056
1.1419 | 55.0954
1.1419 | 55.0878
1.1419 | 55.0943
1.142 | 55.1143
1.142 | 55.1131
1.142 | 55.1018
1.142 | 55.09
1.142 | 55.0956
1.142 | 55.0951
1.142 | 55.1034
1.142 | 55.1073
1.142 | 55.1104
1.142 | 55.1072
1.1421 | 55.1004
1.1421 | 55.1282
1.1421 | 55.1108
1.1421 | 55.0755
1.1421 | 55.0965
1.1421 | 55.1156
1.1421 | 55.1111
1.1421 | 55.0885
1.1421 | 55.1228
1.1421 | 55.1181
1.1422 | 55.1008
1.1422 | 55.093
1.1422 | 55.1009
1.1422 | 55.0798
1.1422 | 55.094
1.1422 | 55.1097
1.1422 | 55.0992
1.1422 | 55.1164
1.1422 | 55.104
1.1422 | 55.0945
1.1423 | 55.0986
1.1423 | 55.0988
1.1423 | 55.0689
1.1423 | 55.0855
1.1423 | 55.1206
1.1423 | 55.1223
1.1423 | 55.1116
1.1423 | 55.1185
1.1423 | 55.1046
1.1423 | 55.0988
1.1424 | 55.0944
1.1424 | 55.1102
1.1424 | 55.0776
1.1424 | 55.0964
1.1424 | 55.1074
1.1424 | 55.1048
1.1424 | 55.1105
1.1424 | 55.1055
1.1424 | 55.1081
1.1424 | 55.0896
1.1425 | 55.1001
1.1425 | 55.0981
1.1425 | 55.1067
1.1425 | 55.0939
1.1425 | 55.0981
1.1425 | 55.102
1.1425 | 55.105
1.1425 | 55.1031
1.1425 | 55.1027
1.1425 | 55.0894
1.1426 | 55.0956
1.1426 | 55.1232
1.1426 | 55.1172
1.1426 | 55.0795
1.1426 | 55.1015
1.1426 | 55.1232
1.1426 | 55.1105
1.1426 | 55.1094
1.1426 | 55.1139
1.1426 | 55.0708
1.1427 | 55.1029
1.1427 | 55.125
1.1427 | 55.1081
1.1427 | 55.0679
1.1427 | 55.1151
1.1427 | 55.1142
1.1427 | 55.0847
1.1427 | 55.0999
1.1427 | 55.0962
1.1427 | 55.0894
1.1428 | 55.1089
1.1428 | 55.1389
1.1428 | 55.0964
1.1428 | 55.0715
1.1428 | 55.1071
1.1428 | 55.1123
1.1428 | 55.1135
1.1428 | 55.109
1.1428 | 55.0924
1.1428 | 55.0794
1.1429 | 55.1121
1.1429 | 55.1196
1.1429 | 55.0885
1.1429 | 55.0997
1.1429 | 55.1251
1.1429 | 55.1137
1.1429 | 55.0855
1.1429 | 55.1137
1.1429 | 55.1126
1.1429 | 55.0789
1.143 | 55.1117
1.143 | 55.1278
1.143 | 55.0962
1.143 | 55.1099
1.143 | 55.1036
1.143 | 55.0975
1.143 | 55.1116
1.143 | 55.0893
1.143 | 55.0816
1.143 | 55.0878
1.1431 | 55.0945
1.1431 | 55.1137
1.1431 | 55.1192
1.1431 | 55.108
1.1431 | 55.1132
1.1431 | 55.0934
1.1431 | 55.1089
1.1431 | 55.1125
1.1431 | 55.0966
1.1431 | 55.1016
1.1432 | 55.1188
1.1432 | 55.117
1.1432 | 55.0956
1.1432 | 55.1093
1.1432 | 55.1214
1.1432 | 55.0943
1.1432 | 55.1298
1.1432 | 55.0976
1.1432 | 55.0657
1.1432 | 55.0903
1.1433 | 55.1233
1.1433 | 55.1194
1.1433 | 55.1134
1.1433 | 55.1242
1.1433 | 55.096
1.1433 | 55.1007
1.1433 | 55.1166
1.1433 | 55.0912
1.1433 | 55.0817
1.1433 | 55.1051
1.1434 | 55.1159
1.1434 | 55.1144
1.1434 | 55.1113
1.1434 | 55.1125
1.1434 | 55.082
1.1434 | 55.1106
1.1434 | 55.1302
1.1434 | 55.0984
1.1434 | 55.0934
1.1434 | 55.1164
1.1435 | 55.1317
1.1435 | 55.1138
1.1435 | 55.1113
1.1435 | 55.0803
1.1435 | 55.1023
1.1435 | 55.1195
1.1435 | 55.0956
1.1435 | 55.0821
1.1435 | 55.097
1.1435 | 55.1022
1.1436 | 55.0831
1.1436 | 55.1174
1.1436 | 55.1226
1.1436 | 55.0737
1.1436 | 55.1186
1.1436 | 55.1287
1.1436 | 55.1119
1.1436 | 55.1104
1.1436 | 55.1073
1.1436 | 55.11
1.1437 | 55.1048
1.1437 | 55.1135
1.1437 | 55.1024
1.1437 | 55.0925
1.1437 | 55.0887
1.1437 | 55.1036
1.1437 | 55.1086
1.1437 | 55.1042
1.1437 | 55.1044
1.1437 | 55.1087
1.1438 | 55.1104
1.1438 | 55.0973
1.1438 | 55.1086
1.1438 | 55.1345
1.1438 | 55.0934
1.1438 | 55.0969
1.1438 | 55.1246
1.1438 | 55.1139
1.1438 | 55.0802
1.1438 | 55.0859
1.1439 | 55.1229
1.1439 | 55.1201
1.1439 | 55.107
1.1439 | 55.0922
1.1439 | 55.1117
1.1439 | 55.1175
1.1439 | 55.1099
1.1439 | 55.0967
1.1439 | 55.0822
1.1439 | 55.0996
1.144 | 55.1239
1.144 | 55.1064
1.144 | 55.1143
1.144 | 55.0935
1.144 | 55.0759
1.144 | 55.1151
1.144 | 55.0991
1.144 | 55.1075
1.144 | 55.079
1.144 | 55.1004
1.1441 | 55.1198
1.1441 | 55.1069
1.1441 | 55.1009
1.1441 | 55.0836
1.1441 | 55.1087
1.1441 | 55.1151
1.1441 | 55.1178
1.1441 | 55.1315
1.1441 | 55.0949
1.1441 | 55.1076
1.1442 | 55.1132
1.1442 | 55.1203
1.1442 | 55.0946
1.1442 | 55.1085
1.1442 | 55.115
1.1442 | 55.0945
1.1442 | 55.1015
1.1442 | 55.1085
1.1442 | 55.0928
1.1442 | 55.1094
1.1443 | 55.124
1.1443 | 55.1182
1.1443 | 55.0984
1.1443 | 55.1073
1.1443 | 55.1029
1.1443 | 55.0956
1.1443 | 55.1031
1.1443 | 55.139
1.1443 | 55.1003
1.1443 | 55.113
1.1444 | 55.1176
1.1444 | 55.1093
1.1444 | 55.1055
1.1444 | 55.0922
1.1444 | 55.1038
1.1444 | 55.1029
1.1444 | 55.1258
1.1444 | 55.1348
1.1444 | 55.0866
1.1444 | 55.0977
1.1445 | 55.1167
1.1445 | 55.0788
1.1445 | 55.102
1.1445 | 55.125
1.1445 | 55.1042
1.1445 | 55.1178
1.1445 | 55.1381
1.1445 | 55.0997
1.1445 | 55.06
1.1445 | 55.1084
1.1446 | 55.1323
1.1446 | 55.122
1.1446 | 55.0947
1.1446 | 55.1124
1.1446 | 55.0979
1.1446 | 55.1048
1.1446 | 55.1309
1.1446 | 55.118
1.1446 | 55.0934
1.1446 | 55.1034
1.1447 | 55.0984
1.1447 | 55.1178
1.1447 | 55.0988
1.1447 | 55.1129
1.1447 | 55.1291
1.1447 | 55.1099
1.1447 | 55.1209
1.1447 | 55.114
1.1447 | 55.0965
1.1447 | 55.0965
1.1448 | 55.0952
1.1448 | 55.09
1.1448 | 55.1037
1.1448 | 55.1123
1.1448 | 55.0904
1.1448 | 55.1184
1.1448 | 55.1313
1.1448 | 55.1132
1.1448 | 55.0805
1.1448 | 55.1184
1.1449 | 55.1147
1.1449 | 55.111
1.1449 | 55.1205
1.1449 | 55.1033
1.1449 | 55.099
1.1449 | 55.1166
1.1449 | 55.1328
1.1449 | 55.0958
1.1449 | 55.108
1.1449 | 55.1054
1.145 | 55.1078
1.145 | 55.101
1.145 | 55.1074
1.145 | 55.0901
1.145 | 55.0979
1.145 | 55.1274
1.145 | 55.1319
1.145 | 55.1174
1.145 | 55.0973
1.145 | 55.0888
1.1451 | 55.1143
1.1451 | 55.0988
1.1451 | 55.1104
1.1451 | 55.12
1.1451 | 55.1192
1.1451 | 55.1217
1.1451 | 55.1123
1.1451 | 55.0919
1.1451 | 55.0873
1.1451 | 55.1071
1.1452 | 55.1048
1.1452 | 55.1302
1.1452 | 55.0959
1.1452 | 55.1055
1.1452 | 55.0967
1.1452 | 55.1135
1.1452 | 55.0998
1.1452 | 55.0984
1.1452 | 55.0811
1.1452 | 55.1307
1.1453 | 55.1245
1.1453 | 55.1108
1.1453 | 55.1114
1.1453 | 55.1088
1.1453 | 55.0957
1.1453 | 55.0641
1.1453 | 55.111
1.1453 | 55.1159
1.1453 | 55.0988
1.1453 | 55.0972
1.1454 | 55.1072
1.1454 | 55.1072
1.1454 | 55.1055
1.1454 | 55.1007
1.1454 | 55.1098
1.1454 | 55.1074
1.1454 | 55.1209
1.1454 | 55.0941
1.1454 | 55.0917
1.1454 | 55.1106
1.1455 | 55.1222
1.1455 | 55.1205
1.1455 | 55.1181
1.1455 | 55.0979
1.1455 | 55.0943
1.1455 | 55.1032
1.1455 | 55.0994
1.1455 | 55.115
1.1455 | 55.1046
1.1455 | 55.1059
1.1456 | 55.1133
1.1456 | 55.1166
1.1456 | 55.1161
1.1456 | 55.0985
1.1456 | 55.088
1.1456 | 55.1312
1.1456 | 55.1235
1.1456 | 55.0784
1.1456 | 55.0685
1.1456 | 55.1155
1.1457 | 55.1083
1.1457 | 55.1242
1.1457 | 55.1349
1.1457 | 55.0896
1.1457 | 55.105
1.1457 | 55.1151
1.1457 | 55.0911
1.1457 | 55.1037
1.1457 | 55.1014
1.1457 | 55.0865
1.1458 | 55.0885
1.1458 | 55.1143
1.1458 | 55.123
1.1458 | 55.0928
1.1458 | 55.098
1.1458 | 55.119
1.1458 | 55.0898
1.1458 | 55.0949
1.1458 | 55.0902
1.1458 | 55.0946
1.1459 | 55.1084
1.1459 | 55.1113
1.1459 | 55.1121
1.1459 | 55.0955
1.1459 | 55.088
1.1459 | 55.1113
1.1459 | 55.1123
1.1459 | 55.102
1.1459 | 55.1134
1.1459 | 55.0969
1.146 | 55.1045
1.146 | 55.1164
1.146 | 55.1015
1.146 | 55.0777
1.146 | 55.1089
1.146 | 55.1066
1.146 | 55.0988
1.146 | 55.1022
1.146 | 55.0967
1.146 | 55.0863
1.1461 | 55.1107
1.1461 | 55.1307
1.1461 | 55.1025
1.1461 | 55.0727
1.1461 | 55.1025
1.1461 | 55.1257
1.1461 | 55.1072
1.1461 | 55.0948
1.1461 | 55.1008
1.1461 | 55.1147
1.1462 | 55.1065
1.1462 | 55.1235
1.1462 | 55.0879
1.1462 | 55.0926
1.1462 | 55.11
1.1462 | 55.0877
1.1462 | 55.1087
1.1462 | 55.1132
1.1462 | 55.0923
1.1462 | 55.1166
1.1463 | 55.1207
1.1463 | 55.1016
1.1463 | 55.0915
1.1463 | 55.0996
1.1463 | 55.09
1.1463 | 55.0993
1.1463 | 55.1119
1.1463 | 55.1005
1.1463 | 55.1005
1.1463 | 55.1042
1.1464 | 55.112
1.1464 | 55.1115
1.1464 | 55.0797
1.1464 | 55.0915
1.1464 | 55.0953
1.1464 | 55.108
1.1464 | 55.1247
1.1464 | 55.1298
1.1464 | 55.1071
1.1464 | 55.0831
1.1465 | 55.1065
1.1465 | 55.1145
1.1465 | 55.0961
1.1465 | 55.1053
1.1465 | 55.1203
1.1465 | 55.1134
1.1465 | 55.1063
1.1465 | 55.1172
1.1465 | 55.076
1.1465 | 55.0705
1.1466 | 55.1157
1.1466 | 55.0889
1.1466 | 55.0841
1.1466 | 55.0943
1.1466 | 55.1074
1.1466 | 55.1099
1.1466 | 55.1233
1.1466 | 55.1085
1.1466 | 55.1059
1.1466 | 55.1
1.1467 | 55.0863
1.1467 | 55.124
1.1467 | 55.0949
1.1467 | 55.0723
1.1467 | 55.0932
1.1467 | 55.0991
1.1467 | 55.1285
1.1467 | 55.1069
1.1467 | 55.0964
1.1467 | 55.076
1.1468 | 55.0967
1.1468 | 55.1176
1.1468 | 55.1188
1.1468 | 55.1089
1.1468 | 55.0952
1.1468 | 55.0958
1.1468 | 55.1193
1.1468 | 55.1001
1.1468 | 55.0825
1.1468 | 55.1012
1.1469 | 55.1047
1.1469 | 55.095
1.1469 | 55.0919
1.1469 | 55.1091
1.1469 | 55.0956
1.1469 | 55.0973
1.1469 | 55.1229
1.1469 | 55.0997
1.1469 | 55.0945
1.1469 | 55.1062
1.147 | 55.1177
1.147 | 55.1047
1.147 | 55.0929
1.147 | 55.0831
1.147 | 55.1085
1.147 | 55.1106
1.147 | 55.1242
1.147 | 55.0953
1.147 | 55.0773
1.147 | 55.099
1.1471 | 55.111
1.1471 | 55.1109
1.1471 | 55.0962
1.1471 | 55.1063
1.1471 | 55.1069
1.1471 | 55.1074
1.1471 | 55.1163
1.1471 | 55.0891
1.1471 | 55.1009
1.1471 | 55.1186
1.1472 | 55.1046
1.1472 | 55.0973
1.1472 | 55.0943
1.1472 | 55.0926
1.1472 | 55.1075
1.1472 | 55.0984
1.1472 | 55.0954
1.1472 | 55.0919
1.1472 | 55.0844
1.1472 | 55.0995
1.1473 | 55.118
1.1473 | 55.107
1.1473 | 55.0902
1.1473 | 55.1049
1.1473 | 55.1014
1.1473 | 55.1137
1.1473 | 55.1112
1.1473 | 55.099
1.1473 | 55.0911
1.1473 | 55.0971
1.1474 | 55.0845
1.1474 | 55.1058
1.1474 | 55.103
1.1474 | 55.0914
1.1474 | 55.0924
1.1474 | 55.1143
1.1474 | 55.1199
1.1474 | 55.1104
1.1474 | 55.091
1.1474 | 55.0981
1.1475 | 55.0864
1.1475 | 55.11
1.1475 | 55.1358
1.1475 | 55.1035
1.1475 | 55.0853
1.1475 | 55.0939
1.1475 | 55.1233
1.1475 | 55.0948
1.1475 | 55.0891
1.1475 | 55.0871
1.1476 | 55.1136
1.1476 | 55.0995
1.1476 | 55.1122
1.1476 | 55.105
1.1476 | 55.0916
1.1476 | 55.1201
1.1476 | 55.098
1.1476 | 55.0861
1.1476 | 55.0924
1.1476 | 55.0959
1.1477 | 55.1037
1.1477 | 55.1384
1.1477 | 55.1054
1.1477 | 55.0838
1.1477 | 55.0992
1.1477 | 55.1091
1.1477 | 55.0964
1.1477 | 55.0974
1.1477 | 55.0754
1.1477 | 55.0938
1.1478 | 55.1038
1.1478 | 55.0884
1.1478 | 55.1165
1.1478 | 55.0997
1.1478 | 55.07
1.1478 | 55.0902
1.1478 | 55.1205
1.1478 | 55.0889
1.1478 | 55.0776
1.1478 | 55.124
1.1479 | 55.0962
1.1479 | 55.0837
1.1479 | 55.1128
1.1479 | 55.1103
1.1479 | 55.1025
1.1479 | 55.1109
1.1479 | 55.0932
1.1479 | 55.09
1.1479 | 55.0893
1.1479 | 55.0921
1.148 | 55.0986
1.148 | 55.1029
1.148 | 55.0988
1.148 | 55.0949
1.148 | 55.1025
1.148 | 55.0973
1.148 | 55.1129
1.148 | 55.1052
1.148 | 55.0645
1.148 | 55.081
1.1481 | 55.1102
1.1481 | 55.1129
1.1481 | 55.1057
1.1481 | 55.0965
1.1481 | 55.1015
1.1481 | 55.0887
1.1481 | 55.0859
1.1481 | 55.101
1.1481 | 55.1026
1.1481 | 55.101
1.1482 | 55.1095
1.1482 | 55.1232
1.1482 | 55.0883
1.1482 | 55.067
1.1482 | 55.0921
1.1482 | 55.0933
1.1482 | 55.1087
1.1482 | 55.1174
1.1482 | 55.1032
1.1482 | 55.0834
1.1483 | 55.121
1.1483 | 55.0947
1.1483 | 55.079
1.1483 | 55.0769
1.1483 | 55.0969
1.1483 | 55.0971
1.1483 | 55.1203
1.1483 | 55.1132
1.1483 | 55.0637
1.1483 | 55.0928
1.1484 | 55.0987
1.1484 | 55.1083
1.1484 | 55.1136
1.1484 | 55.1075
1.1484 | 55.0857
1.1484 | 55.0982
1.1484 | 55.1169
1.1484 | 55.0739
1.1484 | 55.0668
1.1484 | 55.0998
1.1485 | 55.1299
1.1485 | 55.1095
1.1485 | 55.0921
1.1485 | 55.0843
1.1485 | 55.0864
1.1485 | 55.0817
1.1485 | 55.1184
1.1485 | 55.13
1.1485 | 55.09
1.1485 | 55.1038
1.1486 | 55.1312
1.1486 | 55.107
1.1486 | 55.074
1.1486 | 55.0711
1.1486 | 55.0988
1.1486 | 55.1007
1.1486 | 55.096
1.1486 | 55.1151
1.1486 | 55.0875
1.1486 | 55.1041
1.1487 | 55.1237
1.1487 | 55.1014
1.1487 | 55.0787
1.1487 | 55.1001
1.1487 | 55.1089
1.1487 | 55.0899
1.1487 | 55.1077
1.1487 | 55.125
1.1487 | 55.0639
1.1487 | 55.105
1.1488 | 55.1276
1.1488 | 55.0842
1.1488 | 55.071
1.1488 | 55.102
1.1488 | 55.1011
1.1488 | 55.0883
1.1488 | 55.1096
1.1488 | 55.1151
1.1488 | 55.0836
1.1488 | 55.0713
1.1489 | 55.0954
1.1489 | 55.0996
1.1489 | 55.0852
1.1489 | 55.0948
1.1489 | 55.099
1.1489 | 55.1083
1.1489 | 55.1139
1.1489 | 55.107
1.1489 | 55.1076
1.1489 | 55.0861
1.149 | 55.0835
1.149 | 55.1152
1.149 | 55.1198
1.149 | 55.0743
1.149 | 55.0808
1.149 | 55.1144
1.149 | 55.1088
1.149 | 55.0922
1.149 | 55.1083
1.149 | 55.116
1.1491 | 55.085
1.1491 | 55.0853
1.1491 | 55.099
1.1491 | 55.0773
1.1491 | 55.0846
1.1491 | 55.1178
1.1491 | 55.1156
1.1491 | 55.0847
1.1491 | 55.0962
1.1491 | 55.0952
1.1492 | 55.0959
1.1492 | 55.0962
1.1492 | 55.0941
1.1492 | 55.0743
1.1492 | 55.0751
1.1492 | 55.1169
1.1492 | 55.1234
1.1492 | 55.1016
1.1492 | 55.0971
1.1492 | 55.096
1.1493 | 55.0703
1.1493 | 55.0906
1.1493 | 55.1038
1.1493 | 55.0862
1.1493 | 55.0885
1.1493 | 55.1167
1.1493 | 55.1069
1.1493 | 55.0828
1.1493 | 55.0797
1.1493 | 55.0994
1.1494 | 55.1064
1.1494 | 55.092
1.1494 | 55.0945
1.1494 | 55.0932
1.1494 | 55.1007
1.1494 | 55.0911
1.1494 | 55.1038
1.1494 | 55.1108
1.1494 | 55.0681
1.1494 | 55.1087
1.1495 | 55.1178
1.1495 | 55.0981
1.1495 | 55.0795
1.1495 | 55.0985
1.1495 | 55.0794
1.1495 | 55.0743
1.1495 | 55.1087
1.1495 | 55.0987
1.1495 | 55.0551
1.1495 | 55.1031
1.1496 | 55.1111
1.1496 | 55.0773
1.1496 | 55.1113
1.1496 | 55.0994
1.1496 | 55.0734
1.1496 | 55.0943
1.1496 | 55.1194
1.1496 | 55.0997
1.1496 | 55.0878
1.1496 | 55.0993
1.1497 | 55.0856
1.1497 | 55.0802
1.1497 | 55.0975
1.1497 | 55.0885
1.1497 | 55.0797
1.1497 | 55.0893
1.1497 | 55.1091
1.1497 | 55.096
1.1497 | 55.084
1.1497 | 55.0934
1.1498 | 55.103
1.1498 | 55.099
1.1498 | 55.1121
1.1498 | 55.0898
1.1498 | 55.0942
1.1498 | 55.1059
1.1498 | 55.1031
1.1498 | 55.0892
1.1498 | 55.0687
1.1498 | 55.0627
1.1499 | 55.0901
1.1499 | 55.1162
1.1499 | 55.1034
1.1499 | 55.088
1.1499 | 55.1059
1.1499 | 55.1134
1.1499 | 55.0936
1.1499 | 55.0942
1.1499 | 55.0701
1.1499 | 55.0999
1.15 | 55.1189
1.15 | 55.1106
1.15 | 55.0751
1.15 | 55.0773
1.15 | 55.0868
1.15 | 55.1012
1.15 | 55.1001
1.15 | 55.0956
1.15 | 55.0901
1.15 | 55.1003
1.1501 | 55.1033
1.1501 | 55.0917
1.1501 | 55.0935
1.1501 | 55.082
1.1501 | 55.0866
1.1501 | 55.0814
1.1501 | 55.1091
1.1501 | 55.1001
1.1501 | 55.0873
1.1501 | 55.0839
1.1502 | 55.0922
1.1502 | 55.0861
1.1502 | 55.0857
1.1502 | 55.1059
1.1502 | 55.0935
1.1502 | 55.0967
1.1502 | 55.0996
1.1502 | 55.0838
1.1502 | 55.069
1.1502 | 55.1104
1.1503 | 55.1083
1.1503 | 55.0786
1.1503 | 55.0988
1.1503 | 55.0992
1.1503 | 55.0897
1.1503 | 55.1027
1.1503 | 55.0887
1.1503 | 55.0737
1.1503 | 55.0844
1.1503 | 55.0871
1.1504 | 55.0914
1.1504 | 55.1044
1.1504 | 55.1053
1.1504 | 55.0707
1.1504 | 55.0842
1.1504 | 55.0797
1.1504 | 55.0909
1.1504 | 55.1149
1.1504 | 55.0955
1.1504 | 55.0948
1.1505 | 55.0932
1.1505 | 55.1218
1.1505 | 55.0626
1.1505 | 55.0638
1.1505 | 55.0926
1.1505 | 55.0884
1.1505 | 55.0946
1.1505 | 55.1064
1.1505 | 55.0999
1.1505 | 55.0891
1.1506 | 55.1018
1.1506 | 55.1096
1.1506 | 55.0775
1.1506 | 55.0795
1.1506 | 55.0906
1.1506 | 55.0872
1.1506 | 55.109
1.1506 | 55.0939
1.1506 | 55.0801
1.1506 | 55.0959
1.1507 | 55.0984
1.1507 | 55.0971
1.1507 | 55.0758
1.1507 | 55.0793
1.1507 | 55.1031
1.1507 | 55.108
1.1507 | 55.1007
1.1507 | 55.0804
1.1507 | 55.0878
1.1507 | 55.0867
1.1508 | 55.0867
1.1508 | 55.0994
1.1508 | 55.0859
1.1508 | 55.082
1.1508 | 55.0815
1.1508 | 55.0849
1.1508 | 55.1065
1.1508 | 55.0994
1.1508 | 55.0909
1.1508 | 55.0945
1.1509 | 55.1054
1.1509 | 55.0941
1.1509 | 55.0773
1.1509 | 55.0826
1.1509 | 55.0916
1.1509 | 55.0719
1.1509 | 55.1041
1.1509 | 55.0953
1.1509 | 55.0691
1.1509 | 55.099
1.151 | 55.1102
1.151 | 55.0735
1.151 | 55.0885
1.151 | 55.0892
1.151 | 55.0758
1.151 | 55.109
1.151 | 55.0974
1.151 | 55.1014
1.151 | 55.101
1.151 | 55.0912
1.1511 | 55.0838
1.1511 | 55.1132
1.1511 | 55.0955
1.1511 | 55.0593
1.1511 | 55.0712
1.1511 | 55.0967
1.1511 | 55.0995
1.1511 | 55.0915
1.1511 | 55.0891
1.1511 | 55.1031
1.1512 | 55.0868
1.1512 | 55.1085
1.1512 | 55.1083
1.1512 | 55.0744
1.1512 | 55.0683
1.1512 | 55.0926
1.1512 | 55.1012
1.1512 | 55.087
1.1512 | 55.0898
1.1512 | 55.0554
1.1513 | 55.0812
1.1513 | 55.1096
1.1513 | 55.0918
1.1513 | 55.0687
1.1513 | 55.0795
1.1513 | 55.1042
1.1513 | 55.0889
1.1513 | 55.0885
1.1513 | 55.0816
1.1513 | 55.0982
1.1514 | 55.114
1.1514 | 55.1092
1.1514 | 55.0756
1.1514 | 55.044
1.1514 | 55.0871
1.1514 | 55.0945
1.1514 | 55.0949
1.1514 | 55.1171
1.1514 | 55.0792
1.1514 | 55.0831
1.1515 | 55.0904
1.1515 | 55.096
1.1515 | 55.0832
1.1515 | 55.0672
1.1515 | 55.0938
1.1515 | 55.1069
1.1515 | 55.1212
1.1515 | 55.0953
1.1515 | 55.0704
1.1515 | 55.1007
1.1516 | 55.0829
1.1516 | 55.0769
1.1516 | 55.0809
1.1516 | 55.1044
1.1516 | 55.0804
1.1516 | 55.0932
1.1516 | 55.1088
1.1516 | 55.0983
1.1516 | 55.0685
1.1516 | 55.0857
1.1517 | 55.1193
1.1517 | 55.0914
1.1517 | 55.0727
1.1517 | 55.0947
1.1517 | 55.105
1.1517 | 55.1038
1.1517 | 55.1212
1.1517 | 55.104
1.1517 | 55.0626
1.1517 | 55.0743
1.1518 | 55.0898
1.1518 | 55.083
1.1518 | 55.0853
1.1518 | 55.0803
1.1518 | 55.091
1.1518 | 55.0848
1.1518 | 55.111
1.1518 | 55.108
1.1518 | 55.0671
1.1518 | 55.066
1.1519 | 55.0794
1.1519 | 55.0964
1.1519 | 55.0985
1.1519 | 55.0862
1.1519 | 55.1055
1.1519 | 55.1062
1.1519 | 55.093
1.1519 | 55.078
1.1519 | 55.0829
1.1519 | 55.058
1.152 | 55.0726
1.152 | 55.1147
1.152 | 55.1177
1.152 | 55.0782
1.152 | 55.081
1.152 | 55.102
1.152 | 55.0853
1.152 | 55.0852
1.152 | 55.0628
1.152 | 55.0817
1.1521 | 55.1069
1.1521 | 55.1046
1.1521 | 55.0974
1.1521 | 55.0733
1.1521 | 55.0859
1.1521 | 55.1048
1.1521 | 55.0936
1.1521 | 55.0733
1.1521 | 55.0488
1.1521 | 55.0904
1.1522 | 55.107
1.1522 | 55.1009
1.1522 | 55.111
1.1522 | 55.1012
1.1522 | 55.1085
1.1522 | 55.0886
1.1522 | 55.09
1.1522 | 55.0869
1.1522 | 55.0654
1.1522 | 55.088
1.1523 | 55.1064
1.1523 | 55.0989
1.1523 | 55.0919
1.1523 | 55.0713
1.1523 | 55.085
1.1523 | 55.096
1.1523 | 55.0656
1.1523 | 55.0758
1.1523 | 55.093
1.1523 | 55.0866
1.1524 | 55.0949
1.1524 | 55.1192
1.1524 | 55.095
1.1524 | 55.0931
1.1524 | 55.0967
1.1524 | 55.0803
1.1524 | 55.0915
1.1524 | 55.0994
1.1524 | 55.0797
1.1524 | 55.0629
1.1525 | 55.0971
1.1525 | 55.1161
1.1525 | 55.1025
1.1525 | 55.0986
1.1525 | 55.0776
1.1525 | 55.0551
1.1525 | 55.0872
1.1525 | 55.0746
1.1525 | 55.0729
1.1525 | 55.1113
1.1526 | 55.1123
1.1526 | 55.105
1.1526 | 55.1081
1.1526 | 55.0755
1.1526 | 55.0545
1.1526 | 55.0582
1.1526 | 55.0961
1.1526 | 55.0954
1.1526 | 55.0917
1.1526 | 55.0955
1.1527 | 55.0974
1.1527 | 55.0962
1.1527 | 55.0883
1.1527 | 55.0728
1.1527 | 55.0584
1.1527 | 55.0867
1.1527 | 55.1078
1.1527 | 55.0791
1.1527 | 55.0934
1.1527 | 55.1053
1.1528 | 55.1185
1.1528 | 55.0964
1.1528 | 55.0971
1.1528 | 55.0691
1.1528 | 55.0618
1.1528 | 55.0963
1.1528 | 55.0839
1.1528 | 55.0701
1.1528 | 55.0861
1.1528 | 55.1151
1.1529 | 55.0855
1.1529 | 55.0881
1.1529 | 55.0737
1.1529 | 55.0821
1.1529 | 55.0873
1.1529 | 55.0937
1.1529 | 55.1112
1.1529 | 55.0988
1.1529 | 55.0766
1.1529 | 55.0934
1.153 | 55.1118
1.153 | 55.0915
1.153 | 55.0721
1.153 | 55.0732
1.153 | 55.0755
1.153 | 55.0765
1.153 | 55.0943
1.153 | 55.0809
1.153 | 55.0742
1.153 | 55.0923
1.1531 | 55.1003
1.1531 | 55.113
1.1531 | 55.0818
1.1531 | 55.0777
1.1531 | 55.076
1.1531 | 55.0764
1.1531 | 55.1038
1.1531 | 55.0921
1.1531 | 55.0816
1.1531 | 55.1023
1.1532 | 55.0906
1.1532 | 55.085
1.1532 | 55.075
1.1532 | 55.0825
1.1532 | 55.0807
1.1532 | 55.0903
1.1532 | 55.098
1.1532 | 55.0869
1.1532 | 55.079
1.1532 | 55.0828
1.1533 | 55.1077
1.1533 | 55.1048
1.1533 | 55.102
1.1533 | 55.0778
1.1533 | 55.0863
1.1533 | 55.0981
1.1533 | 55.0789
1.1533 | 55.079
1.1533 | 55.0768
1.1533 | 55.067
1.1534 | 55.0945
1.1534 | 55.1077
1.1534 | 55.0895
1.1534 | 55.0764
1.1534 | 55.088
1.1534 | 55.0797
1.1534 | 55.0835
1.1534 | 55.1041
1.1534 | 55.0966
1.1534 | 55.0749
1.1535 | 55.1063
1.1535 | 55.1018
1.1535 | 55.0731
1.1535 | 55.08
1.1535 | 55.1037
1.1535 | 55.0894
1.1535 | 55.0859
1.1535 | 55.0797
1.1535 | 55.0535
1.1535 | 55.0771
1.1536 | 55.0996
1.1536 | 55.082
1.1536 | 55.0842
1.1536 | 55.0954
1.1536 | 55.1089
1.1536 | 55.0909
1.1536 | 55.0868
1.1536 | 55.0905
1.1536 | 55.0663
1.1536 | 55.0649
1.1537 | 55.0974
1.1537 | 55.0894
1.1537 | 55.0879
1.1537 | 55.0868
1.1537 | 55.0801
1.1537 | 55.0642
1.1537 | 55.0909
1.1537 | 55.0745
1.1537 | 55.0825
1.1537 | 55.0838
1.1538 | 55.0758
1.1538 | 55.0719
1.1538 | 55.0695
1.1538 | 55.0759
1.1538 | 55.0768
1.1538 | 55.0867
1.1538 | 55.0887
1.1538 | 55.1098
1.1538 | 55.0767
1.1538 | 55.0838
1.1539 | 55.0947
1.1539 | 55.0821
1.1539 | 55.0653
1.1539 | 55.0694
1.1539 | 55.0974
1.1539 | 55.0691
1.1539 | 55.077
1.1539 | 55.0934
1.1539 | 55.0741
1.1539 | 55.0705
1.154 | 55.0912
1.154 | 55.1091
1.154 | 55.0853
1.154 | 55.0815
1.154 | 55.0827
1.154 | 55.0816
1.154 | 55.0862
1.154 | 55.0943
1.154 | 55.0754
1.154 | 55.0662
1.1541 | 55.0945
1.1541 | 55.0857
1.1541 | 55.036
1.1541 | 55.0611
1.1541 | 55.0886
1.1541 | 55.0876
1.1541 | 55.101
1.1541 | 55.0977
1.1541 | 55.064
1.1541 | 55.0617
1.1542 | 55.0837
1.1542 | 55.1044
1.1542 | 55.0838
1.1542 | 55.0919
1.1542 | 55.0922
1.1542 | 55.0826
1.1542 | 55.0846
1.1542 | 55.0595
1.1542 | 55.0636
1.1542 | 55.0649
1.1543 | 55.093
1.1543 | 55.1062
1.1543 | 55.0728
1.1543 | 55.0874
1.1543 | 55.0855
1.1543 | 55.0923
1.1543 | 55.0688
1.1543 | 55.0747
1.1543 | 55.0689
1.1543 | 55.0644
1.1544 | 55.1105
1.1544 | 55.0965
1.1544 | 55.0792
1.1544 | 55.0698
1.1544 | 55.0988
1.1544 | 55.096
1.1544 | 55.0618
1.1544 | 55.064
1.1544 | 55.0593
1.1544 | 55.0662
1.1545 | 55.1048
1.1545 | 55.084
1.1545 | 55.0866
1.1545 | 55.0772
1.1545 | 55.0601
1.1545 | 55.0775
1.1545 | 55.1123
1.1545 | 55.0762
1.1545 | 55.0738
1.1545 | 55.0866
1.1546 | 55.0914
1.1546 | 55.0758
1.1546 | 55.0883
1.1546 | 55.0815
1.1546 | 55.0652
1.1546 | 55.0606
1.1546 | 55.0807
1.1546 | 55.0921
1.1546 | 55.0651
1.1546 | 55.0685
1.1547 | 55.0838
1.1547 | 55.0811
1.1547 | 55.0747
1.1547 | 55.0724
1.1547 | 55.0877
1.1547 | 55.0984
1.1547 | 55.0986
1.1547 | 55.0792
1.1547 | 55.05
1.1547 | 55.0712
1.1548 | 55.0895
1.1548 | 55.0947
1.1548 | 55.0661
1.1548 | 55.0777
1.1548 | 55.0814
1.1548 | 55.0913
1.1548 | 55.0817
1.1548 | 55.0971
1.1548 | 55.0616
1.1548 | 55.0661
1.1549 | 55.0896
1.1549 | 55.0951
1.1549 | 55.0837
1.1549 | 55.0784
1.1549 | 55.0708
1.1549 | 55.0747
1.1549 | 55.0851
1.1549 | 55.0795
1.1549 | 55.0621
1.1549 | 55.0663
1.155 | 55.1008
1.155 | 55.069
1.155 | 55.0805
1.155 | 55.078
1.155 | 55.0777
1.155 | 55.0676
1.155 | 55.1066
1.155 | 55.0666
1.155 | 55.0429
1.155 | 55.0888
1.1551 | 55.1076
1.1551 | 55.0764
1.1551 | 55.0874
1.1551 | 55.0696
1.1551 | 55.079
1.1551 | 55.0868
1.1551 | 55.0747
1.1551 | 55.0715
1.1551 | 55.0653
1.1551 | 55.0777
1.1552 | 55.0907
1.1552 | 55.0786
1.1552 | 55.0627
1.1552 | 55.0688
1.1552 | 55.0725
1.1552 | 55.097
1.1552 | 55.104
1.1552 | 55.0825
1.1552 | 55.0868
1.1552 | 55.0848
1.1553 | 55.0852
1.1553 | 55.089
1.1553 | 55.0595
1.1553 | 55.0505
1.1553 | 55.0752
1.1553 | 55.0678
1.1553 | 55.0753
1.1553 | 55.0846
1.1553 | 55.0802
1.1553 | 55.0797
1.1554 | 55.0852
1.1554 | 55.0858
1.1554 | 55.0838
1.1554 | 55.064
1.1554 | 55.0775
1.1554 | 55.0893
1.1554 | 55.0802
1.1554 | 55.088
1.1554 | 55.0904
1.1554 | 55.0857
1.1555 | 55.0709
1.1555 | 55.0926
1.1555 | 55.0741
1.1555 | 55.0575
1.1555 | 55.0708
1.1555 | 55.0764
1.1555 | 55.0799
1.1555 | 55.104
1.1555 | 55.0896
1.1555 | 55.0694
1.1556 | 55.0819
1.1556 | 55.105
1.1556 | 55.0812
1.1556 | 55.0734
1.1556 | 55.0654
1.1556 | 55.1088
1.1556 | 55.1027
1.1556 | 55.0741
1.1556 | 55.0725
1.1556 | 55.0676
1.1557 | 55.0926
1.1557 | 55.0859
1.1557 | 55.055
1.1557 | 55.0734
1.1557 | 55.0721
1.1557 | 55.0758
1.1557 | 55.0892
1.1557 | 55.0925
1.1557 | 55.0759
1.1557 | 55.0715
1.1558 | 55.1055
1.1558 | 55.0963
1.1558 | 55.0637
1.1558 | 55.0737
1.1558 | 55.09
1.1558 | 55.0867
1.1558 | 55.0774
1.1558 | 55.0536
1.1558 | 55.0539
1.1558 | 55.0782
1.1559 | 55.0842
1.1559 | 55.0786
1.1559 | 55.081
1.1559 | 55.076
1.1559 | 55.0848
1.1559 | 55.0854
1.1559 | 55.0852
1.1559 | 55.0955
1.1559 | 55.0825
1.1559 | 55.0675
1.156 | 55.0798
1.156 | 55.0737
1.156 | 55.0602
1.156 | 55.0831
1.156 | 55.081
1.156 | 55.0977
1.156 | 55.1012
1.156 | 55.0952
1.156 | 55.0619
1.156 | 55.0697
1.1561 | 55.0982
1.1561 | 55.0916
1.1561 | 55.091
1.1561 | 55.0883
1.1561 | 55.0915
1.1561 | 55.0935
1.1561 | 55.0911
1.1561 | 55.0801
1.1561 | 55.0732
1.1561 | 55.0611
1.1562 | 55.0952
1.1562 | 55.0752
1.1562 | 55.0715
1.1562 | 55.0784
1.1562 | 55.0874
1.1562 | 55.0993
1.1562 | 55.0855
1.1562 | 55.0699
1.1562 | 55.0607
1.1562 | 55.0706
1.1563 | 55.1015
1.1563 | 55.0807
1.1563 | 55.0812
1.1563 | 55.0906
1.1563 | 55.0888
1.1563 | 55.0919
1.1563 | 55.0966
1.1563 | 55.0876
1.1563 | 55.0586
1.1563 | 55.0657
1.1564 | 55.085
1.1564 | 55.0994
1.1564 | 55.0998
1.1564 | 55.0892
1.1564 | 55.0687
1.1564 | 55.0876
1.1564 | 55.0954
1.1564 | 55.0792
1.1564 | 55.0576
1.1564 | 55.0955
1.1565 | 55.1001
1.1565 | 55.0858
1.1565 | 55.0813
1.1565 | 55.0733
1.1565 | 55.0754
1.1565 | 55.0776
1.1565 | 55.1015
1.1565 | 55.0636
1.1565 | 55.0365
1.1565 | 55.0687
1.1566 | 55.1005
1.1566 | 55.0975
1.1566 | 55.0933
1.1566 | 55.0641
1.1566 | 55.0649
1.1566 | 55.0782
1.1566 | 55.1059
1.1566 | 55.0973
1.1566 | 55.076
1.1566 | 55.0833
1.1567 | 55.0796
1.1567 | 55.0785
1.1567 | 55.0745
1.1567 | 55.0749
1.1567 | 55.0672
1.1567 | 55.0926
1.1567 | 55.0868
1.1567 | 55.0689
1.1567 | 55.0704
1.1567 | 55.0924
1.1568 | 55.0705
1.1568 | 55.0808
1.1568 | 55.0997
1.1568 | 55.0676
1.1568 | 55.0696
1.1568 | 55.0919
1.1568 | 55.073
1.1568 | 55.0778
1.1568 | 55.0919
1.1568 | 55.0809
1.1569 | 55.0906
1.1569 | 55.0943
1.1569 | 55.0703
1.1569 | 55.0464
1.1569 | 55.0692
1.1569 | 55.0948
1.1569 | 55.0981
1.1569 | 55.0843
1.1569 | 55.0676
1.1569 | 55.0693
1.157 | 55.0711
1.157 | 55.0966
1.157 | 55.1014
1.157 | 55.0717
1.157 | 55.0668
1.157 | 55.072
1.157 | 55.0666
1.157 | 55.101
1.157 | 55.0793
1.157 | 55.0587
1.1571 | 55.0925
1.1571 | 55.0917
1.1571 | 55.0517
1.1571 | 55.0595
1.1571 | 55.1042
1.1571 | 55.0757
1.1571 | 55.0764
1.1571 | 55.0793
1.1571 | 55.0825
1.1571 | 55.0858
1.1572 | 55.1109
1.1572 | 55.0992
1.1572 | 55.0871
1.1572 | 55.0645
1.1572 | 55.0674
1.1572 | 55.0674
1.1572 | 55.0952
1.1572 | 55.0945
1.1572 | 55.056
1.1572 | 55.0713
1.1573 | 55.0946
1.1573 | 55.0828
1.1573 | 55.0766
1.1573 | 55.0994
1.1573 | 55.0714
1.1573 | 55.0574
1.1573 | 55.0961
1.1573 | 55.1048
1.1573 | 55.0726
1.1573 | 55.0756
1.1574 | 55.1027
1.1574 | 55.0677
1.1574 | 55.0617
1.1574 | 55.0733
1.1574 | 55.0865
1.1574 | 55.0645
1.1574 | 55.0935
1.1574 | 55.1017
1.1574 | 55.0689
1.1574 | 55.0702
1.1575 | 55.0906
1.1575 | 55.0892
1.1575 | 55.0854
1.1575 | 55.092
1.1575 | 55.0727
1.1575 | 55.0858
1.1575 | 55.1139
1.1575 | 55.0775
1.1575 | 55.0522
1.1575 | 55.0839
1.1576 | 55.0739
1.1576 | 55.0713
1.1576 | 55.0733
1.1576 | 55.0854
1.1576 | 55.0709
1.1576 | 55.0769
1.1576 | 55.112
1.1576 | 55.0765
1.1576 | 55.0494
1.1576 | 55.0818
1.1577 | 55.1042
1.1577 | 55.0866
1.1577 | 55.0814
1.1577 | 55.0848
1.1577 | 55.0728
1.1577 | 55.0743
1.1577 | 55.0739
1.1577 | 55.0736
1.1577 | 55.0662
1.1577 | 55.0948
1.1578 | 55.0948
1.1578 | 55.0792
1.1578 | 55.0742
1.1578 | 55.0586
1.1578 | 55.0785
1.1578 | 55.1008
1.1578 | 55.0978
1.1578 | 55.0614
1.1578 | 55.0786
1.1578 | 55.0827
1.1579 | 55.084
1.1579 | 55.0727
1.1579 | 55.0979
1.1579 | 55.0547
1.1579 | 55.0696
1.1579 | 55.0996
1.1579 | 55.0797
1.1579 | 55.0785
1.1579 | 55.0848
1.1579 | 55.0872
1.158 | 55.0779
1.158 | 55.086
1.158 | 55.0971
1.158 | 55.0651
1.158 | 55.0779
1.158 | 55.094
1.158 | 55.0829
1.158 | 55.0831
1.158 | 55.0838
1.158 | 55.0966
1.1581 | 55.0932
1.1581 | 55.082
1.1581 | 55.0715
1.1581 | 55.0731
1.1581 | 55.0863
1.1581 | 55.0973
1.1581 | 55.0935
1.1581 | 55.0783
1.1581 | 55.078
1.1581 | 55.0911
1.1582 | 55.0699
1.1582 | 55.0706
1.1582 | 55.0902
1.1582 | 55.068
1.1582 | 55.0632
1.1582 | 55.0864
1.1582 | 55.1001
1.1582 | 55.0961
1.1582 | 55.0744
1.1582 | 55.0756
1.1583 | 55.0713
1.1583 | 55.0702
1.1583 | 55.1046
1.1583 | 55.0726
1.1583 | 55.0535
1.1583 | 55.086
1.1583 | 55.0971
1.1583 | 55.079
1.1583 | 55.0663
1.1583 | 55.0644
1.1584 | 55.065
1.1584 | 55.0984
1.1584 | 55.1061
1.1584 | 55.0704
1.1584 | 55.0843
1.1584 | 55.1088
1.1584 | 55.0878
1.1584 | 55.0555
1.1584 | 55.0814
1.1584 | 55.0848
1.1585 | 55.0685
1.1585 | 55.0888
1.1585 | 55.0767
1.1585 | 55.0601
1.1585 | 55.0737
1.1585 | 55.1042
1.1585 | 55.0906
1.1585 | 55.0801
1.1585 | 55.0705
1.1585 | 55.077
1.1586 | 55.1003
1.1586 | 55.1131
1.1586 | 55.0846
1.1586 | 55.0649
1.1586 | 55.0885
1.1586 | 55.0823
1.1586 | 55.0792
1.1586 | 55.0678
1.1586 | 55.0614
1.1586 | 55.0633
1.1587 | 55.0729
1.1587 | 55.1003
1.1587 | 55.0719
1.1587 | 55.0578
1.1587 | 55.079
1.1587 | 55.0825
1.1587 | 55.0917
1.1587 | 55.0827
1.1587 | 55.087
1.1587 | 55.0938
1.1588 | 55.0885
1.1588 | 55.073
1.1588 | 55.071
1.1588 | 55.0614
1.1588 | 55.0889
1.1588 | 55.0949
1.1588 | 55.074
1.1588 | 55.0679
1.1588 | 55.0812
1.1588 | 55.0721
1.1589 | 55.0636
1.1589 | 55.0812
1.1589 | 55.1041
1.1589 | 55.0699
1.1589 | 55.0726
1.1589 | 55.0807
1.1589 | 55.0857
1.1589 | 55.0674
1.1589 | 55.0593
1.1589 | 55.0836
1.159 | 55.0836
1.159 | 55.0967
1.159 | 55.0896
1.159 | 55.0483
1.159 | 55.0592
1.159 | 55.0803
1.159 | 55.0891
1.159 | 55.0814
1.159 | 55.0763
1.159 | 55.0836
1.1591 | 55.0672
1.1591 | 55.0972
1.1591 | 55.0971
1.1591 | 55.0718
1.1591 | 55.0852
1.1591 | 55.0857
1.1591 | 55.091
1.1591 | 55.0703
1.1591 | 55.0489
1.1591 | 55.0767
1.1592 | 55.0908
1.1592 | 55.0819
1.1592 | 55.0768
1.1592 | 55.0791
1.1592 | 55.0625
1.1592 | 55.0715
1.1592 | 55.0857
1.1592 | 55.0805
1.1592 | 55.0629
1.1592 | 55.0765
1.1593 | 55.1018
1.1593 | 55.083
1.1593 | 55.061
1.1593 | 55.0805
1.1593 | 55.0752
1.1593 | 55.0826
1.1593 | 55.0846
1.1593 | 55.0636
1.1593 | 55.0668
1.1593 | 55.09
1.1594 | 55.0735
1.1594 | 55.0769
1.1594 | 55.0752
1.1594 | 55.0971
1.1594 | 55.0782
1.1594 | 55.089
1.1594 | 55.0824
1.1594 | 55.0457
1.1594 | 55.0538
1.1594 | 55.0778
1.1595 | 55.1056
1.1595 | 55.0771
1.1595 | 55.0534
1.1595 | 55.07
1.1595 | 55.0777
1.1595 | 55.0692
1.1595 | 55.0769
1.1595 | 55.0869
1.1595 | 55.0489
1.1595 | 55.0646
1.1596 | 55.0977
1.1596 | 55.0786
1.1596 | 55.064
1.1596 | 55.0771
1.1596 | 55.0898
1.1596 | 55.0542
1.1596 | 55.0892
1.1596 | 55.1053
1.1596 | 55.09
1.1596 | 55.0623
1.1597 | 55.0798
1.1597 | 55.0744
1.1597 | 55.0582
1.1597 | 55.0788
1.1597 | 55.0811
1.1597 | 55.0615
1.1597 | 55.078
1.1597 | 55.0906
1.1597 | 55.0653
1.1597 | 55.0551
1.1598 | 55.0745
1.1598 | 55.0967
1.1598 | 55.0851
1.1598 | 55.0672
1.1598 | 55.0594
1.1598 | 55.0623
1.1598 | 55.0797
1.1598 | 55.0704
1.1598 | 55.0466
1.1598 | 55.0842
1.1599 | 55.1025
1.1599 | 55.0693
1.1599 | 55.0659
1.1599 | 55.0672
1.1599 | 55.0644
1.1599 | 55.059
1.1599 | 55.0963
1.1599 | 55.0832
1.1599 | 55.0728
1.1599 | 55.0541
1.16 | 55.0756
1.16 | 55.0784
1.16 | 55.0651
1.16 | 55.0794
1.16 | 55.0612
1.16 | 55.0872
1.16 | 55.0994
1.16 | 55.0614
1.16 | 55.0397
1.16 | 55.0896
1.1601 | 55.0826
1.1601 | 55.0687
1.1601 | 55.0832
1.1601 | 55.0704
1.1601 | 55.0624
1.1601 | 55.0867
1.1601 | 55.0836
1.1601 | 55.0603
1.1601 | 55.0605
1.1601 | 55.0776
1.1602 | 55.0953
1.1602 | 55.0714
1.1602 | 55.0734
1.1602 | 55.0664
1.1602 | 55.0593
1.1602 | 55.082
1.1602 | 55.0932
1.1602 | 55.0631
1.1602 | 55.0607
1.1602 | 55.0801
1.1603 | 55.072
1.1603 | 55.0739
1.1603 | 55.0891
1.1603 | 55.0791
1.1603 | 55.059
1.1603 | 55.0891
1.1603 | 55.0867
1.1603 | 55.0759
1.1603 | 55.0681
1.1603 | 55.0921
1.1604 | 55.0682
1.1604 | 55.054
1.1604 | 55.0941
1.1604 | 55.0741
1.1604 | 55.0574
1.1604 | 55.0954
1.1604 | 55.0996
1.1604 | 55.0612
1.1604 | 55.0709
1.1604 | 55.0766
1.1605 | 55.0631
1.1605 | 55.0694
1.1605 | 55.0874
1.1605 | 55.0823
1.1605 | 55.0585
1.1605 | 55.0936
1.1605 | 55.0926
1.1605 | 55.0625
1.1605 | 55.0596
1.1605 | 55.0646
1.1606 | 55.0916
1.1606 | 55.1043
1.1606 | 55.0814
1.1606 | 55.0578
1.1606 | 55.0675
1.1606 | 55.0846
1.1606 | 55.0704
1.1606 | 55.0757
1.1606 | 55.0661
1.1606 | 55.0663
1.1607 | 55.0951
1.1607 | 55.1063
1.1607 | 55.0964
1.1607 | 55.0555
1.1607 | 55.0567
1.1607 | 55.0853
1.1607 | 55.0642
1.1607 | 55.0672
1.1607 | 55.0709
1.1607 | 55.0841
1.1608 | 55.0804
1.1608 | 55.0478
1.1608 | 55.0875
1.1608 | 55.0762
1.1608 | 55.061
1.1608 | 55.1029
1.1608 | 55.0874
1.1608 | 55.0629
1.1608 | 55.055
1.1608 | 55.079
1.1609 | 55.0831
1.1609 | 55.0788
1.1609 | 55.0767
1.1609 | 55.0735
1.1609 | 55.0729
1.1609 | 55.0749
1.1609 | 55.0925
1.1609 | 55.0689
1.1609 | 55.059
1.1609 | 55.0752
1.161 | 55.0726
1.161 | 55.0786
1.161 | 55.0969
1.161 | 55.0685
1.161 | 55.0641
1.161 | 55.0582
1.161 | 55.0675
1.161 | 55.0911
1.161 | 55.0672
1.161 | 55.0794
1.1611 | 55.081
1.1611 | 55.0789
1.1611 | 55.0847
1.1611 | 55.0613
1.1611 | 55.0585
1.1611 | 55.0734
1.1611 | 55.076
1.1611 | 55.08
1.1611 | 55.0685
1.1611 | 55.0612
1.1612 | 55.0608
1.1612 | 55.0886
1.1612 | 55.0852
1.1612 | 55.0723
1.1612 | 55.0934
1.1612 | 55.0829
1.1612 | 55.0776
1.1612 | 55.0712
1.1612 | 55.0768
1.1612 | 55.0617
1.1613 | 55.0796
1.1613 | 55.0992
1.1613 | 55.0747
1.1613 | 55.0498
1.1613 | 55.062
1.1613 | 55.0676
1.1613 | 55.0802
1.1613 | 55.0786
1.1613 | 55.0623
1.1613 | 55.0582
1.1614 | 55.0999
1.1614 | 55.0873
1.1614 | 55.0758
1.1614 | 55.0865
1.1614 | 55.0945
1.1614 | 55.085
1.1614 | 55.0689
1.1614 | 55.0807
1.1614 | 55.0829
1.1614 | 55.0502
1.1615 | 55.0673
1.1615 | 55.0892
1.1615 | 55.0757
1.1615 | 55.075
1.1615 | 55.0739
1.1615 | 55.0804
1.1615 | 55.0621
1.1615 | 55.0756
1.1615 | 55.0838
1.1615 | 55.0669
1.1616 | 55.0936
1.1616 | 55.1005
1.1616 | 55.0911
1.1616 | 55.0513
1.1616 | 55.0694
1.1616 | 55.0608
1.1616 | 55.0809
1.1616 | 55.0711
1.1616 | 55.0593
1.1616 | 55.0582
1.1617 | 55.0715
1.1617 | 55.0973
1.1617 | 55.0607
1.1617 | 55.0726
1.1617 | 55.0751
1.1617 | 55.0842
1.1617 | 55.0755
1.1617 | 55.0814
1.1617 | 55.0742
1.1617 | 55.0733
1.1618 | 55.0812
1.1618 | 55.0811
1.1618 | 55.0795
1.1618 | 55.059
1.1618 | 55.0539
1.1618 | 55.0707
1.1618 | 55.082
1.1618 | 55.0556
1.1618 | 55.0508
1.1618 | 55.0831
1.1619 | 55.0877
1.1619 | 55.0797
1.1619 | 55.0722
1.1619 | 55.0867
1.1619 | 55.0556
1.1619 | 55.0822
1.1619 | 55.0855
1.1619 | 55.0769
1.1619 | 55.0623
1.1619 | 55.0922
1.162 | 55.0902
1.162 | 55.0745
1.162 | 55.0786
1.162 | 55.043
1.162 | 55.0682
1.162 | 55.0855
1.162 | 55.0764
1.162 | 55.0813
1.162 | 55.0664
1.162 | 55.0825
1.1621 | 55.0888
1.1621 | 55.0833
1.1621 | 55.0798
1.1621 | 55.0506
1.1621 | 55.0638
1.1621 | 55.0772
1.1621 | 55.085
1.1621 | 55.0879
1.1621 | 55.0829
1.1621 | 55.0497
1.1622 | 55.0593
1.1622 | 55.093
1.1622 | 55.0846
1.1622 | 55.0697
1.1622 | 55.0578
1.1622 | 55.0709
1.1622 | 55.0918
1.1622 | 55.1008
1.1622 | 55.0564
1.1622 | 55.0923
1.1623 | 55.0839
1.1623 | 55.0533
1.1623 | 55.056
1.1623 | 55.0756
1.1623 | 55.086
1.1623 | 55.0803
1.1623 | 55.0748
1.1623 | 55.0759
1.1623 | 55.0431
1.1623 | 55.0741
1.1624 | 55.1001
1.1624 | 55.0856
1.1624 | 55.0625
1.1624 | 55.0622
1.1624 | 55.0865
1.1624 | 55.0803
1.1624 | 55.09
1.1624 | 55.0668
1.1624 | 55.0494
1.1624 | 55.0878
1.1625 | 55.096
1.1625 | 55.0843
1.1625 | 55.0771
1.1625 | 55.0556
1.1625 | 55.0668
1.1625 | 55.0886
1.1625 | 55.0926
1.1625 | 55.096
1.1625 | 55.0655
1.1625 | 55.0846
1.1626 | 55.0839
1.1626 | 55.0706
1.1626 | 55.0805
1.1626 | 55.0633
1.1626 | 55.0801
1.1626 | 55.0988
1.1626 | 55.1033
1.1626 | 55.0701
1.1626 | 55.0695
1.1626 | 55.0553
1.1627 | 55.0593
1.1627 | 55.0898
1.1627 | 55.0889
1.1627 | 55.0692
1.1627 | 55.0714
1.1627 | 55.0903
1.1627 | 55.0897
1.1627 | 55.0742
1.1627 | 55.0651
1.1627 | 55.0726
1.1628 | 55.068
1.1628 | 55.0994
1.1628 | 55.0893
1.1628 | 55.0582
1.1628 | 55.0706
1.1628 | 55.0929
1.1628 | 55.0822
1.1628 | 55.0762
1.1628 | 55.0859
1.1628 | 55.0663
1.1629 | 55.0655
1.1629 | 55.106
1.1629 | 55.0844
1.1629 | 55.075
1.1629 | 55.0803
1.1629 | 55.0726
1.1629 | 55.0727
1.1629 | 55.0874
1.1629 | 55.0772
1.1629 | 55.0545
1.163 | 55.0939
1.163 | 55.1061
1.163 | 55.0718
1.163 | 55.0625
1.163 | 55.0893
1.163 | 55.0763
1.163 | 55.0983
1.163 | 55.0698
1.163 | 55.055
1.163 | 55.0607
1.1631 | 55.0942
1.1631 | 55.0891
1.1631 | 55.0758
1.1631 | 55.0733
1.1631 | 55.0704
1.1631 | 55.0752
1.1631 | 55.0755
1.1631 | 55.085
1.1631 | 55.0714
1.1631 | 55.0708
1.1632 | 55.0859
1.1632 | 55.0786
1.1632 | 55.0634
1.1632 | 55.0625
1.1632 | 55.086
1.1632 | 55.0633
1.1632 | 55.0786
1.1632 | 55.0783
1.1632 | 55.075
1.1632 | 55.0865
1.1633 | 55.0935
1.1633 | 55.0804
1.1633 | 55.061
1.1633 | 55.0823
1.1633 | 55.0709
1.1633 | 55.0889
1.1633 | 55.0901
1.1633 | 55.0725
1.1633 | 55.0784
1.1633 | 55.0827
1.1634 | 55.0825
1.1634 | 55.1034
1.1634 | 55.0746
1.1634 | 55.0534
1.1634 | 55.0639
1.1634 | 55.0762
1.1634 | 55.0995
1.1634 | 55.0728
1.1634 | 55.061
1.1634 | 55.1034
1.1635 | 55.0812
1.1635 | 55.0756
1.1635 | 55.0795
1.1635 | 55.0702
1.1635 | 55.0616
1.1635 | 55.0816
1.1635 | 55.1083
1.1635 | 55.1055
1.1635 | 55.0789
1.1635 | 55.0855
1.1636 | 55.0811
1.1636 | 55.0779
1.1636 | 55.0663
1.1636 | 55.067
1.1636 | 55.0698
1.1636 | 55.0863
1.1636 | 55.1107
1.1636 | 55.0855
1.1636 | 55.0784
1.1636 | 55.0642
1.1637 | 55.0849
1.1637 | 55.0817
1.1637 | 55.0837
1.1637 | 55.0531
1.1637 | 55.0768
1.1637 | 55.0972
1.1637 | 55.1165
1.1637 | 55.0883
1.1637 | 55.0618
1.1637 | 55.07
1.1638 | 55.0979
1.1638 | 55.0839
1.1638 | 55.0871
1.1638 | 55.0729
1.1638 | 55.0639
1.1638 | 55.0969
1.1638 | 55.1078
1.1638 | 55.0613
1.1638 | 55.0665
1.1638 | 55.0865
1.1639 | 55.0797
1.1639 | 55.1131
1.1639 | 55.0834
1.1639 | 55.0758
1.1639 | 55.0835
1.1639 | 55.0807
1.1639 | 55.0805
1.1639 | 55.0944
1.1639 | 55.0792
1.1639 | 55.0783
1.164 | 55.0752
1.164 | 55.0788
1.164 | 55.0952
1.164 | 55.0606
1.164 | 55.0735
1.164 | 55.1027
1.164 | 55.0968
1.164 | 55.073
1.164 | 55.0972
1.164 | 55.0969
1.1641 | 55.0687
1.1641 | 55.0829
1.1641 | 55.0933
1.1641 | 55.0952
1.1641 | 55.0816
1.1641 | 55.099
1.1641 | 55.1022
1.1641 | 55.0811
1.1641 | 55.0718
1.1641 | 55.0761
1.1642 | 55.0726
1.1642 | 55.085
1.1642 | 55.1099
1.1642 | 55.1004
1.1642 | 55.0932
1.1642 | 55.0816
1.1642 | 55.0898
1.1642 | 55.068
1.1642 | 55.0652
1.1642 | 55.083
1.1643 | 55.0846
1.1643 | 55.0901
1.1643 | 55.081
1.1643 | 55.0794
1.1643 | 55.0739
1.1643 | 55.108
1.1643 | 55.1191
1.1643 | 55.0571
1.1643 | 55.0702
1.1643 | 55.0846
1.1644 | 55.0875
1.1644 | 55.0857
1.1644 | 55.0741
1.1644 | 55.0812
1.1644 | 55.0966
1.1644 | 55.1068
1.1644 | 55.0933
1.1644 | 55.081
1.1644 | 55.0658
1.1644 | 55.0756
1.1645 | 55.1005
1.1645 | 55.0749
1.1645 | 55.0778
1.1645 | 55.0773
1.1645 | 55.0909
1.1645 | 55.0939
1.1645 | 55.0776
1.1645 | 55.0634
1.1645 | 55.0717
1.1645 | 55.0747
1.1646 | 55.0756
1.1646 | 55.092
1.1646 | 55.1078
1.1646 | 55.0749
1.1646 | 55.0801
1.1646 | 55.0924
1.1646 | 55.0783
1.1646 | 55.0846
1.1646 | 55.0784
1.1646 | 55.0784
1.1647 | 55.0848
1.1647 | 55.1007
1.1647 | 55.0977
1.1647 | 55.0807
1.1647 | 55.0604
1.1647 | 55.0885
1.1647 | 55.0742
1.1647 | 55.0828
1.1647 | 55.0681
1.1647 | 55.0906
1.1648 | 55.0792
1.1648 | 55.0902
1.1648 | 55.0771
1.1648 | 55.0855
1.1648 | 55.0715
1.1648 | 55.0735
1.1648 | 55.0977
1.1648 | 55.1049
1.1648 | 55.0689
1.1648 | 55.0591
1.1649 | 55.092
1.1649 | 55.0948
1.1649 | 55.0838
1.1649 | 55.0593
1.1649 | 55.0679
1.1649 | 55.0767
1.1649 | 55.102
1.1649 | 55.0842
1.1649 | 55.0767
1.1649 | 55.099
1.165 | 55.1029
1.165 | 55.1087
1.165 | 55.0612
1.165 | 55.0571
1.165 | 55.0917
1.165 | 55.088
1.165 | 55.0964
1.165 | 55.1063
1.165 | 55.0719
1.165 | 55.0664
1.1651 | 55.0823
1.1651 | 55.0883
1.1651 | 55.0852
1.1651 | 55.0729
1.1651 | 55.0823
1.1651 | 55.0865
1.1651 | 55.0918
1.1651 | 55.1085
1.1651 | 55.0747
1.1651 | 55.0834
1.1652 | 55.0776
1.1652 | 55.0957
1.1652 | 55.077
1.1652 | 55.0707
1.1652 | 55.0911
1.1652 | 55.0986
1.1652 | 55.0745
1.1652 | 55.0661
1.1652 | 55.0799
1.1652 | 55.096
1.1653 | 55.1027
1.1653 | 55.0888
1.1653 | 55.0855
1.1653 | 55.081
1.1653 | 55.0803
1.1653 | 55.0801
1.1653 | 55.0981
1.1653 | 55.0968
1.1653 | 55.0773
1.1653 | 55.0868
1.1654 | 55.0617
1.1654 | 55.0869
1.1654 | 55.0825
1.1654 | 55.069
1.1654 | 55.091
1.1654 | 55.0792
1.1654 | 55.1014
1.1654 | 55.0887
1.1654 | 55.084
1.1654 | 55.0726
1.1655 | 55.0867
1.1655 | 55.0982
1.1655 | 55.0942
1.1655 | 55.0874
1.1655 | 55.0687
1.1655 | 55.0918
1.1655 | 55.1137
1.1655 | 55.077
1.1655 | 55.0674
1.1655 | 55.0848
1.1656 | 55.0881
1.1656 | 55.1025
1.1656 | 55.0926
1.1656 | 55.0894
1.1656 | 55.0762
1.1656 | 55.0757
1.1656 | 55.0848
1.1656 | 55.0942
1.1656 | 55.0702
1.1656 | 55.0756
1.1657 | 55.0916
1.1657 | 55.1016
1.1657 | 55.0848
1.1657 | 55.0766
1.1657 | 55.0807
1.1657 | 55.0959
1.1657 | 55.1003
1.1657 | 55.0907
1.1657 | 55.0741
1.1657 | 55.0823
1.1658 | 55.0944
1.1658 | 55.0923
1.1658 | 55.0796
1.1658 | 55.0797
1.1658 | 55.0681
1.1658 | 55.0667
1.1658 | 55.1098
1.1658 | 55.1012
1.1658 | 55.0798
1.1658 | 55.079
1.1659 | 55.104
1.1659 | 55.0715
1.1659 | 55.0792
1.1659 | 55.0918
1.1659 | 55.0856
1.1659 | 55.0938
1.1659 | 55.0917
1.1659 | 55.0984
1.1659 | 55.0597
1.1659 | 55.0801
1.166 | 55.0869
1.166 | 55.0838
1.166 | 55.0891
1.166 | 55.0812
1.166 | 55.0773
1.166 | 55.0812
1.166 | 55.1076
1.166 | 55.0917
1.166 | 55.0569
1.166 | 55.0726
1.1661 | 55.0752
1.1661 | 55.1189
1.1661 | 55.1074
1.1661 | 55.0766
1.1661 | 55.0581
1.1661 | 55.1035
1.1661 | 55.0891
1.1661 | 55.0768
1.1661 | 55.0785
1.1661 | 55.0655
1.1662 | 55.0835
1.1662 | 55.096
1.1662 | 55.077
1.1662 | 55.073
1.1662 | 55.0824
1.1662 | 55.0911
1.1662 | 55.1005
1.1662 | 55.0752
1.1662 | 55.0862
1.1662 | 55.0771
1.1663 | 55.0904
1.1663 | 55.0858
1.1663 | 55.1024
1.1663 | 55.062
1.1663 | 55.0872
1.1663 | 55.1173
1.1663 | 55.0872
1.1663 | 55.0665
1.1663 | 55.069
1.1663 | 55.0848
1.1664 | 55.0687
1.1664 | 55.1016
1.1664 | 55.0952
1.1664 | 55.0561
1.1664 | 55.0896
1.1664 | 55.1054
1.1664 | 55.074
1.1664 | 55.0707
1.1664 | 55.0949
1.1664 | 55.0764
1.1665 | 55.0789
1.1665 | 55.0702
1.1665 | 55.0867
1.1665 | 55.0672
1.1665 | 55.0865
1.1665 | 55.0872
1.1665 | 55.0756
1.1665 | 55.0947
1.1665 | 55.062
1.1665 | 55.0638
1.1666 | 55.0857
1.1666 | 55.0975
1.1666 | 55.0847
1.1666 | 55.0798
1.1666 | 55.0888
1.1666 | 55.0918
1.1666 | 55.0767
1.1666 | 55.0939
1.1666 | 55.0728
1.1666 | 55.045
1.1667 | 55.0896
1.1667 | 55.1029
1.1667 | 55.0904
1.1667 | 55.0693
1.1667 | 55.0612
1.1667 | 55.0877
1.1667 | 55.0844
1.1667 | 55.085
1.1667 | 55.086
1.1667 | 55.0813
1.1668 | 55.0898
1.1668 | 55.0999
1.1668 | 55.1016
1.1668 | 55.0743
1.1668 | 55.0477
1.1668 | 55.0839
1.1668 | 55.1083
1.1668 | 55.081
1.1668 | 55.0721
1.1668 | 55.0767
1.1669 | 55.0986
1.1669 | 55.0874
1.1669 | 55.0624
1.1669 | 55.0651
1.1669 | 55.0887
1.1669 | 55.0988
1.1669 | 55.0838
1.1669 | 55.0727
1.1669 | 55.0792
1.1669 | 55.088
1.167 | 55.0902
1.167 | 55.0855
1.167 | 55.0938
1.167 | 55.0795
1.167 | 55.0742
1.167 | 55.0743
1.167 | 55.082
1.167 | 55.0844
1.167 | 55.0818
1.167 | 55.0948
1.1671 | 55.0723
1.1671 | 55.0979
1.1671 | 55.0785
1.1671 | 55.0633
1.1671 | 55.0741
1.1671 | 55.0934
1.1671 | 55.0707
1.1671 | 55.08
1.1671 | 55.104
1.1671 | 55.0976
1.1672 | 55.0765
1.1672 | 55.0805
1.1672 | 55.094
1.1672 | 55.0501
1.1672 | 55.0547
1.1672 | 55.102
1.1672 | 55.1055
1.1672 | 55.0734
1.1672 | 55.0698
1.1672 | 55.0699
1.1673 | 55.0785
1.1673 | 55.0967
1.1673 | 55.0999
1.1673 | 55.082
1.1673 | 55.0816
1.1673 | 55.0766
1.1673 | 55.0828
1.1673 | 55.0949
1.1673 | 55.09
1.1673 | 55.076
1.1674 | 55.0884
1.1674 | 55.0908
1.1674 | 55.0861
1.1674 | 55.0709
1.1674 | 55.0839
1.1674 | 55.0838
1.1674 | 55.0943
1.1674 | 55.102
1.1674 | 55.0653
1.1674 | 55.0716
1.1675 | 55.1051
1.1675 | 55.0891
1.1675 | 55.0842
1.1675 | 55.073
1.1675 | 55.0741
1.1675 | 55.1017
1.1675 | 55.0882
1.1675 | 55.0756
1.1675 | 55.0504
1.1675 | 55.077
1.1676 | 55.0901
1.1676 | 55.0885
1.1676 | 55.0769
1.1676 | 55.0863
1.1676 | 55.0572
1.1676 | 55.0809
1.1676 | 55.0857
1.1676 | 55.0824
1.1676 | 55.1048
1.1676 | 55.0917
1.1677 | 55.0741
1.1677 | 55.0892
1.1677 | 55.0985
1.1677 | 55.0676
1.1677 | 55.0636
1.1677 | 55.0893
1.1677 | 55.1056
1.1677 | 55.0706
1.1677 | 55.0745
1.1677 | 55.0703
1.1678 | 55.0726
1.1678 | 55.0757
1.1678 | 55.0962
1.1678 | 55.0852
1.1678 | 55.0746
1.1678 | 55.1135
1.1678 | 55.0943
1.1678 | 55.0619
1.1678 | 55.0728
1.1678 | 55.081
1.1679 | 55.0691
1.1679 | 55.1112
1.1679 | 55.1082
1.1679 | 55.0785
1.1679 | 55.0684
1.1679 | 55.0967
1.1679 | 55.0875
1.1679 | 55.0753
1.1679 | 55.0706
1.1679 | 55.0859
1.168 | 55.0762
1.168 | 55.0826
1.168 | 55.1
1.168 | 55.0728
1.168 | 55.0705
1.168 | 55.1016
1.168 | 55.089
1.168 | 55.075
1.168 | 55.0771
1.168 | 55.0825
1.1681 | 55.0929
1.1681 | 55.0994
1.1681 | 55.0994
1.1681 | 55.0463
1.1681 | 55.0665
1.1681 | 55.1012
1.1681 | 55.0895
1.1681 | 55.0756
1.1681 | 55.0752
1.1681 | 55.0921
1.1682 | 55.0932
1.1682 | 55.101
1.1682 | 55.0886
1.1682 | 55.0816
1.1682 | 55.0795
1.1682 | 55.0829
1.1682 | 55.1001
1.1682 | 55.0681
1.1682 | 55.0596
1.1682 | 55.0757
1.1683 | 55.106
1.1683 | 55.0831
1.1683 | 55.0661
1.1683 | 55.0728
1.1683 | 55.0694
1.1683 | 55.0664
1.1683 | 55.0921
1.1683 | 55.0964
1.1683 | 55.0773
1.1683 | 55.0728
1.1684 | 55.0994
1.1684 | 55.0918
1.1684 | 55.0634
1.1684 | 55.1036
1.1684 | 55.0624
1.1684 | 55.0762
1.1684 | 55.124
1.1684 | 55.0846
1.1684 | 55.0583
1.1684 | 55.0832
1.1685 | 55.1033
1.1685 | 55.0786
1.1685 | 55.0792
1.1685 | 55.0727
1.1685 | 55.0572
1.1685 | 55.0926
1.1685 | 55.1198
1.1685 | 55.0809
1.1685 | 55.0724
1.1685 | 55.0732
1.1686 | 55.0913
1.1686 | 55.0852
1.1686 | 55.0852
1.1686 | 55.0715
1.1686 | 55.0734
1.1686 | 55.0718
1.1686 | 55.0676
1.1686 | 55.0939
1.1686 | 55.0846
1.1686 | 55.0859
1.1687 | 55.0756
1.1687 | 55.0924
1.1687 | 55.0866
1.1687 | 55.0606
1.1687 | 55.1024
1.1687 | 55.1174
1.1687 | 55.0915
1.1687 | 55.0692
1.1687 | 55.0848
1.1687 | 55.0741
1.1688 | 55.0785
1.1688 | 55.1044
1.1688 | 55.1048
1.1688 | 55.0593
1.1688 | 55.0889
1.1688 | 55.1126
1.1688 | 55.0881
1.1688 | 55.0871
1.1688 | 55.0732
1.1688 | 55.0751
1.1689 | 55.0872
1.1689 | 55.09
1.1689 | 55.096
1.1689 | 55.1048
1.1689 | 55.0971
1.1689 | 55.0972
1.1689 | 55.072
1.1689 | 55.0741
1.1689 | 55.076
1.1689 | 55.088
1.169 | 55.0947
1.169 | 55.0873
1.169 | 55.0792
1.169 | 55.0743
1.169 | 55.0805
1.169 | 55.0784
1.169 | 55.0994
1.169 | 55.099
1.169 | 55.0611
1.169 | 55.0629
1.1691 | 55.11
1.1691 | 55.1159
1.1691 | 55.067
1.1691 | 55.0878
1.1691 | 55.0688
1.1691 | 55.0894
1.1691 | 55.0995
1.1691 | 55.1093
1.1691 | 55.0597
1.1691 | 55.0784
1.1692 | 55.1009
1.1692 | 55.0921
1.1692 | 55.0791
1.1692 | 55.0887
1.1692 | 55.0797
1.1692 | 55.0612
1.1692 | 55.0954
1.1692 | 55.0962
1.1692 | 55.086
1.1692 | 55.0804
1.1693 | 55.0853
1.1693 | 55.0919
1.1693 | 55.0899
1.1693 | 55.0819
1.1693 | 55.0884
1.1693 | 55.0928
1.1693 | 55.0941
1.1693 | 55.0763
1.1693 | 55.0929
1.1693 | 55.0845
1.1694 | 55.073
1.1694 | 55.0954
1.1694 | 55.0785
1.1694 | 55.0672
1.1694 | 55.0816
1.1694 | 55.1007
1.1694 | 55.0971
1.1694 | 55.0928
1.1694 | 55.08
1.1694 | 55.0605
1.1695 | 55.0842
1.1695 | 55.1227
1.1695 | 55.0947
1.1695 | 55.0521
1.1695 | 55.066
1.1695 | 55.0874
1.1695 | 55.0919
1.1695 | 55.0962
1.1695 | 55.0812
1.1695 | 55.0692
1.1696 | 55.0795
1.1696 | 55.1186
1.1696 | 55.087
1.1696 | 55.059
1.1696 | 55.0798
1.1696 | 55.0942
1.1696 | 55.0837
1.1696 | 55.0921
1.1696 | 55.0971
1.1696 | 55.0974
1.1697 | 55.0929
1.1697 | 55.0884
1.1697 | 55.0795
1.1697 | 55.0546
1.1697 | 55.0832
1.1697 | 55.0956
1.1697 | 55.0957
1.1697 | 55.102
1.1697 | 55.0835
1.1697 | 55.0706
1.1698 | 55.0856
1.1698 | 55.0969
1.1698 | 55.0887
1.1698 | 55.0712
1.1698 | 55.0986
1.1698 | 55.0927
1.1698 | 55.1019
1.1698 | 55.0916
1.1698 | 55.062
1.1698 | 55.0706
1.1699 | 55.11
1.1699 | 55.0872
1.1699 | 55.0668
1.1699 | 55.0949
1.1699 | 55.0933
1.1699 | 55.0657
1.1699 | 55.0812
1.1699 | 55.1022
1.1699 | 55.0753
1.1699 | 55.0876
1.17 | 55.1068
1.17 | 55.0932
1.17 | 55.0878
1.17 | 55.0992
1.17 | 55.07
1.17 | 55.0814
1.17 | 55.0718
1.17 | 55.0605
1.17 | 55.0743
1.17 | 55.0909
1.1701 | 55.0981
1.1701 | 55.0704
1.1701 | 55.0892
1.1701 | 55.0695
1.1701 | 55.0756
1.1701 | 55.0947
1.1701 | 55.1099
1.1701 | 55.0891
1.1701 | 55.0673
1.1701 | 55.06
1.1702 | 55.0724
1.1702 | 55.1011
1.1702 | 55.0954
1.1702 | 55.0895
1.1702 | 55.0671
1.1702 | 55.0739
1.1702 | 55.1012
1.1702 | 55.08
1.1702 | 55.0689
1.1702 | 55.0739
1.1703 | 55.0786
1.1703 | 55.1091
1.1703 | 55.1069
1.1703 | 55.0853
1.1703 | 55.0784
1.1703 | 55.0985
1.1703 | 55.0769
1.1703 | 55.0915
1.1703 | 55.0676
1.1703 | 55.0922
1.1704 | 55.0898
1.1704 | 55.102
1.1704 | 55.0935
1.1704 | 55.0808
1.1704 | 55.0881
1.1704 | 55.079
1.1704 | 55.11
1.1704 | 55.0837
1.1704 | 55.0839
1.1704 | 55.0651
1.1705 | 55.086
1.1705 | 55.096
1.1705 | 55.0865
1.1705 | 55.0819
1.1705 | 55.0979
1.1705 | 55.092
1.1705 | 55.1027
1.1705 | 55.0926
1.1705 | 55.0672
1.1705 | 55.0677
1.1706 | 55.0787
1.1706 | 55.1091
1.1706 | 55.084
1.1706 | 55.0838
1.1706 | 55.0734
1.1706 | 55.0885
1.1706 | 55.1043
1.1706 | 55.0906
1.1706 | 55.0805
1.1706 | 55.0939
1.1707 | 55.0745
1.1707 | 55.0867
1.1707 | 55.0829
1.1707 | 55.0687
1.1707 | 55.073
1.1707 | 55.0809
1.1707 | 55.1112
1.1707 | 55.0864
1.1707 | 55.0851
1.1707 | 55.0928
1.1708 | 55.085
1.1708 | 55.0915
1.1708 | 55.0789
1.1708 | 55.0741
1.1708 | 55.0697
1.1708 | 55.1138
1.1708 | 55.1167
1.1708 | 55.073
1.1708 | 55.073
1.1708 | 55.0851
1.1709 | 55.079
1.1709 | 55.0984
1.1709 | 55.1055
1.1709 | 55.0933
1.1709 | 55.0866
1.1709 | 55.1037
1.1709 | 55.0932
1.1709 | 55.0708
1.1709 | 55.0841
1.1709 | 55.0938
1.171 | 55.0836
1.171 | 55.08
1.171 | 55.0827
1.171 | 55.0801
1.171 | 55.0854
1.171 | 55.0947
1.171 | 55.1028
1.171 | 55.0985
1.171 | 55.0964
1.171 | 55.0894
1.1711 | 55.1006
1.1711 | 55.0891
1.1711 | 55.1013
1.1711 | 55.062
1.1711 | 55.0638
1.1711 | 55.0771
1.1711 | 55.0838
1.1711 | 55.0883
1.1711 | 55.0823
1.1711 | 55.0885
1.1712 | 55.0852
1.1712 | 55.1021
1.1712 | 55.0831
1.1712 | 55.0679
1.1712 | 55.0747
1.1712 | 55.0942
1.1712 | 55.1104
1.1712 | 55.0801
1.1712 | 55.0764
1.1712 | 55.0892
1.1713 | 55.0992
1.1713 | 55.0929
1.1713 | 55.0825
1.1713 | 55.079
1.1713 | 55.0682
1.1713 | 55.084
1.1713 | 55.0908
1.1713 | 55.0876
1.1713 | 55.0708
1.1713 | 55.0633
1.1714 | 55.0928
1.1714 | 55.1014
1.1714 | 55.089
1.1714 | 55.0968
1.1714 | 55.0868
1.1714 | 55.0818
1.1714 | 55.0963
1.1714 | 55.0928
1.1714 | 55.0717
1.1714 | 55.096
1.1715 | 55.0729
1.1715 | 55.085
1.1715 | 55.095
1.1715 | 55.0753
1.1715 | 55.0739
1.1715 | 55.0824
1.1715 | 55.0999
1.1715 | 55.0972
1.1715 | 55.0822
1.1715 | 55.0869
1.1716 | 55.0943
1.1716 | 55.096
1.1716 | 55.0969
1.1716 | 55.0653
1.1716 | 55.0675
1.1716 | 55.0788
1.1716 | 55.0942
1.1716 | 55.0868
1.1716 | 55.0717
1.1716 | 55.0791
1.1717 | 55.0994
1.1717 | 55.0914
1.1717 | 55.0918
1.1717 | 55.0797
1.1717 | 55.0936
1.1717 | 55.0906
1.1717 | 55.0908
1.1717 | 55.1003
1.1717 | 55.0788
1.1717 | 55.0964
1.1718 | 55.0849
1.1718 | 55.1046
1.1718 | 55.0806
1.1718 | 55.0697
1.1718 | 55.0779
1.1718 | 55.0765
1.1718 | 55.0883
1.1718 | 55.0745
1.1718 | 55.0891
1.1718 | 55.0696
1.1719 | 55.0984
1.1719 | 55.0949
1.1719 | 55.0963
1.1719 | 55.0865
1.1719 | 55.0892
1.1719 | 55.0848
1.1719 | 55.11
1.1719 | 55.0953
1.1719 | 55.0616
1.1719 | 55.0792
1.172 | 55.0912
1.172 | 55.0841
1.172 | 55.0631
1.172 | 55.081
1.172 | 55.1102
1.172 | 55.0761
1.172 | 55.1021
1.172 | 55.1016
1.172 | 55.0754
1.172 | 55.0668
1.1721 | 55.1003
1.1721 | 55.1099
1.1721 | 55.0764
1.1721 | 55.065
1.1721 | 55.0921
1.1721 | 55.0853
1.1721 | 55.0907
1.1721 | 55.0873
1.1721 | 55.0756
1.1721 | 55.0755
1.1722 | 55.0689
1.1722 | 55.0971
1.1722 | 55.0971
1.1722 | 55.0878
1.1722 | 55.0682
1.1722 | 55.0838
1.1722 | 55.1145
1.1722 | 55.1069
1.1722 | 55.08
1.1722 | 55.0881
1.1723 | 55.0917
1.1723 | 55.0913
1.1723 | 55.0862
1.1723 | 55.0846
1.1723 | 55.0685
1.1723 | 55.0985
1.1723 | 55.0889
1.1723 | 55.0853
1.1723 | 55.0721
1.1723 | 55.0773
1.1724 | 55.0891
1.1724 | 55.0883
1.1724 | 55.0746
1.1724 | 55.0734
1.1724 | 55.0734
1.1724 | 55.0872
1.1724 | 55.1062
1.1724 | 55.0812
1.1724 | 55.0734
1.1724 | 55.0797
1.1725 | 55.0959
1.1725 | 55.1097
1.1725 | 55.0938
1.1725 | 55.0619
1.1725 | 55.0864
1.1725 | 55.0719
1.1725 | 55.0737
1.1725 | 55.1104
1.1725 | 55.0868
1.1725 | 55.0732
1.1726 | 55.0867
1.1726 | 55.1046
1.1726 | 55.0667
1.1726 | 55.0608
1.1726 | 55.1046
1.1726 | 55.0862
1.1726 | 55.0768
1.1726 | 55.1029
1.1726 | 55.0687
1.1726 | 55.0713
1.1727 | 55.0938
1.1727 | 55.0941
1.1727 | 55.0681
1.1727 | 55.0773
1.1727 | 55.0983
1.1727 | 55.0842
1.1727 | 55.0846
1.1727 | 55.1017
1.1727 | 55.0605
1.1727 | 55.0635
1.1728 | 55.1029
1.1728 | 55.1056
1.1728 | 55.081
1.1728 | 55.0904
1.1728 | 55.0932
1.1728 | 55.0723
1.1728 | 55.0809
1.1728 | 55.0944
1.1728 | 55.0634
1.1728 | 55.0841
1.1729 | 55.1059
1.1729 | 55.091
1.1729 | 55.0892
1.1729 | 55.0811
1.1729 | 55.0839
1.1729 | 55.077
1.1729 | 55.0924
1.1729 | 55.0936
1.1729 | 55.0838
1.1729 | 55.0818
1.173 | 55.0828
1.173 | 55.0893
1.173 | 55.0803
1.173 | 55.085
1.173 | 55.0807
1.173 | 55.0857
1.173 | 55.0986
1.173 | 55.0949
1.173 | 55.0638
1.173 | 55.0636
1.1731 | 55.0947
1.1731 | 55.0991
1.1731 | 55.0996
1.1731 | 55.0799
1.1731 | 55.07
1.1731 | 55.0775
1.1731 | 55.106
1.1731 | 55.0952
1.1731 | 55.0648
1.1731 | 55.0698
1.1732 | 55.1014
1.1732 | 55.1022
1.1732 | 55.1158
1.1732 | 55.0814
1.1732 | 55.074
1.1732 | 55.0885
1.1732 | 55.0848
1.1732 | 55.076
1.1732 | 55.0791
1.1732 | 55.0995
1.1733 | 55.0937
1.1733 | 55.1
1.1733 | 55.0724
1.1733 | 55.0738
1.1733 | 55.0662
1.1733 | 55.1036
1.1733 | 55.1125
1.1733 | 55.0709
1.1733 | 55.06
1.1733 | 55.0784
1.1734 | 55.0889
1.1734 | 55.0917
1.1734 | 55.0982
1.1734 | 55.0704
1.1734 | 55.0773
1.1734 | 55.0911
1.1734 | 55.0987
1.1734 | 55.0666
1.1734 | 55.0745
1.1734 | 55.0857
1.1735 | 55.0676
1.1735 | 55.1071
1.1735 | 55.0801
1.1735 | 55.0642
1.1735 | 55.0913
1.1735 | 55.0898
1.1735 | 55.0725
1.1735 | 55.0842
1.1735 | 55.0944
1.1735 | 55.0868
1.1736 | 55.0756
1.1736 | 55.0677
1.1736 | 55.0635
1.1736 | 55.0607
1.1736 | 55.0964
1.1736 | 55.0868
1.1736 | 55.0741
1.1736 | 55.0771
1.1736 | 55.0868
1.1736 | 55.0565
1.1737 | 55.0771
1.1737 | 55.099
1.1737 | 55.0817
1.1737 | 55.0702
1.1737 | 55.0975
1.1737 | 55.1039
1.1737 | 55.0754
1.1737 | 55.0765
1.1737 | 55.0837
1.1737 | 55.063
1.1738 | 55.0785
1.1738 | 55.1106
1.1738 | 55.0932
1.1738 | 55.0693
1.1738 | 55.0665
1.1738 | 55.0803
1.1738 | 55.0852
1.1738 | 55.0997
1.1738 | 55.0984
1.1738 | 55.0902
1.1739 | 55.081
1.1739 | 55.0936
1.1739 | 55.0954
1.1739 | 55.0538
1.1739 | 55.055
1.1739 | 55.1063
1.1739 | 55.0816
1.1739 | 55.0811
1.1739 | 55.0936
1.1739 | 55.0783
1.174 | 55.0805
1.174 | 55.0987
1.174 | 55.0814
1.174 | 55.0476
1.174 | 55.0783
1.174 | 55.107
1.174 | 55.0949
1.174 | 55.0847
1.174 | 55.0749
1.174 | 55.0751
1.1741 | 55.0588
1.1741 | 55.1049
1.1741 | 55.1042
1.1741 | 55.059
1.1741 | 55.056
1.1741 | 55.0833
1.1741 | 55.0829
1.1741 | 55.0459
1.1741 | 55.0737
1.1741 | 55.1008
1.1742 | 55.0852
1.1742 | 55.0905
1.1742 | 55.0784
1.1742 | 55.0743
1.1742 | 55.0842
1.1742 | 55.117
1.1742 | 55.0933
1.1742 | 55.0575
1.1742 | 55.0849
1.1742 | 55.0769
1.1743 | 55.073
1.1743 | 55.0991
1.1743 | 55.089
1.1743 | 55.0588
1.1743 | 55.0788
1.1743 | 55.0803
1.1743 | 55.0754
1.1743 | 55.0724
1.1743 | 55.1082
1.1743 | 55.0944
1.1744 | 55.0857
1.1744 | 55.0975
1.1744 | 55.1035
1.1744 | 55.0775
1.1744 | 55.0767
1.1744 | 55.0876
1.1744 | 55.0719
1.1744 | 55.0859
1.1744 | 55.0743
1.1744 | 55.0729
1.1745 | 55.0713
1.1745 | 55.0964
1.1745 | 55.0949
1.1745 | 55.0786
1.1745 | 55.0719
1.1745 | 55.085
1.1745 | 55.1064
1.1745 | 55.0766
1.1745 | 55.0828
1.1745 | 55.0706
1.1746 | 55.084
1.1746 | 55.0915
1.1746 | 55.0932
1.1746 | 55.073
1.1746 | 55.0665
1.1746 | 55.0701
1.1746 | 55.1008
1.1746 | 55.0689
1.1746 | 55.0752
1.1746 | 55.0804
1.1747 | 55.095
1.1747 | 55.0971
1.1747 | 55.0912
1.1747 | 55.0993
1.1747 | 55.0606
1.1747 | 55.0828
1.1747 | 55.1045
1.1747 | 55.0752
1.1747 | 55.0683
1.1747 | 55.0679
1.1748 | 55.0689
1.1748 | 55.0882
1.1748 | 55.0777
1.1748 | 55.0625
1.1748 | 55.0739
1.1748 | 55.0848
1.1748 | 55.1099
1.1748 | 55.0752
1.1748 | 55.0716
1.1748 | 55.0672
1.1749 | 55.0983
1.1749 | 55.0784
1.1749 | 55.081
1.1749 | 55.0739
1.1749 | 55.0933
1.1749 | 55.0986
1.1749 | 55.074
1.1749 | 55.0785
1.1749 | 55.0774
1.1749 | 55.0636
1.175 | 55.0766
1.175 | 55.1063
1.175 | 55.0852
1.175 | 55.0676
1.175 | 55.0906
1.175 | 55.0852
1.175 | 55.0743
1.175 | 55.0698
1.175 | 55.0749
1.175 | 55.0768
1.1751 | 55.0947
1.1751 | 55.0866
1.1751 | 55.0737
1.1751 | 55.1033
1.1751 | 55.081
1.1751 | 55.061
1.1751 | 55.0738
1.1751 | 55.0796
1.1751 | 55.0562
1.1751 | 55.0816
1.1752 | 55.1075
1.1752 | 55.0859
1.1752 | 55.0532
1.1752 | 55.084
1.1752 | 55.0894
1.1752 | 55.0779
1.1752 | 55.0512
1.1752 | 55.0831
1.1752 | 55.0893
1.1752 | 55.0681
1.1753 | 55.0788
1.1753 | 55.0829
1.1753 | 55.0819
1.1753 | 55.1022
1.1753 | 55.0752
1.1753 | 55.0815
1.1753 | 55.0812
1.1753 | 55.0813
1.1753 | 55.0505
1.1753 | 55.0883
1.1754 | 55.0941
1.1754 | 55.0814
1.1754 | 55.087
1.1754 | 55.0773
1.1754 | 55.0627
1.1754 | 55.062
1.1754 | 55.0927
1.1754 | 55.096
1.1754 | 55.0618
1.1754 | 55.0864
1.1755 | 55.1
1.1755 | 55.0919
1.1755 | 55.1025
1.1755 | 55.0571
1.1755 | 55.0552
1.1755 | 55.0716
1.1755 | 55.0932
1.1755 | 55.0745
1.1755 | 55.0801
1.1755 | 55.0698
1.1756 | 55.0839
1.1756 | 55.0963
1.1756 | 55.1052
1.1756 | 55.0479
1.1756 | 55.0736
1.1756 | 55.1013
1.1756 | 55.084
1.1756 | 55.0894
1.1756 | 55.0862
1.1756 | 55.1103
1.1757 | 55.0633
1.1757 | 55.0951
1.1757 | 55.0921
1.1757 | 55.0851
1.1757 | 55.0601
1.1757 | 55.0751
1.1757 | 55.0971
1.1757 | 55.0668
1.1757 | 55.0761
1.1757 | 55.0893
1.1758 | 55.0934
1.1758 | 55.0852
1.1758 | 55.077
1.1758 | 55.0767
1.1758 | 55.0782
1.1758 | 55.077
1.1758 | 55.0856
1.1758 | 55.069
1.1758 | 55.0848
1.1758 | 55.0873
1.1759 | 55.0899
1.1759 | 55.0734
1.1759 | 55.0726
1.1759 | 55.0702
1.1759 | 55.0628
1.1759 | 55.0714
1.1759 | 55.107
1.1759 | 55.0976
1.1759 | 55.0847
1.1759 | 55.0788
1.176 | 55.0752
1.176 | 55.0746
1.176 | 55.0681
1.176 | 55.0793
1.176 | 55.0757
1.176 | 55.0975
1.176 | 55.0853
1.176 | 55.0876
1.176 | 55.0672
1.176 | 55.0601
1.1761 | 55.0924
1.1761 | 55.1016
1.1761 | 55.0862
1.1761 | 55.0579
1.1761 | 55.0701
1.1761 | 55.0892
1.1761 | 55.0985
1.1761 | 55.1026
1.1761 | 55.0573
1.1761 | 55.0663
1.1762 | 55.0625
1.1762 | 55.1026
1.1762 | 55.0971
1.1762 | 55.0517
1.1762 | 55.07
1.1762 | 55.0943
1.1762 | 55.1064
1.1762 | 55.0969
1.1762 | 55.0778
1.1762 | 55.0622
1.1763 | 55.0684
1.1763 | 55.088
1.1763 | 55.073
1.1763 | 55.0799
1.1763 | 55.085
1.1763 | 55.0899
1.1763 | 55.078
1.1763 | 55.078
1.1763 | 55.0789
1.1763 | 55.0606
1.1764 | 55.0895
1.1764 | 55.081
1.1764 | 55.0799
1.1764 | 55.0841
1.1764 | 55.0842
1.1764 | 55.0751
1.1764 | 55.0795
1.1764 | 55.0845
1.1764 | 55.0859
1.1764 | 55.0676
1.1765 | 55.0927
1.1765 | 55.0964
1.1765 | 55.0739
1.1765 | 55.0765
1.1765 | 55.0792
1.1765 | 55.0878
1.1765 | 55.0813
1.1765 | 55.084
1.1765 | 55.0805
1.1765 | 55.0666
1.1766 | 55.0725
1.1766 | 55.0933
1.1766 | 55.0842
1.1766 | 55.0739
1.1766 | 55.0807
1.1766 | 55.0893
1.1766 | 55.0938
1.1766 | 55.0928
1.1766 | 55.0542
1.1766 | 55.0459
1.1767 | 55.104
1.1767 | 55.096
1.1767 | 55.0915
1.1767 | 55.0849
1.1767 | 55.0755
1.1767 | 55.0822
1.1767 | 55.0933
1.1767 | 55.0855
1.1767 | 55.062
1.1767 | 55.067
1.1768 | 55.087
1.1768 | 55.1088
1.1768 | 55.0911
1.1768 | 55.0663
1.1768 | 55.082
1.1768 | 55.0828
1.1768 | 55.0947
1.1768 | 55.0743
1.1768 | 55.0747
1.1768 | 55.065
1.1769 | 55.0761
1.1769 | 55.1042
1.1769 | 55.0756
1.1769 | 55.0607
1.1769 | 55.0563
1.1769 | 55.1039
1.1769 | 55.1051
1.1769 | 55.0825
1.1769 | 55.0697
1.1769 | 55.0829
1.177 | 55.1042
1.177 | 55.093
1.177 | 55.0956
1.177 | 55.0642
1.177 | 55.076
1.177 | 55.0755
1.177 | 55.086
1.177 | 55.0862
1.177 | 55.0762
1.177 | 55.0838
1.1771 | 55.0885
1.1771 | 55.0994
1.1771 | 55.0782
1.1771 | 55.0625
1.1771 | 55.0634
1.1771 | 55.0729
1.1771 | 55.1003
1.1771 | 55.0753
1.1771 | 55.0783
1.1771 | 55.081
1.1772 | 55.0945
1.1772 | 55.0852
1.1772 | 55.0746
1.1772 | 55.0893
1.1772 | 55.0863
1.1772 | 55.0732
1.1772 | 55.0712
1.1772 | 55.091
1.1772 | 55.0919
1.1772 | 55.0709
1.1773 | 55.0691
1.1773 | 55.0988
1.1773 | 55.0888
1.1773 | 55.0636
1.1773 | 55.0683
1.1773 | 55.0724
1.1773 | 55.1003
1.1773 | 55.1018
1.1773 | 55.0607
1.1773 | 55.0876
1.1774 | 55.0891
1.1774 | 55.0956
1.1774 | 55.0764
1.1774 | 55.0937
1.1774 | 55.083
1.1774 | 55.0856
1.1774 | 55.0672
1.1774 | 55.0861
1.1774 | 55.0743
1.1774 | 55.0906
1.1775 | 55.079
1.1775 | 55.0782
1.1775 | 55.0792
1.1775 | 55.076
1.1775 | 55.0795
1.1775 | 55.0899
1.1775 | 55.096
1.1775 | 55.0786
1.1775 | 55.0698
1.1775 | 55.0905
1.1776 | 55.0975
1.1776 | 55.0861
1.1776 | 55.09
1.1776 | 55.0601
1.1776 | 55.075
1.1776 | 55.0872
1.1776 | 55.1112
1.1776 | 55.0849
1.1776 | 55.0737
1.1776 | 55.0811
1.1777 | 55.0887
1.1777 | 55.0795
1.1777 | 55.0926
1.1777 | 55.0749
1.1777 | 55.0713
1.1777 | 55.0949
1.1777 | 55.0975
1.1777 | 55.0921
1.1777 | 55.098
1.1777 | 55.0935
1.1778 | 55.0737
1.1778 | 55.0664
1.1778 | 55.0784
1.1778 | 55.071
1.1778 | 55.0748
1.1778 | 55.1061
1.1778 | 55.1086
1.1778 | 55.089
1.1778 | 55.0811
1.1778 | 55.0903
1.1779 | 55.0814
1.1779 | 55.0795
1.1779 | 55.0906
1.1779 | 55.0762
1.1779 | 55.0886
1.1779 | 55.098
1.1779 | 55.097
1.1779 | 55.0957
1.1779 | 55.0815
1.1779 | 55.0723
1.178 | 55.0694
1.178 | 55.0829
1.178 | 55.0827
1.178 | 55.0708
1.178 | 55.0992
1.178 | 55.1026
1.178 | 55.0915
1.178 | 55.0973
1.178 | 55.0844
1.178 | 55.0819
1.1781 | 55.0625
1.1781 | 55.098
1.1781 | 55.0838
1.1781 | 55.0773
1.1781 | 55.0769
1.1781 | 55.0836
1.1781 | 55.0941
1.1781 | 55.0891
1.1781 | 55.0794
1.1781 | 55.0586
1.1782 | 55.0806
1.1782 | 55.096
1.1782 | 55.0833
1.1782 | 55.0711
1.1782 | 55.0972
1.1782 | 55.0975
1.1782 | 55.0913
1.1782 | 55.0952
1.1782 | 55.0743
1.1782 | 55.0731
1.1783 | 55.079
1.1783 | 55.1
1.1783 | 55.0737
1.1783 | 55.0625
1.1783 | 55.0941
1.1783 | 55.0879
1.1783 | 55.0833
1.1783 | 55.0902
1.1783 | 55.0622
1.1783 | 55.0711
1.1784 | 55.1012
1.1784 | 55.0956
1.1784 | 55.1029
1.1784 | 55.0891
1.1784 | 55.0906
1.1784 | 55.0783
1.1784 | 55.089
1.1784 | 55.0813
1.1784 | 55.0584
1.1784 | 55.0784
1.1785 | 55.113
1.1785 | 55.0829
1.1785 | 55.0663
1.1785 | 55.0886
1.1785 | 55.0922
1.1785 | 55.0852
1.1785 | 55.1003
1.1785 | 55.0915
1.1785 | 55.0718
1.1785 | 55.0808
1.1786 | 55.1
1.1786 | 55.0855
1.1786 | 55.0714
1.1786 | 55.0789
1.1786 | 55.0863
1.1786 | 55.084
1.1786 | 55.099
1.1786 | 55.0762
1.1786 | 55.0524
1.1786 | 55.077
1.1787 | 55.082
1.1787 | 55.0758
1.1787 | 55.0992
1.1787 | 55.0934
1.1787 | 55.0711
1.1787 | 55.0801
1.1787 | 55.0974
1.1787 | 55.0822
1.1787 | 55.0828
1.1787 | 55.09
1.1788 | 55.0756
1.1788 | 55.0746
1.1788 | 55.0807
1.1788 | 55.0823
1.1788 | 55.0769
1.1788 | 55.0746
1.1788 | 55.0846
1.1788 | 55.0838
1.1788 | 55.0691
1.1788 | 55.0664
1.1789 | 55.0805
1.1789 | 55.0928
1.1789 | 55.0932
1.1789 | 55.0805
1.1789 | 55.0685
1.1789 | 55.1094
1.1789 | 55.0887
1.1789 | 55.0571
1.1789 | 55.0775
1.1789 | 55.066
1.179 | 55.0631
1.179 | 55.0866
1.179 | 55.1128
1.179 | 55.0749
1.179 | 55.0585
1.179 | 55.0732
1.179 | 55.0911
1.179 | 55.0772
1.179 | 55.0725
1.179 | 55.0732
1.1791 | 55.0736
1.1791 | 55.0924
1.1791 | 55.0947
1.1791 | 55.0607
1.1791 | 55.0696
1.1791 | 55.0849
1.1791 | 55.0811
1.1791 | 55.0826
1.1791 | 55.0628
1.1791 | 55.075
1.1792 | 55.1068
1.1792 | 55.0717
1.1792 | 55.0483
1.1792 | 55.0894
1.1792 | 55.0853
1.1792 | 55.0831
1.1792 | 55.0891
1.1792 | 55.0831
1.1792 | 55.0464
1.1792 | 55.0685
1.1793 | 55.0993
1.1793 | 55.0901
1.1793 | 55.0718
1.1793 | 55.0883
1.1793 | 55.0857
1.1793 | 55.0703
1.1793 | 55.0858
1.1793 | 55.0702
1.1793 | 55.0612
1.1793 | 55.0605
1.1794 | 55.0872
1.1794 | 55.0815
1.1794 | 55.0786
1.1794 | 55.0868
1.1794 | 55.0698
1.1794 | 55.0657
1.1794 | 55.0927
1.1794 | 55.0866
1.1794 | 55.0892
1.1794 | 55.0903
1.1795 | 55.0795
1.1795 | 55.0689
1.1795 | 55.079
1.1795 | 55.0744
1.1795 | 55.0807
1.1795 | 55.0915
1.1795 | 55.0898
1.1795 | 55.0853
1.1795 | 55.0589
1.1795 | 55.0784
1.1796 | 55.0803
1.1796 | 55.0774
1.1796 | 55.0835
1.1796 | 55.0633
1.1796 | 55.077
1.1796 | 55.0872
1.1796 | 55.1072
1.1796 | 55.0772
1.1796 | 55.0683
1.1796 | 55.0711
1.1797 | 55.0724
1.1797 | 55.0943
1.1797 | 55.1054
1.1797 | 55.0746
1.1797 | 55.0571
1.1797 | 55.0934
1.1797 | 55.0705
1.1797 | 55.0614
1.1797 | 55.0857
1.1797 | 55.0976
1.1798 | 55.0784
1.1798 | 55.0834
1.1798 | 55.0911
1.1798 | 55.0538
1.1798 | 55.0838
1.1798 | 55.0954
1.1798 | 55.0711
1.1798 | 55.0841
1.1798 | 55.0917
1.1798 | 55.0724
1.1799 | 55.0815
1.1799 | 55.0928
1.1799 | 55.0633
1.1799 | 55.0731
1.1799 | 55.0792
1.1799 | 55.0856
1.1799 | 55.0887
1.1799 | 55.1012
1.1799 | 55.0674
1.1799 | 55.0622
1.18 | 55.0868
1.18 | 55.0878
1.18 | 55.0954
1.18 | 55.0603
1.18 | 55.0667
1.18 | 55.0797
1.18 | 55.0748
1.18 | 55.0838
1.18 | 55.0764
1.18 | 55.0734
1.1801 | 55.0868
1.1801 | 55.0683
1.1801 | 55.0736
1.1801 | 55.0528
1.1801 | 55.0628
1.1801 | 55.0881
1.1801 | 55.0799
1.1801 | 55.0898
1.1801 | 55.0792
1.1801 | 55.0756
1.1802 | 55.0759
1.1802 | 55.078
1.1802 | 55.0691
1.1802 | 55.0709
1.1802 | 55.0702
1.1802 | 55.0856
1.1802 | 55.0933
1.1802 | 55.076
1.1802 | 55.062
1.1802 | 55.0596
1.1803 | 55.0918
1.1803 | 55.097
1.1803 | 55.0863
1.1803 | 55.0638
1.1803 | 55.0616
1.1803 | 55.0779
1.1803 | 55.1054
1.1803 | 55.0835
1.1803 | 55.0708
1.1803 | 55.0799
1.1804 | 55.0806
1.1804 | 55.0843
1.1804 | 55.0758
1.1804 | 55.0596
1.1804 | 55.07
1.1804 | 55.0663
1.1804 | 55.0631
1.1804 | 55.0997
1.1804 | 55.0682
1.1804 | 55.0584
1.1805 | 55.1009
1.1805 | 55.0726
1.1805 | 55.0633
1.1805 | 55.0592
1.1805 | 55.0827
1.1805 | 55.0965
1.1805 | 55.0939
1.1805 | 55.06
1.1805 | 55.0532
1.1805 | 55.0737
1.1806 | 55.0908
1.1806 | 55.0655
1.1806 | 55.0689
1.1806 | 55.0691
1.1806 | 55.0611
1.1806 | 55.0817
1.1806 | 55.0842
1.1806 | 55.0735
1.1806 | 55.0742
1.1806 | 55.0952
1.1807 | 55.0805
1.1807 | 55.0868
1.1807 | 55.0856
1.1807 | 55.081
1.1807 | 55.0692
1.1807 | 55.074
1.1807 | 55.0902
1.1807 | 55.0841
1.1807 | 55.0642
1.1807 | 55.0854
1.1808 | 55.0569
1.1808 | 55.0691
1.1808 | 55.0625
1.1808 | 55.0874
1.1808 | 55.0788
1.1808 | 55.0799
1.1808 | 55.0878
1.1808 | 55.0797
1.1808 | 55.0615
1.1808 | 55.0697
1.1809 | 55.0941
1.1809 | 55.1151
1.1809 | 55.083
1.1809 | 55.063
1.1809 | 55.0576
1.1809 | 55.0756
1.1809 | 55.0786
1.1809 | 55.0799
1.1809 | 55.0518
1.1809 | 55.0691
1.181 | 55.0777
1.181 | 55.091
1.181 | 55.0775
1.181 | 55.0681
1.181 | 55.0719
1.181 | 55.0529
1.181 | 55.1046
1.181 | 55.101
1.181 | 55.0673
1.181 | 55.0745
1.1811 | 55.0802
1.1811 | 55.0636
1.1811 | 55.061
1.1811 | 55.0771
1.1811 | 55.0675
1.1811 | 55.0853
1.1811 | 55.092
1.1811 | 55.0786
1.1811 | 55.0499
1.1811 | 55.0666
1.1812 | 55.069
1.1812 | 55.0653
1.1812 | 55.077
1.1812 | 55.0774
1.1812 | 55.0828
1.1812 | 55.0976
1.1812 | 55.0961
1.1812 | 55.049
1.1812 | 55.0645
1.1812 | 55.0842
1.1813 | 55.0663
1.1813 | 55.0933
1.1813 | 55.0893
1.1813 | 55.0607
1.1813 | 55.0607
1.1813 | 55.0845
1.1813 | 55.0906
1.1813 | 55.0629
1.1813 | 55.0702
1.1813 | 55.0853
1.1814 | 55.0756
1.1814 | 55.0721
1.1814 | 55.0743
1.1814 | 55.0756
1.1814 | 55.0812
1.1814 | 55.0886
1.1814 | 55.0632
1.1814 | 55.0572
1.1814 | 55.0863
1.1814 | 55.0545
1.1815 | 55.05
1.1815 | 55.0854
1.1815 | 55.0752
1.1815 | 55.0804
1.1815 | 55.0671
1.1815 | 55.0748
1.1815 | 55.0712
1.1815 | 55.0811
1.1815 | 55.0668
1.1815 | 55.0788
1.1816 | 55.0923
1.1816 | 55.0807
1.1816 | 55.087
1.1816 | 55.0917
1.1816 | 55.0829
1.1816 | 55.0586
1.1816 | 55.0616
1.1816 | 55.0769
1.1816 | 55.0597
1.1816 | 55.059
1.1817 | 55.0698
1.1817 | 55.1024
1.1817 | 55.0711
1.1817 | 55.0661
1.1817 | 55.0761
1.1817 | 55.0687
1.1817 | 55.0712
1.1817 | 55.0694
1.1817 | 55.0729
1.1817 | 55.0805
1.1818 | 55.0749
1.1818 | 55.102
1.1818 | 55.0862
1.1818 | 55.0423
1.1818 | 55.0599
1.1818 | 55.0882
1.1818 | 55.0866
1.1818 | 55.0653
1.1818 | 55.0444
1.1818 | 55.0467
1.1819 | 55.0814
1.1819 | 55.0982
1.1819 | 55.1026
1.1819 | 55.0699
1.1819 | 55.0693
1.1819 | 55.0906
1.1819 | 55.0698
1.1819 | 55.0664
1.1819 | 55.0563
1.1819 | 55.0669
1.182 | 55.1019
1.182 | 55.0915
1.182 | 55.0768
1.182 | 55.055
1.182 | 55.0693
1.182 | 55.0919
1.182 | 55.0486
1.182 | 55.0633
1.182 | 55.0727
1.182 | 55.0633
1.1821 | 55.1042
1.1821 | 55.1029
1.1821 | 55.0816
1.1821 | 55.0735
1.1821 | 55.0784
1.1821 | 55.076
1.1821 | 55.0827
1.1821 | 55.0762
1.1821 | 55.0689
1.1821 | 55.0785
1.1822 | 55.0868
1.1822 | 55.0823
1.1822 | 55.0623
1.1822 | 55.0689
1.1822 | 55.0662
1.1822 | 55.0613
1.1822 | 55.0731
1.1822 | 55.0914
1.1822 | 55.0796
1.1822 | 55.0835
1.1823 | 55.0796
1.1823 | 55.0816
1.1823 | 55.0835
1.1823 | 55.072
1.1823 | 55.0638
1.1823 | 55.0587
1.1823 | 55.0686
1.1823 | 55.0789
1.1823 | 55.0616
1.1823 | 55.062
1.1824 | 55.0618
1.1824 | 55.0535
1.1824 | 55.0874
1.1824 | 55.0764
1.1824 | 55.0538
1.1824 | 55.0879
1.1824 | 55.0757
1.1824 | 55.0788
1.1824 | 55.056
1.1824 | 55.0856
1.1825 | 55.0807
1.1825 | 55.0724
1.1825 | 55.0824
1.1825 | 55.0341
1.1825 | 55.0598
1.1825 | 55.0769
1.1825 | 55.0713
1.1825 | 55.0818
1.1825 | 55.058
1.1825 | 55.0718
1.1826 | 55.0889
1.1826 | 55.0939
1.1826 | 55.0704
1.1826 | 55.0559
1.1826 | 55.0586
1.1826 | 55.0784
1.1826 | 55.0756
1.1826 | 55.0682
1.1826 | 55.0729
1.1826 | 55.0886
1.1827 | 55.062
1.1827 | 55.0704
1.1827 | 55.0704
1.1827 | 55.027
1.1827 | 55.0656
1.1827 | 55.1086
1.1827 | 55.0852
1.1827 | 55.0657
1.1827 | 55.0857
1.1827 | 55.0756
1.1828 | 55.0835
1.1828 | 55.0787
1.1828 | 55.0691
1.1828 | 55.0471
1.1828 | 55.0797
1.1828 | 55.0933
1.1828 | 55.0908
1.1828 | 55.0924
1.1828 | 55.0689
1.1828 | 55.0648
1.1829 | 55.0732
1.1829 | 55.0491
1.1829 | 55.0466
1.1829 | 55.0698
1.1829 | 55.0911
1.1829 | 55.0816
1.1829 | 55.0917
1.1829 | 55.095
1.1829 | 55.0729
1.1829 | 55.0706
1.183 | 55.0659
1.183 | 55.0586
1.183 | 55.0504
1.183 | 55.0716
1.183 | 55.078
1.183 | 55.0886
1.183 | 55.1108
1.183 | 55.0911
1.183 | 55.0557
1.183 | 55.0652
1.1831 | 55.0662
1.1831 | 55.0552
1.1831 | 55.0763
1.1831 | 55.0562
1.1831 | 55.0631
1.1831 | 55.0838
1.1831 | 55.1083
1.1831 | 55.0919
1.1831 | 55.0623
1.1831 | 55.0705
1.1832 | 55.0666
1.1832 | 55.073
1.1832 | 55.0829
1.1832 | 55.073
1.1832 | 55.0446
1.1832 | 55.0643
1.1832 | 55.1004
1.1832 | 55.0666
1.1832 | 55.0418
1.1832 | 55.0675
1.1833 | 55.0753
1.1833 | 55.0864
1.1833 | 55.0769
1.1833 | 55.0651
1.1833 | 55.07
1.1833 | 55.1076
1.1833 | 55.0984
1.1833 | 55.0532
1.1833 | 55.0689
1.1833 | 55.0736
1.1834 | 55.065
1.1834 | 55.108
1.1834 | 55.0675
1.1834 | 55.0284
1.1834 | 55.0789
1.1834 | 55.1027
1.1834 | 55.0654
1.1834 | 55.0851
1.1834 | 55.0761
1.1834 | 55.0348
1.1835 | 55.0766
1.1835 | 55.102
1.1835 | 55.0747
1.1835 | 55.064
1.1835 | 55.1053
1.1835 | 55.0685
1.1835 | 55.0631
1.1835 | 55.0838
1.1835 | 55.0754
1.1835 | 55.0581
1.1836 | 55.096
1.1836 | 55.0752
1.1836 | 55.0545
1.1836 | 55.081
1.1836 | 55.0803
1.1836 | 55.055
1.1836 | 55.067
1.1836 | 55.0754
1.1836 | 55.0457
1.1836 | 55.0742
1.1837 | 55.0992
1.1837 | 55.0719
1.1837 | 55.0779
1.1837 | 55.0727
1.1837 | 55.0576
1.1837 | 55.0769
1.1837 | 55.0937
1.1837 | 55.0638
1.1837 | 55.0418
1.1837 | 55.0625
1.1838 | 55.0706
1.1838 | 55.078
1.1838 | 55.0825
1.1838 | 55.072
1.1838 | 55.0498
1.1838 | 55.0729
1.1838 | 55.0818
1.1838 | 55.0702
1.1838 | 55.0786
1.1838 | 55.0592
1.1839 | 55.0573
1.1839 | 55.082
1.1839 | 55.1027
1.1839 | 55.0828
1.1839 | 55.0471
1.1839 | 55.061
1.1839 | 55.0824
1.1839 | 55.0594
1.1839 | 55.0793
1.1839 | 55.0805
1.184 | 55.075
1.184 | 55.0645
1.184 | 55.0658
1.184 | 55.0608
1.184 | 55.059
1.184 | 55.0825
1.184 | 55.1018
1.184 | 55.0739
1.184 | 55.0652
1.184 | 55.0583
1.1841 | 55.0762
1.1841 | 55.0846
1.1841 | 55.0769
1.1841 | 55.058
1.1841 | 55.0594
1.1841 | 55.0511
1.1841 | 55.0748
1.1841 | 55.0781
1.1841 | 55.057
1.1841 | 55.076
1.1842 | 55.0687
1.1842 | 55.0837
1.1842 | 55.0696
1.1842 | 55.059
1.1842 | 55.0873
1.1842 | 55.09
1.1842 | 55.0714
1.1842 | 55.0753
1.1842 | 55.0616
1.1842 | 55.0955
1.1843 | 55.0673
1.1843 | 55.0646
1.1843 | 55.0616
1.1843 | 55.0532
1.1843 | 55.0661
1.1843 | 55.0942
1.1843 | 55.0798
1.1843 | 55.0794
1.1843 | 55.0815
1.1843 | 55.0871
1.1844 | 55.061
1.1844 | 55.0804
1.1844 | 55.0774
1.1844 | 55.0476
1.1844 | 55.0713
1.1844 | 55.0787
1.1844 | 55.0754
1.1844 | 55.0546
1.1844 | 55.102
1.1844 | 55.0786
1.1845 | 55.0604
1.1845 | 55.0668
1.1845 | 55.0726
1.1845 | 55.0533
1.1845 | 55.0706
1.1845 | 55.0755
1.1845 | 55.0672
1.1845 | 55.0829
1.1845 | 55.077
1.1845 | 55.0687
1.1846 | 55.0577
1.1846 | 55.0927
1.1846 | 55.0831
1.1846 | 55.0665
1.1846 | 55.0551
1.1846 | 55.0741
1.1846 | 55.102
1.1846 | 55.0754
1.1846 | 55.0435
1.1846 | 55.0554
1.1847 | 55.0667
1.1847 | 55.0811
1.1847 | 55.0711
1.1847 | 55.0757
1.1847 | 55.0499
1.1847 | 55.0611
1.1847 | 55.1031
1.1847 | 55.0723
1.1847 | 55.0349
1.1847 | 55.0691
1.1848 | 55.0919
1.1848 | 55.0865
1.1848 | 55.0897
1.1848 | 55.0554
1.1848 | 55.0512
1.1848 | 55.0797
1.1848 | 55.0668
1.1848 | 55.0601
1.1848 | 55.0633
1.1848 | 55.0693
1.1849 | 55.0757
1.1849 | 55.077
1.1849 | 55.0479
1.1849 | 55.0629
1.1849 | 55.098
1.1849 | 55.0992
1.1849 | 55.0603
1.1849 | 55.0478
1.1849 | 55.081
1.1849 | 55.062
1.185 | 55.0708
1.185 | 55.079
1.185 | 55.0878
1.185 | 55.0485
1.185 | 55.0565
1.185 | 55.0915
1.185 | 55.0785
1.185 | 55.0471
1.185 | 55.0656
1.185 | 55.0686
1.1851 | 55.057
1.1851 | 55.0808
1.1851 | 55.0911
1.1851 | 55.0859
1.1851 | 55.0732
1.1851 | 55.051
1.1851 | 55.0632
1.1851 | 55.0752
1.1851 | 55.0738
1.1851 | 55.0614
1.1852 | 55.0769
1.1852 | 55.0969
1.1852 | 55.0569
1.1852 | 55.0569
1.1852 | 55.0586
1.1852 | 55.0747
1.1852 | 55.0503
1.1852 | 55.0755
1.1852 | 55.0734
1.1852 | 55.0551
1.1853 | 55.0726
1.1853 | 55.0897
1.1853 | 55.0677
1.1853 | 55.0549
1.1853 | 55.0485
1.1853 | 55.0889
1.1853 | 55.0909
1.1853 | 55.0541
1.1853 | 55.0648
1.1853 | 55.0805
1.1854 | 55.062
1.1854 | 55.0557
1.1854 | 55.0726
1.1854 | 55.0618
1.1854 | 55.0625
1.1854 | 55.0729
1.1854 | 55.099
1.1854 | 55.0644
1.1854 | 55.0715
1.1854 | 55.0819
1.1855 | 55.069
1.1855 | 55.0597
1.1855 | 55.0549
1.1855 | 55.0528
1.1855 | 55.0576
1.1855 | 55.0788
1.1855 | 55.0885
1.1855 | 55.0683
1.1855 | 55.0598
1.1855 | 55.0683
1.1856 | 55.0632
1.1856 | 55.0543
1.1856 | 55.0696
1.1856 | 55.058
1.1856 | 55.0592
1.1856 | 55.1007
1.1856 | 55.0722
1.1856 | 55.0727
1.1856 | 55.0597
1.1856 | 55.0672
1.1857 | 55.0518
1.1857 | 55.0719
1.1857 | 55.0684
1.1857 | 55.0468
1.1857 | 55.0614
1.1857 | 55.0769
1.1857 | 55.0662
1.1857 | 55.0703
1.1857 | 55.0549
1.1857 | 55.0589
1.1858 | 55.0576
1.1858 | 55.0713
1.1858 | 55.074
1.1858 | 55.0577
1.1858 | 55.0716
1.1858 | 55.0749
1.1858 | 55.0586
1.1858 | 55.0747
1.1858 | 55.0768
1.1858 | 55.0634
1.1859 | 55.0685
1.1859 | 55.0685
1.1859 | 55.0562
1.1859 | 55.0447
1.1859 | 55.0724
1.1859 | 55.0725
1.1859 | 55.0582
1.1859 | 55.0713
1.1859 | 55.0702
1.1859 | 55.0488
1.186 | 55.0777
1.186 | 55.0998
1.186 | 55.0749
1.186 | 55.0588
1.186 | 55.0713
1.186 | 55.0565
1.186 | 55.0691
1.186 | 55.0829
1.186 | 55.0529
1.186 | 55.0515
1.1861 | 55.0829
1.1861 | 55.0767
1.1861 | 55.0745
1.1861 | 55.0734
1.1861 | 55.0719
1.1861 | 55.0847
1.1861 | 55.0546
1.1861 | 55.0809
1.1861 | 55.0588
1.1861 | 55.0442
1.1862 | 55.0732
1.1862 | 55.1009
1.1862 | 55.0773
1.1862 | 55.0322
1.1862 | 55.0728
1.1862 | 55.0917
1.1862 | 55.0498
1.1862 | 55.05
1.1862 | 55.0568
1.1862 | 55.0569
1.1863 | 55.0745
1.1863 | 55.0939
1.1863 | 55.0732
1.1863 | 55.047
1.1863 | 55.0605
1.1863 | 55.0605
1.1863 | 55.0509
1.1863 | 55.0715
1.1863 | 55.0542
1.1863 | 55.0672
1.1864 | 55.085
1.1864 | 55.0668
1.1864 | 55.0814
1.1864 | 55.0805
1.1864 | 55.0868
1.1864 | 55.0573
1.1864 | 55.0668
1.1864 | 55.0833
1.1864 | 55.055
1.1864 | 55.0532
1.1865 | 55.0726
1.1865 | 55.0757
1.1865 | 55.0614
1.1865 | 55.0803
1.1865 | 55.0728
1.1865 | 55.066
1.1865 | 55.0779
1.1865 | 55.0631
1.1865 | 55.0479
1.1865 | 55.0605
1.1866 | 55.0768
1.1866 | 55.0997
1.1866 | 55.0711
1.1866 | 55.0652
1.1866 | 55.0517
1.1866 | 55.0482
1.1866 | 55.0785
1.1866 | 55.0865
1.1866 | 55.0476
1.1866 | 55.0512
1.1867 | 55.0764
1.1867 | 55.0713
1.1867 | 55.0704
1.1867 | 55.085
1.1867 | 55.0753
1.1867 | 55.0491
1.1867 | 55.0795
1.1867 | 55.0607
1.1867 | 55.05
1.1867 | 55.0522
1.1868 | 55.0866
1.1868 | 55.095
1.1868 | 55.0562
1.1868 | 55.0511
1.1868 | 55.0616
1.1868 | 55.0679
1.1868 | 55.0578
1.1868 | 55.0552
1.1868 | 55.0539
1.1868 | 55.0745
1.1869 | 55.0795
1.1869 | 55.0694
1.1869 | 55.0687
1.1869 | 55.0574
1.1869 | 55.0538
1.1869 | 55.0752
1.1869 | 55.0839
1.1869 | 55.0577
1.1869 | 55.0455
1.1869 | 55.078
1.187 | 55.093
1.187 | 55.061
1.187 | 55.0557
1.187 | 55.0537
1.187 | 55.0513
1.187 | 55.0789
1.187 | 55.0732
1.187 | 55.0625
1.187 | 55.0827
1.187 | 55.0617
1.1871 | 55.0685
1.1871 | 55.062
1.1871 | 55.0811
1.1871 | 55.0543
1.1871 | 55.0567
1.1871 | 55.0838
1.1871 | 55.0926
1.1871 | 55.0368
1.1871 | 55.051
1.1871 | 55.0833
1.1872 | 55.0597
1.1872 | 55.0738
1.1872 | 55.0669
1.1872 | 55.0599
1.1872 | 55.0472
1.1872 | 55.0712
1.1872 | 55.0578
1.1872 | 55.0842
1.1872 | 55.0928
1.1872 | 55.0664
1.1873 | 55.0436
1.1873 | 55.0612
1.1873 | 55.0683
1.1873 | 55.0442
1.1873 | 55.0466
1.1873 | 55.0633
1.1873 | 55.0773
1.1873 | 55.0887
1.1873 | 55.0743
1.1873 | 55.0743
1.1874 | 55.0742
1.1874 | 55.0628
1.1874 | 55.0542
1.1874 | 55.0355
1.1874 | 55.0514
1.1874 | 55.0728
1.1874 | 55.0806
1.1874 | 55.0702
1.1874 | 55.0529
1.1874 | 55.0675
1.1875 | 55.0723
1.1875 | 55.0789
1.1875 | 55.0668
1.1875 | 55.0656
1.1875 | 55.047
1.1875 | 55.0775
1.1875 | 55.093
1.1875 | 55.0564
1.1875 | 55.0566
1.1875 | 55.0552
1.1876 | 55.0543
1.1876 | 55.0846
1.1876 | 55.0683
1.1876 | 55.0401
1.1876 | 55.0659
1.1876 | 55.0844
1.1876 | 55.1036
1.1876 | 55.077
1.1876 | 55.039
1.1876 | 55.064
1.1877 | 55.0747
1.1877 | 55.0682
1.1877 | 55.0645
1.1877 | 55.0679
1.1877 | 55.0722
1.1877 | 55.0634
1.1877 | 55.0827
1.1877 | 55.0582
1.1877 | 55.0336
1.1877 | 55.0595
1.1878 | 55.0851
1.1878 | 55.0702
1.1878 | 55.0548
1.1878 | 55.0713
1.1878 | 55.074
1.1878 | 55.0775
1.1878 | 55.0744
1.1878 | 55.0672
1.1878 | 55.0588
1.1878 | 55.0672
1.1879 | 55.0711
1.1879 | 55.0691
1.1879 | 55.067
1.1879 | 55.0784
1.1879 | 55.0773
1.1879 | 55.0713
1.1879 | 55.0696
1.1879 | 55.0699
1.1879 | 55.0497
1.1879 | 55.0546
1.188 | 55.0656
1.188 | 55.0648
1.188 | 55.0977
1.188 | 55.0555
1.188 | 55.0717
1.188 | 55.0689
1.188 | 55.0554
1.188 | 55.0552
1.188 | 55.0634
1.188 | 55.0809
1.1881 | 55.079
1.1881 | 55.0571
1.1881 | 55.0749
1.1881 | 55.073
1.1881 | 55.0378
1.1881 | 55.0659
1.1881 | 55.0716
1.1881 | 55.0691
1.1881 | 55.059
1.1881 | 55.0687
1.1882 | 55.0913
1.1882 | 55.0697
1.1882 | 55.079
1.1882 | 55.0446
1.1882 | 55.0515
1.1882 | 55.0721
1.1882 | 55.0852
1.1882 | 55.0726
1.1882 | 55.0553
1.1882 | 55.0507
1.1883 | 55.0577
1.1883 | 55.0878
1.1883 | 55.0741
1.1883 | 55.0521
1.1883 | 55.059
1.1883 | 55.0687
1.1883 | 55.0939
1.1883 | 55.0683
1.1883 | 55.0471
1.1883 | 55.0638
1.1884 | 55.0746
1.1884 | 55.0819
1.1884 | 55.0544
1.1884 | 55.0663
1.1884 | 55.0593
1.1884 | 55.0655
1.1884 | 55.0803
1.1884 | 55.0659
1.1884 | 55.0334
1.1884 | 55.0543
1.1885 | 55.0857
1.1885 | 55.0623
1.1885 | 55.0442
1.1885 | 55.0683
1.1885 | 55.0904
1.1885 | 55.0611
1.1885 | 55.0662
1.1885 | 55.0626
1.1885 | 55.0463
1.1885 | 55.0816
1.1886 | 55.085
1.1886 | 55.0669
1.1886 | 55.0607
1.1886 | 55.0728
1.1886 | 55.0687
1.1886 | 55.053
1.1886 | 55.0668
1.1886 | 55.0711
1.1886 | 55.069
1.1886 | 55.0833
1.1887 | 55.0661
1.1887 | 55.056
1.1887 | 55.0634
1.1887 | 55.0631
1.1887 | 55.0537
1.1887 | 55.0491
1.1887 | 55.0942
1.1887 | 55.0781
1.1887 | 55.0651
1.1887 | 55.0501
1.1888 | 55.0536
1.1888 | 55.0722
1.1888 | 55.0714
1.1888 | 55.0474
1.1888 | 55.0485
1.1888 | 55.0838
1.1888 | 55.0818
1.1888 | 55.0659
1.1888 | 55.0552
1.1888 | 55.0767
1.1889 | 55.0428
1.1889 | 55.0637
1.1889 | 55.0898
1.1889 | 55.0463
1.1889 | 55.0515
1.1889 | 55.0908
1.1889 | 55.0912
1.1889 | 55.0632
1.1889 | 55.0502
1.1889 | 55.0601
1.189 | 55.0768
1.189 | 55.0788
1.189 | 55.0748
1.189 | 55.0455
1.189 | 55.0551
1.189 | 55.0803
1.189 | 55.0816
1.189 | 55.0726
1.189 | 55.0559
1.189 | 55.0389
1.1891 | 55.0562
1.1891 | 55.0903
1.1891 | 55.073
1.1891 | 55.0403
1.1891 | 55.0701
1.1891 | 55.0805
1.1891 | 55.0599
1.1891 | 55.0697
1.1891 | 55.0565
1.1891 | 55.0515
1.1892 | 55.0571
1.1892 | 55.0916
1.1892 | 55.0663
1.1892 | 55.0484
1.1892 | 55.0666
1.1892 | 55.0689
1.1892 | 55.0535
1.1892 | 55.0588
1.1892 | 55.0507
1.1892 | 55.0584
1.1893 | 55.064
1.1893 | 55.0751
1.1893 | 55.0629
1.1893 | 55.0663
1.1893 | 55.0717
1.1893 | 55.0572
1.1893 | 55.0663
1.1893 | 55.0739
1.1893 | 55.0509
1.1893 | 55.0606
1.1894 | 55.0643
1.1894 | 55.062
1.1894 | 55.0552
1.1894 | 55.0453
1.1894 | 55.0691
1.1894 | 55.0722
1.1894 | 55.0667
1.1894 | 55.079
1.1894 | 55.0573
1.1894 | 55.0576
1.1895 | 55.0566
1.1895 | 55.0612
1.1895 | 55.084
1.1895 | 55.0554
1.1895 | 55.0648
1.1895 | 55.048
1.1895 | 55.0691
1.1895 | 55.0673
1.1895 | 55.043
1.1895 | 55.0657
1.1896 | 55.0573
1.1896 | 55.0625
1.1896 | 55.0651
1.1896 | 55.0713
1.1896 | 55.0511
1.1896 | 55.0553
1.1896 | 55.082
1.1896 | 55.0743
1.1896 | 55.0409
1.1896 | 55.0587
1.1897 | 55.0695
1.1897 | 55.0746
1.1897 | 55.07
1.1897 | 55.0589
1.1897 | 55.0474
1.1897 | 55.064
1.1897 | 55.0678
1.1897 | 55.0607
1.1897 | 55.0797
1.1897 | 55.0594
1.1898 | 55.0384
1.1898 | 55.0633
1.1898 | 55.0744
1.1898 | 55.0432
1.1898 | 55.0345
1.1898 | 55.0724
1.1898 | 55.0901
1.1898 | 55.0651
1.1898 | 55.0446
1.1898 | 55.0525
1.1899 | 55.0622
1.1899 | 55.0498
1.1899 | 55.0636
1.1899 | 55.0394
1.1899 | 55.0494
1.1899 | 55.0725
1.1899 | 55.0851
1.1899 | 55.0636
1.1899 | 55.0342
1.1899 | 55.0672
1.19 | 55.0744
1.19 | 55.0755
1.19 | 55.0612
1.19 | 55.045
1.19 | 55.0657
1.19 | 55.0613
1.19 | 55.0481
1.19 | 55.0656
1.19 | 55.0455
1.19 | 55.0464
1.1901 | 55.0705
1.1901 | 55.0709
1.1901 | 55.0486
1.1901 | 55.0483
1.1901 | 55.0671
1.1901 | 55.0663
1.1901 | 55.0666
1.1901 | 55.0831
1.1901 | 55.0756
1.1901 | 55.049
1.1902 | 55.0692
1.1902 | 55.0689
1.1902 | 55.0324
1.1902 | 55.0605
1.1902 | 55.0751
1.1902 | 55.0609
1.1902 | 55.0577
1.1902 | 55.0816
1.1902 | 55.054
1.1902 | 55.035
1.1903 | 55.0633
1.1903 | 55.0706
1.1903 | 55.0485
1.1903 | 55.0543
1.1903 | 55.0801
1.1903 | 55.0491
1.1903 | 55.0552
1.1903 | 55.0709
1.1903 | 55.0562
1.1903 | 55.0511
1.1904 | 55.0571
1.1904 | 55.0775
1.1904 | 55.0598
1.1904 | 55.052
1.1904 | 55.0502
1.1904 | 55.0554
1.1904 | 55.0633
1.1904 | 55.0583
1.1904 | 55.0629
1.1904 | 55.0551
1.1905 | 55.0674
1.1905 | 55.0593
1.1905 | 55.0696
1.1905 | 55.0484
1.1905 | 55.0415
1.1905 | 55.0421
1.1905 | 55.0707
1.1905 | 55.0594
1.1905 | 55.0277
1.1905 | 55.0556
1.1906 | 55.0811
1.1906 | 55.069
1.1906 | 55.0542
1.1906 | 55.0343
1.1906 | 55.0479
1.1906 | 55.0556
1.1906 | 55.0694
1.1906 | 55.0551
1.1906 | 55.0485
1.1906 | 55.0707
1.1907 | 55.079
1.1907 | 55.0618
1.1907 | 55.0635
1.1907 | 55.0391
1.1907 | 55.0526
1.1907 | 55.0683
1.1907 | 55.0747
1.1907 | 55.0715
1.1907 | 55.0457
1.1907 | 55.0427
1.1908 | 55.0606
1.1908 | 55.0876
1.1908 | 55.0606
1.1908 | 55.0573
1.1908 | 55.0658
1.1908 | 55.0578
1.1908 | 55.0528
1.1908 | 55.0667
1.1908 | 55.0607
1.1908 | 55.0372
1.1909 | 55.0775
1.1909 | 55.0868
1.1909 | 55.0466
1.1909 | 55.0372
1.1909 | 55.0726
1.1909 | 55.067
1.1909 | 55.059
1.1909 | 55.0708
1.1909 | 55.0655
1.1909 | 55.0599
1.191 | 55.0546
1.191 | 55.0755
1.191 | 55.071
1.191 | 55.0438
1.191 | 55.0519
1.191 | 55.0694
1.191 | 55.0698
1.191 | 55.0597
1.191 | 55.0349
1.191 | 55.0643
1.1911 | 55.0814
1.1911 | 55.0594
1.1911 | 55.0551
1.1911 | 55.0745
1.1911 | 55.0561
1.1911 | 55.0349
1.1911 | 55.0699
1.1911 | 55.0743
1.1911 | 55.0685
1.1911 | 55.0565
1.1912 | 55.0592
1.1912 | 55.0603
1.1912 | 55.0602
1.1912 | 55.0703
1.1912 | 55.0347
1.1912 | 55.0703
1.1912 | 55.075
1.1912 | 55.0545
1.1912 | 55.0385
1.1912 | 55.0729
1.1913 | 55.0689
1.1913 | 55.0343
1.1913 | 55.0698
1.1913 | 55.0481
1.1913 | 55.0343
1.1913 | 55.0651
1.1913 | 55.0818
1.1913 | 55.0446
1.1913 | 55.0462
1.1913 | 55.0515
1.1914 | 55.0721
1.1914 | 55.0702
1.1914 | 55.0531
1.1914 | 55.0521
1.1914 | 55.0394
1.1914 | 55.0549
1.1914 | 55.0729
1.1914 | 55.0612
1.1914 | 55.038
1.1914 | 55.0527
1.1915 | 55.076
1.1915 | 55.0521
1.1915 | 55.0444
1.1915 | 55.0562
1.1915 | 55.0566
1.1915 | 55.0607
1.1915 | 55.0784
1.1915 | 55.0735
1.1915 | 55.0477
1.1915 | 55.052
1.1916 | 55.0741
1.1916 | 55.0505
1.1916 | 55.0491
1.1916 | 55.052
1.1916 | 55.0633
1.1916 | 55.0581
1.1916 | 55.0876
1.1916 | 55.0768
1.1916 | 55.0517
1.1916 | 55.0435
1.1917 | 55.0723
1.1917 | 55.0569
1.1917 | 55.0558
1.1917 | 55.0525
1.1917 | 55.0566
1.1917 | 55.0779
1.1917 | 55.0661
1.1917 | 55.0835
1.1917 | 55.053
1.1917 | 55.0401
1.1918 | 55.058
1.1918 | 55.0728
1.1918 | 55.0505
1.1918 | 55.0566
1.1918 | 55.0597
1.1918 | 55.0743
1.1918 | 55.0584
1.1918 | 55.0423
1.1918 | 55.042
1.1918 | 55.0589
1.1919 | 55.0522
1.1919 | 55.0566
1.1919 | 55.0696
1.1919 | 55.0743
1.1919 | 55.063
1.1919 | 55.0831
1.1919 | 55.0791
1.1919 | 55.0655
1.1919 | 55.0479
1.1919 | 55.0423
1.192 | 55.0363
1.192 | 55.0556
1.192 | 55.0836
1.192 | 55.0497
1.192 | 55.056
1.192 | 55.059
1.192 | 55.0648
1.192 | 55.0577
1.192 | 55.0367
1.192 | 55.0512
1.1921 | 55.0657
1.1921 | 55.0861
1.1921 | 55.0659
1.1921 | 55.0533
1.1921 | 55.0483
1.1921 | 55.0666
1.1921 | 55.0717
1.1921 | 55.0502
1.1921 | 55.0445
1.1921 | 55.045
1.1922 | 55.0511
1.1922 | 55.0836
1.1922 | 55.0764
1.1922 | 55.067
1.1922 | 55.0702
1.1922 | 55.0488
1.1922 | 55.0509
1.1922 | 55.0513
1.1922 | 55.039
1.1922 | 55.0391
1.1923 | 55.0764
1.1923 | 55.0851
1.1923 | 55.061
1.1923 | 55.0442
1.1923 | 55.0694
1.1923 | 55.0643
1.1923 | 55.0358
1.1923 | 55.0414
1.1923 | 55.0484
1.1923 | 55.0437
1.1924 | 55.0842
1.1924 | 55.076
1.1924 | 55.0644
1.1924 | 55.0471
1.1924 | 55.0498
1.1924 | 55.0707
1.1924 | 55.0567
1.1924 | 55.0659
1.1924 | 55.0474
1.1924 | 55.0479
1.1925 | 55.0805
1.1925 | 55.0692
1.1925 | 55.0687
1.1925 | 55.0536
1.1925 | 55.0571
1.1925 | 55.0467
1.1925 | 55.0577
1.1925 | 55.0421
1.1925 | 55.043
1.1925 | 55.0631
1.1926 | 55.0562
1.1926 | 55.0838
1.1926 | 55.0706
1.1926 | 55.0477
1.1926 | 55.053
1.1926 | 55.0636
1.1926 | 55.07
1.1926 | 55.063
1.1926 | 55.0501
1.1926 | 55.0636
1.1927 | 55.0687
1.1927 | 55.0799
1.1927 | 55.0794
1.1927 | 55.0217
1.1927 | 55.0298
1.1927 | 55.0575
1.1927 | 55.076
1.1927 | 55.0661
1.1927 | 55.0582
1.1927 | 55.0615
1.1928 | 55.055
1.1928 | 55.068
1.1928 | 55.0687
1.1928 | 55.0353
1.1928 | 55.0438
1.1928 | 55.0472
1.1928 | 55.0831
1.1928 | 55.0521
1.1928 | 55.0446
1.1928 | 55.0655
1.1929 | 55.0754
1.1929 | 55.0723
1.1929 | 55.0529
1.1929 | 55.0739
1.1929 | 55.0573
1.1929 | 55.0663
1.1929 | 55.0566
1.1929 | 55.0567
1.1929 | 55.0599
1.1929 | 55.0695
1.193 | 55.1014
1.193 | 55.0711
1.193 | 55.0631
1.193 | 55.0318
1.193 | 55.0455
1.193 | 55.0587
1.193 | 55.0719
1.193 | 55.0657
1.193 | 55.0403
1.193 | 55.0652
1.1931 | 55.0685
1.1931 | 55.0671
1.1931 | 55.0331
1.1931 | 55.0317
1.1931 | 55.0616
1.1931 | 55.0539
1.1931 | 55.0683
1.1931 | 55.0569
1.1931 | 55.0689
1.1931 | 55.0566
1.1932 | 55.0532
1.1932 | 55.0607
1.1932 | 55.0541
1.1932 | 55.0543
1.1932 | 55.0639
1.1932 | 55.0748
1.1932 | 55.0691
1.1932 | 55.0649
1.1932 | 55.0343
1.1932 | 55.0449
1.1933 | 55.0641
1.1933 | 55.0558
1.1933 | 55.058
1.1933 | 55.0564
1.1933 | 55.0674
1.1933 | 55.0446
1.1933 | 55.0702
1.1933 | 55.0643
1.1933 | 55.0491
1.1933 | 55.044
1.1934 | 55.0548
1.1934 | 55.0577
1.1934 | 55.0684
1.1934 | 55.0501
1.1934 | 55.0438
1.1934 | 55.0427
1.1934 | 55.0689
1.1934 | 55.0902
1.1934 | 55.0283
1.1934 | 55.0438
1.1935 | 55.0715
1.1935 | 55.0716
1.1935 | 55.0559
1.1935 | 55.0653
1.1935 | 55.0359
1.1935 | 55.0515
1.1935 | 55.0724
1.1935 | 55.0727
1.1935 | 55.0496
1.1935 | 55.0444
1.1936 | 55.0881
1.1936 | 55.0624
1.1936 | 55.045
1.1936 | 55.0487
1.1936 | 55.0392
1.1936 | 55.0416
1.1936 | 55.075
1.1936 | 55.0697
1.1936 | 55.038
1.1936 | 55.0524
1.1937 | 55.0807
1.1937 | 55.0401
1.1937 | 55.0768
1.1937 | 55.0689
1.1937 | 55.0359
1.1937 | 55.0452
1.1937 | 55.0958
1.1937 | 55.0632
1.1937 | 55.0321
1.1937 | 55.0541
1.1938 | 55.0682
1.1938 | 55.0353
1.1938 | 55.0576
1.1938 | 55.0508
1.1938 | 55.0352
1.1938 | 55.0583
1.1938 | 55.0623
1.1938 | 55.0462
1.1938 | 55.0384
1.1938 | 55.0687
1.1939 | 55.0528
1.1939 | 55.054
1.1939 | 55.0691
1.1939 | 55.0524
1.1939 | 55.0395
1.1939 | 55.0577
1.1939 | 55.0524
1.1939 | 55.0332
1.1939 | 55.0446
1.1939 | 55.0671
1.194 | 55.0644
1.194 | 55.0566
1.194 | 55.0653
1.194 | 55.057
1.194 | 55.0269
1.194 | 55.0657
1.194 | 55.0787
1.194 | 55.0496
1.194 | 55.0354
1.194 | 55.0489
1.1941 | 55.0614
1.1941 | 55.0577
1.1941 | 55.0694
1.1941 | 55.0472
1.1941 | 55.0421
1.1941 | 55.0523
1.1941 | 55.0702
1.1941 | 55.0364
1.1941 | 55.0377
1.1941 | 55.0692
1.1942 | 55.05
1.1942 | 55.0524
1.1942 | 55.0639
1.1942 | 55.0679
1.1942 | 55.0324
1.1942 | 55.0533
1.1942 | 55.0754
1.1942 | 55.0494
1.1942 | 55.0356
1.1942 | 55.0546
1.1943 | 55.0557
1.1943 | 55.0705
1.1943 | 55.0696
1.1943 | 55.0562
1.1943 | 55.0377
1.1943 | 55.0671
1.1943 | 55.0598
1.1943 | 55.0499
1.1943 | 55.0485
1.1943 | 55.0494
1.1944 | 55.0489
1.1944 | 55.073
1.1944 | 55.0648
1.1944 | 55.0214
1.1944 | 55.0511
1.1944 | 55.0588
1.1944 | 55.0724
1.1944 | 55.0467
1.1944 | 55.0397
1.1944 | 55.0659
1.1945 | 55.0539
1.1945 | 55.0628
1.1945 | 55.0502
1.1945 | 55.0386
1.1945 | 55.0442
1.1945 | 55.0648
1.1945 | 55.0675
1.1945 | 55.0397
1.1945 | 55.0209
1.1945 | 55.0286
1.1946 | 55.0666
1.1946 | 55.0601
1.1946 | 55.0569
1.1946 | 55.0583
1.1946 | 55.0682
1.1946 | 55.0671
1.1946 | 55.0487
1.1946 | 55.0404
1.1946 | 55.0486
1.1946 | 55.056
1.1947 | 55.043
1.1947 | 55.0883
1.1947 | 55.0648
1.1947 | 55.0373
1.1947 | 55.0566
1.1947 | 55.0366
1.1947 | 55.0464
1.1947 | 55.0688
1.1947 | 55.0717
1.1947 | 55.0462
1.1948 | 55.0611
1.1948 | 55.084
1.1948 | 55.0474
1.1948 | 55.0268
1.1948 | 55.0577
1.1948 | 55.0524
1.1948 | 55.045
1.1948 | 55.0745
1.1948 | 55.0582
1.1948 | 55.0498
1.1949 | 55.0227
1.1949 | 55.0788
1.1949 | 55.061
1.1949 | 55.0364
1.1949 | 55.0581
1.1949 | 55.0586
1.1949 | 55.0733
1.1949 | 55.0777
1.1949 | 55.0439
1.1949 | 55.038
1.195 | 55.0681
1.195 | 55.0677
1.195 | 55.045
1.195 | 55.0195
1.195 | 55.0488
1.195 | 55.0504
1.195 | 55.059
1.195 | 55.0451
1.195 | 55.0429
1.195 | 55.0535
1.1951 | 55.0352
1.1951 | 55.0444
1.1951 | 55.0393
1.1951 | 55.0531
1.1951 | 55.0458
1.1951 | 55.0636
1.1951 | 55.0803
1.1951 | 55.0818
1.1951 | 55.0473
1.1951 | 55.0509
1.1952 | 55.0364
1.1952 | 55.0579
1.1952 | 55.0524
1.1952 | 55.0524
1.1952 | 55.0448
1.1952 | 55.0609
1.1952 | 55.0545
1.1952 | 55.0479
1.1952 | 55.0487
1.1952 | 55.0313
1.1953 | 55.0614
1.1953 | 55.0715
1.1953 | 55.0668
1.1953 | 55.0421
1.1953 | 55.0382
1.1953 | 55.0576
1.1953 | 55.0638
1.1953 | 55.0666
1.1953 | 55.0367
1.1953 | 55.0307
1.1954 | 55.0461
1.1954 | 55.0663
1.1954 | 55.0273
1.1954 | 55.0502
1.1954 | 55.0597
1.1954 | 55.0619
1.1954 | 55.0499
1.1954 | 55.0431
1.1954 | 55.053
1.1954 | 55.0484
1.1955 | 55.058
1.1955 | 55.0663
1.1955 | 55.0516
1.1955 | 55.0422
1.1955 | 55.0636
1.1955 | 55.0573
1.1955 | 55.0566
1.1955 | 55.0549
1.1955 | 55.0334
1.1955 | 55.043
1.1956 | 55.0724
1.1956 | 55.0627
1.1956 | 55.0442
1.1956 | 55.0583
1.1956 | 55.0542
1.1956 | 55.0289
1.1956 | 55.046
1.1956 | 55.058
1.1956 | 55.0635
1.1956 | 55.0512
1.1957 | 55.0712
1.1957 | 55.086
1.1957 | 55.0425
1.1957 | 55.0468
1.1957 | 55.0683
1.1957 | 55.0272
1.1957 | 55.0398
1.1957 | 55.0774
1.1957 | 55.0621
1.1957 | 55.0459
1.1958 | 55.0557
1.1958 | 55.0459
1.1958 | 55.031
1.1958 | 55.051
1.1958 | 55.0201
1.1958 | 55.0636
1.1958 | 55.0492
1.1958 | 55.0582
1.1958 | 55.0489
1.1958 | 55.05
1.1959 | 55.0679
1.1959 | 55.0451
1.1959 | 55.0464
1.1959 | 55.0545
1.1959 | 55.0313
1.1959 | 55.0392
1.1959 | 55.0734
1.1959 | 55.0629
1.1959 | 55.0167
1.1959 | 55.0511
1.196 | 55.0369
1.196 | 55.0653
1.196 | 55.0597
1.196 | 55.0282
1.196 | 55.0381
1.196 | 55.0541
1.196 | 55.0665
1.196 | 55.0534
1.196 | 55.0601
1.196 | 55.0408
1.1961 | 55.0655
1.1961 | 55.0382
1.1961 | 55.051
1.1961 | 55.0313
1.1961 | 55.034
1.1961 | 55.0594
1.1961 | 55.0573
1.1961 | 55.0375
1.1961 | 55.0253
1.1961 | 55.0599
1.1962 | 55.0743
1.1962 | 55.073
1.1962 | 55.0369
1.1962 | 55.0646
1.1962 | 55.052
1.1962 | 55.0389
1.1962 | 55.0435
1.1962 | 55.0705
1.1962 | 55.0279
1.1962 | 55.0257
1.1963 | 55.0714
1.1963 | 55.0607
1.1963 | 55.0352
1.1963 | 55.0526
1.1963 | 55.0244
1.1963 | 55.0307
1.1963 | 55.0656
1.1963 | 55.0852
1.1963 | 55.0311
1.1963 | 55.0485
1.1964 | 55.0823
1.1964 | 55.0439
1.1964 | 55.0253
1.1964 | 55.0702
1.1964 | 55.0509
1.1964 | 55.0195
1.1964 | 55.0769
1.1964 | 55.0935
1.1964 | 55.0299
1.1964 | 55.0382
1.1965 | 55.0414
1.1965 | 55.0255
1.1965 | 55.0384
1.1965 | 55.0555
1.1965 | 55.0346
1.1965 | 55.0588
1.1965 | 55.0897
1.1965 | 55.0483
1.1965 | 55.0342
1.1965 | 55.058
1.1966 | 55.055
1.1966 | 55.0545
1.1966 | 55.0523
1.1966 | 55.0341
1.1966 | 55.0234
1.1966 | 55.0586
1.1966 | 55.0848
1.1966 | 55.0384
1.1966 | 55.0316
1.1966 | 55.0472
1.1967 | 55.0402
1.1967 | 55.0454
1.1967 | 55.0624
1.1967 | 55.0625
1.1967 | 55.0255
1.1967 | 55.0722
1.1967 | 55.0892
1.1967 | 55.0519
1.1967 | 55.0459
1.1967 | 55.0191
1.1968 | 55.0291
1.1968 | 55.0591
1.1968 | 55.0416
1.1968 | 55.0285
1.1968 | 55.0337
1.1968 | 55.0848
1.1968 | 55.0617
1.1968 | 55.0253
1.1968 | 55.0285
1.1968 | 55.0356
1.1969 | 55.0519
1.1969 | 55.0522
1.1969 | 55.0393
1.1969 | 55.0496
1.1969 | 55.0442
1.1969 | 55.0649
1.1969 | 55.0658
1.1969 | 55.0583
1.1969 | 55.0378
1.1969 | 55.0282
1.197 | 55.038
1.197 | 55.053
1.197 | 55.0529
1.197 | 55.0464
1.197 | 55.0433
1.197 | 55.0753
1.197 | 55.0468
1.197 | 55.0356
1.197 | 55.0381
1.197 | 55.0318
1.1971 | 55.0478
1.1971 | 55.071
1.1971 | 55.0552
1.1971 | 55.0532
1.1971 | 55.0514
1.1971 | 55.0334
1.1971 | 55.037
1.1971 | 55.0352
1.1971 | 55.0367
1.1971 | 55.0194
1.1972 | 55.0562
1.1972 | 55.0708
1.1972 | 55.0575
1.1972 | 55.0489
1.1972 | 55.0599
1.1972 | 55.041
1.1972 | 55.0472
1.1972 | 55.0743
1.1972 | 55.0382
1.1972 | 55.0218
1.1973 | 55.0545
1.1973 | 55.056
1.1973 | 55.0458
1.1973 | 55.0577
1.1973 | 55.0569
1.1973 | 55.0223
1.1973 | 55.047
1.1973 | 55.0588
1.1973 | 55.0599
1.1973 | 55.0435
1.1974 | 55.0259
1.1974 | 55.0511
1.1974 | 55.0537
1.1974 | 55.0708
1.1974 | 55.0284
1.1974 | 55.0548
1.1974 | 55.0422
1.1974 | 55.0634
1.1974 | 55.0236
1.1974 | 55.0341
1.1975 | 55.0808
1.1975 | 55.0686
1.1975 | 55.0503
1.1975 | 55.0417
1.1975 | 55.0415
1.1975 | 55.0287
1.1975 | 55.0564
1.1975 | 55.0608
1.1975 | 55.0308
1.1975 | 55.0259
1.1976 | 55.0695
1.1976 | 55.0595
1.1976 | 55.0578
1.1976 | 55.027
1.1976 | 55.0267
1.1976 | 55.0441
1.1976 | 55.0737
1.1976 | 55.0509
1.1976 | 55.0398
1.1976 | 55.047
1.1977 | 55.0584
1.1977 | 55.0464
1.1977 | 55.058
1.1977 | 55.0524
1.1977 | 55.032
1.1977 | 55.0618
1.1977 | 55.0491
1.1977 | 55.0188
1.1977 | 55.0358
1.1977 | 55.084
1.1978 | 55.0628
1.1978 | 55.0468
1.1978 | 55.0627
1.1978 | 55.0503
1.1978 | 55.0135
1.1978 | 55.0375
1.1978 | 55.0666
1.1978 | 55.0377
1.1978 | 55.0373
1.1978 | 55.0637
1.1979 | 55.0362
1.1979 | 55.0378
1.1979 | 55.0548
1.1979 | 55.0527
1.1979 | 55.0343
1.1979 | 55.0559
1.1979 | 55.0682
1.1979 | 55.0431
1.1979 | 55.0519
1.1979 | 55.0531
1.198 | 55.0341
1.198 | 55.0599
1.198 | 55.0827
1.198 | 55.0478
1.198 | 55.0388
1.198 | 55.0472
1.198 | 55.0496
1.198 | 55.032
1.198 | 55.0395
1.198 | 55.043
1.1981 | 55.0589
1.1981 | 55.0783
1.1981 | 55.0585
1.1981 | 55.0099
1.1981 | 55.0172
1.1981 | 55.0501
1.1981 | 55.0518
1.1981 | 55.0622
1.1981 | 55.042
1.1981 | 55.0614
1.1982 | 55.0651
1.1982 | 55.0602
1.1982 | 55.0464
1.1982 | 55.0107
1.1982 | 55.0306
1.1982 | 55.0602
1.1982 | 55.0592
1.1982 | 55.0504
1.1982 | 55.0389
1.1982 | 55.0231
1.1983 | 55.0307
1.1983 | 55.0702
1.1983 | 55.0464
1.1983 | 55.022
1.1983 | 55.0554
1.1983 | 55.0474
1.1983 | 55.0554
1.1983 | 55.0502
1.1983 | 55.0489
1.1983 | 55.0403
1.1984 | 55.0393
1.1984 | 55.0617
1.1984 | 55.0344
1.1984 | 55.0238
1.1984 | 55.0324
1.1984 | 55.0625
1.1984 | 55.0539
1.1984 | 55.0382
1.1984 | 55.0375
1.1984 | 55.0341
1.1985 | 55.0585
1.1985 | 55.0505
1.1985 | 55.0474
1.1985 | 55.041
1.1985 | 55.0555
1.1985 | 55.0596
1.1985 | 55.0582
1.1985 | 55.0627
1.1985 | 55.0191
1.1985 | 55.0158
1.1986 | 55.0556
1.1986 | 55.0633
1.1986 | 55.0435
1.1986 | 55.0495
1.1986 | 55.042
1.1986 | 55.0309
1.1986 | 55.0253
1.1986 | 55.0408
1.1986 | 55.0586
1.1986 | 55.039
1.1987 | 55.05
1.1987 | 55.0567
1.1987 | 55.0481
1.1987 | 55.0392
1.1987 | 55.0383
1.1987 | 55.0464
1.1987 | 55.0467
1.1987 | 55.0498
1.1987 | 55.0498
1.1987 | 55.0284
1.1988 | 55.0422
1.1988 | 55.0381
1.1988 | 55.0537
1.1988 | 55.042
1.1988 | 55.024
1.1988 | 55.0543
1.1988 | 55.0455
1.1988 | 55.048
1.1988 | 55.0283
1.1988 | 55.0358
1.1989 | 55.0386
1.1989 | 55.0451
1.1989 | 55.0448
1.1989 | 55.0446
1.1989 | 55.0343
1.1989 | 55.0304
1.1989 | 55.0418
1.1989 | 55.0358
1.1989 | 55.0428
1.1989 | 55.0416
1.199 | 55.0466
1.199 | 55.067
1.199 | 55.0523
1.199 | 55.0167
1.199 | 55.0371
1.199 | 55.0561
1.199 | 55.0562
1.199 | 55.0519
1.199 | 55.0388
1.199 | 55.0495
1.1991 | 55.0543
1.1991 | 55.055
1.1991 | 55.0157
1.1991 | 55.0274
1.1991 | 55.0441
1.1991 | 55.0666
1.1991 | 55.0483
1.1991 | 55.0274
1.1991 | 55.0355
1.1991 | 55.0375
1.1992 | 55.0599
1.1992 | 55.0526
1.1992 | 55.0418
1.1992 | 55.0552
1.1992 | 55.0273
1.1992 | 55.0347
1.1992 | 55.0482
1.1992 | 55.0562
1.1992 | 55.055
1.1992 | 55.0605
1.1993 | 55.0565
1.1993 | 55.0457
1.1993 | 55.0367
1.1993 | 55.0304
1.1993 | 55.0521
1.1993 | 55.0676
1.1993 | 55.0476
1.1993 | 55.0414
1.1993 | 55.0479
1.1993 | 55.0416
1.1994 | 55.0283
1.1994 | 55.0603
1.1994 | 55.0455
1.1994 | 55.0323
1.1994 | 55.0602
1.1994 | 55.0817
1.1994 | 55.0449
1.1994 | 55.0394
1.1994 | 55.039
1.1994 | 54.9969
1.1995 | 55.0308
1.1995 | 55.0663
1.1995 | 55.0566
1.1995 | 55.031
1.1995 | 55.0594
1.1995 | 55.0494
1.1995 | 55.0179
1.1995 | 55.0514
1.1995 | 55.054
1.1995 | 55.0384
1.1996 | 55.0632
1.1996 | 55.0634
1.1996 | 55.0457
1.1996 | 55.0477
1.1996 | 55.0491
1.1996 | 55.0479
1.1996 | 55.0515
1.1996 | 55.0431
1.1996 | 55.0463
1.1996 | 55.0218
1.1997 | 55.0446
1.1997 | 55.0477
1.1997 | 55.0541
1.1997 | 55.0317
1.1997 | 55.0459
1.1997 | 55.0528
1.1997 | 55.0586
1.1997 | 55.0648
1.1997 | 55.0277
1.1997 | 55.0256
1.1998 | 55.0456
1.1998 | 55.0601
1.1998 | 55.0566
1.1998 | 55.0562
1.1998 | 55.0287
1.1998 | 55.0417
1.1998 | 55.0596
1.1998 | 55.0497
1.1998 | 55.0454
1.1998 | 55.043
1.1999 | 55.0631
1.1999 | 55.0501
1.1999 | 55.0367
1.1999 | 55.0344
1.1999 | 55.029
1.1999 | 55.0516
1.1999 | 55.0737
1.1999 | 55.0466
1.1999 | 55.0414
1.1999 | 55.0601
1.2 | 55.0496
1.2 | 55.0586
1.2 | 55.0445
1.2 | 55.0145
1.2 | 55.0367
1.2 | 55.05
1.2 | 55.0478
1.2 | 55.0672
1.2 | 55.0262
1.2 | 55.0446
1.2001 | 55.0571
1.2001 | 55.0432
1.2001 | 55.0408
1.2001 | 55.0307
1.2001 | 55.0395
1.2001 | 55.0544
1.2001 | 55.0545
1.2001 | 55.0534
1.2001 | 55.0459
1.2001 | 55.0414
1.2002 | 55.039
1.2002 | 55.0558
1.2002 | 55.0297
1.2002 | 55.0277
1.2002 | 55.0484
1.2002 | 55.0558
1.2002 | 55.0405
1.2002 | 55.044
1.2002 | 55.0537
1.2002 | 55.0375
1.2003 | 55.0445
1.2003 | 55.0363
1.2003 | 55.0433
1.2003 | 55.0398
1.2003 | 55.0388
1.2003 | 55.0519
1.2003 | 55.0612
1.2003 | 55.0577
1.2003 | 55.0316
1.2003 | 55.0371
1.2004 | 55.0618
1.2004 | 55.0605
1.2004 | 55.0452
1.2004 | 55.035
1.2004 | 55.0294
1.2004 | 55.0429
1.2004 | 55.0332
1.2004 | 55.0354
1.2004 | 55.0526
1.2004 | 55.0631
1.2005 | 55.0472
1.2005 | 55.0535
1.2005 | 55.0481
1.2005 | 55.0365
1.2005 | 55.0272
1.2005 | 55.0539
1.2005 | 55.0573
1.2005 | 55.0397
1.2005 | 55.0295
1.2005 | 55.0336
1.2006 | 55.052
1.2006 | 55.0614
1.2006 | 55.05
1.2006 | 55.0349
1.2006 | 55.0411
1.2006 | 55.058
1.2006 | 55.0555
1.2006 | 55.0398
1.2006 | 55.0422
1.2006 | 55.029
1.2007 | 55.0412
1.2007 | 55.0838
1.2007 | 55.0637
1.2007 | 55.031
1.2007 | 55.055
1.2007 | 55.0496
1.2007 | 55.0368
1.2007 | 55.0577
1.2007 | 55.0248
1.2007 | 55.0272
1.2008 | 55.0568
1.2008 | 55.0772
1.2008 | 55.041
1.2008 | 55.0078
1.2008 | 55.0559
1.2008 | 55.0576
1.2008 | 55.0363
1.2008 | 55.0447
1.2008 | 55.051
1.2008 | 55.0369
1.2009 | 55.0593
1.2009 | 55.067
1.2009 | 55.0375
1.2009 | 55.0302
1.2009 | 55.0468
1.2009 | 55.0474
1.2009 | 55.0421
1.2009 | 55.0502
1.2009 | 55.0368
1.2009 | 55.0291
1.201 | 55.0539
1.201 | 55.0638
1.201 | 55.0287
1.201 | 55.0286
1.201 | 55.0589
1.201 | 55.0582
1.201 | 55.0345
1.201 | 55.0461
1.201 | 55.0676
1.201 | 55.0214
1.2011 | 55.0289
1.2011 | 55.0558
1.2011 | 55.0485
1.2011 | 55.0406
1.2011 | 55.0535
1.2011 | 55.0485
1.2011 | 55.0455
1.2011 | 55.0584
1.2011 | 55.0626
1.2011 | 55.0322
1.2012 | 55.0367
1.2012 | 55.0614
1.2012 | 55.058
1.2012 | 55.0484
1.2012 | 55.0436
1.2012 | 55.0421
1.2012 | 55.0579
1.2012 | 55.076
1.2012 | 55.0331
1.2012 | 55.0374
1.2013 | 55.0612
1.2013 | 55.0479
1.2013 | 55.0317
1.2013 | 55.046
1.2013 | 55.0502
1.2013 | 55.034
1.2013 | 55.0601
1.2013 | 55.0681
1.2013 | 55.0148
1.2013 | 55.0378
1.2014 | 55.0825
1.2014 | 55.0365
1.2014 | 55.0433
1.2014 | 55.024
1.2014 | 55.0403
1.2014 | 55.0564
1.2014 | 55.0794
1.2014 | 55.0567
1.2014 | 55.0289
1.2014 | 55.0519
1.2015 | 55.057
1.2015 | 55.0187
1.2015 | 55.0381
1.2015 | 55.0471
1.2015 | 55.0313
1.2015 | 55.0496
1.2015 | 55.0818
1.2015 | 55.0616
1.2015 | 55.0435
1.2015 | 55.0456
1.2016 | 55.0429
1.2016 | 55.0307
1.2016 | 55.0493
1.2016 | 55.05
1.2016 | 55.0323
1.2016 | 55.0737
1.2016 | 55.0812
1.2016 | 55.0459
1.2016 | 55.0414
1.2016 | 55.04
1.2017 | 55.0375
1.2017 | 55.0316
1.2017 | 55.0516
1.2017 | 55.0509
1.2017 | 55.0365
1.2017 | 55.059
1.2017 | 55.0711
1.2017 | 55.0443
1.2017 | 55.0257
1.2017 | 55.0431
1.2018 | 55.0584
1.2018 | 55.0609
1.2018 | 55.05
1.2018 | 55.0328
1.2018 | 55.0339
1.2018 | 55.0495
1.2018 | 55.0539
1.2018 | 55.0528
1.2018 | 55.0294
1.2018 | 55.0358
1.2019 | 55.0548
1.2019 | 55.0454
1.2019 | 55.0568
1.2019 | 55.0383
1.2019 | 55.0535
1.2019 | 55.0743
1.2019 | 55.0596
1.2019 | 55.0283
1.2019 | 55.0461
1.2019 | 55.0453
1.202 | 55.0439
1.202 | 55.0516
1.202 | 55.0554
1.202 | 55.0458
1.202 | 55.0518
1.202 | 55.0644
1.202 | 55.0491
1.202 | 55.0429
1.202 | 55.0362
1.202 | 55.0396
1.2021 | 55.0543
1.2021 | 55.0741
1.2021 | 55.0737
1.2021 | 55.0416
1.2021 | 55.0401
1.2021 | 55.0241
1.2021 | 55.0408
1.2021 | 55.0347
1.2021 | 55.0384
1.2021 | 55.0447
1.2022 | 55.0547
1.2022 | 55.0523
1.2022 | 55.0599
1.2022 | 55.0526
1.2022 | 55.0242
1.2022 | 55.045
1.2022 | 55.0608
1.2022 | 55.0452
1.2022 | 55.0315
1.2022 | 55.0438
1.2023 | 55.0721
1.2023 | 55.0522
1.2023 | 55.06
1.2023 | 55.0388
1.2023 | 55.0279
1.2023 | 55.0328
1.2023 | 55.0717
1.2023 | 55.0381
1.2023 | 55.0334
1.2023 | 55.0498
1.2024 | 55.0361
1.2024 | 55.0457
1.2024 | 55.0526
1.2024 | 55.0608
1.2024 | 55.0322
1.2024 | 55.056
1.2024 | 55.0556
1.2024 | 55.0358
1.2024 | 55.0483
1.2024 | 55.0625
1.2025 | 55.0393
1.2025 | 55.0687
1.2025 | 55.0546
1.2025 | 55.0317
1.2025 | 55.0341
1.2025 | 55.0507
1.2025 | 55.0517
1.2025 | 55.0366
1.2025 | 55.0528
1.2025 | 55.0562
1.2026 | 55.0332
1.2026 | 55.0565
1.2026 | 55.0745
1.2026 | 55.0136
1.2026 | 55.0308
1.2026 | 55.0533
1.2026 | 55.0468
1.2026 | 55.0472
1.2026 | 55.0367
1.2026 | 55.0429
1.2027 | 55.0744
1.2027 | 55.075
1.2027 | 55.054
1.2027 | 55.0186
1.2027 | 55.018
1.2027 | 55.0517
1.2027 | 55.0502
1.2027 | 55.0616
1.2027 | 55.0596
1.2027 | 55.0178
1.2028 | 55.045
1.2028 | 55.0754
1.2028 | 55.0501
1.2028 | 55.0261
1.2028 | 55.0352
1.2028 | 55.0593
1.2028 | 55.0477
1.2028 | 55.0542
1.2028 | 55.061
1.2028 | 55.0536
1.2029 | 55.0336
1.2029 | 55.032
1.2029 | 55.0317
1.2029 | 55.0293
1.2029 | 55.0345
1.2029 | 55.054
1.2029 | 55.0537
1.2029 | 55.046
1.2029 | 55.0365
1.2029 | 55.0541
1.203 | 55.0393
1.203 | 55.0401
1.203 | 55.0398
1.203 | 55.0503
1.203 | 55.0455
1.203 | 55.0614
1.203 | 55.0498
1.203 | 55.0586
1.203 | 55.0446
1.203 | 55.0328
1.2031 | 55.053
1.2031 | 55.045
1.2031 | 55.0359
1.2031 | 55.0331
1.2031 | 55.0461
1.2031 | 55.0513
1.2031 | 55.0518
1.2031 | 55.0752
1.2031 | 55.0412
1.2031 | 55.0354
1.2032 | 55.0461
1.2032 | 55.0547
1.2032 | 55.0373
1.2032 | 55.062
1.2032 | 55.0502
1.2032 | 55.0212
1.2032 | 55.039
1.2032 | 55.0657
1.2032 | 55.035
1.2032 | 55.0346
1.2033 | 55.0543
1.2033 | 55.0648
1.2033 | 55.039
1.2033 | 55.0302
1.2033 | 55.0412
1.2033 | 55.059
1.2033 | 55.0786
1.2033 | 55.0594
1.2033 | 55.0346
1.2033 | 55.0471
1.2034 | 55.043
1.2034 | 55.0701
1.2034 | 55.056
1.2034 | 55.0341
1.2034 | 55.016
1.2034 | 55.0352
1.2034 | 55.0687
1.2034 | 55.0565
1.2034 | 55.0322
1.2034 | 55.0216
1.2035 | 55.0555
1.2035 | 55.067
1.2035 | 55.0486
1.2035 | 55.0553
1.2035 | 55.0493
1.2035 | 55.0447
1.2035 | 55.0543
1.2035 | 55.0486
1.2035 | 55.0393
1.2035 | 55.0417
1.2036 | 55.0419
1.2036 | 55.0675
1.2036 | 55.0498
1.2036 | 55.0308
1.2036 | 55.0444
1.2036 | 55.0367
1.2036 | 55.0532
1.2036 | 55.0572
1.2036 | 55.0255
1.2036 | 55.0445
1.2037 | 55.062
1.2037 | 55.0602
1.2037 | 55.068
1.2037 | 55.0427
1.2037 | 55.025
1.2037 | 55.0448
1.2037 | 55.0445
1.2037 | 55.045
1.2037 | 55.0271
1.2037 | 55.0491
1.2038 | 55.0579
1.2038 | 55.0425
1.2038 | 55.0371
1.2038 | 55.052
1.2038 | 55.0501
1.2038 | 55.04
1.2038 | 55.0527
1.2038 | 55.0489
1.2038 | 55.0395
1.2038 | 55.0491
1.2039 | 55.0602
1.2039 | 55.058
1.2039 | 55.0483
1.2039 | 55.0384
1.2039 | 55.0469
1.2039 | 55.0526
1.2039 | 55.052
1.2039 | 55.0425
1.2039 | 55.0404
1.2039 | 55.0627
1.204 | 55.0576
1.204 | 55.0331
1.204 | 55.0634
1.204 | 55.0608
1.204 | 55.0261
1.204 | 55.047
1.204 | 55.0615
1.204 | 55.0334
1.204 | 55.0573
1.204 | 55.0513
1.2041 | 55.0556
1.2041 | 55.0466
1.2041 | 55.0428
1.2041 | 55.0512
1.2041 | 55.0428
1.2041 | 55.0375
1.2041 | 55.0479
1.2041 | 55.0527
1.2041 | 55.0291
1.2041 | 55.0593
1.2042 | 55.0416
1.2042 | 55.0392
1.2042 | 55.0661
1.2042 | 55.0432
1.2042 | 55.0356
1.2042 | 55.0498
1.2042 | 55.0646
1.2042 | 55.0502
1.2042 | 55.0271
1.2042 | 55.041
1.2043 | 55.0764
1.2043 | 55.0733
1.2043 | 55.0393
1.2043 | 55.0302
1.2043 | 55.0498
1.2043 | 55.0453
1.2043 | 55.0516
1.2043 | 55.0622
1.2043 | 55.0283
1.2043 | 55.0467
1.2044 | 55.0302
1.2044 | 55.0408
1.2044 | 55.0579
1.2044 | 55.0517
1.2044 | 55.0251
1.2044 | 55.0463
1.2044 | 55.0466
1.2044 | 55.0441
1.2044 | 55.0237
1.2044 | 55.0557
1.2045 | 55.0497
1.2045 | 55.0567
1.2045 | 55.0639
1.2045 | 55.0207
1.2045 | 55.0373
1.2045 | 55.061
1.2045 | 55.0519
1.2045 | 55.0464
1.2045 | 55.0521
1.2045 | 55.0673
1.2046 | 55.0353
1.2046 | 55.0556
1.2046 | 55.0582
1.2046 | 55.0101
1.2046 | 55.0255
1.2046 | 55.0614
1.2046 | 55.0613
1.2046 | 55.0471
1.2046 | 55.0604
1.2046 | 55.0555
1.2047 | 55.0564
1.2047 | 55.0558
1.2047 | 55.0288
1.2047 | 55.002
1.2047 | 55.0268
1.2047 | 55.072
1.2047 | 55.0411
1.2047 | 55.0593
1.2047 | 55.0515
1.2047 | 55.0526
1.2048 | 55.0309
1.2048 | 55.0407
1.2048 | 55.0416
1.2048 | 55.0382
1.2048 | 55.0532
1.2048 | 55.0198
1.2048 | 55.0496
1.2048 | 55.0831
1.2048 | 55.0208
1.2048 | 55.0386
1.2049 | 55.0493
1.2049 | 55.035
1.2049 | 55.0205
1.2049 | 55.0328
1.2049 | 55.0472
1.2049 | 55.0631
1.2049 | 55.0643
1.2049 | 55.064
1.2049 | 55.0307
1.2049 | 55.0327
1.205 | 55.0481
1.205 | 55.0229
1.205 | 55.0624
1.205 | 55.035
1.205 | 55.0367
1.205 | 55.0567
1.205 | 55.053
1.205 | 55.0425
1.205 | 55.0283
1.205 | 55.0302
1.2051 | 55.0343
1.2051 | 55.0465
1.2051 | 55.045
1.2051 | 55.0634
1.2051 | 55.0339
1.2051 | 55.0436
1.2051 | 55.0396
1.2051 | 55.0441
1.2051 | 55.0388
1.2051 | 55.0382
1.2052 | 55.0306
1.2052 | 55.087
1.2052 | 55.065
1.2052 | 55.0225
1.2052 | 55.0161
1.2052 | 55.0666
1.2052 | 55.0386
1.2052 | 55.0322
1.2052 | 55.0322
1.2052 | 55.0367
1.2053 | 55.0638
1.2053 | 55.0483
1.2053 | 55.0492
1.2053 | 55.0298
1.2053 | 55.0251
1.2053 | 55.0369
1.2053 | 55.0566
1.2053 | 55.0675
1.2053 | 55.0191
1.2053 | 55.024
1.2054 | 55.0605
1.2054 | 55.0507
1.2054 | 55.0174
1.2054 | 55.0539
1.2054 | 55.0472
1.2054 | 55.0502
1.2054 | 55.0524
1.2054 | 55.0497
1.2054 | 55.0175
1.2054 | 55.0212
1.2055 | 55.066
1.2055 | 55.0444
1.2055 | 55.0413
1.2055 | 55.0364
1.2055 | 55.0608
1.2055 | 55.0232
1.2055 | 55.06
1.2055 | 55.0642
1.2055 | 55.0314
1.2055 | 55.0276
1.2056 | 55.0435
1.2056 | 55.0414
1.2056 | 55.0286
1.2056 | 55.0581
1.2056 | 55.0427
1.2056 | 55.0545
1.2056 | 55.0461
1.2056 | 55.0522
1.2056 | 55.0244
1.2056 | 55.0329
1.2057 | 55.0583
1.2057 | 55.048
1.2057 | 55.0215
1.2057 | 55.0521
1.2057 | 55.0356
1.2057 | 55.0466
1.2057 | 55.0494
1.2057 | 55.0355
1.2057 | 55.0569
1.2057 | 55.0126
1.2058 | 55.0191
1.2058 | 55.0539
1.2058 | 55.0513
1.2058 | 55.0308
1.2058 | 55.0382
1.2058 | 55.0507
1.2058 | 55.0213
1.2058 | 55.0433
1.2058 | 55.0505
1.2058 | 55.0156
1.2059 | 55.0314
1.2059 | 55.0429
1.2059 | 55.0476
1.2059 | 55.0456
1.2059 | 55.0489
1.2059 | 55.0349
1.2059 | 55.0257
1.2059 | 55.0387
1.2059 | 55.0248
1.2059 | 55.0311
1.206 | 55.0611
1.206 | 55.0627
1.206 | 55.0394
1.206 | 55.0346
1.206 | 55.0209
1.206 | 55.0333
1.206 | 55.0409
1.206 | 55.0728
1.206 | 55.0398
1.206 | 55.0365
1.2061 | 55.0371
1.2061 | 55.0577
1.2061 | 55.0352
1.2061 | 55.0452
1.2061 | 55.078
1.2061 | 55.0307
1.2061 | 55.0499
1.2061 | 55.0469
1.2061 | 55.0365
1.2061 | 55.041
1.2062 | 55.0345
1.2062 | 55.0297
1.2062 | 55.0505
1.2062 | 55.0208
1.2062 | 55.0289
1.2062 | 55.0302
1.2062 | 55.0461
1.2062 | 55.0274
1.2062 | 55.0203
1.2062 | 55.0415
1.2063 | 55.0328
1.2063 | 55.0446
1.2063 | 55.061
1.2063 | 55.0466
1.2063 | 55.032
1.2063 | 55.0375
1.2063 | 55.0325
1.2063 | 55.0303
1.2063 | 55.0254
1.2063 | 55.0425
1.2064 | 55.0443
1.2064 | 55.0449
1.2064 | 55.0427
1.2064 | 55.039
1.2064 | 55.0394
1.2064 | 55.0504
1.2064 | 55.0294
1.2064 | 55.0268
1.2064 | 55.0382
1.2064 | 55.047
1.2065 | 55.0602
1.2065 | 55.0505
1.2065 | 55.0386
1.2065 | 55.0389
1.2065 | 55.0358
1.2065 | 55.0101
1.2065 | 55.0324
1.2065 | 55.0414
1.2065 | 55.048
1.2065 | 55.056
1.2066 | 55.0434
1.2066 | 55.0468
1.2066 | 55.0391
1.2066 | 55.0304
1.2066 | 55.0371
1.2066 | 55.0216
1.2066 | 55.0259
1.2066 | 55.0633
1.2066 | 55.0531
1.2066 | 55.0312
1.2067 | 55.0517
1.2067 | 55.0571
1.2067 | 55.0224
1.2067 | 55.0178
1.2067 | 55.0221
1.2067 | 55.0271
1.2067 | 55.0476
1.2067 | 55.0646
1.2067 | 55.0396
1.2067 | 55.018
1.2068 | 55.0403
1.2068 | 55.0537
1.2068 | 55.0555
1.2068 | 55.027
1.2068 | 55.0126
1.2068 | 55.0345
1.2068 | 55.0729
1.2068 | 55.0388
1.2068 | 55.042
1.2068 | 55.0577
1.2069 | 55.0281
1.2069 | 55.0274
1.2069 | 55.0352
1.2069 | 55.034
1.2069 | 55.0272
1.2069 | 55.0691
1.2069 | 55.0571
1.2069 | 55.0313
1.2069 | 55.045
1.2069 | 55.0489
1.207 | 55.033
1.207 | 55.0442
1.207 | 55.0588
1.207 | 55.0094
1.207 | 55.035
1.207 | 55.0539
1.207 | 55.0489
1.207 | 55.0266
1.207 | 55.0381
1.207 | 55.0384
1.2071 | 55.0401
1.2071 | 55.0512
1.2071 | 55.043
1.2071 | 55.0146
1.2071 | 55.039
1.2071 | 55.0641
1.2071 | 55.0457
1.2071 | 55.0501
1.2071 | 55.0468
1.2071 | 55.0423
1.2072 | 55.0231
1.2072 | 55.0266
1.2072 | 55.0352
1.2072 | 55.025
1.2072 | 55.0386
1.2072 | 55.0478
1.2072 | 55.0418
1.2072 | 55.03
1.2072 | 55.0343
1.2072 | 55.0225
1.2073 | 55.0162
1.2073 | 55.0451
1.2073 | 55.0497
1.2073 | 55.0273
1.2073 | 55.0478
1.2073 | 55.0461
1.2073 | 55.0357
1.2073 | 55.039
1.2073 | 55.0274
1.2073 | 55.033
1.2074 | 55.0464
1.2074 | 55.0385
1.2074 | 55.0418
1.2074 | 55.0378
1.2074 | 55.0195
1.2074 | 55.0501
1.2074 | 55.0429
1.2074 | 55.0461
1.2074 | 55.0293
1.2074 | 55.0261
1.2075 | 55.0668
1.2075 | 55.0562
1.2075 | 55.0317
1.2075 | 55.0121
1.2075 | 55.0236
1.2075 | 55.0431
1.2075 | 55.0638
1.2075 | 55.0542
1.2075 | 55.0197
1.2075 | 55.0298
1.2076 | 55.0457
1.2076 | 55.0403
1.2076 | 55.0533
1.2076 | 55.0329
1.2076 | 55.0415
1.2076 | 55.0448
1.2076 | 55.0473
1.2076 | 55.0363
1.2076 | 54.9953
1.2076 | 55.0434
1.2077 | 55.0578
1.2077 | 55.067
1.2077 | 55.0385
1.2077 | 55.0451
1.2077 | 55.0559
1.2077 | 55.0525
1.2077 | 55.0281
1.2077 | 55.0322
1.2077 | 55.0265
1.2077 | 55.0257
1.2078 | 55.0418
1.2078 | 55.0657
1.2078 | 55.071
1.2078 | 55.025
1.2078 | 55.0141
1.2078 | 55.043
1.2078 | 55.0403
1.2078 | 55.018
1.2078 | 55.0425
1.2078 | 55.0427
1.2079 | 55.049
1.2079 | 55.0586
1.2079 | 55.0585
1.2079 | 55.0382
1.2079 | 55.0321
1.2079 | 55.0638
1.2079 | 55.0403
1.2079 | 55.0401
1.2079 | 55.0496
1.2079 | 55.0373
1.208 | 55.0238
1.208 | 55.0598
1.208 | 55.0507
1.208 | 55.0062
1.208 | 55.0371
1.208 | 55.0423
1.208 | 55.0131
1.208 | 55.056
1.208 | 55.0764
1.208 | 55.0315
1.2081 | 55.0491
1.2081 | 55.0511
1.2081 | 55.0313
1.2081 | 55.0231
1.2081 | 55.0602
1.2081 | 55.0318
1.2081 | 55.055
1.2081 | 55.0805
1.2081 | 55.027
1.2081 | 55.0065
1.2082 | 55.0418
1.2082 | 55.0501
1.2082 | 55.0463
1.2082 | 55.0474
1.2082 | 55.0533
1.2082 | 55.0297
1.2082 | 55.058
1.2082 | 55.0627
1.2082 | 55.0261
1.2082 | 55.0277
1.2083 | 55.043
1.2083 | 55.0233
1.2083 | 55.0203
1.2083 | 55.0471
1.2083 | 55.0644
1.2083 | 55.0218
1.2083 | 55.0367
1.2083 | 55.0524
1.2083 | 55.0254
1.2083 | 55.0422
1.2084 | 55.0534
1.2084 | 55.053
1.2084 | 55.053
1.2084 | 55.0434
1.2084 | 55.0167
1.2084 | 55.0525
1.2084 | 55.0501
1.2084 | 55.0328
1.2084 | 55.0317
1.2084 | 55.0527
1.2085 | 55.0221
1.2085 | 55.0345
1.2085 | 55.0691
1.2085 | 55.0336
1.2085 | 55.0133
1.2085 | 55.0489
1.2085 | 55.05
1.2085 | 55.0274
1.2085 | 55.0444
1.2085 | 55.0556
1.2086 | 55.0629
1.2086 | 55.0206
1.2086 | 55.0386
1.2086 | 55.0576
1.2086 | 55.0267
1.2086 | 55.0376
1.2086 | 55.0715
1.2086 | 55.0327
1.2086 | 55.0245
1.2086 | 55.059
1.2087 | 55.0558
1.2087 | 55.043
1.2087 | 55.0411
1.2087 | 55.0369
1.2087 | 55.0313
1.2087 | 55.0616
1.2087 | 55.0513
1.2087 | 55.047
1.2087 | 55.0618
1.2087 | 55.0292
1.2088 | 55.049
1.2088 | 55.0365
1.2088 | 55.0583
1.2088 | 55.0247
1.2088 | 55.0389
1.2088 | 55.0562
1.2088 | 55.0661
1.2088 | 55.0511
1.2088 | 55.0429
1.2088 | 55.0308
1.2089 | 55.0391
1.2089 | 55.036
1.2089 | 55.0507
1.2089 | 55.0464
1.2089 | 55.0416
1.2089 | 55.0561
1.2089 | 55.0502
1.2089 | 55.0507
1.2089 | 55.0294
1.2089 | 55.0388
1.209 | 55.0513
1.209 | 55.061
1.209 | 55.0438
1.209 | 55.0331
1.209 | 55.0517
1.209 | 55.0378
1.209 | 55.058
1.209 | 55.053
1.209 | 55.0267
1.209 | 55.0205
1.2091 | 55.0582
1.2091 | 55.0717
1.2091 | 55.0594
1.2091 | 55.0358
1.2091 | 55.0472
1.2091 | 55.0407
1.2091 | 55.0759
1.2091 | 55.0398
1.2091 | 55.0243
1.2091 | 55.0163
1.2092 | 55.0578
1.2092 | 55.0464
1.2092 | 55.0388
1.2092 | 55.0726
1.2092 | 55.0251
1.2092 | 55.0214
1.2092 | 55.0408
1.2092 | 55.0369
1.2092 | 55.0225
1.2092 | 55.0464
1.2093 | 55.0406
1.2093 | 55.0657
1.2093 | 55.0472
1.2093 | 55.0493
1.2093 | 55.0342
1.2093 | 55.0369
1.2093 | 55.0648
1.2093 | 55.0397
1.2093 | 55.0385
1.2093 | 55.0442
1.2094 | 55.0388
1.2094 | 55.0335
1.2094 | 55.0432
1.2094 | 55.0183
1.2094 | 55.0203
1.2094 | 55.0648
1.2094 | 55.0574
1.2094 | 55.0397
1.2094 | 55.0465
1.2094 | 55.0343
1.2095 | 55.0397
1.2095 | 55.0569
1.2095 | 55.0697
1.2095 | 55.0443
1.2095 | 55.0468
1.2095 | 55.0572
1.2095 | 55.0276
1.2095 | 55.041
1.2095 | 55.0256
1.2095 | 55.021
1.2096 | 55.0373
1.2096 | 55.0489
1.2096 | 55.0438
1.2096 | 55.0393
1.2096 | 55.0546
1.2096 | 55.0393
1.2096 | 55.0389
1.2096 | 55.0509
1.2096 | 55.0378
1.2096 | 55.0309
1.2097 | 55.0555
1.2097 | 55.0751
1.2097 | 55.0273
1.2097 | 55.0271
1.2097 | 55.0317
1.2097 | 55.0328
1.2097 | 55.0552
1.2097 | 55.0577
1.2097 | 55.0226
1.2097 | 55.0292
1.2098 | 55.0596
1.2098 | 55.0675
1.2098 | 55.0451
1.2098 | 55.0392
1.2098 | 55.038
1.2098 | 55.0158
1.2098 | 55.0362
1.2098 | 55.0861
1.2098 | 55.0471
1.2098 | 55.0272
1.2099 | 55.0595
1.2099 | 55.0444
1.2099 | 55.0202
1.2099 | 55.0277
1.2099 | 55.0284
1.2099 | 55.0241
1.2099 | 55.0543
1.2099 | 55.0588
1.2099 | 55.0339
1.2099 | 55.0487
1.21 | 55.0728
1.21 | 55.0409
1.21 | 55.015
1.21 | 55.0429
1.21 | 55.0382
1.21 | 55.0489
1.21 | 55.0386
1.21 | 55.0451
1.21 | 55.0174
1.21 | 55.0328
1.2101 | 55.0443
1.2101 | 55.0534
1.2101 | 55.0511
1.2101 | 55.0286
1.2101 | 55.0031
1.2101 | 55.0234
1.2101 | 55.0721
1.2101 | 55.0566
1.2101 | 55.0385
1.2101 | 55.0521
1.2102 | 55.0457
1.2102 | 55.0404
1.2102 | 55.0429
1.2102 | 55.0258
1.2102 | 55.0181
1.2102 | 55.0432
1.2102 | 55.0501
1.2102 | 55.0493
1.2102 | 55.0724
1.2102 | 55.0384
1.2103 | 55.0145
1.2103 | 55.0322
1.2103 | 55.0485
1.2103 | 55.026
1.2103 | 55.0422
1.2103 | 55.0659
1.2103 | 55.0539
1.2103 | 55.0503
1.2103 | 55.0424
1.2103 | 55.039
1.2104 | 55.0257
1.2104 | 55.0392
1.2104 | 55.0568
1.2104 | 55.0502
1.2104 | 55.0322
1.2104 | 55.0283
1.2104 | 55.0643
1.2104 | 55.0493
1.2104 | 55.0309
1.2104 | 55.0345
1.2105 | 55.0392
1.2105 | 55.0425
1.2105 | 55.0308
1.2105 | 55.0268
1.2105 | 55.0549
1.2105 | 55.0749
1.2105 | 55.0517
1.2105 | 55.0369
1.2105 | 55.0331
1.2105 | 55.0354
1.2106 | 55.0293
1.2106 | 55.0468
1.2106 | 55.0498
1.2106 | 55.0442
1.2106 | 55.0528
1.2106 | 55.0474
1.2106 | 55.0434
1.2106 | 55.0288
1.2106 | 55.0058
1.2106 | 55.041
1.2107 | 55.0642
1.2107 | 55.0526
1.2107 | 55.0509
1.2107 | 55.0698
1.2107 | 55.032
1.2107 | 55.0265
1.2107 | 55.0736
1.2107 | 55.0387
1.2107 | 54.9915
1.2107 | 55.0408
1.2108 | 55.064
1.2108 | 55.0421
1.2108 | 55.0513
1.2108 | 55.0375
1.2108 | 55.0133
1.2108 | 55.0313
1.2108 | 55.0407
1.2108 | 55.0199
1.2108 | 55.0235
1.2108 | 55.0548
1.2109 | 55.0595
1.2109 | 55.044
1.2109 | 55.07
1.2109 | 55.0539
1.2109 | 55.0349
1.2109 | 55.0393
1.2109 | 55.0315
1.2109 | 55.0513
1.2109 | 55.0272
1.2109 | 55.0375
1.211 | 55.0541
1.211 | 55.0466
1.211 | 55.0529
1.211 | 55.0277
1.211 | 55.0145
1.211 | 55.0414
1.211 | 55.0603
1.211 | 55.0479
1.211 | 55.0249
1.211 | 55.0287
1.2111 | 55.0643
1.2111 | 55.0543
1.2111 | 55.0566
1.2111 | 55.0293
1.2111 | 55.0206
1.2111 | 55.0214
1.2111 | 55.0526
1.2111 | 55.0306
1.2111 | 55.0199
1.2111 | 55.0505
1.2112 | 55.0519
1.2112 | 55.0448
1.2112 | 55.0367
1.2112 | 55.0313
1.2112 | 55.0298
1.2112 | 55.0311
1.2112 | 55.0367
1.2112 | 55.0507
1.2112 | 55.0356
1.2112 | 55.0571
1.2113 | 55.0425
1.2113 | 55.0149
1.2113 | 55.0362
1.2113 | 55.0173
1.2113 | 55.0236
1.2113 | 55.0488
1.2113 | 55.0543
1.2113 | 55.0433
1.2113 | 55.0466
1.2113 | 55.0251
1.2114 | 55.0467
1.2114 | 55.0424
1.2114 | 55.0227
1.2114 | 55.0186
1.2114 | 55.0403
1.2114 | 55.0565
1.2114 | 55.0402
1.2114 | 55.0526
1.2114 | 55.058
1.2114 | 55.0266
1.2115 | 55.0205
1.2115 | 55.0389
1.2115 | 55.0327
1.2115 | 55.0188
1.2115 | 55.0279
1.2115 | 55.0495
1.2115 | 55.0431
1.2115 | 55.0442
1.2115 | 55.0335
1.2115 | 55.0331
1.2116 | 55.0561
1.2116 | 55.0303
1.2116 | 55.024
1.2116 | 55.0263
1.2116 | 55.0476
1.2116 | 55.025
1.2116 | 55.0636
1.2116 | 55.0834
1.2116 | 55.0105
1.2116 | 54.9984
1.2117 | 55.0355
1.2117 | 55.0349
1.2117 | 55.0448
1.2117 | 55.0258
1.2117 | 55.0406
1.2117 | 55.0671
1.2117 | 55.0476
1.2117 | 55.0304
1.2117 | 55.0231
1.2117 | 55.034
1.2118 | 55.0178
1.2118 | 55.0434
1.2118 | 55.0621
1.2118 | 55.0485
1.2118 | 55.024
1.2118 | 55.0621
1.2118 | 55.0279
1.2118 | 55.0208
1.2118 | 55.0343
1.2118 | 55.0317
1.2119 | 55.0415
1.2119 | 55.0659
1.2119 | 55.0442
1.2119 | 55.0317
1.2119 | 55.0342
1.2119 | 55.0332
1.2119 | 55.0542
1.2119 | 55.0299
1.2119 | 55.0388
1.2119 | 55.0176
1.212 | 55.0331
1.212 | 55.0543
1.212 | 55.0464
1.212 | 55.0084
1.212 | 55.0387
1.212 | 55.0629
1.212 | 55.034
1.212 | 55.033
1.212 | 55.0328
1.212 | 55.0205
1.2121 | 55.0366
1.2121 | 55.0531
1.2121 | 55.0551
1.2121 | 55.0206
1.2121 | 55.0489
1.2121 | 55.0397
1.2121 | 55.044
1.2121 | 55.0509
1.2121 | 55.0124
1.2121 | 55.0347
1.2122 | 55.0544
1.2122 | 55.0593
1.2122 | 55.0357
1.2122 | 55.0324
1.2122 | 55.0281
1.2122 | 55.0183
1.2122 | 55.0399
1.2122 | 55.0411
1.2122 | 55.0063
1.2122 | 55.0065
1.2123 | 55.0657
1.2123 | 55.0513
1.2123 | 55.0145
1.2123 | 55.0403
1.2123 | 55.0453
1.2123 | 55.0204
1.2123 | 55.0228
1.2123 | 55.0571
1.2123 | 55.0416
1.2123 | 55.0204
1.2124 | 55.0317
1.2124 | 55.0418
1.2124 | 55.0326
1.2124 | 55.0188
1.2124 | 55.0152
1.2124 | 55.0236
1.2124 | 55.0281
1.2124 | 55.0517
1.2124 | 55.0373
1.2124 | 55.0384
1.2125 | 55.0501
1.2125 | 55.0329
1.2125 | 55.0577
1.2125 | 55.0421
1.2125 | 55.0201
1.2125 | 55.02
1.2125 | 55.0503
1.2125 | 55.0464
1.2125 | 55.0206
1.2125 | 55.0259
1.2126 | 55.0386
1.2126 | 55.0317
1.2126 | 55.0239
1.2126 | 55.0307
1.2126 | 55.0307
1.2126 | 55.0206
1.2126 | 55.0643
1.2126 | 55.044
1.2126 | 55.0229
1.2126 | 55.0185
1.2127 | 55.0489
1.2127 | 55.0515
1.2127 | 55.0211
1.2127 | 55.0436
1.2127 | 55.0287
1.2127 | 55.0106
1.2127 | 55.0455
1.2127 | 55.0387
1.2127 | 55.0058
1.2127 | 55.0425
1.2128 | 55.0422
1.2128 | 55.0195
1.2128 | 55.0375
1.2128 | 55.0271
1.2128 | 55.0324
1.2128 | 55.0322
1.2128 | 55.0562
1.2128 | 55.0554
1.2128 | 55.0238
1.2128 | 55.054
1.2129 | 55.047
1.2129 | 55.0059
1.2129 | 55.0216
1.2129 | 55.0547
1.2129 | 55.0363
1.2129 | 55.0276
1.2129 | 55.0542
1.2129 | 55.0406
1.2129 | 55.0077
1.2129 | 55.028
1.213 | 55.0666
1.213 | 55.0406
1.213 | 55.0282
1.213 | 55.0247
1.213 | 55.033
1.213 | 55.0294
1.213 | 55.0409
1.213 | 55.0485
1.213 | 55.0375
1.213 | 55.0264
1.2131 | 55.039
1.2131 | 55.0378
1.2131 | 55.0412
1.2131 | 55.0371
1.2131 | 55.006
1.2131 | 55.0225
1.2131 | 55.0636
1.2131 | 55.0446
1.2131 | 55.0249
1.2131 | 55.0322
1.2132 | 55.0321
1.2132 | 55.0348
1.2132 | 55.035
1.2132 | 55.0362
1.2132 | 55.0375
1.2132 | 55.0337
1.2132 | 55.0591
1.2132 | 55.0545
1.2132 | 55.0011
1.2132 | 55.0348
1.2133 | 55.0312
1.2133 | 55.0363
1.2133 | 55.0389
1.2133 | 55.0015
1.2133 | 55.0109
1.2133 | 55.04
1.2133 | 55.0409
1.2133 | 55.0539
1.2133 | 55.0471
1.2133 | 55.0332
1.2134 | 55.0234
1.2134 | 55.0388
1.2134 | 55.0427
1.2134 | 55.0052
1.2134 | 55.0089
1.2134 | 55.0505
1.2134 | 55.0519
1.2134 | 55.041
1.2134 | 55.0274
1.2134 | 55.0165
1.2135 | 55.0128
1.2135 | 55.0267
1.2135 | 55.0364
1.2135 | 55.0243
1.2135 | 55.0264
1.2135 | 55.0364
1.2135 | 55.0406
1.2135 | 55.0498
1.2135 | 55.0173
1.2135 | 55.0154
1.2136 | 55.0406
1.2136 | 55.0285
1.2136 | 55.0037
1.2136 | 55.0288
1.2136 | 55.0513
1.2136 | 55.0304
1.2136 | 55.0469
1.2136 | 55.0548
1.2136 | 55.001
1.2136 | 54.9968
1.2137 | 55.0121
1.2137 | 55.0464
1.2137 | 55.0241
1.2137 | 55.0529
1.2137 | 55.0503
1.2137 | 55.0355
1.2137 | 55.0302
1.2137 | 55.0239
1.2137 | 55.0038
1.2137 | 55.0143
1.2138 | 55.0279
1.2138 | 55.0382
1.2138 | 55.0451
1.2138 | 55.0395
1.2138 | 55.0286
1.2138 | 55.0243
1.2138 | 55.0253
1.2138 | 55.0261
1.2138 | 55.0055
1.2138 | 55.0126
1.2139 | 55.0363
1.2139 | 55.0398
1.2139 | 55.0339
1.2139 | 55.0347
1.2139 | 55.0444
1.2139 | 55.0236
1.2139 | 55.035
1.2139 | 55.031
1.2139 | 55.0195
1.2139 | 55.0188
1.214 | 55.0195
1.214 | 55.0461
1.214 | 55.0656
1.214 | 55.0295
1.214 | 55.0137
1.214 | 55.0259
1.214 | 55.0401
1.214 | 55.032
1.214 | 54.9886
1.214 | 55.0124
1.2141 | 55.0312
1.2141 | 55.043
1.2141 | 55.0416
1.2141 | 55.0296
1.2141 | 55.0142
1.2141 | 55.0246
1.2141 | 55.0278
1.2141 | 55.009
1.2141 | 55.0324
1.2141 | 55.0029
1.2142 | 55.0415
1.2142 | 55.046
1.2142 | 55.0195
1.2142 | 55.0288
1.2142 | 55.021
1.2142 | 55.0252
1.2142 | 55.0275
1.2142 | 55.0392
1.2142 | 55.0129
1.2142 | 55.0083
1.2143 | 55.0438
1.2143 | 55.0544
1.2143 | 55.024
1.2143 | 55.0054
1.2143 | 55.0289
1.2143 | 55.0227
1.2143 | 55.029
1.2143 | 55.0267
1.2143 | 55.0158
1.2143 | 55.0051
1.2144 | 55.0502
1.2144 | 55.0379
1.2144 | 55.0453
1.2144 | 55.0058
1.2144 | 55.0253
1.2144 | 55.0255
1.2144 | 55.0056
1.2144 | 55.0358
1.2144 | 55.0328
1.2144 | 55.0303
1.2145 | 55.0479
1.2145 | 55.0454
1.2145 | 55.0134
1.2145 | 55.0165
1.2145 | 55.0102
1.2145 | 55.0163
1.2145 | 55.0139
1.2145 | 55.0412
1.2145 | 55.0253
1.2145 | 55.0036
1.2146 | 55.0182
1.2146 | 55.0445
1.2146 | 55.0165
1.2146 | 55.012
1.2146 | 55.0277
1.2146 | 55.0201
1.2146 | 55.0558
1.2146 | 55.0343
1.2146 | 55.0056
1.2146 | 55.0121
1.2147 | 55.0453
1.2147 | 55.038
1.2147 | 55.0333
1.2147 | 55.0413
1.2147 | 55.0011
1.2147 | 54.9935
1.2147 | 55.0211
1.2147 | 55.0261
1.2147 | 55.0112
1.2147 | 55.0216
1.2148 | 55.0503
1.2148 | 55.0268
1.2148 | 55.0114
1.2148 | 55.0178
1.2148 | 54.9987
1.2148 | 55.0049
1.2148 | 55.0444
1.2148 | 55.0366
1.2148 | 55.0229
1.2148 | 55.0425
1.2149 | 55.0322
1.2149 | 55.0159
1.2149 | 55.0148
1.2149 | 54.992
1.2149 | 54.9838
1.2149 | 55.0285
1.2149 | 55.0388
1.2149 | 55.0219
1.2149 | 55.0316
1.2149 | 55.0352
1.215 | 55.0171
1.215 | 55.0395
1.215 | 55.0281
1.215 | 55.0191
1.215 | 55.0046
1.215 | 55.0476
1.215 | 55.043
1.215 | 55.0138
1.215 | 55.0238
1.215 | 55.0167
1.2151 | 55.0322
1.2151 | 54.9975
1.2151 | 55.0185
1.2151 | 55.0047
1.2151 | 55.0223
1.2151 | 55.0208
1.2151 | 55.0352
1.2151 | 55.0361
1.2151 | 55.0321
1.2151 | 55.0238
1.2152 | 55.0184
1.2152 | 55.0212
1.2152 | 55.0195
1.2152 | 55.0294
1.2152 | 55.0354
1.2152 | 55.0243
1.2152 | 55.0085
1.2152 | 55.0172
1.2152 | 55.0211
1.2152 | 55.0053
1.2153 | 55.0126
1.2153 | 55.0003
1.2153 | 55.0412
1.2153 | 55.03
1.2153 | 55.0354
1.2153 | 55.0265
1.2153 | 55.0296
1.2153 | 55.0119
1.2153 | 55.0294
1.2153 | 55.0199
1.2154 | 55.0227
1.2154 | 55.024
1.2154 | 55.0165
1.2154 | 55.0283
1.2154 | 55.0368
1.2154 | 55.031
1.2154 | 55.0206
1.2154 | 55.0341
1.2154 | 54.9917
1.2154 | 54.9977
1.2155 | 55.0365
1.2155 | 55.0345
1.2155 | 55.0257
1.2155 | 55.0172
1.2155 | 55.0384
1.2155 | 55.0408
1.2155 | 55.0366
1.2155 | 55.0253
1.2155 | 55.0034
1.2155 | 54.9862
1.2156 | 55.0193
1.2156 | 55.0471
1.2156 | 55.018
1.2156 | 55.0117
1.2156 | 55.0117
1.2156 | 55.0171
1.2156 | 55.0361
1.2156 | 55.0328
1.2156 | 55.0031
1.2156 | 55.016
1.2157 | 55.0507
1.2157 | 55.0406
1.2157 | 55.0175
1.2157 | 55.0163
1.2157 | 55.0168
1.2157 | 55.0195
1.2157 | 55.0393
1.2157 | 55.0236
1.2157 | 54.9861
1.2157 | 55.0303
1.2158 | 55.0487
1.2158 | 55.0393
1.2158 | 55.0014
1.2158 | 55.0373
1.2158 | 55.0173
1.2158 | 55.0232
1.2158 | 55.0329
1.2158 | 55.0399
1.2158 | 55.0066
1.2158 | 55.0237
1.2159 | 55.0248
1.2159 | 55.0326
1.2159 | 55.0515
1.2159 | 55.0138
1.2159 | 55.0208
1.2159 | 55.0267
1.2159 | 55.0173
1.2159 | 55.0081
1.2159 | 55.0325
1.2159 | 55.0412
1.216 | 55.0001
1.216 | 55.027
1.216 | 55.035
1.216 | 55.0158
1.216 | 55.0145
1.216 | 55.1141
1.216 | 55.0257
1.216 | 55.0258
1.216 | 55.0292
1.216 | 55.0221
1.2161 | 55.0144
1.2161 | 55.0317
1.2161 | 55.0374
1.2161 | 54.992
1.2161 | 54.9994
1.2161 | 55.0199
1.2161 | 55.0213
1.2161 | 55.0423
1.2161 | 55.0294
1.2161 | 55.0179
1.2162 | 55.0072
1.2162 | 55.0358
1.2162 | 55.0403
1.2162 | 55.0219
1.2162 | 55.0102
1.2162 | 55.0113
1.2162 | 55.0405
1.2162 | 55.0323
1.2162 | 55.0189
1.2162 | 55.0178
1.2163 | 55.0389
1.2163 | 55.0487
1.2163 | 55.0261
1.2163 | 55.0042
1.2163 | 55.004
1.2163 | 55.0354
1.2163 | 55.0271
1.2163 | 55.0292
1.2163 | 55.0303
1.2163 | 55.0283
1.2164 | 55.0212
1.2164 | 55.0193
1.2164 | 55.03
1.2164 | 55.0201
1.2164 | 55.0127
1.2164 | 55.0474
1.2164 | 55.024
1.2164 | 55.0145
1.2164 | 55.0277
1.2164 | 55.0172
1.2165 | 55.0265
1.2165 | 55.0213
1.2165 | 55.0317
1.2165 | 55.0022
1.2165 | 54.9948
1.2165 | 55.035
1.2165 | 55.0294
1.2165 | 55.032
1.2165 | 55.0254
1.2165 | 55.0028
1.2166 | 55.0369
1.2166 | 55.0477
1.2166 | 55.0199
1.2166 | 55.0075
1.2166 | 55.0209
1.2166 | 55.0182
1.2166 | 55.0078
1.2166 | 55.036
1.2166 | 55.0275
1.2166 | 55.011
1.2167 | 55.0178
1.2167 | 55.0181
1.2167 | 55.0031
1.2167 | 55.0107
1.2167 | 55.0074
1.2167 | 55.0378
1.2167 | 55.0421
1.2167 | 55.0486
1.2167 | 55.0034
1.2167 | 55.0027
1.2168 | 55.0195
1.2168 | 54.9969
1.2168 | 54.9997
1.2168 | 55.0079
1.2168 | 55.0126
1.2168 | 55.0244
1.2168 | 55.0001
1.2168 | 55.0413
1.2168 | 55.006
1.2168 | 55.0045
1.2169 | 55.0026
1.2169 | 55.0079
1.2169 | 55.0294
1.2169 | 55.032
1.2169 | 55.0186
1.2169 | 55.0279
1.2169 | 55.0264
1.2169 | 55.0277
1.2169 | 54.9885
1.2169 | 55.0032
1.217 | 55.0115
1.217 | 55.0281
1.217 | 55.022
1.217 | 55.0118
1.217 | 55.0036
1.217 | 55.0198
1.217 | 55.0259
1.217 | 55.0182
1.217 | 55.0036
1.217 | 55.0026
1.2171 | 55.0157
1.2171 | 55.0117
1.2171 | 55.0155
1.2171 | 55.0063
1.2171 | 55.0196
1.2171 | 55.0158
1.2171 | 55.0356
1.2171 | 55.019
1.2171 | 55.0052
1.2171 | 55.0039
1.2172 | 55.0117
1.2172 | 55.0308
1.2172 | 55.0418
1.2172 | 55.0116
1.2172 | 55.0026
1.2172 | 55.0474
1.2172 | 55.0279
1.2172 | 55.0159
1.2172 | 54.9969
1.2172 | 54.9969
1.2173 | 55.0141
1.2173 | 55.0285
1.2173 | 55.0418
1.2173 | 55.0163
1.2173 | 55.0197
1.2173 | 55.0236
1.2173 | 55.0213
1.2173 | 55.0086
1.2173 | 55.0063
1.2173 | 55.0235
1.2174 | 55.0253
1.2174 | 55.0249
1.2174 | 55.0261
1.2174 | 55.0236
1.2174 | 55.0143
1.2174 | 55.0321
1.2174 | 55.0204
1.2174 | 55.0124
1.2174 | 54.9836
1.2174 | 55.0123
1.2175 | 55.0437
1.2175 | 55.0419
1.2175 | 55.0095
1.2175 | 55.0049
1.2175 | 55.0145
1.2175 | 55.0264
1.2175 | 55.0152
1.2175 | 55.0215
1.2175 | 54.9947
1.2175 | 54.9928
1.2176 | 55.0117
1.2176 | 55.0251
1.2176 | 55.0526
1.2176 | 55.0224
1.2176 | 54.9771
1.2176 | 55.0007
1.2176 | 55.0258
1.2176 | 55.0231
1.2176 | 55.0186
1.2176 | 55.0224
1.2177 | 55.0253
1.2177 | 55.0389
1.2177 | 55.0083
1.2177 | 55.0214
1.2177 | 55.0234
1.2177 | 55.0055
1.2177 | 54.9901
1.2177 | 55.0262
1.2177 | 55.0206
1.2177 | 54.9954
1.2178 | 55.0188
1.2178 | 55.0158
1.2178 | 55.0257
1.2178 | 55.0046
1.2178 | 55.0067
1.2178 | 55.0125
1.2178 | 55.0382
1.2178 | 55.054
1.2178 | 55.0015
1.2178 | 55.0018
1.2179 | 55.0121
1.2179 | 55.0105
1.2179 | 55.0249
1.2179 | 55.0116
1.2179 | 55.0048
1.2179 | 55.0082
1.2179 | 55.0275
1.2179 | 55.0299
1.2179 | 55.0074
1.2179 | 55.0249
1.218 | 55.0375
1.218 | 55.0349
1.218 | 54.9991
1.218 | 55.013
1.218 | 55.0277
1.218 | 55.0178
1.218 | 55.0175
1.218 | 55.0198
1.218 | 55.006
1.218 | 55.0155
1.2181 | 55.0212
1.2181 | 55.0196
1.2181 | 55.0097
1.2181 | 55.0128
1.2181 | 55.001
1.2181 | 54.9941
1.2181 | 55.0416
1.2181 | 55.0305
1.2181 | 55.0044
1.2181 | 55.0193
1.2182 | 55.0191
1.2182 | 55.0443
1.2182 | 55.0185
1.2182 | 55.0045
1.2182 | 54.9911
1.2182 | 55.0337
1.2182 | 55.0282
1.2182 | 55.0044
1.2182 | 55.0092
1.2182 | 55.0087
1.2183 | 55.0277
1.2183 | 55.0113
1.2183 | 55.0298
1.2183 | 55.019
1.2183 | 54.9955
1.2183 | 55.0173
1.2183 | 55.0176
1.2183 | 55.0358
1.2183 | 55.0233
1.2183 | 55.021
1.2184 | 55.033
1.2184 | 55.0141
1.2184 | 55.0135
1.2184 | 55.013
1.2184 | 55.0205
1.2184 | 55.0154
1.2184 | 55.0281
1.2184 | 55.0118
1.2184 | 55.0008
1.2184 | 55.0296
1.2185 | 55.0335
1.2185 | 55.0298
1.2185 | 55.0258
1.2185 | 55.0083
1.2185 | 54.9859
1.2185 | 55.008
1.2185 | 55.0471
1.2185 | 55.0208
1.2185 | 55.0301
1.2185 | 55.0392
1.2186 | 55.0076
1.2186 | 55.0128
1.2186 | 55.0202
1.2186 | 55.0057
1.2186 | 54.9948
1.2186 | 55.0371
1.2186 | 55.0206
1.2186 | 55.006
1.2186 | 55.0287
1.2186 | 55.0146
1.2187 | 55.0159
1.2187 | 55.0175
1.2187 | 55.0236
1.2187 | 55.0077
1.2187 | 55.0137
1.2187 | 55.0483
1.2187 | 55.0309
1.2187 | 55.0156
1.2187 | 55.0092
1.2187 | 54.99
1.2188 | 54.9942
1.2188 | 55.0362
1.2188 | 55.0338
1.2188 | 55.0054
1.2188 | 54.9941
1.2188 | 55.0294
1.2188 | 55.0392
1.2188 | 55.0233
1.2188 | 55.0078
1.2188 | 55.0006
1.2189 | 55.0183
1.2189 | 55.0369
1.2189 | 55.0186
1.2189 | 55.0025
1.2189 | 55.046
1.2189 | 55.0306
1.2189 | 55.0141
1.2189 | 55.0286
1.2189 | 55.0182
1.2189 | 54.9921
1.219 | 54.991
1.219 | 55.0384
1.219 | 55.0019
1.219 | 54.9976
1.219 | 55.0113
1.219 | 55.0369
1.219 | 55.0201
1.219 | 55.0468
1.219 | 55.0276
1.219 | 54.9859
1.2191 | 55.0117
1.2191 | 55.017
1.2191 | 55.0294
1.2191 | 55.0186
1.2191 | 55.0105
1.2191 | 55.0145
1.2191 | 55.0277
1.2191 | 55.0326
1.2191 | 55.0087
1.2191 | 54.9752
1.2192 | 55.0238
1.2192 | 55.0285
1.2192 | 55.0051
1.2192 | 55.0254
1.2192 | 55.0287
1.2192 | 55.0111
1.2192 | 55.0393
1.2192 | 55.0491
1.2192 | 54.9889
1.2192 | 54.9935
1.2193 | 55.0187
1.2193 | 55.021
1.2193 | 55.0216
1.2193 | 55.0175
1.2193 | 55.0049
1.2193 | 55.0152
1.2193 | 55.0072
1.2193 | 55.0073
1.2193 | 55.0076
1.2193 | 54.9983
1.2194 | 55.026
1.2194 | 55.0181
1.2194 | 55.007
1.2194 | 55.0175
1.2194 | 55.0112
1.2194 | 55.021
1.2194 | 55.0374
1.2194 | 55.029
1.2194 | 54.9862
1.2194 | 55.0037
1.2195 | 55.0366
1.2195 | 55.016
1.2195 | 55.008
1.2195 | 55.0049
1.2195 | 54.9954
1.2195 | 55.0096
1.2195 | 55.0469
1.2195 | 55.0342
1.2195 | 54.9869
1.2195 | 55.0276
1.2196 | 55.0135
1.2196 | 55.0105
1.2196 | 55.0311
1.2196 | 55.0226
1.2196 | 55.0193
1.2196 | 55.0142
1.2196 | 55.032
1.2196 | 54.9949
1.2196 | 54.9957
1.2196 | 55.0023
1.2197 | 55.0081
1.2197 | 55.0176
1.2197 | 55.044
1.2197 | 55.0203
1.2197 | 54.9796
1.2197 | 55.0117
1.2197 | 55.0347
1.2197 | 54.992
1.2197 | 55.0121
1.2197 | 55.0315
1.2198 | 55.0143
1.2198 | 55.0236
1.2198 | 55.0429
1.2198 | 54.9973
1.2198 | 55
1.2198 | 55.0172
1.2198 | 55.0045
1.2198 | 54.9773
1.2198 | 55.01
1.2198 | 55.0017
1.2199 | 55.0145
1.2199 | 55.0412
1.2199 | 55.0335
1.2199 | 55.001
1.2199 | 54.9726
1.2199 | 55.0332
1.2199 | 55.0138
1.2199 | 55.002
1.2199 | 55.0186
1.2199 | 55.0154
1.22 | 55.0053
1.22 | 55.0292
1.22 | 55.0381
1.22 | 55.0033
1.22 | 54.9855
1.22 | 55.0094
1.22 | 54.9982
1.22 | 55.004
1.22 | 55.0152
1.22 | 55.0032
1.2201 | 55.0229
1.2201 | 55.0269
1.2201 | 54.9995
1.2201 | 54.9982
1.2201 | 55.0138
1.2201 | 55.0186
1.2201 | 55.0193
1.2201 | 55.0158
1.2201 | 55.0184
1.2201 | 55.0053
1.2202 | 55.0088
1.2202 | 55.0131
1.2202 | 55.0109
1.2202 | 55.0003
1.2202 | 55.0036
1.2202 | 55.0008
1.2202 | 55.016
1.2202 | 55.0311
1.2202 | 54.9953
1.2202 | 55
1.2203 | 55.0062
1.2203 | 55.0081
1.2203 | 55.0141
1.2203 | 55.0156
1.2203 | 55.015
1.2203 | 55.0116
1.2203 | 55.0253
1.2203 | 55.0182
1.2203 | 55.0027
1.2203 | 55.0109
1.2204 | 55.0337
1.2204 | 55.0034
1.2204 | 54.9914
1.2204 | 55.006
1.2204 | 55.0049
1.2204 | 55.0079
1.2204 | 55.0172
1.2204 | 55.0251
1.2204 | 55.0106
1.2204 | 55.0283
1.2205 | 55.0368
1.2205 | 55.0131
1.2205 | 55.0019
1.2205 | 54.9834
1.2205 | 54.9947
1.2205 | 55.0289
1.2205 | 55.0173
1.2205 | 55.0123
1.2205 | 55.007
1.2205 | 55.0074
1.2206 | 55.0225
1.2206 | 55.0266
1.2206 | 55.0025
1.2206 | 54.9824
1.2206 | 55.0025
1.2206 | 55.0221
1.2206 | 55.0162
1.2206 | 55.027
1.2206 | 55.036
1.2206 | 55.009
1.2207 | 54.9985
1.2207 | 55.0036
1.2207 | 55.0025
1.2207 | 54.9965
1.2207 | 54.9927
1.2207 | 55.016
1.2207 | 55.0195
1.2207 | 55.0224
1.2207 | 55.0106
1.2207 | 54.9839
1.2208 | 54.9973
1.2208 | 55.0108
1.2208 | 55.001
1.2208 | 54.9956
1.2208 | 55.0218
1.2208 | 55.043
1.2208 | 55.0147
1.2208 | 55.0145
1.2208 | 55.0137
1.2208 | 54.9808
1.2209 | 55.0014
1.2209 | 55.0236
1.2209 | 55.0032
1.2209 | 54.9993
1.2209 | 55.0054
1.2209 | 55.0019
1.2209 | 54.9968
1.2209 | 55.0159
1.2209 | 54.9923
1.2209 | 54.9864
1.221 | 55.0349
1.221 | 55.0187
1.221 | 55.0026
1.221 | 55.0318
1.221 | 55.0271
1.221 | 55.0169
1.221 | 55.0047
1.221 | 55.0225
1.221 | 54.9875
1.221 | 54.9958
1.2211 | 55.0001
1.2211 | 55.0246
1.2211 | 55.0104
1.2211 | 54.9849
1.2211 | 55.0214
1.2211 | 55.0221
1.2211 | 55.0183
1.2211 | 55.0044
1.2211 | 55.0009
1.2211 | 55.016
1.2212 | 55.0131
1.2212 | 55.0206
1.2212 | 55.0266
1.2212 | 55.0105
1.2212 | 54.991
1.2212 | 55.0131
1.2212 | 55.0175
1.2212 | 54.995
1.2212 | 54.9956
1.2212 | 55.0119
1.2213 | 55.0066
1.2213 | 55.0085
1.2213 | 55.0269
1.2213 | 55.0223
1.2213 | 54.9994
1.2213 | 55.0221
1.2213 | 55.0371
1.2213 | 55.0119
1.2213 | 55.0072
1.2213 | 55.0149
1.2214 | 54.9948
1.2214 | 55.0231
1.2214 | 55.033
1.2214 | 54.9818
1.2214 | 55.0025
1.2214 | 55.0341
1.2214 | 55.0096
1.2214 | 55.0016
1.2214 | 55.015
1.2214 | 55.0105
1.2215 | 54.9913
1.2215 | 55.0164
1.2215 | 55.0355
1.2215 | 55.0122
1.2215 | 55.0048
1.2215 | 55.0213
1.2215 | 55.0036
1.2215 | 55.0212
1.2215 | 55.0037
1.2215 | 54.9887
1.2216 | 55.0109
1.2216 | 55.0155
1.2216 | 55.0177
1.2216 | 55.0093
1.2216 | 55.0124
1.2216 | 54.9986
1.2216 | 55.0062
1.2216 | 55.039
1.2216 | 55.0237
1.2216 | 54.9752
1.2217 | 55.0048
1.2217 | 55.0482
1.2217 | 55.0051
1.2217 | 55.0188
1.2217 | 55.0291
1.2217 | 55.0126
1.2217 | 55.0048
1.2217 | 55.0315
1.2217 | 54.9886
1.2217 | 54.9661
1.2218 | 55.0286
1.2218 | 55.0244
1.2218 | 55.0145
1.2218 | 55.0006
1.2218 | 55.0071
1.2218 | 55.014
1.2218 | 55.0167
1.2218 | 55.0217
1.2218 | 54.9965
1.2218 | 54.984
1.2219 | 55.0335
1.2219 | 55.0148
1.2219 | 55.0063
1.2219 | 55.0163
1.2219 | 55.0081
1.2219 | 54.9914
1.2219 | 55.0204
1.2219 | 55.0322
1.2219 | 54.9954
1.2219 | 55.0022
1.222 | 55.0112
1.222 | 54.9937
1.222 | 55.0001
1.222 | 54.9916
1.222 | 55.0077
1.222 | 55.0267
1.222 | 55.0283
1.222 | 55.0117
1.222 | 55.0154
1.222 | 55.0206
1.2221 | 55.014
1.2221 | 55.0022
1.2221 | 55.0117
1.2221 | 55.0062
1.2221 | 54.9851
1.2221 | 55.0225
1.2221 | 55.0132
1.2221 | 55.0023
1.2221 | 55.0049
1.2221 | 55.0169
1.2222 | 54.9945
1.2222 | 55.0126
1.2222 | 55.0329
1.2222 | 55.0187
1.2222 | 55.0044
1.2222 | 55.0044
1.2222 | 55.0288
1.2222 | 55.0449
1.2222 | 55.0102
1.2222 | 55.0064
1.2223 | 55.0151
1.2223 | 55.0079
1.2223 | 55.0242
1.2223 | 54.9853
1.2223 | 54.9954
1.2223 | 55.0178
1.2223 | 55.0227
1.2223 | 55.0182
1.2223 | 55.0104
1.2223 | 55.007
1.2224 | 55.0172
1.2224 | 54.9982
1.2224 | 55.0463
1.2224 | 55.0184
1.2224 | 55.0004
1.2224 | 55.0168
1.2224 | 55.0339
1.2224 | 55.0369
1.2224 | 54.9936
1.2224 | 55.0012
1.2225 | 55.0266
1.2225 | 55.0072
1.2225 | 54.995
1.2225 | 55.0131
1.2225 | 54.999
1.2225 | 54.9969
1.2225 | 55.025
1.2225 | 55.0046
1.2225 | 54.9847
1.2225 | 55.0049
1.2226 | 55.034
1.2226 | 55.02
1.2226 | 55.0063
1.2226 | 55.0117
1.2226 | 55.0044
1.2226 | 55.004
1.2226 | 55.0273
1.2226 | 55.0098
1.2226 | 54.9959
1.2226 | 55.0041
1.2227 | 55.0112
1.2227 | 55.0246
1.2227 | 55.0339
1.2227 | 54.9956
1.2227 | 55.0167
1.2227 | 55.0101
1.2227 | 55.0158
1.2227 | 55.0031
1.2227 | 55.006
1.2227 | 55.0162
1.2228 | 55.0062
1.2228 | 55.022
1.2228 | 55.0207
1.2228 | 55.0008
1.2228 | 55.0025
1.2228 | 54.9971
1.2228 | 55.0246
1.2228 | 55.0094
1.2228 | 54.9863
1.2228 | 54.9883
1.2229 | 55.0216
1.2229 | 55.0416
1.2229 | 55.0175
1.2229 | 54.9976
1.2229 | 54.9898
1.2229 | 55.0162
1.2229 | 55.0115
1.2229 | 55.0327
1.2229 | 55.0214
1.2229 | 55.0101
1.223 | 55.018
1.223 | 55.0217
1.223 | 55.0266
1.223 | 54.9993
1.223 | 55.0156
1.223 | 55.0035
1.223 | 55.0217
1.223 | 55.0212
1.223 | 54.9933
1.223 | 55.0017
1.2231 | 55.0293
1.2231 | 55.0211
1.2231 | 55.016
1.2231 | 55.0049
1.2231 | 55.0125
1.2231 | 55.0081
1.2231 | 55.0287
1.2231 | 55.0423
1.2231 | 54.9975
1.2231 | 54.9833
1.2232 | 55.0212
1.2232 | 55.021
1.2232 | 55.0059
1.2232 | 55.0175
1.2232 | 55.0022
1.2232 | 54.9888
1.2232 | 55.0154
1.2232 | 55.0266
1.2232 | 55.0093
1.2232 | 55.0096
1.2233 | 55.0079
1.2233 | 55.0319
1.2233 | 55.0125
1.2233 | 55.0024
1.2233 | 55.0135
1.2233 | 55.0258
1.2233 | 55.0355
1.2233 | 55.03
1.2233 | 55.0156
1.2233 | 55.004
1.2234 | 54.999
1.2234 | 54.9939
1.2234 | 55.0042
1.2234 | 55.0169
1.2234 | 55.0212
1.2234 | 55.0216
1.2234 | 55.0172
1.2234 | 55.0102
1.2234 | 55.0149
1.2234 | 55.0215
1.2235 | 55.017
1.2235 | 55.0261
1.2235 | 55.015
1.2235 | 55.0034
1.2235 | 55.0276
1.2235 | 55.0167
1.2235 | 55.0324
1.2235 | 55.0082
1.2235 | 54.9846
1.2235 | 55.0154
1.2236 | 55.0158
1.2236 | 55.0068
1.2236 | 55.0155
1.2236 | 55.0349
1.2236 | 55.016
1.2236 | 55.0167
1.2236 | 55.0339
1.2236 | 55.0362
1.2236 | 55.0122
1.2236 | 55.0164
1.2237 | 55.0364
1.2237 | 55.0126
1.2237 | 55.0091
1.2237 | 55.0175
1.2237 | 54.9999
1.2237 | 55.0113
1.2237 | 55.0318
1.2237 | 55.0186
1.2237 | 54.9971
1.2237 | 55.0044
1.2238 | 55.0125
1.2238 | 55.0198
1.2238 | 55.0356
1.2238 | 55.0087
1.2238 | 54.9838
1.2238 | 55.0206
1.2238 | 55.0446
1.2238 | 55.0167
1.2238 | 55.0333
1.2238 | 55.0335
1.2239 | 55.011
1.2239 | 55.0082
1.2239 | 55.0128
1.2239 | 55.0165
1.2239 | 55.0026
1.2239 | 55.0137
1.2239 | 55.0265
1.2239 | 55.0131
1.2239 | 55.0036
1.2239 | 55.019
1.224 | 55.023
1.224 | 55.0521
1.224 | 55.0294
1.224 | 55.0051
1.224 | 55.018
1.224 | 55.041
1.224 | 55.035
1.224 | 55.0233
1.224 | 55.01
1.224 | 55.017
1.2241 | 55.006
1.2241 | 55.026
1.2241 | 55.0158
1.2241 | 54.9961
1.2241 | 54.999
1.2241 | 55.0407
1.2241 | 55.033
1.2241 | 55.0256
1.2241 | 55.0089
1.2241 | 55.0209
1.2242 | 55.0411
1.2242 | 55.0363
1.2242 | 55.0215
1.2242 | 55.0171
1.2242 | 55.0238
1.2242 | 55.0219
1.2242 | 55.0164
1.2242 | 55.0393
1.2242 | 55.0087
1.2242 | 54.995
1.2243 | 55.017
1.2243 | 55.0326
1.2243 | 54.998
1.2243 | 55.022
1.2243 | 55.043
1.2243 | 55.0087
1.2243 | 55.0208
1.2243 | 55.0403
1.2243 | 55.0348
1.2243 | 55.0107
1.2244 | 55.0287
1.2244 | 55.0436
1.2244 | 55.0387
1.2244 | 54.9986
1.2244 | 55.0055
1.2244 | 55.0296
1.2244 | 55.0369
1.2244 | 55.0259
1.2244 | 54.9959
1.2244 | 55.0246
1.2245 | 55.0245
1.2245 | 55.0251
1.2245 | 55.0445
1.2245 | 55.0289
1.2245 | 55.0206
1.2245 | 55.0157
1.2245 | 55.0515
1.2245 | 55.0311
1.2245 | 55.0222
1.2245 | 55.0236
1.2246 | 55.0246
1.2246 | 55.0375
1.2246 | 55.0197
1.2246 | 55.0083
1.2246 | 55.0097
1.2246 | 55.0352
1.2246 | 55.0213
1.2246 | 55.0485
1.2246 | 55.0029
1.2246 | 55.0324
1.2247 | 55.033
1.2247 | 55.0238
1.2247 | 55.0307
1.2247 | 55.0116
1.2247 | 55.0167
1.2247 | 55.0184
1.2247 | 55.0534
1.2247 | 55.0451
1.2247 | 55.0085
1.2247 | 55.018
1.2248 | 55.0236
1.2248 | 55.0043
1.2248 | 55.0199
1.2248 | 55.024
1.2248 | 55.0313
1.2248 | 55.0195
1.2248 | 55.0401
1.2248 | 55.0386
1.2248 | 55.0201
1.2248 | 55.0058
1.2249 | 55.0294
1.2249 | 55.049
1.2249 | 55.0174
1.2249 | 55.03
1.2249 | 55.0337
1.2249 | 55.0158
1.2249 | 55.0345
1.2249 | 55.0196
1.2249 | 55.0143
1.2249 | 55.0199
1.225 | 55.0193
1.225 | 55.0217
1.225 | 55.0217
1.225 | 55.0177
1.225 | 55.0153
1.225 | 55.0296
1.225 | 55.0402
1.225 | 55.0417
1.225 | 55.0037
1.225 | 55.0095
1.2251 | 55.0203
1.2251 | 55.0223
1.2251 | 55.0431
1.2251 | 55.0224
1.2251 | 55.007
1.2251 | 55.0317
1.2251 | 55.0123
1.2251 | 55.0184
1.2251 | 55.0252
1.2251 | 55.0168
1.2252 | 55.0014
1.2252 | 55.0131
1.2252 | 55.0469
1.2252 | 55.0139
1.2252 | 55.0066
1.2252 | 55.0569
1.2252 | 55.0186
1.2252 | 55.0033
1.2252 | 55.0403
1.2252 | 55.0139
1.2253 | 55.0077
1.2253 | 55.0436
1.2253 | 55.0405
1.2253 | 54.9934
1.2253 | 55.0098
1.2253 | 55.0282
1.2253 | 55.0469
1.2253 | 55.0061
1.2253 | 55.0227
1.2253 | 54.9979
1.2254 | 54.9957
1.2254 | 55.0522
1.2254 | 55.0425
1.2254 | 55.0178
1.2254 | 55.0125
1.2254 | 55.0296
1.2254 | 55.029
1.2254 | 55.0334
1.2254 | 55.0058
1.2254 | 54.9834
1.2255 | 55.0206
1.2255 | 55.0593
1.2255 | 55.0228
1.2255 | 55.0229
1.2255 | 55.0261
1.2255 | 55.0332
1.2255 | 55.0013
1.2255 | 55.0159
1.2255 | 55.0399
1.2255 | 54.9905
1.2256 | 55.0198
1.2256 | 55.0579
1.2256 | 55.0248
1.2256 | 55.0237
1.2256 | 55.0356
1.2256 | 55.0092
1.2256 | 55.0192
1.2256 | 55.0386
1.2256 | 55.0072
1.2256 | 54.9953
1.2257 | 55.0384
1.2257 | 55.051
1.2257 | 55.012
1.2257 | 55.0049
1.2257 | 55.0348
1.2257 | 55.0049
1.2257 | 55.0152
1.2257 | 55.0523
1.2257 | 55.018
1.2257 | 55.0098
1.2258 | 55.0406
1.2258 | 55.0478
1.2258 | 54.9941
1.2258 | 55.0212
1.2258 | 55.0351
1.2258 | 54.9795
1.2258 | 55.024
1.2258 | 55.0442
1.2258 | 55.0012
1.2258 | 55.0066
1.2259 | 55.0234
1.2259 | 55.0104
1.2259 | 55.0208
1.2259 | 55.0119
1.2259 | 54.9992
1.2259 | 55.0268
1.2259 | 55.047
1.2259 | 55.0159
1.2259 | 55.004
1.2259 | 55.0283
1.226 | 55.0274
1.226 | 55.0231
1.226 | 55.0369
1.226 | 55.0199
1.226 | 55.0038
1.226 | 54.9872
1.226 | 55.0188
1.226 | 55.0345
1.226 | 55.0051
1.226 | 55.0096
1.2261 | 55.0216
1.2261 | 55.0444
1.2261 | 55.0294
1.2261 | 54.9832
1.2261 | 54.9977
1.2261 | 55.0253
1.2261 | 55.0388
1.2261 | 55.0262
1.2261 | 55.0365
1.2261 | 55.0081
1.2262 | 55.0019
1.2262 | 55.0207
1.2262 | 55.0048
1.2262 | 55.0001
1.2262 | 54.9975
1.2262 | 55.0296
1.2262 | 55.0282
1.2262 | 55.0311
1.2262 | 55.0051
1.2262 | 54.9887
1.2263 | 55.0253
1.2263 | 55.0422
1.2263 | 55.0175
1.2263 | 55.012
1.2263 | 55.0294
1.2263 | 55.0321
1.2263 | 55.0104
1.2263 | 55.0148
1.2263 | 55.0072
1.2263 | 54.9856
1.2264 | 55.0319
1.2264 | 55.0238
1.2264 | 54.9985
1.2264 | 55.0183
1.2264 | 55.0201
1.2264 | 55.0041
1.2264 | 55.021
1.2264 | 55.0463
1.2264 | 55.0041
1.2264 | 55.0119
1.2265 | 55.0338
1.2265 | 55.0191
1.2265 | 55.0229
1.2265 | 55.0179
1.2265 | 55.005
1.2265 | 55.016
1.2265 | 55.0093
1.2265 | 55.0152
1.2265 | 55.0002
1.2265 | 55.0031
1.2266 | 55.0316
1.2266 | 55.0382
1.2266 | 55.0122
1.2266 | 55.0122
1.2266 | 55.0029
1.2266 | 55.0064
1.2266 | 55.0364
1.2266 | 55.0292
1.2266 | 55.0177
1.2266 | 55.0307
1.2267 | 55.0352
1.2267 | 55.0212
1.2267 | 55.0193
1.2267 | 54.999
1.2267 | 54.9932
1.2267 | 55.007
1.2267 | 55.0128
1.2267 | 55.0311
1.2267 | 55.0178
1.2267 | 55.028
1.2268 | 55.0087
1.2268 | 55.016
1.2268 | 55.0129
1.2268 | 55.0161
1.2268 | 55.0157
1.2268 | 55.0337
1.2268 | 55.0253
1.2268 | 55.01
1.2268 | 55.0157
1.2268 | 55.0165
1.2269 | 55.0006
1.2269 | 55.0349
1.2269 | 55.0487
1.2269 | 55.0094
1.2269 | 55.003
1.2269 | 55.0322
1.2269 | 55.0231
1.2269 | 55.0216
1.2269 | 55.0117
1.2269 | 55.0023
1.227 | 55.0105
1.227 | 55.0343
1.227 | 55.0474
1.227 | 55.0122
1.227 | 55.0001
1.227 | 55.0044
1.227 | 55.0338
1.227 | 55.0222
1.227 | 55.0212
1.227 | 54.9913
1.2271 | 55.0083
1.2271 | 55.0187
1.2271 | 55.016
1.2271 | 54.9868
1.2271 | 55.0135
1.2271 | 55.0324
1.2271 | 55.0158
1.2271 | 55.012
1.2271 | 55.0204
1.2271 | 55.0059
1.2272 | 55.0204
1.2272 | 55.0467
1.2272 | 55.0197
1.2272 | 54.9954
1.2272 | 55.0154
1.2272 | 55.0186
1.2272 | 55.0251
1.2272 | 55.0082
1.2272 | 54.9794
1.2272 | 54.9954
1.2273 | 55.0132
1.2273 | 55.0062
1.2273 | 55.0063
1.2273 | 55.024
1.2273 | 55.02
1.2273 | 55.0098
1.2273 | 55.0251
1.2273 | 55.0234
1.2273 | 55.0034
1.2273 | 55.0177
1.2274 | 55.0225
1.2274 | 55.0191
1.2274 | 55.0111
1.2274 | 55.0027
1.2274 | 55.0294
1.2274 | 54.9937
1.2274 | 54.9889
1.2274 | 55.0014
1.2274 | 55.0243
1.2274 | 55.0075
1.2275 | 55.0148
1.2275 | 55.0189
1.2275 | 55.0139
1.2275 | 54.9967
1.2275 | 54.9915
1.2275 | 55.0281
1.2275 | 55.053
1.2275 | 55.0348
1.2275 | 55.023
1.2275 | 55.0301
1.2276 | 55.009
1.2276 | 55.0049
1.2276 | 55.0032
1.2276 | 55.0038
1.2276 | 55.004
1.2276 | 55.0094
1.2276 | 55.03
1.2276 | 55.0322
1.2276 | 55.0203
1.2276 | 55.0012
1.2277 | 55.0047
1.2277 | 55.016
1.2277 | 55.0343
1.2277 | 55.0116
1.2277 | 54.9961
1.2277 | 55.0362
1.2277 | 55.053
1.2277 | 55.0166
1.2277 | 54.9853
1.2277 | 54.987
1.2278 | 55.0107
1.2278 | 55.019
1.2278 | 55.0178
1.2278 | 54.9968
1.2278 | 55.0117
1.2278 | 55.0476
1.2278 | 55.0092
1.2278 | 55.0187
1.2278 | 55.0165
1.2278 | 54.9829
1.2279 | 55.014
1.2279 | 55.0427
1.2279 | 55.0256
1.2279 | 54.9954
1.2279 | 55.0059
1.2279 | 55.0227
1.2279 | 55.009
1.2279 | 55.0135
1.2279 | 55.0055
1.2279 | 54.9995
1.228 | 55.0282
1.228 | 55.0302
1.228 | 54.99
1.228 | 55.0053
1.228 | 55.0059
1.228 | 55.0109
1.228 | 55.0104
1.228 | 55.0427
1.228 | 55.0016
1.228 | 55.004
1.2281 | 55.025
1.2281 | 55.0276
1.2281 | 55.0092
1.2281 | 55.0027
1.2281 | 55.0294
1.2281 | 54.9773
1.2281 | 55.024
1.2281 | 55.0347
1.2281 | 54.9974
1.2281 | 54.9918
1.2282 | 55.024
1.2282 | 55.0087
1.2282 | 54.9967
1.2282 | 55.03
1.2282 | 55.0298
1.2282 | 54.9757
1.2282 | 55.0296
1.2282 | 55.0425
1.2282 | 54.992
1.2282 | 54.9855
1.2283 | 55.0143
1.2283 | 54.9982
1.2283 | 55.0055
1.2283 | 55.0377
1.2283 | 55.0044
1.2283 | 54.9978
1.2283 | 55.0253
1.2283 | 55.0199
1.2283 | 54.9963
1.2283 | 54.9935
1.2284 | 55.0245
1.2284 | 55.0261
1.2284 | 55.0365
1.2284 | 55.0159
1.2284 | 54.9984
1.2284 | 55.0161
1.2284 | 55.0257
1.2284 | 55.0107
1.2284 | 55.0091
1.2284 | 55.0197
1.2285 | 55.0151
1.2285 | 54.9986
1.2285 | 55.0156
1.2285 | 55.0053
1.2285 | 54.9909
1.2285 | 54.9975
1.2285 | 55.0278
1.2285 | 55.0471
1.2285 | 55.0034
1.2285 | 55.0048
1.2286 | 55.0104
1.2286 | 55.0151
1.2286 | 55.0079
1.2286 | 55.0332
1.2286 | 55.0328
1.2286 | 55.0334
1.2286 | 55.0264
1.2286 | 54.9932
1.2286 | 55.0004
1.2286 | 54.9988
1.2287 | 55.03
1.2287 | 55.028
1.2287 | 55.0095
1.2287 | 54.9948
1.2287 | 55.0238
1.2287 | 55.0219
1.2287 | 55.0101
1.2287 | 55.0328
1.2287 | 55.0042
1.2287 | 55.0088
1.2288 | 55.0265
1.2288 | 55.0382
1.2288 | 55.0216
1.2288 | 54.9941
1.2288 | 55.0042
1.2288 | 55.002
1.2288 | 55.0229
1.2288 | 55.0122
1.2288 | 55.0133
1.2288 | 55.0022
1.2289 | 55.0211
1.2289 | 55.0188
1.2289 | 55.004
1.2289 | 54.9945
1.2289 | 55.0014
1.2289 | 55.0293
1.2289 | 55.0279
1.2289 | 55.0313
1.2289 | 55.0091
1.2289 | 55.0066
1.229 | 55.0194
1.229 | 55.0176
1.229 | 55.0092
1.229 | 55.0008
1.229 | 54.9931
1.229 | 55.0038
1.229 | 55.0157
1.229 | 55.0141
1.229 | 55.0277
1.229 | 55.0126
1.2291 | 55.0013
1.2291 | 55.0047
1.2291 | 55.0367
1.2291 | 54.986
1.2291 | 54.9924
1.2291 | 55.0292
1.2291 | 55.038
1.2291 | 55.0259
1.2291 | 55.01
1.2291 | 55.0117
1.2292 | 55.0236
1.2292 | 54.9926
1.2292 | 55.0159
1.2292 | 55.0191
1.2292 | 54.9752
1.2292 | 54.9887
1.2292 | 55.0377
1.2292 | 55.0469
1.2292 | 54.9874
1.2292 | 55.0031
1.2293 | 55.0074
1.2293 | 55.0141
1.2293 | 55.0132
1.2293 | 55.0044
1.2293 | 55.0168
1.2293 | 55.0072
1.2293 | 55.023
1.2293 | 55.0149
1.2293 | 54.9891
1.2293 | 55.0031
1.2294 | 55.0123
1.2294 | 55.0158
1.2294 | 55.009
1.2294 | 54.9859
1.2294 | 55.0195
1.2294 | 55.0169
1.2294 | 55.0444
1.2294 | 55.0188
1.2294 | 54.9926
1.2294 | 55.0002
1.2295 | 55.0068
1.2295 | 55.026
1.2295 | 55.0368
1.2295 | 55.0047
1.2295 | 55.0057
1.2295 | 55.0019
1.2295 | 55.0081
1.2295 | 55.0014
1.2295 | 54.9896
1.2295 | 55.0035
1.2296 | 55.0187
1.2296 | 55.0156
1.2296 | 55.0124
1.2296 | 54.9897
1.2296 | 55.0352
1.2296 | 55.0507
1.2296 | 55.0289
1.2296 | 54.9956
1.2296 | 55.0051
1.2296 | 54.9987
1.2297 | 54.9949
1.2297 | 55.0348
1.2297 | 55.033
1.2297 | 55.0022
1.2297 | 55.0159
1.2297 | 55.0199
1.2297 | 55.0013
1.2297 | 54.9895
1.2297 | 55.0115
1.2297 | 54.9911
1.2298 | 54.9943
1.2298 | 55.0191
1.2298 | 55.0184
1.2298 | 55.0218
1.2298 | 55.0347
1.2298 | 54.9886
1.2298 | 54.9967
1.2298 | 55.0223
1.2298 | 55.0105
1.2298 | 55.0115
1.2299 | 55.0403
1.2299 | 55.0279
1.2299 | 55.01
1.2299 | 54.9912
1.2299 | 55.0022
1.2299 | 55.0048
1.2299 | 54.9907
1.2299 | 55.0345
1.2299 | 55.0238
1.2299 | 54.999
1.23 | 55.0248
1.23 | 55.0423
1.23 | 55.0264
1.23 | 55.0016
1.23 | 54.9971
1.23 | 55.0101
1.23 | 55.0274
1.23 | 55.021
1.23 | 55.008
1.23 | 55.0063
1.2301 | 55.0161
1.2301 | 55.0255
1.2301 | 55.0261
1.2301 | 55.0133
1.2301 | 54.9809
1.2301 | 55.0079
1.2301 | 55.0245
1.2301 | 55.0202
1.2301 | 54.9994
1.2301 | 55.0103
1.2302 | 55.0288
1.2302 | 55.0153
1.2302 | 55.0182
1.2302 | 55.008
1.2302 | 55.0262
1.2302 | 54.9977
1.2302 | 55.0147
1.2302 | 55.021
1.2302 | 55.0153
1.2302 | 54.9968
1.2303 | 55.0162
1.2303 | 55.0121
1.2303 | 55.0026
1.2303 | 54.9945
1.2303 | 55.0308
1.2303 | 55.0343
1.2303 | 55.0184
1.2303 | 55.0178
1.2303 | 55.0016
1.2303 | 54.9952
1.2304 | 55.009
1.2304 | 55.0461
1.2304 | 55.0107
1.2304 | 55.0282
1.2304 | 55.0359
1.2304 | 55.0036
1.2304 | 55.0019
1.2304 | 55.0347
1.2304 | 54.9881
1.2304 | 54.9738
1.2305 | 55.0413
1.2305 | 55.0131
1.2305 | 55.0072
1.2305 | 55.0247
1.2305 | 55.0284
1.2305 | 54.9806
1.2305 | 55.0113
1.2305 | 55.0319
1.2305 | 55.0085
1.2305 | 55.0133
1.2306 | 55.0374
1.2306 | 55.0292
1.2306 | 54.9875
1.2306 | 55.0058
1.2306 | 55.0113
1.2306 | 55.0097
1.2306 | 55.0249
1.2306 | 55.0105
1.2306 | 55.0008
1.2306 | 55.0137
1.2307 | 55.0208
1.2307 | 55.007
1.2307 | 55.0275
1.2307 | 55.0208
1.2307 | 54.9884
1.2307 | 54.9914
1.2307 | 55.0293
1.2307 | 55.0109
1.2307 | 54.997
1.2307 | 55.0142
1.2308 | 55.0423
1.2308 | 55.013
1.2308 | 55.0277
1.2308 | 54.9941
1.2308 | 54.986
1.2308 | 55.0055
1.2308 | 55.0274
1.2308 | 55.0158
1.2308 | 54.9936
1.2308 | 54.9939
1.2309 | 55.0238
1.2309 | 55.004
1.2309 | 55.0207
1.2309 | 55.0304
1.2309 | 54.9821
1.2309 | 55.01
1.2309 | 55.0239
1.2309 | 55.0276
1.2309 | 55.0162
1.2309 | 55.0197
1.231 | 54.999
1.231 | 55.0163
1.231 | 55.0296
1.231 | 54.9839
1.231 | 54.9804
1.231 | 55.0038
1.231 | 55.0432
1.231 | 55.0066
1.231 | 55.0166
1.231 | 55.0195
1.2311 | 55.0096
1.2311 | 55.0255
1.2311 | 55.0362
1.2311 | 54.9975
1.2311 | 54.9978
1.2311 | 55.0395
1.2311 | 55.0104
1.2311 | 55.003
1.2311 | 55.0156
1.2311 | 54.9872
1.2312 | 54.9934
1.2312 | 55.0294
1.2312 | 55.0262
1.2312 | 55.0036
1.2312 | 55.0202
1.2312 | 55.0313
1.2312 | 54.9821
1.2312 | 55.0105
1.2312 | 55.0184
1.2312 | 54.9926
1.2313 | 55.0121
1.2313 | 55.0457
1.2313 | 55.0172
1.2313 | 54.9897
1.2313 | 55.001
1.2313 | 54.9982
1.2313 | 55.004
1.2313 | 55.0137
1.2313 | 54.9887
1.2313 | 54.9928
1.2314 | 55.0183
1.2314 | 55.0267
1.2314 | 55.0204
1.2314 | 55.0001
1.2314 | 55.0122
1.2314 | 55.0122
1.2314 | 55.0145
1.2314 | 55.0322
1.2314 | 55.0077
1.2314 | 55.0009
1.2315 | 55.0158
1.2315 | 55.0029
1.2315 | 54.9968
1.2315 | 55.017
1.2315 | 54.9872
1.2315 | 54.9934
1.2315 | 55.0182
1.2315 | 55.0207
1.2315 | 55.0001
1.2315 | 55.0165
1.2316 | 55.0131
1.2316 | 55.02
1.2316 | 55.0135
1.2316 | 55.0207
1.2316 | 54.9958
1.2316 | 55.0077
1.2316 | 55.0408
1.2316 | 55.0255
1.2316 | 55.0067
1.2316 | 54.9989
1.2317 | 55.0078
1.2317 | 55.004
1.2317 | 55.0093
1.2317 | 54.9994
1.2317 | 54.9761
1.2317 | 55.0106
1.2317 | 55.0492
1.2317 | 55.0075
1.2317 | 55.0152
1.2317 | 55.01
1.2318 | 54.9853
1.2318 | 55.0175
1.2318 | 55.0349
1.2318 | 54.9986
1.2318 | 54.9734
1.2318 | 55.0077
1.2318 | 55.0186
1.2318 | 55.004
1.2318 | 54.9999
1.2318 | 54.9986
1.2319 | 54.9971
1.2319 | 55.017
1.2319 | 55.0242
1.2319 | 54.9872
1.2319 | 54.9913
1.2319 | 55.0432
1.2319 | 55.0051
1.2319 | 55.0021
1.2319 | 55.0205
1.2319 | 55.0138
1.232 | 55.0072
1.232 | 55.0335
1.232 | 55.0186
1.232 | 54.9688
1.232 | 55.0034
1.232 | 55.0097
1.232 | 55.0098
1.232 | 55.0158
1.232 | 55.0173
1.232 | 54.9975
1.2321 | 54.9978
1.2321 | 55.0369
1.2321 | 55.0096
1.2321 | 54.9859
1.2321 | 55.0062
1.2321 | 55.0278
1.2321 | 54.9957
1.2321 | 55.0043
1.2321 | 55.0167
1.2321 | 55.0197
1.2322 | 55.0109
1.2322 | 55.0092
1.2322 | 54.9941
1.2322 | 54.9978
1.2322 | 54.9977
1.2322 | 54.9964
1.2322 | 55.0061
1.2322 | 55.0036
1.2322 | 55.0068
1.2322 | 55.0107
1.2323 | 55.0298
1.2323 | 55.0335
1.2323 | 54.9856
1.2323 | 54.9997
1.2323 | 54.9963
1.2323 | 54.9922
1.2323 | 55.0137
1.2323 | 55.0267
1.2323 | 55.0094
1.2323 | 54.9823
1.2324 | 55.0059
1.2324 | 55.0049
1.2324 | 55.001
1.2324 | 55.0009
1.2324 | 54.9989
1.2324 | 55.0124
1.2324 | 55.0163
1.2324 | 55.0166
1.2324 | 55.0032
1.2324 | 54.9934
1.2325 | 54.9988
1.2325 | 55.0171
1.2325 | 55.035
1.2325 | 55.0105
1.2325 | 54.9908
1.2325 | 55.0094
1.2325 | 55.0174
1.2325 | 54.9849
1.2325 | 54.9836
1.2325 | 54.9937
1.2326 | 55.014
1.2326 | 55.0388
1.2326 | 55.0122
1.2326 | 54.9935
1.2326 | 54.9952
1.2326 | 55.0096
1.2326 | 55.0262
1.2326 | 54.9943
1.2326 | 55.0025
1.2326 | 54.9823
1.2327 | 54.9867
1.2327 | 55.0124
1.2327 | 55.0195
1.2327 | 54.9908
1.2327 | 54.9797
1.2327 | 55.0066
1.2327 | 55.0169
1.2327 | 55.009
1.2327 | 55.025
1.2327 | 54.9951
1.2328 | 54.9613
1.2328 | 55.0061
1.2328 | 55.012
1.2328 | 54.9885
1.2328 | 55.024
1.2328 | 55.0282
1.2328 | 55.0022
1.2328 | 55.0023
1.2328 | 54.9933
1.2328 | 54.9791
1.2329 | 54.9769
1.2329 | 55.0027
1.2329 | 55.0197
1.2329 | 55.0169
1.2329 | 55.0009
1.2329 | 54.9857
1.2329 | 55.015
1.2329 | 54.9971
1.2329 | 54.9855
1.2329 | 54.9842
1.233 | 55.0117
1.233 | 54.9975
1.233 | 55.0078
1.233 | 55.0131
1.233 | 55.005
1.233 | 54.985
1.233 | 54.9993
1.233 | 55.0243
1.233 | 54.9791
1.233 | 54.9886
1.2331 | 55.0006
1.2331 | 54.9838
1.2331 | 55.0088
1.2331 | 55.0086
1.2331 | 55.0009
1.2331 | 54.9941
1.2331 | 55.0056
1.2331 | 54.9875
1.2331 | 54.9586
1.2331 | 54.9928
1.2332 | 55.017
1.2332 | 54.9929
1.2332 | 55.0059
1.2332 | 55.0158
1.2332 | 54.9957
1.2332 | 54.986
1.2332 | 54.9995
1.2332 | 54.985
1.2332 | 54.9703
1.2332 | 54.9969
1.2333 | 55.0036
1.2333 | 55.0148
1.2333 | 55.0017
1.2333 | 54.9908
1.2333 | 54.9606
1.2333 | 54.9918
1.2333 | 54.993
1.2333 | 55.0004
1.2333 | 55.0075
1.2333 | 55
1.2334 | 55.001
1.2334 | 55.0158
1.2334 | 55.0107
1.2334 | 54.974
1.2334 | 54.9643
1.2334 | 54.9965
1.2334 | 54.9753
1.2334 | 54.9965
1.2334 | 55.0147
1.2334 | 54.9939
1.2335 | 55.0059
1.2335 | 55.0135
1.2335 | 54.997
1.2335 | 54.9594
1.2335 | 54.9898
1.2335 | 55.0045
1.2335 | 55.0086
1.2335 | 54.9994
1.2335 | 55.0109
1.2335 | 55.012
1.2336 | 54.9933
1.2336 | 55.0072
1.2336 | 54.9944
1.2336 | 54.9682
1.2336 | 54.9739
1.2336 | 54.9898
1.2336 | 54.9688
1.2336 | 55.0222
1.2336 | 55.0425
1.2336 | 54.998
1.2337 | 54.9937
1.2337 | 54.9995
1.2337 | 54.9874
1.2337 | 54.9626
1.2337 | 55.0001
1.2337 | 55.0049
1.2337 | 54.9834
1.2337 | 55.0184
1.2337 | 55.0095
1.2337 | 54.9729
1.2338 | 54.9756
1.2338 | 54.992
1.2338 | 54.9873
1.2338 | 54.9862
1.2338 | 54.9834
1.2338 | 54.9935
1.2338 | 55.001
1.2338 | 55.0079
1.2338 | 54.9984
1.2338 | 54.986
1.2339 | 54.987
1.2339 | 55.0026
1.2339 | 55.0001
1.2339 | 55.0006
1.2339 | 54.9776
1.2339 | 54.9812
1.2339 | 54.9968
1.2339 | 54.9969
1.2339 | 54.9737
1.2339 | 54.96
1.234 | 54.9875
1.234 | 54.9983
1.234 | 55.0123
1.234 | 54.9895
1.234 | 54.9842
1.234 | 54.9995
1.234 | 55.0066
1.234 | 55.0214
1.234 | 54.9673
1.234 | 54.9696
1.2341 | 54.9769
1.2341 | 55.0032
1.2341 | 54.9822
1.2341 | 54.9726
1.2341 | 54.9865
1.2341 | 55.0175
1.2341 | 55.0062
1.2341 | 54.9807
1.2341 | 54.9768
1.2341 | 54.9715
1.2342 | 54.9883
1.2342 | 54.9969
1.2342 | 55.0123
1.2342 | 54.9857
1.2342 | 54.9815
1.2342 | 54.9959
1.2342 | 54.9963
1.2342 | 54.9846
1.2342 | 54.9801
1.2342 | 54.9868
1.2343 | 54.9815
1.2343 | 55.0051
1.2343 | 55.0006
1.2343 | 54.9784
1.2343 | 54.9739
1.2343 | 54.9954
1.2343 | 54.9881
1.2343 | 54.9821
1.2343 | 54.9799
1.2343 | 54.9849
1.2344 | 54.9793
1.2344 | 54.981
1.2344 | 54.9857
1.2344 | 54.9763
1.2344 | 54.9885
1.2344 | 55.0152
1.2344 | 54.9968
1.2344 | 54.9889
1.2344 | 54.9816
1.2344 | 54.9518
1.2345 | 54.9738
1.2345 | 54.9939
1.2345 | 54.9892
1.2345 | 54.9767
1.2345 | 54.9778
1.2345 | 54.9696
1.2345 | 54.9868
1.2345 | 55.01
1.2345 | 54.9986
1.2345 | 54.9634
1.2346 | 54.976
1.2346 | 55.0012
1.2346 | 54.9883
1.2346 | 54.9863
1.2346 | 54.9968
1.2346 | 54.9896
1.2346 | 54.9839
1.2346 | 55.0036
1.2346 | 54.9898
1.2346 | 54.9786
1.2347 | 54.9862
1.2347 | 54.9818
1.2347 | 54.9931
1.2347 | 54.9666
1.2347 | 54.9667
1.2347 | 54.9746
1.2347 | 54.9954
1.2347 | 55.0059
1.2347 | 54.9739
1.2347 | 54.9636
1.2348 | 54.9872
1.2348 | 54.9881
1.2348 | 54.9999
1.2348 | 54.9804
1.2348 | 54.9798
1.2348 | 54.9644
1.2348 | 54.9685
1.2348 | 54.9801
1.2348 | 54.9846
1.2348 | 54.9844
1.2349 | 55.0003
1.2349 | 54.9945
1.2349 | 54.9841
1.2349 | 54.9905
1.2349 | 54.9728
1.2349 | 54.9679
1.2349 | 54.9858
1.2349 | 54.9994
1.2349 | 54.9875
1.2349 | 54.987
1.235 | 54.9985
1.235 | 54.9849
1.235 | 54.9889
1.235 | 54.9556
1.235 | 54.9642
1.235 | 54.9929
1.235 | 54.9918
1.235 | 54.9561
1.235 | 54.9642
1.235 | 54.9863
1.2351 | 54.9782
1.2351 | 54.9758
1.2351 | 55.0124
1.2351 | 55.0065
1.2351 | 54.9743
1.2351 | 54.9812
1.2351 | 54.9873
1.2351 | 54.9765
1.2351 | 54.9666
1.2351 | 54.973
1.2352 | 54.9838
1.2352 | 54.9771
1.2352 | 54.9989
1.2352 | 54.9722
1.2352 | 54.9752
1.2352 | 54.9417
1.2352 | 54.9926
1.2352 | 54.9781
1.2352 | 54.9661
1.2352 | 54.984
1.2353 | 54.9929
1.2353 | 55.0055
1.2353 | 54.9862
1.2353 | 54.9577
1.2353 | 54.9758
1.2353 | 54.9783
1.2353 | 54.9764
1.2353 | 54.9928
1.2353 | 54.9774
1.2353 | 54.9391
1.2354 | 54.9793
1.2354 | 55.0101
1.2354 | 54.9836
1.2354 | 54.9658
1.2354 | 54.9747
1.2354 | 55.0001
1.2354 | 54.9796
1.2354 | 54.9549
1.2354 | 54.9865
1.2354 | 54.9733
1.2355 | 54.9784
1.2355 | 54.9911
1.2355 | 54.9907
1.2355 | 54.9673
1.2355 | 54.9623
1.2355 | 54.9837
1.2355 | 55.0074
1.2355 | 54.9772
1.2355 | 54.9535
1.2355 | 54.9641
1.2356 | 55.0014
1.2356 | 54.9922
1.2356 | 54.999
1.2356 | 54.9872
1.2356 | 54.9561
1.2356 | 54.9614
1.2356 | 55.0042
1.2356 | 55.0073
1.2356 | 54.9819
1.2356 | 54.9761
1.2357 | 54.9822
1.2357 | 54.9911
1.2357 | 54.9757
1.2357 | 54.9742
1.2357 | 54.9664
1.2357 | 54.9774
1.2357 | 54.9803
1.2357 | 54.9679
1.2357 | 54.9898
1.2357 | 54.9873
1.2358 | 54.9847
1.2358 | 54.9863
1.2358 | 54.9667
1.2358 | 54.9724
1.2358 | 54.9778
1.2358 | 54.9946
1.2358 | 54.9766
1.2358 | 54.9797
1.2358 | 54.9751
1.2358 | 54.9758
1.2359 | 54.9905
1.2359 | 54.9926
1.2359 | 54.9901
1.2359 | 54.9638
1.2359 | 54.9813
1.2359 | 54.9645
1.2359 | 54.9783
1.2359 | 55.0041
1.2359 | 54.9884
1.2359 | 54.9716
1.236 | 54.9937
1.236 | 54.9946
1.236 | 55.001
1.236 | 54.9645
1.236 | 54.9683
1.236 | 54.9768
1.236 | 54.9935
1.236 | 55.0019
1.236 | 54.9753
1.236 | 54.9914
1.2361 | 54.9926
1.2361 | 54.9885
1.2361 | 54.9702
1.2361 | 54.9603
1.2361 | 54.9928
1.2361 | 54.9691
1.2361 | 54.9765
1.2361 | 55.0094
1.2361 | 54.993
1.2361 | 54.9707
1.2362 | 55.0068
1.2362 | 55.0156
1.2362 | 54.9804
1.2362 | 54.9614
1.2362 | 54.9848
1.2362 | 54.9795
1.2362 | 54.9882
1.2362 | 55.0051
1.2362 | 54.9883
1.2362 | 54.9517
1.2363 | 54.9653
1.2363 | 55.0009
1.2363 | 54.9914
1.2363 | 54.9837
1.2363 | 54.9654
1.2363 | 54.9524
1.2363 | 55.0136
1.2363 | 55.02
1.2363 | 54.9761
1.2363 | 54.9713
1.2364 | 55.0075
1.2364 | 55.0002
1.2364 | 54.9627
1.2364 | 54.964
1.2364 | 54.9642
1.2364 | 54.9739
1.2364 | 54.9954
1.2364 | 54.9973
1.2364 | 54.9593
1.2364 | 54.9737
1.2365 | 55.0126
1.2365 | 54.975
1.2365 | 54.9836
1.2365 | 54.9877
1.2365 | 54.9841
1.2365 | 54.9839
1.2365 | 55.0124
1.2365 | 54.9961
1.2365 | 54.9384
1.2365 | 54.9683
1.2366 | 54.9948
1.2366 | 54.9806
1.2366 | 55.0004
1.2366 | 54.9823
1.2366 | 54.966
1.2366 | 54.9636
1.2366 | 54.9763
1.2366 | 54.9642
1.2366 | 54.9718
1.2366 | 54.9885
1.2367 | 54.9926
1.2367 | 54.9954
1.2367 | 54.9896
1.2367 | 54.9961
1.2367 | 54.9969
1.2367 | 55.0109
1.2367 | 54.996
1.2367 | 54.9765
1.2367 | 54.965
1.2367 | 54.9778
1.2368 | 54.9712
1.2368 | 54.984
1.2368 | 54.986
1.2368 | 54.989
1.2368 | 54.986
1.2368 | 54.9718
1.2368 | 54.9977
1.2368 | 54.9742
1.2368 | 54.985
1.2368 | 54.9892
1.2369 | 54.9885
1.2369 | 54.978
1.2369 | 55.0064
1.2369 | 54.9869
1.2369 | 54.9642
1.2369 | 54.967
1.2369 | 54.9845
1.2369 | 54.9828
1.2369 | 54.9698
1.2369 | 54.9776
1.237 | 54.9872
1.237 | 54.9994
1.237 | 54.9888
1.237 | 54.9787
1.237 | 54.9902
1.237 | 54.9621
1.237 | 54.9944
1.237 | 54.9978
1.237 | 54.9894
1.237 | 54.9792
1.2371 | 55.0001
1.2371 | 54.9806
1.2371 | 55.0031
1.2371 | 54.9679
1.2371 | 54.9651
1.2371 | 54.9711
1.2371 | 55.0139
1.2371 | 54.9875
1.2371 | 54.9836
1.2371 | 54.9662
1.2372 | 54.9762
1.2372 | 54.9927
1.2372 | 54.9887
1.2372 | 54.9713
1.2372 | 54.97
1.2372 | 54.9968
1.2372 | 55.0025
1.2372 | 54.9969
1.2372 | 54.9883
1.2372 | 54.9747
1.2373 | 54.967
1.2373 | 54.9904
1.2373 | 54.9869
1.2373 | 54.9886
1.2373 | 54.975
1.2373 | 54.9836
1.2373 | 55.0024
1.2373 | 54.98
1.2373 | 54.967
1.2373 | 54.9798
1.2374 | 54.9903
1.2374 | 54.9836
1.2374 | 55.009
1.2374 | 54.9736
1.2374 | 54.977
1.2374 | 55.0088
1.2374 | 55.0001
1.2374 | 54.966
1.2374 | 54.9943
1.2374 | 54.9743
1.2375 | 54.9729
1.2375 | 54.9959
1.2375 | 54.9941
1.2375 | 54.9778
1.2375 | 54.9537
1.2375 | 54.9857
1.2375 | 54.9921
1.2375 | 54.9825
1.2375 | 54.9896
1.2375 | 55.0182
1.2376 | 54.9767
1.2376 | 54.9814
1.2376 | 55.0129
1.2376 | 54.9818
1.2376 | 54.9602
1.2376 | 55.0017
1.2376 | 54.9832
1.2376 | 54.9699
1.2376 | 54.99
1.2376 | 54.9629
1.2377 | 54.9792
1.2377 | 55.019
1.2377 | 54.9849
1.2377 | 54.9518
1.2377 | 54.9791
1.2377 | 54.9709
1.2377 | 54.9575
1.2377 | 55.0004
1.2377 | 55.024
1.2377 | 54.977
1.2378 | 54.9743
1.2378 | 55.0126
1.2378 | 54.9919
1.2378 | 54.9593
1.2378 | 54.9766
1.2378 | 54.9885
1.2378 | 54.9692
1.2378 | 54.9809
1.2378 | 54.9778
1.2378 | 54.9576
1.2379 | 54.986
1.2379 | 54.9933
1.2379 | 55.0006
1.2379 | 54.9937
1.2379 | 54.9993
1.2379 | 54.9868
1.2379 | 54.9928
1.2379 | 54.981
1.2379 | 54.9806
1.2379 | 54.9905
1.238 | 55.013
1.238 | 54.9865
1.238 | 54.9885
1.238 | 54.9982
1.238 | 54.978
1.238 | 54.9602
1.238 | 54.9808
1.238 | 54.9758
1.238 | 54.9814
1.238 | 54.9807
1.2381 | 55.0009
1.2381 | 54.9984
1.2381 | 54.9901
1.2381 | 54.9701
1.2381 | 54.9793
1.2381 | 54.9941
1.2381 | 54.9886
1.2381 | 54.9814
1.2381 | 54.9713
1.2381 | 54.9974
1.2382 | 54.9618
1.2382 | 54.9791
1.2382 | 54.9941
1.2382 | 54.9797
1.2382 | 54.9577
1.2382 | 54.9892
1.2382 | 54.992
1.2382 | 54.987
1.2382 | 54.9753
1.2382 | 54.9776
1.2383 | 55.0012
1.2383 | 55.0031
1.2383 | 54.9925
1.2383 | 54.9786
1.2383 | 54.9661
1.2383 | 54.9864
1.2383 | 54.9807
1.2383 | 55.0227
1.2383 | 54.9698
1.2383 | 54.9395
1.2384 | 54.9634
1.2384 | 54.9796
1.2384 | 54.9752
1.2384 | 54.972
1.2384 | 54.9778
1.2384 | 54.994
1.2384 | 54.9936
1.2384 | 55.007
1.2384 | 54.9991
1.2384 | 54.9764
1.2385 | 54.9737
1.2385 | 54.9789
1.2385 | 54.989
1.2385 | 54.9669
1.2385 | 54.968
1.2385 | 54.9903
1.2385 | 55.0029
1.2385 | 54.9739
1.2385 | 54.9558
1.2385 | 54.9672
1.2386 | 54.9946
1.2386 | 54.981
1.2386 | 54.9943
1.2386 | 54.9827
1.2386 | 54.976
1.2386 | 54.9885
1.2386 | 54.9893
1.2386 | 54.9763
1.2386 | 54.9918
1.2386 | 54.9916
1.2387 | 54.9797
1.2387 | 54.9831
1.2387 | 54.9672
1.2387 | 54.9574
1.2387 | 54.9647
1.2387 | 54.9945
1.2387 | 54.9727
1.2387 | 54.9926
1.2387 | 54.9871
1.2387 | 54.9742
1.2388 | 54.9969
1.2388 | 54.9906
1.2388 | 54.9685
1.2388 | 54.9564
1.2388 | 54.9759
1.2388 | 54.9937
1.2388 | 54.9876
1.2388 | 54.9968
1.2388 | 54.9802
1.2388 | 54.968
1.2389 | 54.9653
1.2389 | 54.9683
1.2389 | 54.9616
1.2389 | 54.964
1.2389 | 54.9647
1.2389 | 54.9893
1.2389 | 55.0033
1.2389 | 54.9898
1.2389 | 54.9842
1.2389 | 54.9758
1.239 | 54.979
1.239 | 54.9803
1.239 | 54.9819
1.239 | 54.979
1.239 | 54.9708
1.239 | 54.9874
1.239 | 55.0103
1.239 | 54.9816
1.239 | 54.9728
1.239 | 54.973
1.2391 | 54.9668
1.2391 | 54.9757
1.2391 | 54.9849
1.2391 | 54.9765
1.2391 | 54.9528
1.2391 | 54.9819
1.2391 | 55.0076
1.2391 | 54.991
1.2391 | 54.9623
1.2391 | 54.9645
1.2392 | 54.977
1.2392 | 54.9871
1.2392 | 55.0005
1.2392 | 54.9816
1.2392 | 54.9905
1.2392 | 54.9895
1.2392 | 54.9838
1.2392 | 54.9722
1.2392 | 54.9707
1.2392 | 54.9526
1.2393 | 54.9706
1.2393 | 55.0103
1.2393 | 54.9879
1.2393 | 54.9838
1.2393 | 54.9896
1.2393 | 54.9915
1.2393 | 54.9807
1.2393 | 54.9887
1.2393 | 54.9597
1.2393 | 54.9717
1.2394 | 55.0004
1.2394 | 54.995
1.2394 | 54.9924
1.2394 | 54.9793
1.2394 | 54.9654
1.2394 | 54.9699
1.2394 | 54.9904
1.2394 | 54.9655
1.2394 | 54.9578
1.2394 | 54.9651
1.2395 | 55.0119
1.2395 | 55.0038
1.2395 | 54.9587
1.2395 | 54.9909
1.2395 | 54.9793
1.2395 | 54.9679
1.2395 | 54.9869
1.2395 | 54.9958
1.2395 | 54.9604
1.2395 | 54.9647
1.2396 | 54.9846
1.2396 | 54.9769
1.2396 | 54.9986
1.2396 | 54.9726
1.2396 | 54.9739
1.2396 | 54.9851
1.2396 | 54.9872
1.2396 | 54.9742
1.2396 | 54.9596
1.2396 | 54.9784
1.2397 | 54.9778
1.2397 | 54.9877
1.2397 | 54.9872
1.2397 | 55.0019
1.2397 | 54.9681
1.2397 | 54.9768
1.2397 | 55.0001
1.2397 | 54.9805
1.2397 | 54.9617
1.2397 | 54.9708
1.2398 | 54.9912
1.2398 | 54.9619
1.2398 | 54.9921
1.2398 | 54.9872
1.2398 | 54.9395
1.2398 | 54.9625
1.2398 | 55.0074
1.2398 | 54.9954
1.2398 | 54.9846
1.2398 | 54.9751
1.2399 | 54.9888
1.2399 | 54.9617
1.2399 | 54.9974
1.2399 | 54.9866
1.2399 | 54.949
1.2399 | 54.979
1.2399 | 54.9933
1.2399 | 54.9995
1.2399 | 54.9699
1.2399 | 54.9827
1.24 | 54.9815
1.24 | 54.9875
1.24 | 54.9682
1.24 | 54.9748
1.24 | 54.9859
1.24 | 54.9793
1.24 | 54.9784
1.24 | 54.992
1.24 | 54.9819
1.24 | 54.9475
1.2401 | 54.9605
1.2401 | 55.0117
1.2401 | 55.001
1.2401 | 54.9625
1.2401 | 54.9806
1.2401 | 54.9746
1.2401 | 54.9737
1.2401 | 54.9909
1.2401 | 54.9857
1.2401 | 54.9776
1.2402 | 54.9772
1.2402 | 54.9862
1.2402 | 54.9754
1.2402 | 54.9721
1.2402 | 54.9622
1.2402 | 54.9835
1.2402 | 54.9898
1.2402 | 54.9868
1.2402 | 54.9842
1.2402 | 54.9759
1.2403 | 54.9932
1.2403 | 54.9882
1.2403 | 54.9732
1.2403 | 54.964
1.2403 | 54.9524
1.2403 | 54.9632
1.2403 | 54.9806
1.2403 | 54.9642
1.2403 | 54.976
1.2403 | 54.9886
1.2404 | 54.9827
1.2404 | 54.9834
1.2404 | 54.9684
1.2404 | 54.9717
1.2404 | 54.9769
1.2404 | 54.9705
1.2404 | 54.9819
1.2404 | 55.0002
1.2404 | 54.9822
1.2404 | 54.9872
1.2405 | 54.9965
1.2405 | 54.9629
1.2405 | 54.9679
1.2405 | 54.9754
1.2405 | 54.9525
1.2405 | 54.9782
1.2405 | 54.9933
1.2405 | 54.9809
1.2405 | 54.9715
1.2405 | 54.9861
1.2406 | 54.9896
1.2406 | 54.9599
1.2406 | 54.9863
1.2406 | 54.9779
1.2406 | 54.9681
1.2406 | 54.995
1.2406 | 54.9976
1.2406 | 54.9849
1.2406 | 54.9596
1.2406 | 54.9807
1.2407 | 54.9523
1.2407 | 54.9554
1.2407 | 54.988
1.2407 | 54.9619
1.2407 | 54.9625
1.2407 | 54.9864
1.2407 | 54.9945
1.2407 | 54.9794
1.2407 | 54.9595
1.2407 | 54.9628
1.2408 | 54.9817
1.2408 | 54.9772
1.2408 | 54.9842
1.2408 | 54.984
1.2408 | 54.9411
1.2408 | 54.9762
1.2408 | 54.9832
1.2408 | 54.9659
1.2408 | 54.9614
1.2408 | 54.9741
1.2409 | 54.9707
1.2409 | 54.9681
1.2409 | 54.9835
1.2409 | 54.9733
1.2409 | 54.9743
1.2409 | 54.9907
1.2409 | 55.0124
1.2409 | 54.9776
1.2409 | 54.9797
1.2409 | 54.9679
1.241 | 54.9764
1.241 | 54.9898
1.241 | 54.9863
1.241 | 54.9594
1.241 | 54.9565
1.241 | 54.9852
1.241 | 54.9753
1.241 | 54.9664
1.241 | 54.9539
1.241 | 54.9619
1.2411 | 54.969
1.2411 | 54.9823
1.2411 | 54.9973
1.2411 | 54.9834
1.2411 | 54.9761
1.2411 | 54.9835
1.2411 | 54.9986
1.2411 | 54.9741
1.2411 | 54.9763
1.2411 | 54.9626
1.2412 | 54.9756
1.2412 | 54.9663
1.2412 | 54.9784
1.2412 | 54.9578
1.2412 | 54.9763
1.2412 | 54.9817
1.2412 | 54.9574
1.2412 | 54.9859
1.2412 | 54.9928
1.2412 | 54.9814
1.2413 | 54.9577
1.2413 | 54.9959
1.2413 | 54.9942
1.2413 | 54.9761
1.2413 | 54.9652
1.2413 | 54.9597
1.2413 | 54.9834
1.2413 | 54.9718
1.2413 | 54.965
1.2413 | 54.9643
1.2414 | 54.9582
1.2414 | 54.9748
1.2414 | 54.9915
1.2414 | 54.9684
1.2414 | 54.9736
1.2414 | 54.9903
1.2414 | 54.9835
1.2414 | 54.9854
1.2414 | 54.9765
1.2414 | 54.9489
1.2415 | 54.9769
1.2415 | 54.9957
1.2415 | 54.98
1.2415 | 54.9466
1.2415 | 54.9651
1.2415 | 54.9748
1.2415 | 54.9842
1.2415 | 54.9864
1.2415 | 54.9771
1.2415 | 54.9537
1.2416 | 54.9756
1.2416 | 54.9873
1.2416 | 54.974
1.2416 | 54.9498
1.2416 | 54.9594
1.2416 | 54.9824
1.2416 | 54.987
1.2416 | 55.0023
1.2416 | 54.97
1.2416 | 54.9675
1.2417 | 54.9829
1.2417 | 54.9886
1.2417 | 54.984
1.2417 | 54.9585
1.2417 | 54.9618
1.2417 | 54.9595
1.2417 | 54.972
1.2417 | 54.9844
1.2417 | 54.9681
1.2417 | 54.9682
1.2418 | 54.9928
1.2418 | 54.9873
1.2418 | 54.977
1.2418 | 54.9814
1.2418 | 54.9603
1.2418 | 54.9745
1.2418 | 54.983
1.2418 | 54.9783
1.2418 | 54.9734
1.2418 | 54.9544
1.2419 | 54.9776
1.2419 | 54.9821
1.2419 | 54.9723
1.2419 | 54.9774
1.2419 | 54.9559
1.2419 | 54.97
1.2419 | 54.9925
1.2419 | 55.0012
1.2419 | 54.9769
1.2419 | 54.9518
1.242 | 54.9733
1.242 | 54.9509
1.242 | 54.9724
1.242 | 54.987
1.242 | 54.9741
1.242 | 54.9708
1.242 | 54.986
1.242 | 54.9834
1.242 | 54.954
1.242 | 54.9703
1.2421 | 54.9713
1.2421 | 54.9549
1.2421 | 54.9827
1.2421 | 54.9804
1.2421 | 54.9587
1.2421 | 54.977
1.2421 | 54.9966
1.2421 | 54.975
1.2421 | 54.9371
1.2421 | 54.9655
1.2422 | 54.9678
1.2422 | 55.0004
1.2422 | 54.9914
1.2422 | 54.9666
1.2422 | 54.9639
1.2422 | 54.9845
1.2422 | 54.9619
1.2422 | 54.9754
1.2422 | 54.967
1.2422 | 54.9632
1.2423 | 54.9617
1.2423 | 54.9861
1.2423 | 54.9786
1.2423 | 54.9617
1.2423 | 54.9659
1.2423 | 54.9922
1.2423 | 54.9836
1.2423 | 54.9597
1.2423 | 54.9667
1.2423 | 54.9868
1.2424 | 54.9817
1.2424 | 54.9725
1.2424 | 54.9801
1.2424 | 54.9527
1.2424 | 54.9585
1.2424 | 54.9829
1.2424 | 54.9694
1.2424 | 54.9902
1.2424 | 54.9533
1.2424 | 54.9432
1.2425 | 54.9939
1.2425 | 55.0036
1.2425 | 54.96
1.2425 | 54.9589
1.2425 | 54.9755
1.2425 | 54.987
1.2425 | 54.9576
1.2425 | 54.991
1.2425 | 54.9805
1.2425 | 54.9508
1.2426 | 54.9681
1.2426 | 54.9908
1.2426 | 54.9789
1.2426 | 54.954
1.2426 | 54.9711
1.2426 | 54.9524
1.2426 | 54.9823
1.2426 | 54.9736
1.2426 | 54.9524
1.2426 | 54.98
1.2427 | 54.9815
1.2427 | 54.9909
1.2427 | 55.0098
1.2427 | 54.9799
1.2427 | 54.9441
1.2427 | 54.9532
1.2427 | 54.9723
1.2427 | 54.9978
1.2427 | 54.9775
1.2427 | 54.9703
1.2428 | 54.9677
1.2428 | 54.9745
1.2428 | 54.9758
1.2428 | 54.9479
1.2428 | 54.9332
1.2428 | 54.9654
1.2428 | 54.9825
1.2428 | 54.9842
1.2428 | 54.9787
1.2428 | 54.9851
1.2429 | 54.9933
1.2429 | 54.9849
1.2429 | 55.0019
1.2429 | 54.9376
1.2429 | 54.9345
1.2429 | 54.9981
1.2429 | 54.9937
1.2429 | 54.9669
1.2429 | 54.9586
1.2429 | 54.9727
1.243 | 54.9584
1.243 | 54.9731
1.243 | 54.9737
1.243 | 54.9675
1.243 | 54.9742
1.243 | 54.9618
1.243 | 54.9774
1.243 | 54.9907
1.243 | 54.9738
1.243 | 54.9762
1.2431 | 54.9793
1.2431 | 54.9715
1.2431 | 54.9677
1.2431 | 54.9518
1.2431 | 54.9541
1.2431 | 54.9728
1.2431 | 54.9729
1.2431 | 54.9714
1.2431 | 54.9604
1.2431 | 54.9851
1.2432 | 54.958
1.2432 | 54.9561
1.2432 | 54.9784
1.2432 | 54.9728
1.2432 | 54.9718
1.2432 | 54.9718
1.2432 | 54.9871
1.2432 | 54.9933
1.2432 | 54.9722
1.2432 | 54.9552
1.2433 | 54.963
1.2433 | 54.9703
1.2433 | 54.9765
1.2433 | 54.9636
1.2433 | 54.9498
1.2433 | 54.9582
1.2433 | 54.9749
1.2433 | 54.9914
1.2433 | 54.9741
1.2433 | 54.961
1.2434 | 54.9759
1.2434 | 54.9902
1.2434 | 54.9774
1.2434 | 54.9593
1.2434 | 54.9566
1.2434 | 54.9822
1.2434 | 54.9798
1.2434 | 54.9853
1.2434 | 54.9649
1.2434 | 54.9597
1.2435 | 54.9868
1.2435 | 54.9677
1.2435 | 54.9561
1.2435 | 54.9729
1.2435 | 54.9728
1.2435 | 54.967
1.2435 | 55.0098
1.2435 | 55.0054
1.2435 | 54.9473
1.2435 | 54.9398
1.2436 | 54.9909
1.2436 | 54.9825
1.2436 | 54.9783
1.2436 | 54.9784
1.2436 | 54.9756
1.2436 | 54.9677
1.2436 | 54.9865
1.2436 | 54.9952
1.2436 | 54.9517
1.2436 | 54.941
1.2437 | 54.9747
1.2437 | 54.992
1.2437 | 54.9709
1.2437 | 54.9669
1.2437 | 54.9827
1.2437 | 54.9743
1.2437 | 54.9664
1.2437 | 54.9774
1.2437 | 54.9642
1.2437 | 54.9663
1.2438 | 55.0008
1.2438 | 54.9728
1.2438 | 54.9872
1.2438 | 54.9827
1.2438 | 54.9629
1.2438 | 54.9703
1.2438 | 54.9841
1.2438 | 54.9694
1.2438 | 54.9533
1.2438 | 54.9737
1.2439 | 54.9709
1.2439 | 54.9714
1.2439 | 54.9927
1.2439 | 54.9797
1.2439 | 54.9755
1.2439 | 54.9715
1.2439 | 54.9664
1.2439 | 54.9832
1.2439 | 54.9907
1.2439 | 54.9793
1.244 | 54.9647
1.244 | 54.9619
1.244 | 54.9908
1.244 | 54.9782
1.244 | 54.9537
1.244 | 54.9763
1.244 | 54.9796
1.244 | 54.9761
1.244 | 54.9821
1.244 | 54.9758
1.2441 | 54.9546
1.2441 | 54.9758
1.2441 | 54.9954
1.2441 | 54.9726
1.2441 | 54.9745
1.2441 | 54.9975
1.2441 | 54.9839
1.2441 | 54.9838
1.2441 | 54.9814
1.2441 | 54.9598
1.2442 | 54.966
1.2442 | 54.9703
1.2442 | 54.9771
1.2442 | 54.9703
1.2442 | 54.9754
1.2442 | 54.963
1.2442 | 54.9747
1.2442 | 54.99
1.2442 | 54.9738
1.2442 | 54.9671
1.2443 | 54.9655
1.2443 | 54.9905
1.2443 | 55.0001
1.2443 | 54.9648
1.2443 | 54.9589
1.2443 | 54.9636
1.2443 | 54.9745
1.2443 | 54.9804
1.2443 | 54.967
1.2443 | 54.9864
1.2444 | 54.9887
1.2444 | 54.9585
1.2444 | 54.982
1.2444 | 54.9574
1.2444 | 54.9536
1.2444 | 54.9982
1.2444 | 54.9872
1.2444 | 54.9881
1.2444 | 54.9714
1.2444 | 54.9711
1.2445 | 54.9799
1.2445 | 54.9855
1.2445 | 54.979
1.2445 | 54.9526
1.2445 | 54.9614
1.2445 | 54.9866
1.2445 | 54.9894
1.2445 | 54.9822
1.2445 | 54.9735
1.2445 | 54.9743
1.2446 | 54.9777
1.2446 | 54.9785
1.2446 | 54.9805
1.2446 | 54.9626
1.2446 | 54.9678
1.2446 | 54.985
1.2446 | 54.9832
1.2446 | 54.9979
1.2446 | 54.995
1.2446 | 54.9555
1.2447 | 54.9642
1.2447 | 54.9789
1.2447 | 54.9623
1.2447 | 54.9613
1.2447 | 54.9954
1.2447 | 54.9924
1.2447 | 54.9733
1.2447 | 54.9917
1.2447 | 54.9766
1.2447 | 54.9559
1.2448 | 54.9621
1.2448 | 54.9995
1.2448 | 54.9986
1.2448 | 54.9606
1.2448 | 54.9695
1.2448 | 54.9765
1.2448 | 54.9804
1.2448 | 54.9724
1.2448 | 54.9798
1.2448 | 54.9661
1.2449 | 54.9677
1.2449 | 55.0063
1.2449 | 55.001
1.2449 | 54.9503
1.2449 | 54.9548
1.2449 | 54.9722
1.2449 | 54.9785
1.2449 | 54.9943
1.2449 | 54.9596
1.2449 | 54.9629
1.245 | 54.9726
1.245 | 54.9852
1.245 | 54.9684
1.245 | 54.9638
1.245 | 54.9879
1.245 | 54.9856
1.245 | 54.9896
1.245 | 54.9696
1.245 | 54.99
1.245 | 54.9506
1.2451 | 54.9636
1.2451 | 54.9935
1.2451 | 54.9821
1.2451 | 54.9791
1.2451 | 54.9666
1.2451 | 54.9672
1.2451 | 54.9664
1.2451 | 54.9688
1.2451 | 54.9484
1.2451 | 54.9779
1.2452 | 54.9834
1.2452 | 55.0248
1.2452 | 54.9784
1.2452 | 54.9776
1.2452 | 54.9587
1.2452 | 54.9539
1.2452 | 54.9775
1.2452 | 54.9848
1.2452 | 54.9593
1.2452 | 54.9726
1.2453 | 55.0044
1.2453 | 54.9895
1.2453 | 54.9706
1.2453 | 54.9587
1.2453 | 54.9812
1.2453 | 54.9591
1.2453 | 54.9742
1.2453 | 54.9897
1.2453 | 54.9782
1.2453 | 54.995
1.2454 | 54.993
1.2454 | 54.9694
1.2454 | 54.9885
1.2454 | 54.9724
1.2454 | 54.9548
1.2454 | 54.9791
1.2454 | 54.9844
1.2454 | 54.949
1.2454 | 54.9655
1.2454 | 54.9722
1.2455 | 54.9798
1.2455 | 54.9932
1.2455 | 54.9879
1.2455 | 54.9595
1.2455 | 54.9393
1.2455 | 54.9634
1.2455 | 54.9747
1.2455 | 55.0072
1.2455 | 54.9893
1.2455 | 54.9937
1.2456 | 54.9741
1.2456 | 54.9883
1.2456 | 54.9623
1.2456 | 54.9664
1.2456 | 54.9681
1.2456 | 54.9721
1.2456 | 54.9592
1.2456 | 54.9784
1.2456 | 54.9744
1.2456 | 54.9585
1.2457 | 54.9635
1.2457 | 54.996
1.2457 | 54.9739
1.2457 | 54.9776
1.2457 | 54.9597
1.2457 | 54.9884
1.2457 | 54.9879
1.2457 | 54.9838
1.2457 | 54.9769
1.2457 | 54.9644
1.2458 | 54.9739
1.2458 | 54.9734
1.2458 | 54.9703
1.2458 | 54.9526
1.2458 | 54.9537
1.2458 | 54.9598
1.2458 | 54.9827
1.2458 | 55.0104
1.2458 | 54.9787
1.2458 | 54.9513
1.2459 | 54.9894
1.2459 | 54.9713
1.2459 | 54.9675
1.2459 | 54.9736
1.2459 | 54.9845
1.2459 | 54.9614
1.2459 | 54.9928
1.2459 | 55.0004
1.2459 | 54.9625
1.2459 | 54.9545
1.246 | 54.9654
1.246 | 54.9713
1.246 | 54.972
1.246 | 54.9655
1.246 | 54.9743
1.246 | 54.9905
1.246 | 55.0044
1.246 | 54.9948
1.246 | 54.947
1.246 | 54.9577
1.2461 | 55.0063
1.2461 | 54.9743
1.2461 | 54.9685
1.2461 | 54.9757
1.2461 | 54.9546
1.2461 | 54.9574
1.2461 | 54.9887
1.2461 | 54.9961
1.2461 | 54.9647
1.2461 | 54.9601
1.2462 | 54.9808
1.2462 | 54.9595
1.2462 | 54.9514
1.2462 | 54.9809
1.2462 | 54.9623
1.2462 | 54.9684
1.2462 | 54.9902
1.2462 | 55.0087
1.2462 | 54.9604
1.2462 | 54.9596
1.2463 | 54.9875
1.2463 | 54.9784
1.2463 | 54.9799
1.2463 | 54.9537
1.2463 | 54.9703
1.2463 | 54.972
1.2463 | 54.983
1.2463 | 54.9529
1.2463 | 54.99
1.2463 | 54.9718
1.2464 | 54.9336
1.2464 | 54.9791
1.2464 | 54.9986
1.2464 | 54.9584
1.2464 | 54.9567
1.2464 | 54.99
1.2464 | 54.9808
1.2464 | 54.9709
1.2464 | 54.9669
1.2464 | 54.9898
1.2465 | 54.964
1.2465 | 54.9666
1.2465 | 54.9932
1.2465 | 54.965
1.2465 | 54.9541
1.2465 | 54.9695
1.2465 | 54.9844
1.2465 | 54.9573
1.2465 | 54.9691
1.2465 | 54.9584
1.2466 | 54.9676
1.2466 | 54.9712
1.2466 | 54.9793
1.2466 | 54.9847
1.2466 | 54.964
1.2466 | 54.9655
1.2466 | 54.9973
1.2466 | 54.9668
1.2466 | 54.9785
1.2466 | 54.9593
1.2467 | 54.9692
1.2467 | 54.9701
1.2467 | 54.9819
1.2467 | 54.9764
1.2467 | 54.9306
1.2467 | 54.9589
1.2467 | 54.9902
1.2467 | 54.9748
1.2467 | 54.962
1.2467 | 54.9609
1.2468 | 54.9946
1.2468 | 54.9709
1.2468 | 54.9797
1.2468 | 54.9985
1.2468 | 54.9703
1.2468 | 54.9479
1.2468 | 54.9878
1.2468 | 54.9625
1.2468 | 54.9305
1.2468 | 54.961
1.2469 | 54.981
1.2469 | 54.949
1.2469 | 54.9642
1.2469 | 54.9698
1.2469 | 54.9584
1.2469 | 54.9787
1.2469 | 54.9748
1.2469 | 54.9756
1.2469 | 54.9425
1.2469 | 54.9451
1.247 | 54.9813
1.247 | 54.9722
1.247 | 54.9674
1.247 | 54.9534
1.247 | 54.9591
1.247 | 54.9709
1.247 | 54.9786
1.247 | 54.9607
1.247 | 54.9664
1.247 | 54.9473
1.2471 | 54.9546
1.2471 | 54.9761
1.2471 | 54.9879
1.2471 | 54.9627
1.2471 | 54.9514
1.2471 | 54.9812
1.2471 | 54.969
1.2471 | 54.9651
1.2471 | 54.9817
1.2471 | 54.972
1.2472 | 54.9675
1.2472 | 54.9976
1.2472 | 54.9761
1.2472 | 54.9533
1.2472 | 54.9419
1.2472 | 54.9589
1.2472 | 54.9523
1.2472 | 54.9719
1.2472 | 54.9896
1.2472 | 54.9529
1.2473 | 54.9719
1.2473 | 54.9694
1.2473 | 54.9737
1.2473 | 54.9399
1.2473 | 54.9551
1.2473 | 54.9857
1.2473 | 55.0012
1.2473 | 54.9745
1.2473 | 54.9584
1.2473 | 54.9597
1.2474 | 54.9655
1.2474 | 54.9764
1.2474 | 54.9668
1.2474 | 54.9296
1.2474 | 54.9477
1.2474 | 54.9777
1.2474 | 54.978
1.2474 | 54.987
1.2474 | 54.9604
1.2474 | 54.9415
1.2475 | 54.968
1.2475 | 54.9801
1.2475 | 54.9646
1.2475 | 54.9741
1.2475 | 54.9657
1.2475 | 54.9653
1.2475 | 54.9696
1.2475 | 54.9561
1.2475 | 54.9659
1.2475 | 54.9612
1.2476 | 54.9851
1.2476 | 54.9752
1.2476 | 54.944
1.2476 | 54.9464
1.2476 | 54.9659
1.2476 | 54.9707
1.2476 | 54.9703
1.2476 | 54.9734
1.2476 | 54.9701
1.2476 | 54.9688
1.2477 | 54.9651
1.2477 | 54.9625
1.2477 | 54.9805
1.2477 | 54.9496
1.2477 | 54.9616
1.2477 | 54.9724
1.2477 | 54.9686
1.2477 | 54.9848
1.2477 | 54.9587
1.2477 | 54.9646
1.2478 | 54.9559
1.2478 | 54.9546
1.2478 | 54.978
1.2478 | 54.9584
1.2478 | 54.9593
1.2478 | 54.9627
1.2478 | 54.9746
1.2478 | 54.9619
1.2478 | 54.9587
1.2478 | 54.9462
1.2479 | 54.9647
1.2479 | 54.969
1.2479 | 54.9639
1.2479 | 54.978
1.2479 | 54.9581
1.2479 | 54.9531
1.2479 | 54.9733
1.2479 | 54.9668
1.2479 | 54.9456
1.2479 | 54.9541
1.248 | 54.9513
1.248 | 54.9556
1.248 | 54.9886
1.248 | 54.9539
1.248 | 54.9709
1.248 | 54.9669
1.248 | 54.9881
1.248 | 54.9704
1.248 | 54.9447
1.248 | 54.9324
1.2481 | 54.9533
1.2481 | 54.9838
1.2481 | 54.994
1.2481 | 54.9508
1.2481 | 54.944
1.2481 | 54.9938
1.2481 | 54.9825
1.2481 | 54.9591
1.2481 | 54.9445
1.2481 | 54.9288
1.2482 | 54.952
1.2482 | 54.985
1.2482 | 54.9924
1.2482 | 54.9633
1.2482 | 54.9663
1.2482 | 54.9731
1.2482 | 54.9791
1.2482 | 54.9635
1.2482 | 54.9281
1.2482 | 54.9466
1.2483 | 54.9842
1.2483 | 54.9721
1.2483 | 54.9634
1.2483 | 54.9417
1.2483 | 54.952
1.2483 | 54.9654
1.2483 | 54.9642
1.2483 | 54.957
1.2483 | 54.9488
1.2483 | 54.9595
1.2484 | 54.9742
1.2484 | 54.9908
1.2484 | 54.9791
1.2484 | 54.9621
1.2484 | 54.9762
1.2484 | 54.967
1.2484 | 54.9519
1.2484 | 54.9685
1.2484 | 54.9442
1.2484 | 54.962
1.2485 | 54.9473
1.2485 | 54.9552
1.2485 | 54.9555
1.2485 | 54.953
1.2485 | 54.9711
1.2485 | 54.981
1.2485 | 54.9711
1.2485 | 54.9578
1.2485 | 54.9687
1.2485 | 54.9546
1.2486 | 54.959
1.2486 | 54.9818
1.2486 | 54.9741
1.2486 | 54.9552
1.2486 | 54.9386
1.2486 | 54.9502
1.2486 | 54.9506
1.2486 | 54.9651
1.2486 | 54.9569
1.2486 | 54.9473
1.2487 | 54.9421
1.2487 | 54.9553
1.2487 | 54.9584
1.2487 | 54.9623
1.2487 | 54.9495
1.2487 | 54.949
1.2487 | 54.9583
1.2487 | 54.9852
1.2487 | 54.9797
1.2487 | 54.9577
1.2488 | 54.9677
1.2488 | 54.9707
1.2488 | 54.9548
1.2488 | 54.9256
1.2488 | 54.9489
1.2488 | 54.9456
1.2488 | 54.9757
1.2488 | 54.9709
1.2488 | 54.9647
1.2488 | 54.9551
1.2489 | 54.9696
1.2489 | 54.978
1.2489 | 54.9758
1.2489 | 54.9755
1.2489 | 54.9421
1.2489 | 54.9528
1.2489 | 54.9814
1.2489 | 54.9842
1.2489 | 54.9606
1.2489 | 54.9567
1.249 | 54.9749
1.249 | 54.9929
1.249 | 54.9473
1.249 | 54.9553
1.249 | 54.9494
1.249 | 54.941
1.249 | 54.9739
1.249 | 54.9971
1.249 | 54.9532
1.249 | 54.9449
1.2491 | 54.9823
1.2491 | 54.967
1.2491 | 54.9483
1.2491 | 54.9505
1.2491 | 54.9462
1.2491 | 54.958
1.2491 | 54.9734
1.2491 | 54.9784
1.2491 | 54.946
1.2491 | 54.9535
1.2492 | 54.9734
1.2492 | 54.9726
1.2492 | 54.9578
1.2492 | 54.9466
1.2492 | 54.9413
1.2492 | 54.9547
1.2492 | 54.9746
1.2492 | 54.9692
1.2492 | 54.9654
1.2492 | 54.9688
1.2493 | 54.9431
1.2493 | 54.973
1.2493 | 54.9707
1.2493 | 54.9604
1.2493 | 54.944
1.2493 | 54.9809
1.2493 | 54.9708
1.2493 | 54.9444
1.2493 | 54.9462
1.2493 | 54.9503
1.2494 | 54.9396
1.2494 | 54.9533
1.2494 | 54.9738
1.2494 | 54.9589
1.2494 | 54.9599
1.2494 | 54.9763
1.2494 | 54.9659
1.2494 | 54.9529
1.2494 | 54.9583
1.2494 | 54.954
1.2495 | 54.9455
1.2495 | 54.9724
1.2495 | 54.9778
1.2495 | 54.9584
1.2495 | 54.975
1.2495 | 54.9526
1.2495 | 54.9328
1.2495 | 54.9732
1.2495 | 54.9664
1.2495 | 54.9356
1.2496 | 54.9406
1.2496 | 54.9638
1.2496 | 54.9671
1.2496 | 54.9662
1.2496 | 54.9638
1.2496 | 54.946
1.2496 | 54.9574
1.2496 | 54.9755
1.2496 | 54.961
1.2496 | 54.9369
1.2497 | 54.9763
1.2497 | 54.9715
1.2497 | 54.9599
1.2497 | 54.9486
1.2497 | 54.9398
1.2497 | 54.9518
1.2497 | 54.9699
1.2497 | 54.9976
1.2497 | 54.9411
1.2497 | 54.9204
1.2498 | 54.9462
1.2498 | 54.9815
1.2498 | 54.9581
1.2498 | 54.9612
1.2498 | 54.9743
1.2498 | 54.9597
1.2498 | 54.9659
1.2498 | 54.9715
1.2498 | 54.9444
1.2498 | 54.935
1.2499 | 54.9585
1.2499 | 54.9648
1.2499 | 54.9533
1.2499 | 54.9642
1.2499 | 54.9389
1.2499 | 54.9593
1.2499 | 54.9709
1.2499 | 54.9672
1.2499 | 54.9316
1.2499 | 54.959
1.25 | 54.9809
1.25 | 54.9703
1.25 | 54.9642
1.25 | 54.9329
1.25 | 54.9566
1.25 | 54.9795
1.25 | 54.9738
1.25 | 54.9562
1.25 | 54.9279
1.25 | 54.9413
1.2501 | 54.9789
1.2501 | 54.963
1.2501 | 54.9604
1.2501 | 54.9482
1.2501 | 54.9587
1.2501 | 54.974
1.2501 | 54.9639
1.2501 | 54.9653
1.2501 | 54.9714
1.2501 | 54.9578
1.2502 | 54.9705
1.2502 | 54.9634
1.2502 | 54.9679
1.2502 | 54.947
1.2502 | 54.9456
1.2502 | 54.9567
1.2502 | 54.9496
1.2502 | 54.9621
1.2502 | 54.967
1.2502 | 54.9551
1.2503 | 54.9679
1.2503 | 54.9803
1.2503 | 54.9643
1.2503 | 54.955
1.2503 | 54.9391
1.2503 | 54.9587
1.2503 | 54.9672
1.2503 | 54.9723
1.2503 | 54.9696
1.2503 | 54.9622
1.2504 | 54.959
1.2504 | 54.9723
1.2504 | 54.9573
1.2504 | 54.9564
1.2504 | 54.944
1.2504 | 54.9372
1.2504 | 54.9722
1.2504 | 54.9764
1.2504 | 54.9524
1.2504 | 54.9263
1.2505 | 54.9587
1.2505 | 54.9773
1.2505 | 54.9651
1.2505 | 54.9735
1.2505 | 54.9434
1.2505 | 54.9436
1.2505 | 54.9599
1.2505 | 54.9625
1.2505 | 54.97
1.2505 | 54.9517
1.2506 | 54.96
1.2506 | 54.9778
1.2506 | 54.9726
1.2506 | 54.9366
1.2506 | 54.9347
1.2506 | 54.9589
1.2506 | 54.9469
1.2506 | 54.9589
1.2506 | 54.9471
1.2506 | 54.9614
1.2507 | 54.9914
1.2507 | 54.9574
1.2507 | 54.9578
1.2507 | 54.9601
1.2507 | 54.9329
1.2507 | 54.9507
1.2507 | 54.9669
1.2507 | 54.9553
1.2507 | 54.9486
1.2507 | 54.9526
1.2508 | 54.9625
1.2508 | 54.9567
1.2508 | 54.9455
1.2508 | 54.9627
1.2508 | 54.9621
1.2508 | 54.9546
1.2508 | 54.9697
1.2508 | 54.9699
1.2508 | 54.9258
1.2508 | 54.9422
1.2509 | 54.9621
1.2509 | 54.9606
1.2509 | 54.9608
1.2509 | 54.9733
1.2509 | 54.9546
1.2509 | 54.969
1.2509 | 54.9779
1.2509 | 54.9699
1.2509 | 54.9599
1.2509 | 54.9543
1.251 | 54.9488
1.251 | 54.9578
1.251 | 54.9709
1.251 | 54.9738
1.251 | 54.9273
1.251 | 54.9534
1.251 | 54.981
1.251 | 54.9627
1.251 | 54.9462
1.251 | 54.9627
1.2511 | 54.9467
1.2511 | 54.9389
1.2511 | 54.9627
1.2511 | 55.0096
1.2511 | 54.9657
1.2511 | 54.9548
1.2511 | 54.9617
1.2511 | 54.9629
1.2511 | 54.9549
1.2511 | 54.9488
1.2512 | 54.9267
1.2512 | 54.9609
1.2512 | 54.981
1.2512 | 54.9599
1.2512 | 54.9467
1.2512 | 54.9593
1.2512 | 54.9716
1.2512 | 54.963
1.2512 | 54.9454
1.2512 | 54.9421
1.2513 | 54.9405
1.2513 | 54.9541
1.2513 | 54.9765
1.2513 | 54.9499
1.2513 | 54.9447
1.2513 | 54.9679
1.2513 | 54.9608
1.2513 | 54.9454
1.2513 | 54.9468
1.2513 | 54.9389
1.2514 | 54.9436
1.2514 | 54.957
1.2514 | 54.9667
1.2514 | 54.9639
1.2514 | 54.942
1.2514 | 54.981
1.2514 | 54.9591
1.2514 | 54.9586
1.2514 | 54.9592
1.2514 | 54.9448
1.2515 | 54.9609
1.2515 | 54.9623
1.2515 | 54.9629
1.2515 | 54.9473
1.2515 | 54.9347
1.2515 | 54.9365
1.2515 | 54.9507
1.2515 | 54.9575
1.2515 | 54.9465
1.2515 | 54.955
1.2516 | 54.9787
1.2516 | 54.9671
1.2516 | 54.9574
1.2516 | 54.941
1.2516 | 54.9363
1.2516 | 54.9539
1.2516 | 54.9595
1.2516 | 54.9563
1.2516 | 54.9546
1.2516 | 54.9711
1.2517 | 54.9754
1.2517 | 54.9424
1.2517 | 54.9432
1.2517 | 54.9477
1.2517 | 54.9524
1.2517 | 54.9447
1.2517 | 54.9705
1.2517 | 54.9642
1.2517 | 54.9502
1.2517 | 54.9647
1.2518 | 54.9625
1.2518 | 54.9438
1.2518 | 54.9428
1.2518 | 54.9608
1.2518 | 54.9399
1.2518 | 54.941
1.2518 | 54.9871
1.2518 | 54.9914
1.2518 | 54.9352
1.2518 | 54.9415
1.2519 | 54.9474
1.2519 | 54.9509
1.2519 | 54.9642
1.2519 | 54.972
1.2519 | 54.9344
1.2519 | 54.9418
1.2519 | 54.9562
1.2519 | 54.9488
1.2519 | 54.9735
1.2519 | 54.9509
1.252 | 54.9462
1.252 | 54.9394
1.252 | 54.9481
1.252 | 54.9631
1.252 | 54.9541
1.252 | 54.9542
1.252 | 54.9853
1.252 | 54.964
1.252 | 54.9354
1.252 | 54.9333
1.2521 | 54.9528
1.2521 | 54.9627
1.2521 | 54.9666
1.2521 | 54.9391
1.2521 | 54.9506
1.2521 | 54.9614
1.2521 | 54.9399
1.2521 | 54.9685
1.2521 | 54.9787
1.2521 | 54.9354
1.2522 | 54.9461
1.2522 | 54.9825
1.2522 | 54.9793
1.2522 | 54.9449
1.2522 | 54.9526
1.2522 | 54.9754
1.2522 | 54.9545
1.2522 | 54.9611
1.2522 | 54.9497
1.2522 | 54.9335
1.2523 | 54.9433
1.2523 | 54.965
1.2523 | 54.9466
1.2523 | 54.9522
1.2523 | 54.9669
1.2523 | 54.9602
1.2523 | 54.9516
1.2523 | 54.9714
1.2523 | 54.9341
1.2523 | 54.9192
1.2524 | 54.9824
1.2524 | 54.9719
1.2524 | 54.9576
1.2524 | 54.9565
1.2524 | 54.9375
1.2524 | 54.934
1.2524 | 54.9522
1.2524 | 54.9713
1.2524 | 54.9499
1.2524 | 54.9462
1.2525 | 54.9667
1.2525 | 54.9724
1.2525 | 54.9446
1.2525 | 54.9288
1.2525 | 54.9406
1.2525 | 54.9503
1.2525 | 54.9507
1.2525 | 54.9656
1.2525 | 54.9692
1.2525 | 54.9421
1.2526 | 54.947
1.2526 | 54.9366
1.2526 | 54.9411
1.2526 | 54.9465
1.2526 | 54.961
1.2526 | 54.9561
1.2526 | 54.9571
1.2526 | 54.9619
1.2526 | 54.9482
1.2526 | 54.9408
1.2527 | 54.9571
1.2527 | 54.9667
1.2527 | 54.9671
1.2527 | 54.9434
1.2527 | 54.9309
1.2527 | 54.961
1.2527 | 54.9492
1.2527 | 54.9521
1.2527 | 54.9501
1.2527 | 54.95
1.2528 | 54.9239
1.2528 | 54.9395
1.2528 | 54.9754
1.2528 | 54.9437
1.2528 | 54.935
1.2528 | 54.9627
1.2528 | 54.965
1.2528 | 54.9591
1.2528 | 54.9696
1.2528 | 54.9429
1.2529 | 54.9144
1.2529 | 54.9445
1.2529 | 54.9724
1.2529 | 54.9391
1.2529 | 54.9451
1.2529 | 54.9705
1.2529 | 54.9655
1.2529 | 54.9412
1.2529 | 54.9404
1.2529 | 54.9232
1.253 | 54.9522
1.253 | 54.9702
1.253 | 54.9518
1.253 | 54.9483
1.253 | 54.9541
1.253 | 54.9461
1.253 | 54.96
1.253 | 54.9726
1.253 | 54.9346
1.253 | 54.9006
1.2531 | 54.9605
1.2531 | 55.0016
1.2531 | 54.9537
1.2531 | 54.9383
1.2531 | 54.953
1.2531 | 54.9461
1.2531 | 54.9462
1.2531 | 54.9715
1.2531 | 54.9432
1.2531 | 54.9176
1.2532 | 54.9727
1.2532 | 54.9771
1.2532 | 54.9221
1.2532 | 54.9383
1.2532 | 54.9626
1.2532 | 54.9521
1.2532 | 54.9531
1.2532 | 54.9578
1.2532 | 54.9445
1.2532 | 54.9423
1.2533 | 54.9659
1.2533 | 54.9898
1.2533 | 54.9509
1.2533 | 54.9417
1.2533 | 54.9489
1.2533 | 54.9269
1.2533 | 54.9462
1.2533 | 54.9709
1.2533 | 54.9355
1.2533 | 54.9283
1.2534 | 54.9781
1.2534 | 54.9758
1.2534 | 54.9403
1.2534 | 54.9422
1.2534 | 54.9492
1.2534 | 54.952
1.2534 | 54.9579
1.2534 | 54.9724
1.2534 | 54.9543
1.2534 | 54.9522
1.2535 | 54.9428
1.2535 | 54.9379
1.2535 | 54.9593
1.2535 | 54.9569
1.2535 | 54.9278
1.2535 | 54.9393
1.2535 | 54.9501
1.2535 | 54.9397
1.2535 | 54.9581
1.2535 | 54.9467
1.2536 | 54.9393
1.2536 | 54.9633
1.2536 | 54.9767
1.2536 | 54.9427
1.2536 | 54.9397
1.2536 | 54.9672
1.2536 | 54.9692
1.2536 | 54.9544
1.2536 | 54.947
1.2536 | 54.9344
1.2537 | 54.9545
1.2537 | 54.9562
1.2537 | 54.9696
1.2537 | 54.9255
1.2537 | 54.9207
1.2537 | 54.9683
1.2537 | 54.9368
1.2537 | 54.9511
1.2537 | 54.9733
1.2537 | 54.929
1.2538 | 54.9346
1.2538 | 54.9805
1.2538 | 54.9668
1.2538 | 54.9129
1.2538 | 54.9415
1.2538 | 54.9603
1.2538 | 54.9419
1.2538 | 54.9522
1.2538 | 54.9649
1.2538 | 54.9376
1.2539 | 54.941
1.2539 | 54.9466
1.2539 | 54.9612
1.2539 | 54.9299
1.2539 | 54.9288
1.2539 | 54.9628
1.2539 | 54.9524
1.2539 | 54.9632
1.2539 | 54.9587
1.2539 | 54.9509
1.254 | 54.9524
1.254 | 54.9707
1.254 | 54.9477
1.254 | 54.9271
1.254 | 54.9344
1.254 | 54.965
1.254 | 54.9532
1.254 | 54.9416
1.254 | 54.9458
1.254 | 54.9184
1.2541 | 54.9375
1.2541 | 54.9503
1.2541 | 54.9554
1.2541 | 54.9406
1.2541 | 54.9445
1.2541 | 54.939
1.2541 | 54.9612
1.2541 | 54.9604
1.2541 | 54.9412
1.2541 | 54.9441
1.2542 | 54.9365
1.2542 | 54.9412
1.2542 | 54.944
1.2542 | 54.9391
1.2542 | 54.938
1.2542 | 54.9537
1.2542 | 54.9404
1.2542 | 54.9519
1.2542 | 54.9444
1.2542 | 54.9171
1.2543 | 54.9491
1.2543 | 54.9499
1.2543 | 54.9484
1.2543 | 54.9471
1.2543 | 54.9344
1.2543 | 54.9501
1.2543 | 54.9651
1.2543 | 54.9611
1.2543 | 54.929
1.2543 | 54.9242
1.2544 | 54.9316
1.2544 | 54.9651
1.2544 | 54.9569
1.2544 | 54.9413
1.2544 | 54.9397
1.2544 | 54.9576
1.2544 | 54.9489
1.2544 | 54.955
1.2544 | 54.9498
1.2544 | 54.9081
1.2545 | 54.9165
1.2545 | 54.9751
1.2545 | 54.9922
1.2545 | 54.9473
1.2545 | 54.9331
1.2545 | 54.9675
1.2545 | 54.9476
1.2545 | 54.9391
1.2545 | 54.9272
1.2545 | 54.9203
1.2546 | 54.9498
1.2546 | 54.9731
1.2546 | 54.9669
1.2546 | 54.9185
1.2546 | 54.9208
1.2546 | 54.929
1.2546 | 54.9649
1.2546 | 54.9649
1.2546 | 54.941
1.2546 | 54.9262
1.2547 | 54.9496
1.2547 | 54.9734
1.2547 | 54.9544
1.2547 | 54.9303
1.2547 | 54.9397
1.2547 | 54.9662
1.2547 | 54.9481
1.2547 | 54.934
1.2547 | 54.9322
1.2547 | 54.9369
1.2548 | 54.9415
1.2548 | 54.9424
1.2548 | 54.964
1.2548 | 54.9614
1.2548 | 54.9178
1.2548 | 54.9234
1.2548 | 54.9695
1.2548 | 54.9458
1.2548 | 54.9222
1.2548 | 54.9338
1.2549 | 54.9618
1.2549 | 54.9692
1.2549 | 54.9463
1.2549 | 54.941
1.2549 | 54.9307
1.2549 | 54.9284
1.2549 | 54.941
1.2549 | 54.956
1.2549 | 54.935
1.2549 | 54.958
1.255 | 54.9489
1.255 | 54.938
1.255 | 54.9473
1.255 | 54.9446
1.255 | 54.9384
1.255 | 54.9451
1.255 | 54.9456
1.255 | 54.9395
1.255 | 54.9473
1.255 | 54.9606
1.2551 | 54.9492
1.2551 | 54.938
1.2551 | 54.9615
1.2551 | 54.948
1.2551 | 54.9164
1.2551 | 54.9259
1.2551 | 54.9576
1.2551 | 54.9613
1.2551 | 54.9548
1.2551 | 54.9577
1.2552 | 54.9339
1.2552 | 54.9428
1.2552 | 54.9669
1.2552 | 54.9408
1.2552 | 54.9243
1.2552 | 54.9402
1.2552 | 54.9721
1.2552 | 54.9582
1.2552 | 54.9672
1.2552 | 54.9423
1.2553 | 54.9325
1.2553 | 54.9166
1.2553 | 54.9628
1.2553 | 54.9329
1.2553 | 54.9168
1.2553 | 54.9675
1.2553 | 54.9604
1.2553 | 54.9492
1.2553 | 54.9445
1.2553 | 54.9256
1.2554 | 54.9385
1.2554 | 54.9442
1.2554 | 54.9599
1.2554 | 54.9533
1.2554 | 54.9473
1.2554 | 54.9571
1.2554 | 54.9528
1.2554 | 54.9507
1.2554 | 54.9281
1.2554 | 54.9264
1.2555 | 54.9677
1.2555 | 54.9503
1.2555 | 54.9386
1.2555 | 54.9506
1.2555 | 54.9438
1.2555 | 54.9215
1.2555 | 54.9326
1.2555 | 54.9762
1.2555 | 54.9531
1.2555 | 54.9153
1.2556 | 54.9526
1.2556 | 54.9847
1.2556 | 54.9567
1.2556 | 54.9441
1.2556 | 54.9388
1.2556 | 54.9574
1.2556 | 54.9439
1.2556 | 54.9411
1.2556 | 54.9442
1.2556 | 54.9315
1.2557 | 54.9496
1.2557 | 54.9463
1.2557 | 54.9416
1.2557 | 54.9469
1.2557 | 54.9283
1.2557 | 54.9505
1.2557 | 54.9509
1.2557 | 54.9474
1.2557 | 54.922
1.2557 | 54.9501
1.2558 | 54.9837
1.2558 | 54.9651
1.2558 | 54.9381
1.2558 | 54.9421
1.2558 | 54.9369
1.2558 | 54.9268
1.2558 | 54.9522
1.2558 | 54.9559
1.2558 | 54.9487
1.2558 | 54.9501
1.2559 | 54.9427
1.2559 | 54.9355
1.2559 | 54.9573
1.2559 | 54.9507
1.2559 | 54.9451
1.2559 | 54.9546
1.2559 | 54.9367
1.2559 | 54.9408
1.2559 | 54.9626
1.2559 | 54.956
1.256 | 54.9424
1.256 | 54.9438
1.256 | 54.9658
1.256 | 54.9356
1.256 | 54.9329
1.256 | 54.9539
1.256 | 54.9548
1.256 | 54.9597
1.256 | 54.9502
1.256 | 54.9221
1.2561 | 54.9455
1.2561 | 54.9679
1.2561 | 54.9724
1.2561 | 54.9451
1.2561 | 54.9277
1.2561 | 54.9356
1.2561 | 54.957
1.2561 | 54.9668
1.2561 | 54.9652
1.2561 | 54.9636
1.2562 | 54.9298
1.2562 | 54.9367
1.2562 | 54.9696
1.2562 | 54.9304
1.2562 | 54.9008
1.2562 | 54.9363
1.2562 | 54.9686
1.2562 | 54.9481
1.2562 | 54.9401
1.2562 | 54.9406
1.2563 | 54.9412
1.2563 | 54.9633
1.2563 | 54.9487
1.2563 | 54.9288
1.2563 | 54.9345
1.2563 | 54.949
1.2563 | 54.9795
1.2563 | 54.9632
1.2563 | 54.9376
1.2563 | 54.918
1.2564 | 54.9522
1.2564 | 54.9479
1.2564 | 54.947
1.2564 | 54.9458
1.2564 | 54.9339
1.2564 | 54.9492
1.2564 | 54.9674
1.2564 | 54.9628
1.2564 | 54.9311
1.2564 | 54.9598
1.2565 | 54.9672
1.2565 | 54.9427
1.2565 | 54.9434
1.2565 | 54.952
1.2565 | 54.935
1.2565 | 54.924
1.2565 | 54.9485
1.2565 | 54.9665
1.2565 | 54.9478
1.2565 | 54.9282
1.2566 | 54.9341
1.2566 | 54.9434
1.2566 | 54.9433
1.2566 | 54.9337
1.2566 | 54.9591
1.2566 | 54.9679
1.2566 | 54.9556
1.2566 | 54.9562
1.2566 | 54.9435
1.2566 | 54.9332
1.2567 | 54.9434
1.2567 | 54.9412
1.2567 | 54.9659
1.2567 | 54.9374
1.2567 | 54.9398
1.2567 | 54.942
1.2567 | 54.9219
1.2567 | 54.9581
1.2567 | 54.9497
1.2567 | 54.9165
1.2568 | 54.9199
1.2568 | 54.9599
1.2568 | 54.9642
1.2568 | 54.9326
1.2568 | 54.953
1.2568 | 54.9479
1.2568 | 54.9452
1.2568 | 54.9667
1.2568 | 54.9557
1.2568 | 54.9288
1.2569 | 54.9256
1.2569 | 54.9363
1.2569 | 54.9556
1.2569 | 54.9317
1.2569 | 54.9336
1.2569 | 54.942
1.2569 | 54.9433
1.2569 | 54.943
1.2569 | 54.9282
1.2569 | 54.9393
1.257 | 54.9541
1.257 | 54.967
1.257 | 54.9683
1.257 | 54.9474
1.257 | 54.9164
1.257 | 54.9479
1.257 | 54.9432
1.257 | 54.9252
1.257 | 54.9217
1.257 | 54.9296
1.2571 | 54.9423
1.2571 | 54.9592
1.2571 | 54.9617
1.2571 | 54.9275
1.2571 | 54.9432
1.2571 | 54.935
1.2571 | 54.9416
1.2571 | 54.9568
1.2571 | 54.9343
1.2571 | 54.9456
1.2572 | 54.9664
1.2572 | 54.9628
1.2572 | 54.9474
1.2572 | 54.9477
1.2572 | 54.9405
1.2572 | 54.9334
1.2572 | 54.9447
1.2572 | 54.9385
1.2572 | 54.9378
1.2572 | 54.9507
1.2573 | 54.9544
1.2573 | 54.9534
1.2573 | 54.9483
1.2573 | 54.9358
1.2573 | 54.9331
1.2573 | 54.9404
1.2573 | 54.9526
1.2573 | 54.9507
1.2573 | 54.9654
1.2573 | 54.963
1.2574 | 54.9561
1.2574 | 54.9621
1.2574 | 54.9416
1.2574 | 54.9339
1.2574 | 54.9373
1.2574 | 54.9509
1.2574 | 54.9511
1.2574 | 54.9524
1.2574 | 54.9613
1.2574 | 54.9193
1.2575 | 54.9324
1.2575 | 54.9507
1.2575 | 54.9585
1.2575 | 54.9353
1.2575 | 54.9274
1.2575 | 54.93
1.2575 | 54.9418
1.2575 | 54.9758
1.2575 | 54.9363
1.2575 | 54.9646
1.2576 | 54.9574
1.2576 | 54.9511
1.2576 | 54.9402
1.2576 | 54.9178
1.2576 | 54.9227
1.2576 | 54.9438
1.2576 | 54.9496
1.2576 | 54.9615
1.2576 | 54.9588
1.2576 | 54.9428
1.2577 | 54.9278
1.2577 | 54.9511
1.2577 | 54.9534
1.2577 | 54.9357
1.2577 | 54.9356
1.2577 | 54.9605
1.2577 | 54.9801
1.2577 | 54.9733
1.2577 | 54.9538
1.2577 | 54.9146
1.2578 | 54.9247
1.2578 | 54.939
1.2578 | 54.9508
1.2578 | 54.9243
1.2578 | 54.9397
1.2578 | 54.9672
1.2578 | 54.9451
1.2578 | 54.9513
1.2578 | 54.9488
1.2578 | 54.9277
1.2579 | 54.9588
1.2579 | 54.9821
1.2579 | 54.9703
1.2579 | 54.9434
1.2579 | 54.9477
1.2579 | 54.9655
1.2579 | 54.947
1.2579 | 54.9586
1.2579 | 54.9384
1.2579 | 54.9185
1.258 | 54.955
1.258 | 54.9512
1.258 | 54.9179
1.258 | 54.9447
1.258 | 54.9539
1.258 | 54.9486
1.258 | 54.9591
1.258 | 54.9692
1.258 | 54.9414
1.258 | 54.9273
1.2581 | 54.9653
1.2581 | 54.9563
1.2581 | 54.94
1.2581 | 54.9692
1.2581 | 54.9414
1.2581 | 54.944
1.2581 | 54.954
1.2581 | 54.949
1.2581 | 54.922
1.2581 | 54.9439
1.2582 | 54.9295
1.2582 | 54.9351
1.2582 | 54.9684
1.2582 | 54.9636
1.2582 | 54.938
1.2582 | 54.9444
1.2582 | 54.9528
1.2582 | 54.9307
1.2582 | 54.9453
1.2582 | 54.9534
1.2583 | 54.9427
1.2583 | 54.944
1.2583 | 54.9815
1.2583 | 54.9303
1.2583 | 54.9145
1.2583 | 54.9509
1.2583 | 54.9258
1.2583 | 54.9507
1.2583 | 54.9346
1.2583 | 54.928
1.2584 | 54.9431
1.2584 | 54.9653
1.2584 | 54.9749
1.2584 | 54.9218
1.2584 | 54.9314
1.2584 | 54.9373
1.2584 | 54.9363
1.2584 | 54.958
1.2584 | 54.9587
1.2584 | 54.927
1.2585 | 54.937
1.2585 | 54.9754
1.2585 | 54.9681
1.2585 | 54.9017
1.2585 | 54.9314
1.2585 | 54.9533
1.2585 | 54.9241
1.2585 | 54.9324
1.2585 | 54.9434
1.2585 | 54.925
1.2586 | 54.958
1.2586 | 54.9729
1.2586 | 54.9597
1.2586 | 54.9262
1.2586 | 54.9228
1.2586 | 54.9275
1.2586 | 54.9411
1.2586 | 54.9638
1.2586 | 54.9534
1.2586 | 54.923
1.2587 | 54.9585
1.2587 | 54.944
1.2587 | 54.92
1.2587 | 54.9282
1.2587 | 54.9357
1.2587 | 54.9257
1.2587 | 54.9488
1.2587 | 54.9698
1.2587 | 54.9297
1.2587 | 54.9099
1.2588 | 54.9582
1.2588 | 54.9645
1.2588 | 54.9178
1.2588 | 54.9396
1.2588 | 54.9609
1.2588 | 54.9415
1.2588 | 54.9421
1.2588 | 54.9509
1.2588 | 54.938
1.2588 | 54.9158
1.2589 | 54.9247
1.2589 | 54.9499
1.2589 | 54.9416
1.2589 | 54.9642
1.2589 | 54.9258
1.2589 | 54.92
1.2589 | 54.9594
1.2589 | 54.9548
1.2589 | 54.9446
1.2589 | 54.9406
1.259 | 54.9635
1.259 | 54.9571
1.259 | 54.9524
1.259 | 54.9309
1.259 | 54.9343
1.259 | 54.9361
1.259 | 54.949
1.259 | 54.9268
1.259 | 54.9099
1.259 | 54.92
1.2591 | 54.9473
1.2591 | 54.9402
1.2591 | 54.941
1.2591 | 54.9276
1.2591 | 54.9161
1.2591 | 54.9591
1.2591 | 54.9569
1.2591 | 54.9399
1.2591 | 54.9737
1.2591 | 54.9414
1.2592 | 54.9237
1.2592 | 54.959
1.2592 | 54.9565
1.2592 | 54.9264
1.2592 | 54.9201
1.2592 | 54.9409
1.2592 | 54.941
1.2592 | 54.9382
1.2592 | 54.9314
1.2592 | 54.9351
1.2593 | 54.9296
1.2593 | 54.9458
1.2593 | 54.9528
1.2593 | 54.9416
1.2593 | 54.9419
1.2593 | 54.9579
1.2593 | 54.9552
1.2593 | 54.9561
1.2593 | 54.9311
1.2593 | 54.9146
1.2594 | 54.926
1.2594 | 54.947
1.2594 | 54.9514
1.2594 | 54.925
1.2594 | 54.9427
1.2594 | 54.9465
1.2594 | 54.937
1.2594 | 54.9531
1.2594 | 54.9503
1.2594 | 54.918
1.2595 | 54.9291
1.2595 | 54.9627
1.2595 | 54.9512
1.2595 | 54.9372
1.2595 | 54.9446
1.2595 | 54.9573
1.2595 | 54.9474
1.2595 | 54.9386
1.2595 | 54.9222
1.2595 | 54.9161
1.2596 | 54.932
1.2596 | 54.9531
1.2596 | 54.9455
1.2596 | 54.9509
1.2596 | 54.9277
1.2596 | 54.9296
1.2596 | 54.963
1.2596 | 54.9446
1.2596 | 54.915
1.2596 | 54.9206
1.2597 | 54.9483
1.2597 | 54.9737
1.2597 | 54.9372
1.2597 | 54.9471
1.2597 | 54.9301
1.2597 | 54.9242
1.2597 | 54.9468
1.2597 | 54.9395
1.2597 | 54.914
1.2597 | 54.9203
1.2598 | 54.9483
1.2598 | 54.9437
1.2598 | 54.9372
1.2598 | 54.9407
1.2598 | 54.9525
1.2598 | 54.9015
1.2598 | 54.93
1.2598 | 54.9626
1.2598 | 54.9267
1.2598 | 54.9293
1.2599 | 54.9546
1.2599 | 54.9402
1.2599 | 54.9275
1.2599 | 54.929
1.2599 | 54.9247
1.2599 | 54.9309
1.2599 | 54.934
1.2599 | 54.9421
1.2599 | 54.9047
1.2599 | 54.9185
1.26 | 54.9406
1.26 | 54.9664
1.26 | 54.9528
1.26 | 54.9241
1.26 | 54.9335
1.26 | 54.9344
1.26 | 54.9421
1.26 | 54.9423
1.26 | 54.9201
1.26 | 54.9203
1.2601 | 54.9518
1.2601 | 54.9424
1.2601 | 54.9755
1.2601 | 54.9428
1.2601 | 54.9126
1.2601 | 54.9301
1.2601 | 54.9268
1.2601 | 54.9331
1.2601 | 54.9136
1.2601 | 54.9406
1.2602 | 54.9636
1.2602 | 54.9511
1.2602 | 54.9582
1.2602 | 54.924
1.2602 | 54.9304
1.2602 | 54.9624
1.2602 | 54.9449
1.2602 | 54.9533
1.2602 | 54.9206
1.2602 | 54.9076
1.2603 | 54.9455
1.2603 | 54.9392
1.2603 | 54.9458
1.2603 | 54.924
1.2603 | 54.9061
1.2603 | 54.9289
1.2603 | 54.9519
1.2603 | 54.9287
1.2603 | 54.9309
1.2603 | 54.9223
1.2604 | 54.9226
1.2604 | 54.9325
1.2604 | 54.9436
1.2604 | 54.9584
1.2604 | 54.9157
1.2604 | 54.9294
1.2604 | 54.9684
1.2604 | 54.9406
1.2604 | 54.9099
1.2604 | 54.9349
1.2605 | 54.9292
1.2605 | 54.9136
1.2605 | 54.9438
1.2605 | 54.9183
1.2605 | 54.9139
1.2605 | 54.9412
1.2605 | 54.943
1.2605 | 54.9496
1.2605 | 54.9408
1.2605 | 54.9305
1.2606 | 54.9391
1.2606 | 54.9423
1.2606 | 54.9513
1.2606 | 54.9379
1.2606 | 54.9234
1.2606 | 54.9225
1.2606 | 54.9369
1.2606 | 54.9457
1.2606 | 54.9179
1.2606 | 54.9224
1.2607 | 54.9303
1.2607 | 54.9305
1.2607 | 54.9527
1.2607 | 54.9261
1.2607 | 54.9261
1.2607 | 54.9405
1.2607 | 54.9437
1.2607 | 54.9451
1.2607 | 54.9379
1.2607 | 54.9546
1.2608 | 54.9391
1.2608 | 54.939
1.2608 | 54.9386
1.2608 | 54.915
1.2608 | 54.9112
1.2608 | 54.921
1.2608 | 54.937
1.2608 | 54.9311
1.2608 | 54.9206
1.2608 | 54.9314
1.2609 | 54.9286
1.2609 | 54.9237
1.2609 | 54.9417
1.2609 | 54.9354
1.2609 | 54.9171
1.2609 | 54.941
1.2609 | 54.9432
1.2609 | 54.9302
1.2609 | 54.9335
1.2609 | 54.9193
1.261 | 54.9195
1.261 | 54.9434
1.261 | 54.942
1.261 | 54.9302
1.261 | 54.9325
1.261 | 54.9348
1.261 | 54.9127
1.261 | 54.9287
1.261 | 54.9164
1.261 | 54.9329
1.2611 | 54.9754
1.2611 | 54.9397
1.2611 | 54.9397
1.2611 | 54.9405
1.2611 | 54.9169
1.2611 | 54.9158
1.2611 | 54.9589
1.2611 | 54.9503
1.2611 | 54.9109
1.2611 | 54.9288
1.2612 | 54.9369
1.2612 | 54.9519
1.2612 | 54.9363
1.2612 | 54.9124
1.2612 | 54.9185
1.2612 | 54.9268
1.2612 | 54.9333
1.2612 | 54.9223
1.2612 | 54.9473
1.2612 | 54.943
1.2613 | 54.9225
1.2613 | 54.9148
1.2613 | 54.953
1.2613 | 54.9397
1.2613 | 54.9073
1.2613 | 54.9315
1.2613 | 54.9571
1.2613 | 54.9391
1.2613 | 54.9128
1.2613 | 54.9244
1.2614 | 54.9159
1.2614 | 54.9372
1.2614 | 54.9264
1.2614 | 54.9195
1.2614 | 54.9255
1.2614 | 54.9511
1.2614 | 54.9568
1.2614 | 54.9544
1.2614 | 54.9357
1.2614 | 54.9178
1.2615 | 54.9268
1.2615 | 54.9327
1.2615 | 54.952
1.2615 | 54.9375
1.2615 | 54.9162
1.2615 | 54.9359
1.2615 | 54.9259
1.2615 | 54.9237
1.2615 | 54.9387
1.2615 | 54.9263
1.2616 | 54.9172
1.2616 | 54.9225
1.2616 | 54.9438
1.2616 | 54.9264
1.2616 | 54.9244
1.2616 | 54.9406
1.2616 | 54.9483
1.2616 | 54.9397
1.2616 | 54.9269
1.2616 | 54.9447
1.2617 | 54.9251
1.2617 | 54.9062
1.2617 | 54.9426
1.2617 | 54.9253
1.2617 | 54.8907
1.2617 | 54.9507
1.2617 | 54.944
1.2617 | 54.909
1.2617 | 54.9043
1.2617 | 54.9297
1.2618 | 54.9325
1.2618 | 54.9411
1.2618 | 54.9584
1.2618 | 54.9316
1.2618 | 54.9056
1.2618 | 54.9293
1.2618 | 54.9483
1.2618 | 54.9325
1.2618 | 54.9348
1.2618 | 54.9265
1.2619 | 54.9197
1.2619 | 54.9292
1.2619 | 54.9509
1.2619 | 54.9159
1.2619 | 54.8933
1.2619 | 54.9382
1.2619 | 54.9576
1.2619 | 54.9304
1.2619 | 54.9314
1.2619 | 54.9554
1.262 | 54.9277
1.262 | 54.9389
1.262 | 54.9578
1.262 | 54.923
1.262 | 54.9071
1.262 | 54.9375
1.262 | 54.9541
1.262 | 54.9406
1.262 | 54.9151
1.262 | 54.9243
1.2621 | 54.9116
1.2621 | 54.9525
1.2621 | 54.941
1.2621 | 54.915
1.2621 | 54.9211
1.2621 | 54.9176
1.2621 | 54.9409
1.2621 | 54.939
1.2621 | 54.9275
1.2621 | 54.9378
1.2622 | 54.9345
1.2622 | 54.9415
1.2622 | 54.9501
1.2622 | 54.9258
1.2622 | 54.921
1.2622 | 54.9149
1.2622 | 54.9087
1.2622 | 54.9381
1.2622 | 54.927
1.2622 | 54.9309
1.2623 | 54.9241
1.2623 | 54.9462
1.2623 | 54.9444
1.2623 | 54.9204
1.2623 | 54.9191
1.2623 | 54.9425
1.2623 | 54.93
1.2623 | 54.9173
1.2623 | 54.9426
1.2623 | 54.9485
1.2624 | 54.9327
1.2624 | 54.9193
1.2624 | 54.9399
1.2624 | 54.9348
1.2624 | 54.9139
1.2624 | 54.9373
1.2624 | 54.9445
1.2624 | 54.9206
1.2624 | 54.9294
1.2624 | 54.9348
1.2625 | 54.9261
1.2625 | 54.9408
1.2625 | 54.965
1.2625 | 54.9468
1.2625 | 54.9099
1.2625 | 54.923
1.2625 | 54.9319
1.2625 | 54.9315
1.2625 | 54.927
1.2625 | 54.9302
1.2626 | 54.9337
1.2626 | 54.9302
1.2626 | 54.9545
1.2626 | 54.9221
1.2626 | 54.9193
1.2626 | 54.9405
1.2626 | 54.9268
1.2626 | 54.926
1.2626 | 54.9487
1.2626 | 54.9249
1.2627 | 54.9475
1.2627 | 54.9548
1.2627 | 54.9489
1.2627 | 54.9144
1.2627 | 54.9326
1.2627 | 54.9468
1.2627 | 54.9381
1.2627 | 54.9408
1.2627 | 54.9285
1.2627 | 54.9197
1.2628 | 54.921
1.2628 | 54.9338
1.2628 | 54.9247
1.2628 | 54.9466
1.2628 | 54.9425
1.2628 | 54.9423
1.2628 | 54.9419
1.2628 | 54.9421
1.2628 | 54.9242
1.2628 | 54.9087
1.2629 | 54.944
1.2629 | 54.9497
1.2629 | 54.9262
1.2629 | 54.919
1.2629 | 54.925
1.2629 | 54.9583
1.2629 | 54.9667
1.2629 | 54.9559
1.2629 | 54.941
1.2629 | 54.911
1.263 | 54.909
1.263 | 54.9207
1.263 | 54.9336
1.263 | 54.9316
1.263 | 54.9305
1.263 | 54.9524
1.263 | 54.9614
1.263 | 54.969
1.263 | 54.9378
1.263 | 54.9201
1.2631 | 54.9382
1.2631 | 54.9484
1.2631 | 54.9339
1.2631 | 54.916
1.2631 | 54.9455
1.2631 | 54.9353
1.2631 | 54.9203
1.2631 | 54.9441
1.2631 | 54.9317
1.2631 | 54.9128
1.2632 | 54.9262
1.2632 | 54.9579
1.2632 | 54.9309
1.2632 | 54.9476
1.2632 | 54.9283
1.2632 | 54.9045
1.2632 | 54.9322
1.2632 | 54.9492
1.2632 | 54.9526
1.2632 | 54.9229
1.2633 | 54.9394
1.2633 | 54.9369
1.2633 | 54.9413
1.2633 | 54.9301
1.2633 | 54.938
1.2633 | 54.9436
1.2633 | 54.9402
1.2633 | 54.9393
1.2633 | 54.9325
1.2633 | 54.9258
1.2634 | 54.9343
1.2634 | 54.9331
1.2634 | 54.9477
1.2634 | 54.9516
1.2634 | 54.9376
1.2634 | 54.9243
1.2634 | 54.9343
1.2634 | 54.9485
1.2634 | 54.926
1.2634 | 54.9285
1.2635 | 54.9185
1.2635 | 54.9633
1.2635 | 54.9569
1.2635 | 54.9413
1.2635 | 54.9335
1.2635 | 54.9335
1.2635 | 54.9238
1.2635 | 54.9306
1.2635 | 54.94
1.2635 | 54.9363
1.2636 | 54.9378
1.2636 | 54.9736
1.2636 | 54.9572
1.2636 | 54.9245
1.2636 | 54.9492
1.2636 | 54.9385
1.2636 | 54.9507
1.2636 | 54.9325
1.2636 | 54.9356
1.2636 | 54.9303
1.2637 | 54.9348
1.2637 | 54.9554
1.2637 | 54.9397
1.2637 | 54.9276
1.2637 | 54.9156
1.2637 | 54.929
1.2637 | 54.9834
1.2637 | 54.967
1.2637 | 54.9081
1.2637 | 54.9413
1.2638 | 54.9337
1.2638 | 54.9466
1.2638 | 54.9477
1.2638 | 54.9329
1.2638 | 54.9356
1.2638 | 54.9569
1.2638 | 54.9396
1.2638 | 54.9435
1.2638 | 54.9279
1.2638 | 54.9253
1.2639 | 54.9406
1.2639 | 54.9189
1.2639 | 54.9363
1.2639 | 54.9606
1.2639 | 54.9479
1.2639 | 54.9161
1.2639 | 54.949
1.2639 | 54.9335
1.2639 | 54.9291
1.2639 | 54.961
1.264 | 54.949
1.264 | 54.9434
1.264 | 54.943
1.264 | 54.9195
1.264 | 54.9376
1.264 | 54.9428
1.264 | 54.953
1.264 | 54.9369
1.264 | 54.9253
1.264 | 54.9394
1.2641 | 54.9314
1.2641 | 54.9298
1.2641 | 54.9716
1.2641 | 54.9616
1.2641 | 54.9371
1.2641 | 54.941
1.2641 | 54.95
1.2641 | 54.9521
1.2641 | 54.943
1.2641 | 54.9361
1.2642 | 54.9126
1.2642 | 54.9307
1.2642 | 54.9498
1.2642 | 54.9406
1.2642 | 54.9193
1.2642 | 54.9364
1.2642 | 54.941
1.2642 | 54.9483
1.2642 | 54.9343
1.2642 | 54.9271
1.2643 | 54.959
1.2643 | 54.9496
1.2643 | 54.9445
1.2643 | 54.926
1.2643 | 54.934
1.2643 | 54.9374
1.2643 | 54.9752
1.2643 | 54.9343
1.2643 | 54.9295
1.2643 | 54.9305
1.2644 | 54.9126
1.2644 | 54.9546
1.2644 | 54.9494
1.2644 | 54.9303
1.2644 | 54.9074
1.2644 | 54.9445
1.2644 | 54.958
1.2644 | 54.9378
1.2644 | 54.9369
1.2644 | 54.9453
1.2645 | 54.9391
1.2645 | 54.9475
1.2645 | 54.9523
1.2645 | 54.9402
1.2645 | 54.9334
1.2645 | 54.927
1.2645 | 54.9465
1.2645 | 54.9383
1.2645 | 54.9245
1.2645 | 54.9451
1.2646 | 54.9427
1.2646 | 54.9533
1.2646 | 54.9445
1.2646 | 54.946
1.2646 | 54.9259
1.2646 | 54.9468
1.2646 | 54.9576
1.2646 | 54.9553
1.2646 | 54.9539
1.2646 | 54.9423
1.2647 | 54.9397
1.2647 | 54.9408
1.2647 | 54.9494
1.2647 | 54.9175
1.2647 | 54.9216
1.2647 | 54.9526
1.2647 | 54.9339
1.2647 | 54.9517
1.2647 | 54.9477
1.2647 | 54.9327
1.2648 | 54.9198
1.2648 | 54.9564
1.2648 | 54.9514
1.2648 | 54.9275
1.2648 | 54.9387
1.2648 | 54.9477
1.2648 | 54.9446
1.2648 | 54.9677
1.2648 | 54.9514
1.2648 | 54.9068
1.2649 | 54.9226
1.2649 | 54.9604
1.2649 | 54.9453
1.2649 | 54.9241
1.2649 | 54.935
1.2649 | 54.9596
1.2649 | 54.9318
1.2649 | 54.9483
1.2649 | 54.9374
1.2649 | 54.9193
1.265 | 54.9354
1.265 | 54.9394
1.265 | 54.9539
1.265 | 54.9476
1.265 | 54.9322
1.265 | 54.9393
1.265 | 54.9557
1.265 | 54.9224
1.265 | 54.9292
1.265 | 54.9255
1.2651 | 54.9256
1.2651 | 54.9423
1.2651 | 54.9629
1.2651 | 54.9591
1.2651 | 54.919
1.2651 | 54.9397
1.2651 | 54.9363
1.2651 | 54.9156
1.2651 | 54.9288
1.2651 | 54.9311
1.2652 | 54.9311
1.2652 | 54.9421
1.2652 | 54.9365
1.2652 | 54.964
1.2652 | 54.9154
1.2652 | 54.941
1.2652 | 54.9449
1.2652 | 54.9424
1.2652 | 54.9233
1.2652 | 54.936
1.2653 | 54.9244
1.2653 | 54.9398
1.2653 | 54.9405
1.2653 | 54.9432
1.2653 | 54.909
1.2653 | 54.9518
1.2653 | 54.9334
1.2653 | 54.9292
1.2653 | 54.952
1.2653 | 54.946
1.2654 | 54.9341
1.2654 | 54.954
1.2654 | 54.9563
1.2654 | 54.9331
1.2654 | 54.9234
1.2654 | 54.9275
1.2654 | 54.9414
1.2654 | 54.9427
1.2654 | 54.9279
1.2654 | 54.9336
1.2655 | 54.9569
1.2655 | 54.9524
1.2655 | 54.9455
1.2655 | 54.9349
1.2655 | 54.9372
1.2655 | 54.9247
1.2655 | 54.9473
1.2655 | 54.9766
1.2655 | 54.9367
1.2655 | 54.9297
1.2656 | 54.9359
1.2656 | 54.9494
1.2656 | 54.9064
1.2656 | 54.9284
1.2656 | 54.9543
1.2656 | 54.9485
1.2656 | 54.9576
1.2656 | 54.9331
1.2656 | 54.9284
1.2656 | 54.9199
1.2657 | 54.945
1.2657 | 54.9365
1.2657 | 54.9384
1.2657 | 54.938
1.2657 | 54.9392
1.2657 | 54.9496
1.2657 | 54.951
1.2657 | 54.9636
1.2657 | 54.9231
1.2657 | 54.9084
1.2658 | 54.9454
1.2658 | 54.9379
1.2658 | 54.9565
1.2658 | 54.9357
1.2658 | 54.9252
1.2658 | 54.9227
1.2658 | 54.9263
1.2658 | 54.9348
1.2658 | 54.9498
1.2658 | 54.9222
1.2659 | 54.9464
1.2659 | 54.9523
1.2659 | 54.9301
1.2659 | 54.9536
1.2659 | 54.9228
1.2659 | 54.9569
1.2659 | 54.9483
1.2659 | 54.9557
1.2659 | 54.9439
1.2659 | 54.9094
1.266 | 54.9363
1.266 | 54.9481
1.266 | 54.9694
1.266 | 54.928
1.266 | 54.9221
1.266 | 54.9387
1.266 | 54.9561
1.266 | 54.9371
1.266 | 54.9343
1.266 | 54.9255
1.2661 | 54.9495
1.2661 | 54.9552
1.2661 | 54.9337
1.2661 | 54.9206
1.2661 | 54.9208
1.2661 | 54.9404
1.2661 | 54.9335
1.2661 | 54.9737
1.2661 | 54.9348
1.2661 | 54.9193
1.2662 | 54.9524
1.2662 | 54.9617
1.2662 | 54.9323
1.2662 | 54.9334
1.2662 | 54.9451
1.2662 | 54.9266
1.2662 | 54.9435
1.2662 | 54.9397
1.2662 | 54.9271
1.2662 | 54.9444
1.2663 | 54.9482
1.2663 | 54.925
1.2663 | 54.9247
1.2663 | 54.9643
1.2663 | 54.9318
1.2663 | 54.9339
1.2663 | 54.9535
1.2663 | 54.9454
1.2663 | 54.9069
1.2663 | 54.9463
1.2664 | 54.9668
1.2664 | 54.9314
1.2664 | 54.9453
1.2664 | 54.9507
1.2664 | 54.9118
1.2664 | 54.9237
1.2664 | 54.9462
1.2664 | 54.9367
1.2664 | 54.9591
1.2664 | 54.9384
1.2665 | 54.9265
1.2665 | 54.9154
1.2665 | 54.9399
1.2665 | 54.9398
1.2665 | 54.9247
1.2665 | 54.9453
1.2665 | 54.9429
1.2665 | 54.9292
1.2665 | 54.9441
1.2665 | 54.9515
1.2666 | 54.9304
1.2666 | 54.9488
1.2666 | 54.9696
1.2666 | 54.9301
1.2666 | 54.9148
1.2666 | 54.9445
1.2666 | 54.9445
1.2666 | 54.9339
1.2666 | 54.9329
1.2666 | 54.9163
1.2667 | 54.9317
1.2667 | 54.9681
1.2667 | 54.9563
1.2667 | 54.9247
1.2667 | 54.9256
1.2667 | 54.943
1.2667 | 54.9359
1.2667 | 54.9269
1.2667 | 54.9445
1.2667 | 54.9153
1.2668 | 54.9217
1.2668 | 54.9741
1.2668 | 54.9593
1.2668 | 54.9415
1.2668 | 54.9241
1.2668 | 54.9298
1.2668 | 54.9415
1.2668 | 54.9418
1.2668 | 54.9169
1.2668 | 54.9003
1.2669 | 54.9505
1.2669 | 54.9623
1.2669 | 54.9487
1.2669 | 54.9239
1.2669 | 54.921
1.2669 | 54.9382
1.2669 | 54.9333
1.2669 | 54.9462
1.2669 | 54.9424
1.2669 | 54.9302
1.267 | 54.9672
1.267 | 54.9489
1.267 | 54.924
1.267 | 54.9517
1.267 | 54.9273
1.267 | 54.9446
1.267 | 54.9608
1.267 | 54.9301
1.267 | 54.9447
1.267 | 54.9351
1.2671 | 54.9206
1.2671 | 54.9479
1.2671 | 54.946
1.2671 | 54.9174
1.2671 | 54.9476
1.2671 | 54.9578
1.2671 | 54.9268
1.2671 | 54.9479
1.2671 | 54.9492
1.2671 | 54.9387
1.2672 | 54.9106
1.2672 | 54.9189
1.2672 | 54.9552
1.2672 | 54.9337
1.2672 | 54.9036
1.2672 | 54.9379
1.2672 | 54.9526
1.2672 | 54.9316
1.2672 | 54.9354
1.2672 | 54.9435
1.2673 | 54.9221
1.2673 | 54.9343
1.2673 | 54.9621
1.2673 | 54.9175
1.2673 | 54.9249
1.2673 | 54.9464
1.2673 | 54.9236
1.2673 | 54.9516
1.2673 | 54.9527
1.2673 | 54.9337
1.2674 | 54.911
1.2674 | 54.9387
1.2674 | 54.933
1.2674 | 54.8941
1.2674 | 54.9027
1.2674 | 54.9615
1.2674 | 54.9391
1.2674 | 54.9406
1.2674 | 54.9578
1.2674 | 54.9209
1.2675 | 54.9302
1.2675 | 54.9674
1.2675 | 54.95
1.2675 | 54.9015
1.2675 | 54.9158
1.2675 | 54.9476
1.2675 | 54.9449
1.2675 | 54.963
1.2675 | 54.9525
1.2675 | 54.9043
1.2676 | 54.9314
1.2676 | 54.95
1.2676 | 54.9095
1.2676 | 54.9388
1.2676 | 54.9347
1.2676 | 54.9326
1.2676 | 54.949
1.2676 | 54.9731
1.2676 | 54.9272
1.2676 | 54.914
1.2677 | 54.9365
1.2677 | 54.9355
1.2677 | 54.9137
1.2677 | 54.9195
1.2677 | 54.9464
1.2677 | 54.964
1.2677 | 54.9503
1.2677 | 54.9398
1.2677 | 54.9235
1.2677 | 54.9137
1.2678 | 54.9383
1.2678 | 54.956
1.2678 | 54.9346
1.2678 | 54.9438
1.2678 | 54.9475
1.2678 | 54.9172
1.2678 | 54.9439
1.2678 | 54.9498
1.2678 | 54.9252
1.2678 | 54.9098
1.2679 | 54.9369
1.2679 | 54.9423
1.2679 | 54.9336
1.2679 | 54.9549
1.2679 | 54.9281
1.2679 | 54.9185
1.2679 | 54.9573
1.2679 | 54.945
1.2679 | 54.9316
1.2679 | 54.9346
1.268 | 54.942
1.268 | 54.9604
1.268 | 54.9452
1.268 | 54.9166
1.268 | 54.9275
1.268 | 54.9383
1.268 | 54.9417
1.268 | 54.9361
1.268 | 54.9318
1.268 | 54.9077
1.2681 | 54.9209
1.2681 | 54.9482
1.2681 | 54.93
1.2681 | 54.9395
1.2681 | 54.9256
1.2681 | 54.9329
1.2681 | 54.9339
1.2681 | 54.9503
1.2681 | 54.923
1.2681 | 54.919
1.2682 | 54.9458
1.2682 | 54.9503
1.2682 | 54.9485
1.2682 | 54.9415
1.2682 | 54.949
1.2682 | 54.9392
1.2682 | 54.9378
1.2682 | 54.9395
1.2682 | 54.9159
1.2682 | 54.9089
1.2683 | 54.9425
1.2683 | 54.9562
1.2683 | 54.9387
1.2683 | 54.9489
1.2683 | 54.9466
1.2683 | 54.9321
1.2683 | 54.9277
1.2683 | 54.9482
1.2683 | 54.9162
1.2683 | 54.9297
1.2684 | 54.9796
1.2684 | 54.9597
1.2684 | 54.9376
1.2684 | 54.9366
1.2684 | 54.9405
1.2684 | 54.9109
1.2684 | 54.9376
1.2684 | 54.9593
1.2684 | 54.9297
1.2684 | 54.9133
1.2685 | 54.963
1.2685 | 54.963
1.2685 | 54.9365
1.2685 | 54.9417
1.2685 | 54.9273
1.2685 | 54.9068
1.2685 | 54.9602
1.2685 | 54.949
1.2685 | 54.9114
1.2685 | 54.9185
1.2686 | 54.942
1.2686 | 54.9358
1.2686 | 54.9405
1.2686 | 54.9483
1.2686 | 54.9132
1.2686 | 54.9256
1.2686 | 54.9492
1.2686 | 54.9247
1.2686 | 54.9164
1.2686 | 54.9503
1.2687 | 54.9748
1.2687 | 54.9418
1.2687 | 54.9399
1.2687 | 54.9316
1.2687 | 54.9168
1.2687 | 54.9119
1.2687 | 54.9295
1.2687 | 54.9531
1.2687 | 54.9372
1.2687 | 54.9365
1.2688 | 54.9451
1.2688 | 54.9392
1.2688 | 54.9361
1.2688 | 54.9204
1.2688 | 54.9185
1.2688 | 54.9436
1.2688 | 54.9503
1.2688 | 54.9307
1.2688 | 54.939
1.2688 | 54.9567
1.2689 | 54.9462
1.2689 | 54.9365
1.2689 | 54.9443
1.2689 | 54.9222
1.2689 | 54.9243
1.2689 | 54.9516
1.2689 | 54.9485
1.2689 | 54.9451
1.2689 | 54.9332
1.2689 | 54.9167
1.269 | 54.9326
1.269 | 54.9623
1.269 | 54.9322
1.269 | 54.924
1.269 | 54.92
1.269 | 54.924
1.269 | 54.96
1.269 | 54.9616
1.269 | 54.9494
1.269 | 54.9161
1.2691 | 54.9236
1.2691 | 54.9321
1.2691 | 54.9355
1.2691 | 54.9301
1.2691 | 54.9316
1.2691 | 54.9364
1.2691 | 54.9476
1.2691 | 54.9675
1.2691 | 54.9333
1.2691 | 54.9041
1.2692 | 54.9146
1.2692 | 54.9447
1.2692 | 54.934
1.2692 | 54.9408
1.2692 | 54.9273
1.2692 | 54.94
1.2692 | 54.9393
1.2692 | 54.9246
1.2692 | 54.9232
1.2692 | 54.9309
1.2693 | 54.9329
1.2693 | 54.9264
1.2693 | 54.9477
1.2693 | 54.9286
1.2693 | 54.919
1.2693 | 54.948
1.2693 | 54.9459
1.2693 | 54.9331
1.2693 | 54.9294
1.2693 | 54.9202
1.2694 | 54.943
1.2694 | 54.9323
1.2694 | 54.9286
1.2694 | 54.9367
1.2694 | 54.9111
1.2694 | 54.9451
1.2694 | 54.9601
1.2694 | 54.9342
1.2694 | 54.9211
1.2694 | 54.9313
1.2695 | 54.9416
1.2695 | 54.9199
1.2695 | 54.9485
1.2695 | 54.9367
1.2695 | 54.9268
1.2695 | 54.9299
1.2695 | 54.9188
1.2695 | 54.9296
1.2695 | 54.934
1.2695 | 54.9376
1.2696 | 54.9236
1.2696 | 54.9528
1.2696 | 54.9513
1.2696 | 54.9173
1.2696 | 54.9294
1.2696 | 54.9439
1.2696 | 54.9445
1.2696 | 54.9401
1.2696 | 54.9099
1.2696 | 54.923
1.2697 | 54.9195
1.2697 | 54.9302
1.2697 | 54.9493
1.2697 | 54.9316
1.2697 | 54.9201
1.2697 | 54.9409
1.2697 | 54.9496
1.2697 | 54.9411
1.2697 | 54.9345
1.2697 | 54.9269
1.2698 | 54.9383
1.2698 | 54.9367
1.2698 | 54.9494
1.2698 | 54.9312
1.2698 | 54.9243
1.2698 | 54.9356
1.2698 | 54.9312
1.2698 | 54.9302
1.2698 | 54.9436
1.2698 | 54.9307
1.2699 | 54.8982
1.2699 | 54.9377
1.2699 | 54.9503
1.2699 | 54.9086
1.2699 | 54.9164
1.2699 | 54.9615
1.2699 | 54.941
1.2699 | 54.9483
1.2699 | 54.9279
1.2699 | 54.9275
1.27 | 54.9307
1.27 | 54.9363
1.27 | 54.9313
1.27 | 54.9168
1.27 | 54.9281
1.27 | 54.9375
1.27 | 54.9325
1.27 | 54.9348
1.27 | 54.9281
1.27 | 54.9163
1.2701 | 54.9181
1.2701 | 54.9653
1.2701 | 54.9551
1.2701 | 54.9316
1.2701 | 54.9394
1.2701 | 54.922
1.2701 | 54.9326
1.2701 | 54.9438
1.2701 | 54.9369
1.2701 | 54.9313
1.2702 | 54.9226
1.2702 | 54.9423
1.2702 | 54.9436
1.2702 | 54.9237
1.2702 | 54.9063
1.2702 | 54.9179
1.2702 | 54.9365
1.2702 | 54.9437
1.2702 | 54.9519
1.2702 | 54.942
1.2703 | 54.9509
1.2703 | 54.957
1.2703 | 54.9352
1.2703 | 54.9107
1.2703 | 54.9308
1.2703 | 54.9454
1.2703 | 54.928
1.2703 | 54.941
1.2703 | 54.9344
1.2703 | 54.9052
1.2704 | 54.9521
1.2704 | 54.9378
1.2704 | 54.9348
1.2704 | 54.9453
1.2704 | 54.9097
1.2704 | 54.9451
1.2704 | 54.9436
1.2704 | 54.9271
1.2704 | 54.9385
1.2704 | 54.9303
1.2705 | 54.9555
1.2705 | 54.929
1.2705 | 54.9383
1.2705 | 54.9334
1.2705 | 54.8971
1.2705 | 54.9383
1.2705 | 54.9369
1.2705 | 54.9242
1.2705 | 54.9135
1.2705 | 54.9441
1.2706 | 54.9636
1.2706 | 54.9369
1.2706 | 54.9439
1.2706 | 54.9462
1.2706 | 54.9171
1.2706 | 54.9223
1.2706 | 54.9322
1.2706 | 54.9355
1.2706 | 54.9316
1.2706 | 54.9321
1.2707 | 54.9268
1.2707 | 54.9434
1.2707 | 54.9628
1.2707 | 54.9344
1.2707 | 54.8942
1.2707 | 54.9423
1.2707 | 54.9339
1.2707 | 54.9374
1.2707 | 54.9703
1.2707 | 54.9158
1.2708 | 54.9197
1.2708 | 54.9474
1.2708 | 54.9511
1.2708 | 54.9219
1.2708 | 54.9016
1.2708 | 54.9455
1.2708 | 54.955
1.2708 | 54.9458
1.2708 | 54.924
1.2708 | 54.9295
1.2709 | 54.9202
1.2709 | 54.9296
1.2709 | 54.9472
1.2709 | 54.9193
1.2709 | 54.9238
1.2709 | 54.9395
1.2709 | 54.951
1.2709 | 54.9244
1.2709 | 54.9141
1.2709 | 54.9078
1.271 | 54.9311
1.271 | 54.9505
1.271 | 54.9515
1.271 | 54.9347
1.271 | 54.9267
1.271 | 54.9434
1.271 | 54.9209
1.271 | 54.9301
1.271 | 54.9383
1.271 | 54.9297
1.2711 | 54.9493
1.2711 | 54.9452
1.2711 | 54.9547
1.2711 | 54.9155
1.2711 | 54.9205
1.2711 | 54.9352
1.2711 | 54.9288
1.2711 | 54.928
1.2711 | 54.9348
1.2711 | 54.921
1.2712 | 54.9215
1.2712 | 54.9488
1.2712 | 54.9356
1.2712 | 54.922
1.2712 | 54.9165
1.2712 | 54.9387
1.2712 | 54.9273
1.2712 | 54.9247
1.2712 | 54.9324
1.2712 | 54.9238
1.2713 | 54.9165
1.2713 | 54.9402
1.2713 | 54.9335
1.2713 | 54.9279
1.2713 | 54.9165
1.2713 | 54.9329
1.2713 | 54.9236
1.2713 | 54.9198
1.2713 | 54.952
1.2713 | 54.9334
1.2714 | 54.9193
1.2714 | 54.949
1.2714 | 54.9268
1.2714 | 54.9078
1.2714 | 54.9215
1.2714 | 54.9337
1.2714 | 54.9235
1.2714 | 54.9405
1.2714 | 54.9503
1.2714 | 54.9103
1.2715 | 54.9169
1.2715 | 54.9614
1.2715 | 54.9301
1.2715 | 54.9088
1.2715 | 54.9315
1.2715 | 54.9356
1.2715 | 54.946
1.2715 | 54.9372
1.2715 | 54.9221
1.2715 | 54.9225
1.2716 | 54.922
1.2716 | 54.9356
1.2716 | 54.9313
1.2716 | 54.924
1.2716 | 54.9075
1.2716 | 54.9163
1.2716 | 54.9501
1.2716 | 54.9453
1.2716 | 54.9298
1.2716 | 54.9199
1.2717 | 54.926
1.2717 | 54.943
1.2717 | 54.9513
1.2717 | 54.9236
1.2717 | 54.8998
1.2717 | 54.93
1.2717 | 54.9524
1.2717 | 54.9206
1.2717 | 54.9232
1.2717 | 54.9331
1.2718 | 54.9206
1.2718 | 54.9189
1.2718 | 54.9341
1.2718 | 54.8982
1.2718 | 54.9275
1.2718 | 54.9529
1.2718 | 54.9266
1.2718 | 54.9234
1.2718 | 54.9374
1.2718 | 54.931
1.2719 | 54.9183
1.2719 | 54.9466
1.2719 | 54.9404
1.2719 | 54.9096
1.2719 | 54.9397
1.2719 | 54.9315
1.2719 | 54.9209
1.2719 | 54.9418
1.2719 | 54.9369
1.2719 | 54.9047
1.272 | 54.9106
1.272 | 54.9281
1.272 | 54.945
1.272 | 54.9088
1.272 | 54.9195
1.272 | 54.9397
1.272 | 54.9513
1.272 | 54.9324
1.272 | 54.9387
1.272 | 54.9371
1.2721 | 54.9204
1.2721 | 54.9419
1.2721 | 54.9354
1.2721 | 54.9108
1.2721 | 54.9318
1.2721 | 54.9249
1.2721 | 54.9144
1.2721 | 54.9368
1.2721 | 54.9253
1.2721 | 54.9151
1.2722 | 54.9067
1.2722 | 54.9481
1.2722 | 54.9288
1.2722 | 54.9302
1.2722 | 54.9191
1.2722 | 54.9329
1.2722 | 54.9582
1.2722 | 54.9556
1.2722 | 54.9195
1.2722 | 54.9065
1.2723 | 54.9414
1.2723 | 54.9421
1.2723 | 54.9089
1.2723 | 54.922
1.2723 | 54.9239
1.2723 | 54.9181
1.2723 | 54.9473
1.2723 | 54.9412
1.2723 | 54.9071
1.2723 | 54.897
1.2724 | 54.9058
1.2724 | 54.9369
1.2724 | 54.939
1.2724 | 54.9326
1.2724 | 54.9288
1.2724 | 54.9314
1.2724 | 54.9415
1.2724 | 54.9292
1.2724 | 54.9202
1.2724 | 54.9206
1.2725 | 54.9136
1.2725 | 54.9242
1.2725 | 54.9311
1.2725 | 54.9237
1.2725 | 54.9034
1.2725 | 54.9498
1.2725 | 54.9323
1.2725 | 54.9339
1.2725 | 54.9071
1.2725 | 54.9075
1.2726 | 54.9249
1.2726 | 54.9379
1.2726 | 54.9584
1.2726 | 54.9272
1.2726 | 54.9193
1.2726 | 54.9319
1.2726 | 54.9139
1.2726 | 54.9166
1.2726 | 54.9356
1.2726 | 54.913
1.2727 | 54.9118
1.2727 | 54.9311
1.2727 | 54.9315
1.2727 | 54.9045
1.2727 | 54.9149
1.2727 | 54.9402
1.2727 | 54.9268
1.2727 | 54.9157
1.2727 | 54.9427
1.2727 | 54.9226
1.2728 | 54.9256
1.2728 | 54.9244
1.2728 | 54.9333
1.2728 | 54.914
1.2728 | 54.9212
1.2728 | 54.9167
1.2728 | 54.9133
1.2728 | 54.9355
1.2728 | 54.9157
1.2728 | 54.9077
1.2729 | 54.9182
1.2729 | 54.9292
1.2729 | 54.9038
1.2729 | 54.9294
1.2729 | 54.9267
1.2729 | 54.9292
1.2729 | 54.926
1.2729 | 54.9278
1.2729 | 54.9234
1.2729 | 54.9149
1.273 | 54.9405
1.273 | 54.9296
1.273 | 54.9106
1.273 | 54.9095
1.273 | 54.9288
1.273 | 54.8941
1.273 | 54.9036
1.273 | 54.9365
1.273 | 54.9388
1.273 | 54.8989
1.2731 | 54.9286
1.2731 | 54.9479
1.2731 | 54.9214
1.2731 | 54.935
1.2731 | 54.9258
1.2731 | 54.917
1.2731 | 54.9241
1.2731 | 54.9477
1.2731 | 54.9389
1.2731 | 54.9002
1.2732 | 54.9195
1.2732 | 54.9264
1.2732 | 54.9465
1.2732 | 54.9009
1.2732 | 54.8853
1.2732 | 54.9092
1.2732 | 54.9243
1.2732 | 54.9273
1.2732 | 54.9125
1.2732 | 54.9205
1.2733 | 54.9258
1.2733 | 54.9468
1.2733 | 54.9343
1.2733 | 54.9186
1.2733 | 54.9225
1.2733 | 54.9189
1.2733 | 54.9153
1.2733 | 54.9288
1.2733 | 54.9182
1.2733 | 54.9165
1.2734 | 54.9047
1.2734 | 54.904
1.2734 | 54.9129
1.2734 | 54.9034
1.2734 | 54.9038
1.2734 | 54.9245
1.2734 | 54.9409
1.2734 | 54.9309
1.2734 | 54.9269
1.2734 | 54.9144
1.2735 | 54.9203
1.2735 | 54.9412
1.2735 | 54.9187
1.2735 | 54.9166
1.2735 | 54.9116
1.2735 | 54.8974
1.2735 | 54.9154
1.2735 | 54.9291
1.2735 | 54.9115
1.2735 | 54.9051
1.2736 | 54.9152
1.2736 | 54.9204
1.2736 | 54.8935
1.2736 | 54.9098
1.2736 | 54.9139
1.2736 | 54.932
1.2736 | 54.9281
1.2736 | 54.952
1.2736 | 54.9333
1.2736 | 54.9061
1.2737 | 54.8987
1.2737 | 54.916
1.2737 | 54.9136
1.2737 | 54.9058
1.2737 | 54.9199
1.2737 | 54.9138
1.2737 | 54.9172
1.2737 | 54.9303
1.2737 | 54.9064
1.2737 | 54.8754
1.2738 | 54.9039
1.2738 | 54.9238
1.2738 | 54.9142
1.2738 | 54.9286
1.2738 | 54.9346
1.2738 | 54.9296
1.2738 | 54.9304
1.2738 | 54.9276
1.2738 | 54.8997
1.2738 | 54.8996
1.2739 | 54.9047
1.2739 | 54.9434
1.2739 | 54.917
1.2739 | 54.9018
1.2739 | 54.9169
1.2739 | 54.8972
1.2739 | 54.9199
1.2739 | 54.9315
1.2739 | 54.9131
1.2739 | 54.8952
1.274 | 54.9228
1.274 | 54.9275
1.274 | 54.92
1.274 | 54.895
1.274 | 54.8967
1.274 | 54.9104
1.274 | 54.9133
1.274 | 54.9153
1.274 | 54.9159
1.274 | 54.9068
1.2741 | 54.9136
1.2741 | 54.9271
1.2741 | 54.8993
1.2741 | 54.8917
1.2741 | 54.8974
1.2741 | 54.9055
1.2741 | 54.9318
1.2741 | 54.9389
1.2741 | 54.9183
1.2741 | 54.8951
1.2742 | 54.9144
1.2742 | 54.9078
1.2742 | 54.9109
1.2742 | 54.9182
1.2742 | 54.9111
1.2742 | 54.9065
1.2742 | 54.9124
1.2742 | 54.9242
1.2742 | 54.9023
1.2742 | 54.9015
1.2743 | 54.8896
1.2743 | 54.903
1.2743 | 54.9125
1.2743 | 54.9083
1.2743 | 54.9163
1.2743 | 54.9128
1.2743 | 54.9265
1.2743 | 54.9116
1.2743 | 54.9187
1.2743 | 54.9249
1.2744 | 54.8978
1.2744 | 54.9193
1.2744 | 54.938
1.2744 | 54.9187
1.2744 | 54.882
1.2744 | 54.9159
1.2744 | 54.9147
1.2744 | 54.9105
1.2744 | 54.8914
1.2744 | 54.8961
1.2745 | 54.9161
1.2745 | 54.8957
1.2745 | 54.9131
1.2745 | 54.9206
1.2745 | 54.91
1.2745 | 54.8781
1.2745 | 54.9286
1.2745 | 54.9255
1.2745 | 54.9082
1.2745 | 54.9131
1.2746 | 54.9238
1.2746 | 54.9091
1.2746 | 54.898
1.2746 | 54.9196
1.2746 | 54.8935
1.2746 | 54.8912
1.2746 | 54.92
1.2746 | 54.9307
1.2746 | 54.9004
1.2746 | 54.8886
1.2747 | 54.8964
1.2747 | 54.9131
1.2747 | 54.9068
1.2747 | 54.9101
1.2747 | 54.9215
1.2747 | 54.9305
1.2747 | 54.9042
1.2747 | 54.9253
1.2747 | 54.8889
1.2747 | 54.8951
1.2748 | 54.903
1.2748 | 54.9004
1.2748 | 54.9109
1.2748 | 54.8935
1.2748 | 54.8761
1.2748 | 54.8942
1.2748 | 54.9169
1.2748 | 54.8864
1.2748 | 54.9036
1.2748 | 54.9146
1.2749 | 54.9025
1.2749 | 54.9284
1.2749 | 54.9316
1.2749 | 54.891
1.2749 | 54.8815
1.2749 | 54.9067
1.2749 | 54.9261
1.2749 | 54.9157
1.2749 | 54.9121
1.2749 | 54.8898
1.275 | 54.8785
1.275 | 54.8866
1.275 | 54.9083
1.275 | 54.8965
1.275 | 54.8874
1.275 | 54.9212
1.275 | 54.9269
1.275 | 54.8986
1.275 | 54.9071
1.275 | 54.9001
1.2751 | 54.9098
1.2751 | 54.8956
1.2751 | 54.9145
1.2751 | 54.918
1.2751 | 54.8879
1.2751 | 54.9106
1.2751 | 54.8993
1.2751 | 54.9098
1.2751 | 54.8804
1.2751 | 54.8833
1.2752 | 54.8745
1.2752 | 54.9132
1.2752 | 54.9289
1.2752 | 54.8901
1.2752 | 54.9028
1.2752 | 54.9082
1.2752 | 54.9057
1.2752 | 54.9169
1.2752 | 54.9113
1.2752 | 54.8982
1.2753 | 54.8901
1.2753 | 54.884
1.2753 | 54.9258
1.2753 | 54.8847
1.2753 | 54.907
1.2753 | 54.8984
1.2753 | 54.897
1.2753 | 54.8816
1.2753 | 54.9021
1.2753 | 54.8901
1.2754 | 54.8907
1.2754 | 54.902
1.2754 | 54.9138
1.2754 | 54.9043
1.2754 | 54.9022
1.2754 | 54.9172
1.2754 | 54.9059
1.2754 | 54.9161
1.2754 | 54.9006
1.2754 | 54.8774
1.2755 | 54.8775
1.2755 | 54.9104
1.2755 | 54.9037
1.2755 | 54.8948
1.2755 | 54.8962
1.2755 | 54.8853
1.2755 | 54.8987
1.2755 | 54.9118
1.2755 | 54.9028
1.2755 | 54.89
1.2756 | 54.9264
1.2756 | 54.9174
1.2756 | 54.9163
1.2756 | 54.9049
1.2756 | 54.8929
1.2756 | 54.9052
1.2756 | 54.9264
1.2756 | 54.9219
1.2756 | 54.8832
1.2756 | 54.8946
1.2757 | 54.9159
1.2757 | 54.881
1.2757 | 54.8916
1.2757 | 54.9154
1.2757 | 54.9124
1.2757 | 54.8818
1.2757 | 54.8962
1.2757 | 54.8948
1.2757 | 54.8781
1.2757 | 54.8881
1.2758 | 54.9206
1.2758 | 54.9217
1.2758 | 54.9142
1.2758 | 54.917
1.2758 | 54.8941
1.2758 | 54.9048
1.2758 | 54.8754
1.2758 | 54.8977
1.2758 | 54.8969
1.2758 | 54.8739
1.2759 | 54.8979
1.2759 | 54.9111
1.2759 | 54.9236
1.2759 | 54.8901
1.2759 | 54.8926
1.2759 | 54.8862
1.2759 | 54.9002
1.2759 | 54.9288
1.2759 | 54.9067
1.2759 | 54.9142
1.276 | 54.9098
1.276 | 54.9115
1.276 | 54.907
1.276 | 54.8907
1.276 | 54.8896
1.276 | 54.8922
1.276 | 54.8923
1.276 | 54.8667
1.276 | 54.8894
1.276 | 54.902
1.2761 | 54.9028
1.2761 | 54.9151
1.2761 | 54.9168
1.2761 | 54.898
1.2761 | 54.8905
1.2761 | 54.9066
1.2761 | 54.9104
1.2761 | 54.9088
1.2761 | 54.8955
1.2761 | 54.8985
1.2762 | 54.9043
1.2762 | 54.8943
1.2762 | 54.8939
1.2762 | 54.8941
1.2762 | 54.8772
1.2762 | 54.8887
1.2762 | 54.9117
1.2762 | 54.8877
1.2762 | 54.8783
1.2762 | 54.9071
1.2763 | 54.9043
1.2763 | 54.8989
1.2763 | 54.9272
1.2763 | 54.8919
1.2763 | 54.8844
1.2763 | 54.922
1.2763 | 54.9003
1.2763 | 54.9111
1.2763 | 54.9148
1.2763 | 54.9006
1.2764 | 54.8715
1.2764 | 54.8924
1.2764 | 54.8948
1.2764 | 54.898
1.2764 | 54.8941
1.2764 | 54.8911
1.2764 | 54.8982
1.2764 | 54.9056
1.2764 | 54.9071
1.2764 | 54.8989
1.2765 | 54.9202
1.2765 | 54.9174
1.2765 | 54.9051
1.2765 | 54.8828
1.2765 | 54.8763
1.2765 | 54.8927
1.2765 | 54.8966
1.2765 | 54.9067
1.2765 | 54.9005
1.2765 | 54.8683
1.2766 | 54.8879
1.2766 | 54.9057
1.2766 | 54.908
1.2766 | 54.8937
1.2766 | 54.88
1.2766 | 54.909
1.2766 | 54.9112
1.2766 | 54.9044
1.2766 | 54.8966
1.2766 | 54.9118
1.2767 | 54.8927
1.2767 | 54.8851
1.2767 | 54.9119
1.2767 | 54.8913
1.2767 | 54.8778
1.2767 | 54.8979
1.2767 | 54.8998
1.2767 | 54.8935
1.2767 | 54.8781
1.2767 | 54.8793
1.2768 | 54.8973
1.2768 | 54.8975
1.2768 | 54.8881
1.2768 | 54.8915
1.2768 | 54.8933
1.2768 | 54.9083
1.2768 | 54.8958
1.2768 | 54.944
1.2768 | 54.896
1.2768 | 54.8821
1.2769 | 54.9172
1.2769 | 54.9031
1.2769 | 54.8889
1.2769 | 54.895
1.2769 | 54.9032
1.2769 | 54.8982
1.2769 | 54.8962
1.2769 | 54.9254
1.2769 | 54.8972
1.2769 | 54.8596
1.277 | 54.8907
1.277 | 54.893
1.277 | 54.9016
1.277 | 54.9035
1.277 | 54.9053
1.277 | 54.9019
1.277 | 54.9111
1.277 | 54.9053
1.277 | 54.8892
1.277 | 54.89
1.2771 | 54.9077
1.2771 | 54.8954
1.2771 | 54.8872
1.2771 | 54.9028
1.2771 | 54.8933
1.2771 | 54.8931
1.2771 | 54.9189
1.2771 | 54.9094
1.2771 | 54.871
1.2771 | 54.8974
1.2772 | 54.9027
1.2772 | 54.9098
1.2772 | 54.9146
1.2772 | 54.8983
1.2772 | 54.8898
1.2772 | 54.9169
1.2772 | 54.9109
1.2772 | 54.9031
1.2772 | 54.8896
1.2772 | 54.8991
1.2773 | 54.8731
1.2773 | 54.876
1.2773 | 54.9153
1.2773 | 54.8877
1.2773 | 54.8827
1.2773 | 54.9078
1.2773 | 54.9159
1.2773 | 54.8823
1.2773 | 54.8941
1.2773 | 54.9079
1.2774 | 54.9133
1.2774 | 54.8956
1.2774 | 54.9175
1.2774 | 54.8957
1.2774 | 54.8744
1.2774 | 54.8965
1.2774 | 54.9007
1.2774 | 54.8767
1.2774 | 54.8576
1.2774 | 54.9012
1.2775 | 54.9167
1.2775 | 54.9004
1.2775 | 54.9037
1.2775 | 54.8847
1.2775 | 54.8731
1.2775 | 54.8939
1.2775 | 54.9032
1.2775 | 54.8984
1.2775 | 54.9
1.2775 | 54.8892
1.2776 | 54.8794
1.2776 | 54.8967
1.2776 | 54.9219
1.2776 | 54.8883
1.2776 | 54.8823
1.2776 | 54.9037
1.2776 | 54.8944
1.2776 | 54.8915
1.2776 | 54.9045
1.2776 | 54.8851
1.2777 | 54.8882
1.2777 | 54.8869
1.2777 | 54.8989
1.2777 | 54.9043
1.2777 | 54.9074
1.2777 | 54.9114
1.2777 | 54.9077
1.2777 | 54.8933
1.2777 | 54.884
1.2777 | 54.8826
1.2778 | 54.9004
1.2778 | 54.8989
1.2778 | 54.8976
1.2778 | 54.8899
1.2778 | 54.8851
1.2778 | 54.8949
1.2778 | 54.9016
1.2778 | 54.9189
1.2778 | 54.897
1.2778 | 54.8708
1.2779 | 54.906
1.2779 | 54.9121
1.2779 | 54.9117
1.2779 | 54.8884
1.2779 | 54.9034
1.2779 | 54.8837
1.2779 | 54.8793
1.2779 | 54.9223
1.2779 | 54.8804
1.2779 | 54.8748
1.278 | 54.9128
1.278 | 54.9076
1.278 | 54.8647
1.278 | 54.8942
1.278 | 54.9138
1.278 | 54.8814
1.278 | 54.9043
1.278 | 54.9107
1.278 | 54.8722
1.278 | 54.8703
1.2781 | 54.9044
1.2781 | 54.9126
1.2781 | 54.8914
1.2781 | 54.9097
1.2781 | 54.8924
1.2781 | 54.8909
1.2781 | 54.8981
1.2781 | 54.9081
1.2781 | 54.8663
1.2781 | 54.8583
1.2782 | 54.9009
1.2782 | 54.9176
1.2782 | 54.9114
1.2782 | 54.8937
1.2782 | 54.8651
1.2782 | 54.8705
1.2782 | 54.8974
1.2782 | 54.8976
1.2782 | 54.8885
1.2782 | 54.9043
1.2783 | 54.8974
1.2783 | 54.8826
1.2783 | 54.9015
1.2783 | 54.8862
1.2783 | 54.8766
1.2783 | 54.902
1.2783 | 54.9002
1.2783 | 54.892
1.2783 | 54.8799
1.2783 | 54.905
1.2784 | 54.8984
1.2784 | 54.9062
1.2784 | 54.9114
1.2784 | 54.8873
1.2784 | 54.8787
1.2784 | 54.9045
1.2784 | 54.8924
1.2784 | 54.8901
1.2784 | 54.8961
1.2784 | 54.8845
1.2785 | 54.8799
1.2785 | 54.8955
1.2785 | 54.9191
1.2785 | 54.8957
1.2785 | 54.8799
1.2785 | 54.897
1.2785 | 54.9007
1.2785 | 54.8948
1.2785 | 54.8886
1.2785 | 54.8789
1.2786 | 54.8894
1.2786 | 54.8573
1.2786 | 54.8851
1.2786 | 54.9004
1.2786 | 54.9027
1.2786 | 54.9063
1.2786 | 54.8964
1.2786 | 54.8829
1.2786 | 54.88
1.2786 | 54.8926
1.2787 | 54.8742
1.2787 | 54.8998
1.2787 | 54.9133
1.2787 | 54.8976
1.2787 | 54.865
1.2787 | 54.881
1.2787 | 54.8901
1.2787 | 54.89
1.2787 | 54.8763
1.2787 | 54.8799
1.2788 | 54.9132
1.2788 | 54.8991
1.2788 | 54.9191
1.2788 | 54.8853
1.2788 | 54.8747
1.2788 | 54.8623
1.2788 | 54.8977
1.2788 | 54.8902
1.2788 | 54.8774
1.2788 | 54.8825
1.2789 | 54.894
1.2789 | 54.8935
1.2789 | 54.8872
1.2789 | 54.889
1.2789 | 54.8893
1.2789 | 54.8752
1.2789 | 54.8896
1.2789 | 54.8912
1.2789 | 54.882
1.2789 | 54.8914
1.279 | 54.9027
1.279 | 54.8897
1.279 | 54.8971
1.279 | 54.8967
1.279 | 54.8799
1.279 | 54.8877
1.279 | 54.8759
1.279 | 54.8705
1.279 | 54.8729
1.279 | 54.8675
1.2791 | 54.8889
1.2791 | 54.8828
1.2791 | 54.9151
1.2791 | 54.8903
1.2791 | 54.8602
1.2791 | 54.8673
1.2791 | 54.8918
1.2791 | 54.9109
1.2791 | 54.8967
1.2791 | 54.9001
1.2792 | 54.8955
1.2792 | 54.8816
1.2792 | 54.8907
1.2792 | 54.8896
1.2792 | 54.8587
1.2792 | 54.8703
1.2792 | 54.8798
1.2792 | 54.9092
1.2792 | 54.8658
1.2792 | 54.8862
1.2793 | 54.9122
1.2793 | 54.8864
1.2793 | 54.8744
1.2793 | 54.8883
1.2793 | 54.8877
1.2793 | 54.8794
1.2793 | 54.888
1.2793 | 54.8881
1.2793 | 54.9066
1.2793 | 54.8746
1.2794 | 54.8612
1.2794 | 54.9047
1.2794 | 54.8758
1.2794 | 54.8596
1.2794 | 54.907
1.2794 | 54.8826
1.2794 | 54.8761
1.2794 | 54.9176
1.2794 | 54.9057
1.2794 | 54.86
1.2795 | 54.8891
1.2795 | 54.8896
1.2795 | 54.8675
1.2795 | 54.8767
1.2795 | 54.9028
1.2795 | 54.8879
1.2795 | 54.8697
1.2795 | 54.9123
1.2795 | 54.876
1.2795 | 54.8434
1.2796 | 54.8697
1.2796 | 54.8765
1.2796 | 54.8747
1.2796 | 54.8948
1.2796 | 54.8929
1.2796 | 54.8808
1.2796 | 54.8894
1.2796 | 54.8989
1.2796 | 54.8741
1.2796 | 54.8841
1.2797 | 54.8942
1.2797 | 54.8871
1.2797 | 54.8744
1.2797 | 54.8837
1.2797 | 54.8468
1.2797 | 54.8755
1.2797 | 54.897
1.2797 | 54.8837
1.2797 | 54.8817
1.2797 | 54.8858
1.2798 | 54.8628
1.2798 | 54.8613
1.2798 | 54.8924
1.2798 | 54.8842
1.2798 | 54.8644
1.2798 | 54.8822
1.2798 | 54.918
1.2798 | 54.898
1.2798 | 54.8691
1.2798 | 54.8713
1.2799 | 54.8767
1.2799 | 54.8711
1.2799 | 54.8809
1.2799 | 54.8682
1.2799 | 54.8735
1.2799 | 54.9069
1.2799 | 54.8805
1.2799 | 54.8853
1.2799 | 54.8663
1.2799 | 54.85
1.28 | 54.8737
1.28 | 54.8906
1.28 | 54.9057
1.28 | 54.8682
1.28 | 54.8663
1.28 | 54.901
1.28 | 54.8847
1.28 | 54.8736
1.28 | 54.8744
1.28 | 54.856
1.2801 | 54.8651
1.2801 | 54.9014
1.2801 | 54.9045
1.2801 | 54.8764
1.2801 | 54.8782
1.2801 | 54.875
1.2801 | 54.8797
1.2801 | 54.8724
1.2801 | 54.8799
1.2801 | 54.8799
1.2802 | 54.8666
1.2802 | 54.897
1.2802 | 54.8969
1.2802 | 54.8588
1.2802 | 54.8612
1.2802 | 54.8701
1.2802 | 54.8703
1.2802 | 54.8944
1.2802 | 54.9018
1.2802 | 54.8592
1.2803 | 54.8641
1.2803 | 54.8971
1.2803 | 54.8822
1.2803 | 54.8709
1.2803 | 54.8761
1.2803 | 54.8757
1.2803 | 54.8745
1.2803 | 54.8706
1.2803 | 54.8976
1.2803 | 54.8672
1.2804 | 54.8651
1.2804 | 54.8862
1.2804 | 54.8692
1.2804 | 54.8619
1.2804 | 54.877
1.2804 | 54.8865
1.2804 | 54.892
1.2804 | 54.89
1.2804 | 54.894
1.2804 | 54.8759
1.2805 | 54.8703
1.2805 | 54.8693
1.2805 | 54.8716
1.2805 | 54.8794
1.2805 | 54.8763
1.2805 | 54.8639
1.2805 | 54.8834
1.2805 | 54.888
1.2805 | 54.8672
1.2805 | 54.8697
1.2806 | 54.8692
1.2806 | 54.8839
1.2806 | 54.8803
1.2806 | 54.8828
1.2806 | 54.8675
1.2806 | 54.8956
1.2806 | 54.8828
1.2806 | 54.868
1.2806 | 54.8808
1.2806 | 54.8621
1.2807 | 54.869
1.2807 | 54.9142
1.2807 | 54.9019
1.2807 | 54.8776
1.2807 | 54.8631
1.2807 | 54.8864
1.2807 | 54.895
1.2807 | 54.8797
1.2807 | 54.8881
1.2807 | 54.8686
1.2808 | 54.8741
1.2808 | 54.8946
1.2808 | 54.8956
1.2808 | 54.881
1.2808 | 54.8702
1.2808 | 54.8783
1.2808 | 54.8701
1.2808 | 54.8783
1.2808 | 54.8673
1.2808 | 54.8587
1.2809 | 54.8813
1.2809 | 54.9162
1.2809 | 54.8946
1.2809 | 54.8716
1.2809 | 54.8558
1.2809 | 54.8622
1.2809 | 54.8856
1.2809 | 54.8785
1.2809 | 54.8777
1.2809 | 54.8818
1.281 | 54.9081
1.281 | 54.8963
1.281 | 54.869
1.281 | 54.8831
1.281 | 54.8585
1.281 | 54.8475
1.281 | 54.8699
1.281 | 54.8935
1.281 | 54.9015
1.281 | 54.881
1.2811 | 54.8862
1.2811 | 54.8877
1.2811 | 54.8889
1.2811 | 54.8653
1.2811 | 54.8486
1.2811 | 54.8637
1.2811 | 54.8914
1.2811 | 54.8924
1.2811 | 54.8921
1.2811 | 54.8804
1.2812 | 54.8757
1.2812 | 54.8738
1.2812 | 54.873
1.2812 | 54.8761
1.2812 | 54.8735
1.2812 | 54.8677
1.2812 | 54.8873
1.2812 | 54.895
1.2812 | 54.9088
1.2812 | 54.8774
1.2813 | 54.8522
1.2813 | 54.8722
1.2813 | 54.8907
1.2813 | 54.8703
1.2813 | 54.8618
1.2813 | 54.8714
1.2813 | 54.8995
1.2813 | 54.9013
1.2813 | 54.8772
1.2813 | 54.8493
1.2814 | 54.8789
1.2814 | 54.8944
1.2814 | 54.877
1.2814 | 54.8699
1.2814 | 54.8563
1.2814 | 54.8636
1.2814 | 54.9109
1.2814 | 54.9106
1.2814 | 54.8607
1.2814 | 54.8634
1.2815 | 54.8634
1.2815 | 54.878
1.2815 | 54.8914
1.2815 | 54.8814
1.2815 | 54.8694
1.2815 | 54.8693
1.2815 | 54.8758
1.2815 | 54.8877
1.2815 | 54.8948
1.2815 | 54.8636
1.2816 | 54.8688
1.2816 | 54.8748
1.2816 | 54.8838
1.2816 | 54.8769
1.2816 | 54.8706
1.2816 | 54.889
1.2816 | 54.879
1.2816 | 54.8708
1.2816 | 54.8781
1.2816 | 54.8514
1.2817 | 54.8714
1.2817 | 54.8933
1.2817 | 54.8828
1.2817 | 54.869
1.2817 | 54.8806
1.2817 | 54.8916
1.2817 | 54.8792
1.2817 | 54.892
1.2817 | 54.8808
1.2817 | 54.8615
1.2818 | 54.8607
1.2818 | 54.8748
1.2818 | 54.8727
1.2818 | 54.8602
1.2818 | 54.8848
1.2818 | 54.8748
1.2818 | 54.8677
1.2818 | 54.892
1.2818 | 54.8694
1.2818 | 54.8617
1.2819 | 54.8905
1.2819 | 54.8866
1.2819 | 54.8662
1.2819 | 54.8861
1.2819 | 54.9023
1.2819 | 54.8714
1.2819 | 54.8809
1.2819 | 54.8767
1.2819 | 54.8636
1.2819 | 54.8563
1.282 | 54.8978
1.282 | 54.8912
1.282 | 54.8661
1.282 | 54.8826
1.282 | 54.8736
1.282 | 54.8847
1.282 | 54.8884
1.282 | 54.8899
1.282 | 54.8495
1.282 | 54.8841
1.2821 | 54.8785
1.2821 | 54.8772
1.2821 | 54.8647
1.2821 | 54.8885
1.2821 | 54.8735
1.2821 | 54.8563
1.2821 | 54.8779
1.2821 | 54.8922
1.2821 | 54.8851
1.2821 | 54.8441
1.2822 | 54.8762
1.2822 | 54.8863
1.2822 | 54.8752
1.2822 | 54.8708
1.2822 | 54.8776
1.2822 | 54.8851
1.2822 | 54.8781
1.2822 | 54.8815
1.2822 | 54.8792
1.2822 | 54.8529
1.2823 | 54.8713
1.2823 | 54.8923
1.2823 | 54.8817
1.2823 | 54.8749
1.2823 | 54.8637
1.2823 | 54.8839
1.2823 | 54.8827
1.2823 | 54.8711
1.2823 | 54.8527
1.2823 | 54.8426
1.2824 | 54.874
1.2824 | 54.9025
1.2824 | 54.9023
1.2824 | 54.8789
1.2824 | 54.8649
1.2824 | 54.8761
1.2824 | 54.8828
1.2824 | 54.8823
1.2824 | 54.8546
1.2824 | 54.8659
1.2825 | 54.9075
1.2825 | 54.892
1.2825 | 54.8709
1.2825 | 54.8714
1.2825 | 54.8644
1.2825 | 54.8822
1.2825 | 54.8939
1.2825 | 54.8828
1.2825 | 54.8495
1.2825 | 54.8744
1.2826 | 54.8982
1.2826 | 54.8937
1.2826 | 54.8914
1.2826 | 54.8755
1.2826 | 54.8581
1.2826 | 54.8692
1.2826 | 54.8889
1.2826 | 54.8816
1.2826 | 54.8675
1.2826 | 54.8845
1.2827 | 54.8828
1.2827 | 54.8712
1.2827 | 54.8781
1.2827 | 54.8918
1.2827 | 54.8662
1.2827 | 54.8674
1.2827 | 54.8793
1.2827 | 54.8735
1.2827 | 54.871
1.2827 | 54.8929
1.2828 | 54.8958
1.2828 | 54.8955
1.2828 | 54.8741
1.2828 | 54.8774
1.2828 | 54.8645
1.2828 | 54.8747
1.2828 | 54.8783
1.2828 | 54.8716
1.2828 | 54.8773
1.2828 | 54.8717
1.2829 | 54.8572
1.2829 | 54.8843
1.2829 | 54.894
1.2829 | 54.8776
1.2829 | 54.8486
1.2829 | 54.8653
1.2829 | 54.8743
1.2829 | 54.868
1.2829 | 54.9088
1.2829 | 54.8838
1.283 | 54.8557
1.283 | 54.8876
1.283 | 54.9062
1.283 | 54.8456
1.283 | 54.8417
1.283 | 54.9042
1.283 | 54.8727
1.283 | 54.8774
1.283 | 54.8853
1.283 | 54.8561
1.2831 | 54.869
1.2831 | 54.8865
1.2831 | 54.8902
1.2831 | 54.8594
1.2831 | 54.8609
1.2831 | 54.8919
1.2831 | 54.8793
1.2831 | 54.8755
1.2831 | 54.8908
1.2831 | 54.8578
1.2832 | 54.8568
1.2832 | 54.8884
1.2832 | 54.8768
1.2832 | 54.856
1.2832 | 54.8752
1.2832 | 54.8849
1.2832 | 54.8922
1.2832 | 54.8952
1.2832 | 54.8654
1.2832 | 54.8545
1.2833 | 54.8732
1.2833 | 54.8857
1.2833 | 54.8797
1.2833 | 54.8758
1.2833 | 54.8937
1.2833 | 54.8834
1.2833 | 54.88
1.2833 | 54.88
1.2833 | 54.8762
1.2833 | 54.8537
1.2834 | 54.8763
1.2834 | 54.8845
1.2834 | 54.8753
1.2834 | 54.9021
1.2834 | 54.883
1.2834 | 54.8578
1.2834 | 54.8722
1.2834 | 54.8879
1.2834 | 54.8605
1.2834 | 54.8629
1.2835 | 54.8933
1.2835 | 54.8833
1.2835 | 54.8722
1.2835 | 54.8907
1.2835 | 54.8724
1.2835 | 54.8541
1.2835 | 54.895
1.2835 | 54.8936
1.2835 | 54.8741
1.2835 | 54.8508
1.2836 | 54.8836
1.2836 | 54.8864
1.2836 | 54.8703
1.2836 | 54.8847
1.2836 | 54.8635
1.2836 | 54.8595
1.2836 | 54.8868
1.2836 | 54.8971
1.2836 | 54.8711
1.2836 | 54.8692
1.2837 | 54.8891
1.2837 | 54.8859
1.2837 | 54.8658
1.2837 | 54.8739
1.2837 | 54.875
1.2837 | 54.8716
1.2837 | 54.8819
1.2837 | 54.9022
1.2837 | 54.8571
1.2837 | 54.8548
1.2838 | 54.8886
1.2838 | 54.8759
1.2838 | 54.869
1.2838 | 54.8738
1.2838 | 54.878
1.2838 | 54.8707
1.2838 | 54.8814
1.2838 | 54.888
1.2838 | 54.8763
1.2838 | 54.857
1.2839 | 54.865
1.2839 | 54.8901
1.2839 | 54.8888
1.2839 | 54.8676
1.2839 | 54.8664
1.2839 | 54.8817
1.2839 | 54.8735
1.2839 | 54.8831
1.2839 | 54.8832
1.2839 | 54.8765
1.284 | 54.8761
1.284 | 54.8684
1.284 | 54.8917
1.284 | 54.8689
1.284 | 54.8725
1.284 | 54.8914
1.284 | 54.8795
1.284 | 54.8779
1.284 | 54.8721
1.284 | 54.8828
1.2841 | 54.8849
1.2841 | 54.8832
1.2841 | 54.8794
1.2841 | 54.8683
1.2841 | 54.8428
1.2841 | 54.8735
1.2841 | 54.8849
1.2841 | 54.8917
1.2841 | 54.8903
1.2841 | 54.8648
1.2842 | 54.8697
1.2842 | 54.8764
1.2842 | 54.9111
1.2842 | 54.8785
1.2842 | 54.8484
1.2842 | 54.9098
1.2842 | 54.9099
1.2842 | 54.8714
1.2842 | 54.8758
1.2842 | 54.8776
1.2843 | 54.8639
1.2843 | 54.8563
1.2843 | 54.8848
1.2843 | 54.8987
1.2843 | 54.8976
1.2843 | 54.873
1.2843 | 54.889
1.2843 | 54.8669
1.2843 | 54.8647
1.2843 | 54.8817
1.2844 | 54.868
1.2844 | 54.8974
1.2844 | 54.8932
1.2844 | 54.8784
1.2844 | 54.8749
1.2844 | 54.8867
1.2844 | 54.8733
1.2844 | 54.8727
1.2844 | 54.89
1.2844 | 54.8428
1.2845 | 54.8732
1.2845 | 54.9013
1.2845 | 54.9099
1.2845 | 54.8649
1.2845 | 54.8559
1.2845 | 54.8948
1.2845 | 54.8563
1.2845 | 54.8647
1.2845 | 54.9019
1.2845 | 54.8697
1.2846 | 54.8771
1.2846 | 54.8986
1.2846 | 54.8948
1.2846 | 54.8673
1.2846 | 54.8659
1.2846 | 54.8912
1.2846 | 54.877
1.2846 | 54.8787
1.2846 | 54.8759
1.2846 | 54.8528
1.2847 | 54.8852
1.2847 | 54.8894
1.2847 | 54.8792
1.2847 | 54.8764
1.2847 | 54.8681
1.2847 | 54.8972
1.2847 | 54.8909
1.2847 | 54.8961
1.2847 | 54.8765
1.2847 | 54.8511
1.2848 | 54.8663
1.2848 | 54.8821
1.2848 | 54.8845
1.2848 | 54.8987
1.2848 | 54.8611
1.2848 | 54.8783
1.2848 | 54.8866
1.2848 | 54.8785
1.2848 | 54.876
1.2848 | 54.8731
1.2849 | 54.8712
1.2849 | 54.8666
1.2849 | 54.895
1.2849 | 54.8795
1.2849 | 54.8648
1.2849 | 54.8715
1.2849 | 54.8837
1.2849 | 54.8963
1.2849 | 54.8635
1.2849 | 54.8492
1.285 | 54.8768
1.285 | 54.9105
1.285 | 54.8717
1.285 | 54.8554
1.285 | 54.8761
1.285 | 54.8982
1.285 | 54.8648
1.285 | 54.8746
1.285 | 54.8944
1.285 | 54.8528
1.2851 | 54.8608
1.2851 | 54.9081
1.2851 | 54.8766
1.2851 | 54.8653
1.2851 | 54.8922
1.2851 | 54.8867
1.2851 | 54.8685
1.2851 | 54.8695
1.2851 | 54.8732
1.2851 | 54.8664
1.2852 | 54.8806
1.2852 | 54.8737
1.2852 | 54.8687
1.2852 | 54.8704
1.2852 | 54.8618
1.2852 | 54.8772
1.2852 | 54.8522
1.2852 | 54.8964
1.2852 | 54.8413
1.2852 | 54.8823
1.2853 | 54.9101
1.2853 | 54.9113
1.2853 | 54.866
1.2853 | 54.8738
1.2853 | 54.8759
1.2853 | 54.8516
1.2853 | 54.8731
1.2853 | 54.889
1.2853 | 54.8721
1.2853 | 54.8775
1.2854 | 54.8638
1.2854 | 54.8914
1.2854 | 54.9034
1.2854 | 54.8711
1.2854 | 54.8606
1.2854 | 54.8608
1.2854 | 54.8853
1.2854 | 54.8518
1.2854 | 54.8744
1.2854 | 54.913
1.2855 | 54.8883
1.2855 | 54.8785
1.2855 | 54.8923
1.2855 | 54.8785
1.2855 | 54.8479
1.2855 | 54.8434
1.2855 | 54.8892
1.2855 | 54.9024
1.2855 | 54.8707
1.2855 | 54.88
1.2856 | 54.8864
1.2856 | 54.9
1.2856 | 54.8813
1.2856 | 54.8596
1.2856 | 54.8384
1.2856 | 54.882
1.2856 | 54.9002
1.2856 | 54.8978
1.2856 | 54.8845
1.2856 | 54.8641
1.2857 | 54.8703
1.2857 | 54.8666
1.2857 | 54.8709
1.2857 | 54.8535
1.2857 | 54.8725
1.2857 | 54.8752
1.2857 | 54.8931
1.2857 | 54.874
1.2857 | 54.8801
1.2857 | 54.8839
1.2858 | 54.8557
1.2858 | 54.8791
1.2858 | 54.9048
1.2858 | 54.8806
1.2858 | 54.8535
1.2858 | 54.8781
1.2858 | 54.8821
1.2858 | 54.9002
1.2858 | 54.8795
1.2858 | 54.8694
1.2859 | 54.8715
1.2859 | 54.8828
1.2859 | 54.88
1.2859 | 54.8565
1.2859 | 54.8595
1.2859 | 54.8862
1.2859 | 54.895
1.2859 | 54.9025
1.2859 | 54.8863
1.2859 | 54.8834
1.286 | 54.869
1.286 | 54.8577
1.286 | 54.8909
1.286 | 54.8486
1.286 | 54.8709
1.286 | 54.9092
1.286 | 54.9027
1.286 | 54.8742
1.286 | 54.8834
1.286 | 54.869
1.2861 | 54.854
1.2861 | 54.8709
1.2861 | 54.8738
1.2861 | 54.8965
1.2861 | 54.8817
1.2861 | 54.8865
1.2861 | 54.8941
1.2861 | 54.9012
1.2861 | 54.8667
1.2861 | 54.8561
1.2862 | 54.8903
1.2862 | 54.8688
1.2862 | 54.8759
1.2862 | 54.895
1.2862 | 54.8963
1.2862 | 54.8765
1.2862 | 54.8596
1.2862 | 54.9028
1.2862 | 54.877
1.2862 | 54.8581
1.2863 | 54.8788
1.2863 | 54.9026
1.2863 | 54.8843
1.2863 | 54.8635
1.2863 | 54.8874
1.2863 | 54.8804
1.2863 | 54.8869
1.2863 | 54.8782
1.2863 | 54.8623
1.2863 | 54.8697
1.2864 | 54.8662
1.2864 | 54.8787
1.2864 | 54.8878
1.2864 | 54.8916
1.2864 | 54.869
1.2864 | 54.8891
1.2864 | 54.8778
1.2864 | 54.8902
1.2864 | 54.8608
1.2864 | 54.8713
1.2865 | 54.886
1.2865 | 54.8877
1.2865 | 54.8858
1.2865 | 54.8577
1.2865 | 54.8757
1.2865 | 54.8912
1.2865 | 54.8654
1.2865 | 54.8824
1.2865 | 54.884
1.2865 | 54.8705
1.2866 | 54.8605
1.2866 | 54.8876
1.2866 | 54.9145
1.2866 | 54.8668
1.2866 | 54.8623
1.2866 | 54.895
1.2866 | 54.8863
1.2866 | 54.8529
1.2866 | 54.8884
1.2866 | 54.8867
1.2867 | 54.8494
1.2867 | 54.8828
1.2867 | 54.912
1.2867 | 54.8853
1.2867 | 54.8644
1.2867 | 54.884
1.2867 | 54.8757
1.2867 | 54.881
1.2867 | 54.8834
1.2867 | 54.8664
1.2868 | 54.8786
1.2868 | 54.8989
1.2868 | 54.8816
1.2868 | 54.8897
1.2868 | 54.8682
1.2868 | 54.8856
1.2868 | 54.8824
1.2868 | 54.877
1.2868 | 54.8733
1.2868 | 54.8821
1.2869 | 54.8933
1.2869 | 54.8824
1.2869 | 54.8911
1.2869 | 54.8691
1.2869 | 54.8574
1.2869 | 54.8804
1.2869 | 54.8844
1.2869 | 54.8826
1.2869 | 54.8682
1.2869 | 54.8744
1.287 | 54.8913
1.287 | 54.8829
1.287 | 54.9066
1.287 | 54.8763
1.287 | 54.8469
1.287 | 54.882
1.287 | 54.8987
1.287 | 54.8718
1.287 | 54.8693
1.287 | 54.8892
1.2871 | 54.8879
1.2871 | 54.8843
1.2871 | 54.8913
1.2871 | 54.8724
1.2871 | 54.8519
1.2871 | 54.8666
1.2871 | 54.8987
1.2871 | 54.8803
1.2871 | 54.8808
1.2871 | 54.8959
1.2872 | 54.8688
1.2872 | 54.8929
1.2872 | 54.9063
1.2872 | 54.8673
1.2872 | 54.8622
1.2872 | 54.8931
1.2872 | 54.8963
1.2872 | 54.8917
1.2872 | 54.8961
1.2872 | 54.881
1.2873 | 54.8553
1.2873 | 54.8739
1.2873 | 54.89
1.2873 | 54.8781
1.2873 | 54.8542
1.2873 | 54.8619
1.2873 | 54.9017
1.2873 | 54.9016
1.2873 | 54.8755
1.2873 | 54.8539
1.2874 | 54.8632
1.2874 | 54.887
1.2874 | 54.8959
1.2874 | 54.8753
1.2874 | 54.8797
1.2874 | 54.8742
1.2874 | 54.8715
1.2874 | 54.8839
1.2874 | 54.8798
1.2874 | 54.8544
1.2875 | 54.865
1.2875 | 54.8972
1.2875 | 54.8987
1.2875 | 54.8764
1.2875 | 54.8834
1.2875 | 54.888
1.2875 | 54.8819
1.2875 | 54.888
1.2875 | 54.8764
1.2875 | 54.8656
1.2876 | 54.8688
1.2876 | 54.8862
1.2876 | 54.8822
1.2876 | 54.8641
1.2876 | 54.86
1.2876 | 54.8707
1.2876 | 54.8847
1.2876 | 54.8848
1.2876 | 54.8893
1.2876 | 54.8551
1.2877 | 54.8638
1.2877 | 54.9008
1.2877 | 54.8689
1.2877 | 54.8996
1.2877 | 54.8987
1.2877 | 54.8621
1.2877 | 54.8803
1.2877 | 54.9068
1.2877 | 54.8673
1.2877 | 54.8714
1.2878 | 54.8806
1.2878 | 54.882
1.2878 | 54.883
1.2878 | 54.8839
1.2878 | 54.8768
1.2878 | 54.8695
1.2878 | 54.9011
1.2878 | 54.8902
1.2878 | 54.8658
1.2878 | 54.8597
1.2879 | 54.8734
1.2879 | 54.8703
1.2879 | 54.8815
1.2879 | 54.8933
1.2879 | 54.8715
1.2879 | 54.8847
1.2879 | 54.9004
1.2879 | 54.893
1.2879 | 54.8387
1.2879 | 54.858
1.288 | 54.8948
1.288 | 54.8837
1.288 | 54.8909
1.288 | 54.9033
1.288 | 54.8625
1.288 | 54.8665
1.288 | 54.9035
1.288 | 54.8645
1.288 | 54.8515
1.288 | 54.8815
1.2881 | 54.865
1.2881 | 54.8879
1.2881 | 54.8991
1.2881 | 54.8704
1.2881 | 54.8731
1.2881 | 54.8855
1.2881 | 54.8785
1.2881 | 54.8636
1.2881 | 54.878
1.2881 | 54.8921
1.2882 | 54.8838
1.2882 | 54.8909
1.2882 | 54.9023
1.2882 | 54.8815
1.2882 | 54.8584
1.2882 | 54.8774
1.2882 | 54.883
1.2882 | 54.8854
1.2882 | 54.8848
1.2882 | 54.8701
1.2883 | 54.8998
1.2883 | 54.8936
1.2883 | 54.8937
1.2883 | 54.8368
1.2883 | 54.895
1.2883 | 55.1439
1.2883 | 54.839
1.2883 | 54.9254
1.2883 | 54.8945
1.2883 | 54.869
1.2884 | 54.8582
1.2884 | 54.8761
1.2884 | 54.8779
1.2884 | 54.8851
1.2884 | 54.8818
1.2884 | 54.8725
1.2884 | 54.8762
1.2884 | 54.9077
1.2884 | 54.8875
1.2884 | 54.8579
1.2885 | 54.8765
1.2885 | 54.8907
1.2885 | 54.8813
1.2885 | 54.8735
1.2885 | 54.8762
1.2885 | 54.8935
1.2885 | 54.8826
1.2885 | 54.8748
1.2885 | 54.8686
1.2885 | 54.8578
1.2886 | 54.882
1.2886 | 54.8989
1.2886 | 54.8708
1.2886 | 54.8866
1.2886 | 54.8729
1.2886 | 54.8632
1.2886 | 54.887
1.2886 | 54.9003
1.2886 | 54.8785
1.2886 | 54.8687
1.2887 | 54.8733
1.2887 | 54.8933
1.2887 | 54.8911
1.2887 | 54.8687
1.2887 | 54.8587
1.2887 | 54.878
1.2887 | 54.8826
1.2887 | 54.8622
1.2887 | 54.8895
1.2887 | 54.8746
1.2888 | 54.8847
1.2888 | 54.8737
1.2888 | 54.8944
1.2888 | 54.8779
1.2888 | 54.8763
1.2888 | 54.9043
1.2888 | 54.8985
1.2888 | 54.8823
1.2888 | 54.8789
1.2888 | 54.8486
1.2889 | 54.8737
1.2889 | 54.8852
1.2889 | 54.8903
1.2889 | 54.8875
1.2889 | 54.8726
1.2889 | 54.8928
1.2889 | 54.8905
1.2889 | 54.9017
1.2889 | 54.8918
1.2889 | 54.8818
1.289 | 54.8759
1.289 | 54.8818
1.289 | 54.8902
1.289 | 54.8808
1.289 | 54.8681
1.289 | 54.8778
1.289 | 54.8856
1.289 | 54.8848
1.289 | 54.8879
1.289 | 54.8761
1.2891 | 54.862
1.2891 | 54.8846
1.2891 | 54.8921
1.2891 | 54.8853
1.2891 | 54.8683
1.2891 | 54.8667
1.2891 | 54.8801
1.2891 | 54.8742
1.2891 | 54.8705
1.2891 | 54.8836
1.2892 | 54.8739
1.2892 | 54.8856
1.2892 | 54.8828
1.2892 | 54.881
1.2892 | 54.8649
1.2892 | 54.8654
1.2892 | 54.8832
1.2892 | 54.9024
1.2892 | 54.8791
1.2892 | 54.8618
1.2893 | 54.8903
1.2893 | 54.8776
1.2893 | 54.8641
1.2893 | 54.876
1.2893 | 54.8802
1.2893 | 54.8791
1.2893 | 54.8938
1.2893 | 54.8841
1.2893 | 54.8823
1.2893 | 54.8552
1.2894 | 54.8842
1.2894 | 54.88
1.2894 | 54.8722
1.2894 | 54.9032
1.2894 | 54.8862
1.2894 | 54.8675
1.2894 | 54.8826
1.2894 | 54.8827
1.2894 | 54.8609
1.2894 | 54.8473
1.2895 | 54.8875
1.2895 | 54.8887
1.2895 | 54.8896
1.2895 | 54.8846
1.2895 | 54.8641
1.2895 | 54.8743
1.2895 | 54.8784
1.2895 | 54.8732
1.2895 | 54.8595
1.2895 | 54.845
1.2896 | 54.8772
1.2896 | 54.9038
1.2896 | 54.9123
1.2896 | 54.8821
1.2896 | 54.8621
1.2896 | 54.8604
1.2896 | 54.8771
1.2896 | 54.8853
1.2896 | 54.8709
1.2896 | 54.8569
1.2897 | 54.8773
1.2897 | 54.8705
1.2897 | 54.8962
1.2897 | 54.8783
1.2897 | 54.8753
1.2897 | 54.8875
1.2897 | 54.8707
1.2897 | 54.8703
1.2897 | 54.8841
1.2897 | 54.8947
1.2898 | 54.8497
1.2898 | 54.8768
1.2898 | 54.8853
1.2898 | 54.8559
1.2898 | 54.8527
1.2898 | 54.8868
1.2898 | 54.8873
1.2898 | 54.8785
1.2898 | 54.8798
1.2898 | 54.8626
1.2899 | 54.8583
1.2899 | 54.8879
1.2899 | 54.9016
1.2899 | 54.8638
1.2899 | 54.8732
1.2899 | 54.8891
1.2899 | 54.8623
1.2899 | 54.8785
1.2899 | 54.8971
1.2899 | 54.852
1.29 | 54.8807
1.29 | 54.8955
1.29 | 54.8985
1.29 | 54.8758
1.29 | 54.8647
1.29 | 54.8772
1.29 | 54.8563
1.29 | 54.8831
1.29 | 54.8859
1.29 | 54.8781
1.2901 | 54.8675
1.2901 | 54.8752
1.2901 | 54.881
1.2901 | 54.8905
1.2901 | 54.8768
1.2901 | 54.8569
1.2901 | 54.876
1.2901 | 54.9092
1.2901 | 54.8832
1.2901 | 54.8538
1.2902 | 54.8683
1.2902 | 54.8745
1.2902 | 54.8567
1.2902 | 54.8718
1.2902 | 54.8828
1.2902 | 54.8699
1.2902 | 54.8967
1.2902 | 54.8946
1.2902 | 54.8641
1.2902 | 54.8666
1.2903 | 54.8826
1.2903 | 54.8766
1.2903 | 54.8838
1.2903 | 54.8853
1.2903 | 54.8609
1.2903 | 54.8466
1.2903 | 54.8896
1.2903 | 54.9021
1.2903 | 54.8703
1.2903 | 54.8785
1.2904 | 54.8828
1.2904 | 54.8694
1.2904 | 54.8712
1.2904 | 54.8792
1.2904 | 54.858
1.2904 | 54.8925
1.2904 | 54.8928
1.2904 | 54.9021
1.2904 | 54.8721
1.2904 | 54.8654
1.2905 | 54.8832
1.2905 | 54.8733
1.2905 | 54.9036
1.2905 | 54.8609
1.2905 | 54.8556
1.2905 | 54.8983
1.2905 | 54.8989
1.2905 | 54.8744
1.2905 | 54.8642
1.2905 | 54.857
1.2906 | 54.8706
1.2906 | 54.8776
1.2906 | 54.8838
1.2906 | 54.8793
1.2906 | 54.8756
1.2906 | 54.8777
1.2906 | 54.8886
1.2906 | 54.8809
1.2906 | 54.86
1.2906 | 54.855
1.2907 | 54.8707
1.2907 | 54.8766
1.2907 | 54.8835
1.2907 | 54.8676
1.2907 | 54.8494
1.2907 | 54.8538
1.2907 | 54.8687
1.2907 | 54.8793
1.2907 | 54.889
1.2907 | 54.8655
1.2908 | 54.8749
1.2908 | 54.8788
1.2908 | 54.8629
1.2908 | 54.8959
1.2908 | 54.8798
1.2908 | 54.8623
1.2908 | 54.8707
1.2908 | 54.8759
1.2908 | 54.8663
1.2908 | 54.8602
1.2909 | 54.8746
1.2909 | 54.8834
1.2909 | 54.8619
1.2909 | 54.8744
1.2909 | 54.8709
1.2909 | 54.866
1.2909 | 54.8748
1.2909 | 54.8922
1.2909 | 54.8686
1.2909 | 54.8428
1.291 | 54.8772
1.291 | 54.8979
1.291 | 54.8782
1.291 | 54.8877
1.291 | 54.8601
1.291 | 54.8439
1.291 | 54.8648
1.291 | 54.8858
1.291 | 54.8726
1.291 | 54.8656
1.2911 | 54.8935
1.2911 | 54.8572
1.2911 | 54.8679
1.2911 | 54.8619
1.2911 | 54.8494
1.2911 | 54.8654
1.2911 | 54.8719
1.2911 | 54.8834
1.2911 | 54.863
1.2911 | 54.8772
1.2912 | 54.8819
1.2912 | 54.8709
1.2912 | 54.8591
1.2912 | 54.8343
1.2912 | 54.8303
1.2912 | 54.8849
1.2912 | 54.9035
1.2912 | 54.8856
1.2912 | 54.8703
1.2912 | 54.8595
1.2913 | 54.8543
1.2913 | 54.8636
1.2913 | 54.8848
1.2913 | 54.874
1.2913 | 54.8563
1.2913 | 54.8712
1.2913 | 54.8825
1.2913 | 54.885
1.2913 | 54.8618
1.2913 | 54.8723
1.2914 | 54.8666
1.2914 | 54.86
1.2914 | 54.8772
1.2914 | 54.8826
1.2914 | 54.8833
1.2914 | 54.8787
1.2914 | 54.8853
1.2914 | 54.8785
1.2914 | 54.8526
1.2914 | 54.8578
1.2915 | 54.8884
1.2915 | 54.8746
1.2915 | 54.8714
1.2915 | 54.8632
1.2915 | 54.8727
1.2915 | 54.8751
1.2915 | 54.8667
1.2915 | 54.889
1.2915 | 54.858
1.2915 | 54.8345
1.2916 | 54.8725
1.2916 | 54.895
1.2916 | 54.8562
1.2916 | 54.8639
1.2916 | 54.8756
1.2916 | 54.8588
1.2916 | 54.8738
1.2916 | 54.9025
1.2916 | 54.8604
1.2916 | 54.8588
1.2917 | 54.8798
1.2917 | 54.8748
1.2917 | 54.8675
1.2917 | 54.8725
1.2917 | 54.8712
1.2917 | 54.8589
1.2917 | 54.8679
1.2917 | 54.8783
1.2917 | 54.8513
1.2917 | 54.8858
1.2918 | 54.8763
1.2918 | 54.8512
1.2918 | 54.8632
1.2918 | 54.8629
1.2918 | 54.8419
1.2918 | 54.8851
1.2918 | 54.9099
1.2918 | 54.8623
1.2918 | 54.8413
1.2918 | 54.8622
1.2919 | 54.8628
1.2919 | 54.8557
1.2919 | 54.8682
1.2919 | 54.8757
1.2919 | 54.8473
1.2919 | 54.875
1.2919 | 54.8954
1.2919 | 54.8863
1.2919 | 54.863
1.2919 | 54.8439
1.292 | 54.8496
1.292 | 54.8422
1.292 | 54.8833
1.292 | 54.8924
1.292 | 54.8561
1.292 | 54.8699
1.292 | 54.8733
1.292 | 54.8841
1.292 | 54.8749
1.292 | 54.8724
1.2921 | 54.8643
1.2921 | 54.8794
1.2921 | 54.8823
1.2921 | 54.8423
1.2921 | 54.8575
1.2921 | 54.8739
1.2921 | 54.8604
1.2921 | 54.8677
1.2921 | 54.858
1.2921 | 54.8416
1.2922 | 54.8553
1.2922 | 54.8887
1.2922 | 54.8851
1.2922 | 54.8406
1.2922 | 54.8639
1.2922 | 54.8677
1.2922 | 54.871
1.2922 | 54.8907
1.2922 | 54.8808
1.2922 | 54.8646
1.2923 | 54.8633
1.2923 | 54.8552
1.2923 | 54.8739
1.2923 | 54.8681
1.2923 | 54.8495
1.2923 | 54.8816
1.2923 | 54.8613
1.2923 | 54.8583
1.2923 | 54.8656
1.2923 | 54.855
1.2924 | 54.8555
1.2924 | 54.8834
1.2924 | 54.897
1.2924 | 54.8659
1.2924 | 54.8656
1.2924 | 54.8589
1.2924 | 54.8568
1.2924 | 54.8711
1.2924 | 54.8662
1.2924 | 54.8463
1.2925 | 54.8664
1.2925 | 54.8718
1.2925 | 54.8703
1.2925 | 54.858
1.2925 | 54.8714
1.2925 | 54.8593
1.2925 | 54.8703
1.2925 | 54.8637
1.2925 | 54.8814
1.2925 | 54.8649
1.2926 | 54.8626
1.2926 | 54.8737
1.2926 | 54.8639
1.2926 | 54.8657
1.2926 | 54.8482
1.2926 | 54.8662
1.2926 | 54.8814
1.2926 | 54.8716
1.2926 | 54.8446
1.2926 | 54.8471
1.2927 | 54.8502
1.2927 | 54.8556
1.2927 | 54.8789
1.2927 | 54.911
1.2927 | 54.8691
1.2927 | 54.8615
1.2927 | 54.869
1.2927 | 54.8599
1.2927 | 54.8416
1.2927 | 54.8477
1.2928 | 54.8866
1.2928 | 54.8784
1.2928 | 54.8671
1.2928 | 54.8768
1.2928 | 54.854
1.2928 | 54.866
1.2928 | 54.8768
1.2928 | 54.855
1.2928 | 54.8418
1.2928 | 54.8554
1.2929 | 54.8715
1.2929 | 54.8654
1.2929 | 54.8664
1.2929 | 54.8696
1.2929 | 54.8582
1.2929 | 54.8602
1.2929 | 54.8606
1.2929 | 54.8759
1.2929 | 54.8539
1.2929 | 54.8367
1.293 | 54.854
1.293 | 54.8606
1.293 | 54.8587
1.293 | 54.8672
1.293 | 54.872
1.293 | 54.8518
1.293 | 54.8757
1.293 | 54.8709
1.293 | 54.8573
1.293 | 54.8512
1.2931 | 54.8746
1.2931 | 54.8747
1.2931 | 54.8623
1.2931 | 54.8513
1.2931 | 54.8555
1.2931 | 54.8678
1.2931 | 54.8767
1.2931 | 54.8654
1.2931 | 54.8559
1.2931 | 54.846
1.2932 | 54.8759
1.2932 | 54.86
1.2932 | 54.8561
1.2932 | 54.8496
1.2932 | 54.8494
1.2932 | 54.8644
1.2932 | 54.8791
1.2932 | 54.8708
1.2932 | 54.8518
1.2932 | 54.8458
1.2933 | 54.8462
1.2933 | 54.863
1.2933 | 54.8799
1.2933 | 54.8791
1.2933 | 54.8573
1.2933 | 54.859
1.2933 | 54.8496
1.2933 | 54.8708
1.2933 | 54.8662
1.2933 | 54.8593
1.2934 | 54.849
1.2934 | 54.8707
1.2934 | 54.8689
1.2934 | 54.8545
1.2934 | 54.8731
1.2934 | 54.8544
1.2934 | 54.8511
1.2934 | 54.8574
1.2934 | 54.8671
1.2934 | 54.8692
1.2935 | 54.874
1.2935 | 54.8773
1.2935 | 54.859
1.2935 | 54.8388
1.2935 | 54.8323
1.2935 | 54.848
1.2935 | 54.8718
1.2935 | 54.8787
1.2935 | 54.8617
1.2935 | 54.8537
1.2936 | 54.8428
1.2936 | 54.8634
1.2936 | 54.8758
1.2936 | 54.8745
1.2936 | 54.8544
1.2936 | 54.8462
1.2936 | 54.8587
1.2936 | 54.8608
1.2936 | 54.8813
1.2936 | 54.8547
1.2937 | 54.8611
1.2937 | 54.8641
1.2937 | 54.8621
1.2937 | 54.8533
1.2937 | 54.8443
1.2937 | 54.8492
1.2937 | 54.8701
1.2937 | 54.8445
1.2937 | 54.8389
1.2937 | 54.8665
1.2938 | 54.8664
1.2938 | 54.8482
1.2938 | 54.8676
1.2938 | 54.8703
1.2938 | 54.8361
1.2938 | 54.8688
1.2938 | 54.8903
1.2938 | 54.8754
1.2938 | 54.8563
1.2938 | 54.8456
1.2939 | 54.868
1.2939 | 54.8775
1.2939 | 54.8654
1.2939 | 54.8573
1.2939 | 54.8493
1.2939 | 54.8697
1.2939 | 54.845
1.2939 | 54.8572
1.2939 | 54.8692
1.2939 | 54.8715
1.294 | 54.8495
1.294 | 54.8495
1.294 | 54.8721
1.294 | 54.8636
1.294 | 54.822
1.294 | 54.8792
1.294 | 54.8758
1.294 | 54.8534
1.294 | 54.8462
1.294 | 54.8445
1.2941 | 54.85
1.2941 | 54.8635
1.2941 | 54.861
1.2941 | 54.8602
1.2941 | 54.8554
1.2941 | 54.8693
1.2941 | 54.878
1.2941 | 54.8708
1.2941 | 54.8673
1.2941 | 54.8469
1.2942 | 54.8377
1.2942 | 54.8486
1.2942 | 54.878
1.2942 | 54.8665
1.2942 | 54.8411
1.2942 | 54.8645
1.2942 | 54.8608
1.2942 | 54.8622
1.2942 | 54.8578
1.2942 | 54.8404
1.2943 | 54.8329
1.2943 | 54.8705
1.2943 | 54.8856
1.2943 | 54.8447
1.2943 | 54.8404
1.2943 | 54.8549
1.2943 | 54.8593
1.2943 | 54.883
1.2943 | 54.873
1.2943 | 54.8347
1.2944 | 54.8564
1.2944 | 54.8596
1.2944 | 54.8325
1.2944 | 54.8515
1.2944 | 54.8693
1.2944 | 54.8571
1.2944 | 54.8492
1.2944 | 54.9005
1.2944 | 54.8519
1.2944 | 54.8258
1.2945 | 54.8561
1.2945 | 54.8644
1.2945 | 54.8639
1.2945 | 54.8394
1.2945 | 54.8574
1.2945 | 54.8685
1.2945 | 54.8758
1.2945 | 54.8731
1.2945 | 54.8546
1.2945 | 54.8282
1.2946 | 54.8424
1.2946 | 54.8592
1.2946 | 54.8709
1.2946 | 54.8642
1.2946 | 54.8425
1.2946 | 54.8469
1.2946 | 54.8528
1.2946 | 54.8576
1.2946 | 54.8678
1.2946 | 54.855
1.2947 | 54.8491
1.2947 | 54.8636
1.2947 | 54.8574
1.2947 | 54.8532
1.2947 | 54.8685
1.2947 | 54.8534
1.2947 | 54.8634
1.2947 | 54.8731
1.2947 | 54.8412
1.2947 | 54.8445
1.2948 | 54.8544
1.2948 | 54.845
1.2948 | 54.8529
1.2948 | 54.8385
1.2948 | 54.8329
1.2948 | 54.8684
1.2948 | 54.8558
1.2948 | 54.8689
1.2948 | 54.855
1.2948 | 54.8567
1.2949 | 54.8555
1.2949 | 54.8477
1.2949 | 54.8896
1.2949 | 54.8738
1.2949 | 54.8333
1.2949 | 54.8522
1.2949 | 54.8664
1.2949 | 54.8649
1.2949 | 54.8351
1.2949 | 54.8644
1.295 | 54.8529
1.295 | 54.8378
1.295 | 54.8532
1.295 | 54.8688
1.295 | 54.846
1.295 | 54.8591
1.295 | 54.8589
1.295 | 54.8712
1.295 | 54.8568
1.295 | 54.8703
1.2951 | 54.8482
1.2951 | 54.8612
1.2951 | 54.8712
1.2951 | 54.857
1.2951 | 54.8439
1.2951 | 54.8631
1.2951 | 54.861
1.2951 | 54.853
1.2951 | 54.8276
1.2951 | 54.8292
1.2952 | 54.8424
1.2952 | 54.871
1.2952 | 54.8712
1.2952 | 54.8558
1.2952 | 54.8472
1.2952 | 54.8529
1.2952 | 54.8525
1.2952 | 54.8842
1.2952 | 54.8492
1.2952 | 54.8231
1.2953 | 54.8656
1.2953 | 54.8488
1.2953 | 54.8436
1.2953 | 54.8584
1.2953 | 54.8536
1.2953 | 54.8393
1.2953 | 54.8215
1.2953 | 54.8649
1.2953 | 54.84
1.2953 | 54.8599
1.2954 | 54.8888
1.2954 | 54.8796
1.2954 | 54.845
1.2954 | 54.8707
1.2954 | 54.855
1.2954 | 54.8553
1.2954 | 54.8649
1.2954 | 54.8577
1.2954 | 54.8486
1.2954 | 54.8277
1.2955 | 54.8466
1.2955 | 54.8694
1.2955 | 54.8802
1.2955 | 54.8486
1.2955 | 54.8196
1.2955 | 54.8434
1.2955 | 54.8871
1.2955 | 54.8621
1.2955 | 54.8425
1.2955 | 54.8805
1.2956 | 54.8653
1.2956 | 54.8537
1.2956 | 54.8807
1.2956 | 54.8674
1.2956 | 54.8333
1.2956 | 54.8361
1.2956 | 54.8488
1.2956 | 54.8535
1.2956 | 54.8635
1.2956 | 54.8804
1.2957 | 54.8501
1.2957 | 54.8359
1.2957 | 54.8639
1.2957 | 54.8479
1.2957 | 54.8253
1.2957 | 54.8634
1.2957 | 54.8671
1.2957 | 54.8568
1.2957 | 54.852
1.2957 | 54.8649
1.2958 | 54.8469
1.2958 | 54.8613
1.2958 | 54.8643
1.2958 | 54.8623
1.2958 | 54.8314
1.2958 | 54.8629
1.2958 | 54.8831
1.2958 | 54.8501
1.2958 | 54.8531
1.2958 | 54.8402
1.2959 | 54.8326
1.2959 | 54.8471
1.2959 | 54.8791
1.2959 | 54.8781
1.2959 | 54.8635
1.2959 | 54.8484
1.2959 | 54.8548
1.2959 | 54.8577
1.2959 | 54.8748
1.2959 | 54.8476
1.296 | 54.8727
1.296 | 54.8566
1.296 | 54.8598
1.296 | 54.8677
1.296 | 54.837
1.296 | 54.8525
1.296 | 54.8597
1.296 | 54.8508
1.296 | 54.8668
1.296 | 54.868
1.2961 | 54.8682
1.2961 | 54.8798
1.2961 | 54.8527
1.2961 | 54.8288
1.2961 | 54.8245
1.2961 | 54.8493
1.2961 | 54.8771
1.2961 | 54.8716
1.2961 | 54.8696
1.2961 | 54.8561
1.2962 | 54.8532
1.2962 | 54.8535
1.2962 | 54.8547
1.2962 | 54.8609
1.2962 | 54.8389
1.2962 | 54.8473
1.2962 | 54.8526
1.2962 | 54.8858
1.2962 | 54.8785
1.2962 | 54.8558
1.2963 | 54.8504
1.2963 | 54.8396
1.2963 | 54.8569
1.2963 | 54.8598
1.2963 | 54.8622
1.2963 | 54.8452
1.2963 | 54.8681
1.2963 | 54.8714
1.2963 | 54.8684
1.2963 | 54.8577
1.2964 | 54.861
1.2964 | 54.8512
1.2964 | 54.8271
1.2964 | 54.8411
1.2964 | 54.8299
1.2964 | 54.8549
1.2964 | 54.8955
1.2964 | 54.8693
1.2964 | 54.8515
1.2964 | 54.8479
1.2965 | 54.8787
1.2965 | 54.8676
1.2965 | 54.8594
1.2965 | 54.8506
1.2965 | 54.8413
1.2965 | 54.8617
1.2965 | 54.8645
1.2965 | 54.8666
1.2965 | 54.8551
1.2965 | 54.844
1.2966 | 54.8352
1.2966 | 54.8469
1.2966 | 54.8803
1.2966 | 54.8464
1.2966 | 54.8376
1.2966 | 54.8838
1.2966 | 54.8621
1.2966 | 54.8452
1.2966 | 54.8688
1.2966 | 54.8774
1.2967 | 54.8563
1.2967 | 54.8315
1.2967 | 54.8697
1.2967 | 54.8516
1.2967 | 54.8464
1.2967 | 54.8738
1.2967 | 54.8817
1.2967 | 54.8363
1.2967 | 54.8428
1.2967 | 54.8412
1.2968 | 54.81
1.2968 | 54.85
1.2968 | 54.8744
1.2968 | 54.8655
1.2968 | 54.8535
1.2968 | 54.8657
1.2968 | 54.8553
1.2968 | 54.8623
1.2968 | 54.8703
1.2968 | 54.8437
1.2969 | 54.8446
1.2969 | 54.8537
1.2969 | 54.856
1.2969 | 54.86
1.2969 | 54.8471
1.2969 | 54.8423
1.2969 | 54.8499
1.2969 | 54.8567
1.2969 | 54.8641
1.2969 | 54.8281
1.297 | 54.854
1.297 | 54.8742
1.297 | 54.8656
1.297 | 54.8605
1.297 | 54.8594
1.297 | 54.8538
1.297 | 54.8462
1.297 | 54.8636
1.297 | 54.8498
1.297 | 54.8249
1.2971 | 54.8522
1.2971 | 54.8716
1.2971 | 54.8612
1.2971 | 54.8497
1.2971 | 54.8338
1.2971 | 54.8432
1.2971 | 54.866
1.2971 | 54.888
1.2971 | 54.8482
1.2971 | 54.8314
1.2972 | 54.8471
1.2972 | 54.8873
1.2972 | 54.869
1.2972 | 54.8474
1.2972 | 54.8523
1.2972 | 54.8475
1.2972 | 54.8589
1.2972 | 54.8789
1.2972 | 54.8621
1.2972 | 54.8432
1.2973 | 54.8421
1.2973 | 54.8447
1.2973 | 54.8484
1.2973 | 54.8633
1.2973 | 54.8675
1.2973 | 54.8515
1.2973 | 54.8796
1.2973 | 54.8759
1.2973 | 54.8228
1.2973 | 54.85
1.2974 | 54.8642
1.2974 | 54.8673
1.2974 | 54.8548
1.2974 | 54.852
1.2974 | 54.8415
1.2974 | 54.869
1.2974 | 54.8635
1.2974 | 54.8518
1.2974 | 54.8385
1.2974 | 54.8486
1.2975 | 54.8379
1.2975 | 54.8536
1.2975 | 54.8835
1.2975 | 54.8534
1.2975 | 54.8633
1.2975 | 54.8374
1.2975 | 54.8473
1.2975 | 54.85
1.2975 | 54.8546
1.2975 | 54.8673
1.2976 | 54.84
1.2976 | 54.8557
1.2976 | 54.8662
1.2976 | 54.8596
1.2976 | 54.8409
1.2976 | 54.8586
1.2976 | 54.8424
1.2976 | 54.8458
1.2976 | 54.8512
1.2976 | 54.8634
1.2977 | 54.8446
1.2977 | 54.8682
1.2977 | 54.8542
1.2977 | 54.8531
1.2977 | 54.8645
1.2977 | 54.8569
1.2977 | 54.8578
1.2977 | 54.864
1.2977 | 54.8798
1.2977 | 54.8453
1.2978 | 54.8448
1.2978 | 54.8447
1.2978 | 54.8735
1.2978 | 54.8568
1.2978 | 54.8208
1.2978 | 54.8391
1.2978 | 54.8561
1.2978 | 54.8804
1.2978 | 54.8589
1.2978 | 54.834
1.2979 | 54.8486
1.2979 | 54.8758
1.2979 | 54.869
1.2979 | 54.8584
1.2979 | 54.85
1.2979 | 54.8655
1.2979 | 54.8588
1.2979 | 54.8563
1.2979 | 54.8594
1.2979 | 54.8341
1.298 | 54.8563
1.298 | 54.868
1.298 | 54.8677
1.298 | 54.8167
1.298 | 54.8458
1.298 | 54.8736
1.298 | 54.8748
1.298 | 54.8531
1.298 | 54.8505
1.298 | 54.8406
1.2981 | 54.8669
1.2981 | 54.8643
1.2981 | 54.8595
1.2981 | 54.8388
1.2981 | 54.8455
1.2981 | 54.8615
1.2981 | 54.863
1.2981 | 54.8774
1.2981 | 54.8447
1.2981 | 54.828
1.2982 | 54.8521
1.2982 | 54.8554
1.2982 | 54.8587
1.2982 | 54.8602
1.2982 | 54.8417
1.2982 | 54.8464
1.2982 | 54.8592
1.2982 | 54.8529
1.2982 | 54.861
1.2982 | 54.8697
1.2983 | 54.8695
1.2983 | 54.8525
1.2983 | 54.8404
1.2983 | 54.8579
1.2983 | 54.8454
1.2983 | 54.8551
1.2983 | 54.8414
1.2983 | 54.8575
1.2983 | 54.8525
1.2983 | 54.8552
1.2984 | 54.8641
1.2984 | 54.8456
1.2984 | 54.8503
1.2984 | 54.8449
1.2984 | 54.8441
1.2984 | 54.8586
1.2984 | 54.882
1.2984 | 54.8614
1.2984 | 54.8475
1.2984 | 54.8528
1.2985 | 54.8528
1.2985 | 54.8326
1.2985 | 54.8554
1.2985 | 54.8576
1.2985 | 54.8334
1.2985 | 54.8425
1.2985 | 54.8527
1.2985 | 54.8699
1.2985 | 54.8596
1.2985 | 54.834
1.2986 | 54.8331
1.2986 | 54.8632
1.2986 | 54.8576
1.2986 | 54.8604
1.2986 | 54.8527
1.2986 | 54.8607
1.2986 | 54.8577
1.2986 | 54.8715
1.2986 | 54.8442
1.2986 | 54.8376
1.2987 | 54.8535
1.2987 | 54.8525
1.2987 | 54.8556
1.2987 | 54.8519
1.2987 | 54.8361
1.2987 | 54.8394
1.2987 | 54.8684
1.2987 | 54.8587
1.2987 | 54.8254
1.2987 | 54.8265
1.2988 | 54.8436
1.2988 | 54.8533
1.2988 | 54.8614
1.2988 | 54.8486
1.2988 | 54.8162
1.2988 | 54.8535
1.2988 | 54.8645
1.2988 | 54.8623
1.2988 | 54.8368
1.2988 | 54.8346
1.2989 | 54.8568
1.2989 | 54.8398
1.2989 | 54.871
1.2989 | 54.8381
1.2989 | 54.8277
1.2989 | 54.8703
1.2989 | 54.8592
1.2989 | 54.8423
1.2989 | 54.8493
1.2989 | 54.8434
1.299 | 54.8393
1.299 | 54.8468
1.299 | 54.8752
1.299 | 54.832
1.299 | 54.8065
1.299 | 54.8596
1.299 | 54.8521
1.299 | 54.8417
1.299 | 54.8469
1.299 | 54.8336
1.2991 | 54.8347
1.2991 | 54.8598
1.2991 | 54.8364
1.2991 | 54.83
1.2991 | 54.8649
1.2991 | 54.8489
1.2991 | 54.8442
1.2991 | 54.8582
1.2991 | 54.8577
1.2991 | 54.8407
1.2992 | 54.8481
1.2992 | 54.8363
1.2992 | 54.832
1.2992 | 54.8392
1.2992 | 54.8616
1.2992 | 54.8486
1.2992 | 54.8345
1.2992 | 54.8348
1.2992 | 54.8326
1.2992 | 54.8557
1.2993 | 54.8445
1.2993 | 54.8316
1.2993 | 54.8353
1.2993 | 54.878
1.2993 | 54.8447
1.2993 | 54.8208
1.2993 | 54.88
1.2993 | 54.8763
1.2993 | 54.835
1.2993 | 54.8204
1.2994 | 54.8663
1.2994 | 54.8438
1.2994 | 54.8381
1.2994 | 54.8656
1.2994 | 54.8437
1.2994 | 54.8338
1.2994 | 54.8378
1.2994 | 54.8485
1.2994 | 54.8477
1.2994 | 54.8419
1.2995 | 54.8465
1.2995 | 54.8636
1.2995 | 54.894
1.2995 | 54.8613
1.2995 | 54.798
1.2995 | 54.8428
1.2995 | 54.87
1.2995 | 54.8595
1.2995 | 54.8241
1.2995 | 54.8444
1.2996 | 54.8348
1.2996 | 54.8432
1.2996 | 54.862
1.2996 | 54.8531
1.2996 | 54.8157
1.2996 | 54.8282
1.2996 | 54.8599
1.2996 | 54.8715
1.2996 | 54.8258
1.2996 | 54.8301
1.2997 | 54.8617
1.2997 | 54.8688
1.2997 | 54.8455
1.2997 | 54.8379
1.2997 | 54.8296
1.2997 | 54.8705
1.2997 | 54.844
1.2997 | 54.8254
1.2997 | 54.8334
1.2997 | 54.8304
1.2998 | 54.8354
1.2998 | 54.8707
1.2998 | 54.8823
1.2998 | 54.831
1.2998 | 54.8426
1.2998 | 54.8416
1.2998 | 54.8368
1.2998 | 54.8393
1.2998 | 54.8517
1.2998 | 54.854
1.2999 | 54.8371
1.2999 | 54.8435
1.2999 | 54.8503
1.2999 | 54.8541
1.2999 | 54.8353
1.2999 | 54.8447
1.2999 | 54.8393
1.2999 | 54.8445
1.2999 | 54.86
1.2999 | 54.8391
1.3 | 54.8524
1.3 | 54.8476
1.3 | 54.8468
1.3 | 54.8368
1.3 | 54.8418
1.3 | 54.8587
1.3 | 54.8367
1.3 | 54.8456
1.3 | 54.8562
1.3 | 54.8271
1.3001 | 54.8208
1.3001 | 54.8728
1.3001 | 54.8624
1.3001 | 54.8309
1.3001 | 54.8329
1.3001 | 54.831
1.3001 | 54.8398
1.3001 | 54.8513
1.3001 | 54.8467
1.3001 | 54.8506
1.3002 | 54.8314
1.3002 | 54.8432
1.3002 | 54.8775
1.3002 | 54.8548
1.3002 | 54.821
1.3002 | 54.8243
1.3002 | 54.8519
1.3002 | 54.8524
1.3002 | 54.8363
1.3002 | 54.8372
1.3003 | 54.8493
1.3003 | 54.8386
1.3003 | 54.8449
1.3003 | 54.8415
1.3003 | 54.8391
1.3003 | 54.8421
1.3003 | 54.8387
1.3003 | 54.8469
1.3003 | 54.8442
1.3003 | 54.8192
1.3004 | 54.8142
1.3004 | 54.881
1.3004 | 54.8591
1.3004 | 54.8217
1.3004 | 54.8331
1.3004 | 54.8575
1.3004 | 54.8395
1.3004 | 54.8449
1.3004 | 54.8232
1.3004 | 54.8541
1.3005 | 54.8676
1.3005 | 54.8479
1.3005 | 54.8561
1.3005 | 54.8453
1.3005 | 54.828
1.3005 | 54.8258
1.3005 | 54.8413
1.3005 | 54.8373
1.3005 | 54.8363
1.3005 | 54.8462
1.3006 | 54.8716
1.3006 | 54.8663
1.3006 | 54.8269
1.3006 | 54.8228
1.3006 | 54.8482
1.3006 | 54.8405
1.3006 | 54.832
1.3006 | 54.8687
1.3006 | 54.8669
1.3006 | 54.8598
1.3007 | 54.842
1.3007 | 54.8275
1.3007 | 54.8419
1.3007 | 54.8221
1.3007 | 54.8296
1.3007 | 54.8439
1.3007 | 54.8617
1.3007 | 54.8513
1.3007 | 54.8473
1.3007 | 54.8615
1.3008 | 54.8417
1.3008 | 54.8383
1.3008 | 54.8506
1.3008 | 54.8367
1.3008 | 54.8232
1.3008 | 54.8472
1.3008 | 54.8599
1.3008 | 54.8561
1.3008 | 54.8348
1.3008 | 54.8181
1.3009 | 54.8389
1.3009 | 54.8482
1.3009 | 54.8432
1.3009 | 54.8288
1.3009 | 54.831
1.3009 | 54.8529
1.3009 | 54.8473
1.3009 | 54.8771
1.3009 | 54.8595
1.3009 | 54.8245
1.301 | 54.8423
1.301 | 54.8413
1.301 | 54.8447
1.301 | 54.8518
1.301 | 54.844
1.301 | 54.8293
1.301 | 54.8439
1.301 | 54.8514
1.301 | 54.8393
1.301 | 54.8222
1.3011 | 54.8341
1.3011 | 54.8426
1.3011 | 54.8651
1.3011 | 54.8393
1.3011 | 54.8462
1.3011 | 54.8538
1.3011 | 54.8517
1.3011 | 54.8604
1.3011 | 54.8459
1.3011 | 54.8336
1.3012 | 54.8452
1.3012 | 54.8498
1.3012 | 54.8297
1.3012 | 54.8146
1.3012 | 54.8334
1.3012 | 54.8371
1.3012 | 54.8462
1.3012 | 54.8765
1.3012 | 54.8359
1.3012 | 54.8202
1.3013 | 54.8423
1.3013 | 54.858
1.3013 | 54.8392
1.3013 | 54.831
1.3013 | 54.8544
1.3013 | 54.8402
1.3013 | 54.8452
1.3013 | 54.8798
1.3013 | 54.8286
1.3013 | 54.8074
1.3014 | 54.8448
1.3014 | 54.8462
1.3014 | 54.8418
1.3014 | 54.8393
1.3014 | 54.8456
1.3014 | 54.8587
1.3014 | 54.8793
1.3014 | 54.8678
1.3014 | 54.8139
1.3014 | 54.8111
1.3015 | 54.8457
1.3015 | 54.8486
1.3015 | 54.8423
1.3015 | 54.8692
1.3015 | 54.8621
1.3015 | 54.8361
1.3015 | 54.8544
1.3015 | 54.8493
1.3015 | 54.8249
1.3015 | 54.8226
1.3016 | 54.8623
1.3016 | 54.8414
1.3016 | 54.8469
1.3016 | 54.8697
1.3016 | 54.8536
1.3016 | 54.8361
1.3016 | 54.849
1.3016 | 54.8297
1.3016 | 54.8314
1.3016 | 54.8422
1.3017 | 54.8432
1.3017 | 54.8525
1.3017 | 54.8667
1.3017 | 54.8542
1.3017 | 54.8272
1.3017 | 54.8296
1.3017 | 54.8516
1.3017 | 54.8502
1.3017 | 54.8396
1.3017 | 54.8114
1.3018 | 54.8297
1.3018 | 54.849
1.3018 | 54.8488
1.3018 | 54.851
1.3018 | 54.826
1.3018 | 54.8413
1.3018 | 54.8406
1.3018 | 54.833
1.3018 | 54.8376
1.3018 | 54.8448
1.3019 | 54.8405
1.3019 | 54.8527
1.3019 | 54.8725
1.3019 | 54.8471
1.3019 | 54.8229
1.3019 | 54.8355
1.3019 | 54.8401
1.3019 | 54.8326
1.3019 | 54.8296
1.3019 | 54.8386
1.302 | 54.8394
1.302 | 54.8614
1.302 | 54.8666
1.302 | 54.8413
1.302 | 54.835
1.302 | 54.834
1.302 | 54.8497
1.302 | 54.8462
1.302 | 54.8242
1.302 | 54.8519
1.3021 | 54.8449
1.3021 | 54.8346
1.3021 | 54.8398
1.3021 | 54.8467
1.3021 | 54.8282
1.3021 | 54.8346
1.3021 | 54.8488
1.3021 | 54.8333
1.3021 | 54.8342
1.3021 | 54.8395
1.3022 | 54.8366
1.3022 | 54.8637
1.3022 | 54.8586
1.3022 | 54.8114
1.3022 | 54.825
1.3022 | 54.8247
1.3022 | 54.8427
1.3022 | 54.8492
1.3022 | 54.8448
1.3022 | 54.8379
1.3023 | 54.8363
1.3023 | 54.8245
1.3023 | 54.8402
1.3023 | 54.825
1.3023 | 54.7996
1.3023 | 54.834
1.3023 | 54.8406
1.3023 | 54.8486
1.3023 | 54.8445
1.3023 | 54.8415
1.3024 | 54.8602
1.3024 | 54.8664
1.3024 | 54.8193
1.3024 | 54.8307
1.3024 | 54.8376
1.3024 | 54.831
1.3024 | 54.8428
1.3024 | 54.8379
1.3024 | 54.826
1.3024 | 54.8261
1.3025 | 54.8454
1.3025 | 54.8555
1.3025 | 54.8299
1.3025 | 54.8471
1.3025 | 54.8445
1.3025 | 54.8358
1.3025 | 54.8318
1.3025 | 54.8484
1.3025 | 54.8363
1.3025 | 54.8477
1.3026 | 54.85
1.3026 | 54.8321
1.3026 | 54.8342
1.3026 | 54.8382
1.3026 | 54.821
1.3026 | 54.8254
1.3026 | 54.829
1.3026 | 54.8662
1.3026 | 54.8407
1.3026 | 54.8278
1.3027 | 54.8333
1.3027 | 54.8363
1.3027 | 54.8497
1.3027 | 54.8357
1.3027 | 54.8067
1.3027 | 54.8234
1.3027 | 54.8534
1.3027 | 54.8438
1.3027 | 54.8511
1.3027 | 54.8368
1.3028 | 54.8136
1.3028 | 54.8206
1.3028 | 54.8368
1.3028 | 54.8325
1.3028 | 54.8019
1.3028 | 54.8308
1.3028 | 54.8382
1.3028 | 54.8389
1.3028 | 54.8391
1.3028 | 54.8191
1.3029 | 54.7938
1.3029 | 54.8362
1.3029 | 54.8547
1.3029 | 54.8154
1.3029 | 54.8174
1.3029 | 54.8589
1.3029 | 54.8443
1.3029 | 54.8243
1.3029 | 54.8553
1.3029 | 54.8305
1.303 | 54.7975
1.303 | 54.8342
1.303 | 54.8482
1.303 | 54.8063
1.303 | 54.8125
1.303 | 54.8452
1.303 | 54.8349
1.303 | 54.839
1.303 | 54.8485
1.303 | 54.8273
1.3031 | 54.8214
1.3031 | 54.8392
1.3031 | 54.8245
1.3031 | 54.8078
1.3031 | 54.8421
1.3031 | 54.8369
1.3031 | 54.8451
1.3031 | 54.852
1.3031 | 54.826
1.3031 | 54.8202
1.3032 | 54.8243
1.3032 | 54.8438
1.3032 | 54.833
1.3032 | 54.8144
1.3032 | 54.8208
1.3032 | 54.85
1.3032 | 54.8407
1.3032 | 54.8206
1.3032 | 54.841
1.3032 | 54.8342
1.3033 | 54.8271
1.3033 | 54.8323
1.3033 | 54.8092
1.3033 | 54.8315
1.3033 | 54.8604
1.3033 | 54.8533
1.3033 | 54.8158
1.3033 | 54.837
1.3033 | 54.8184
1.3033 | 54.8101
1.3034 | 54.837
1.3034 | 54.8359
1.3034 | 54.8248
1.3034 | 54.8374
1.3034 | 54.8264
1.3034 | 54.8082
1.3034 | 54.8301
1.3034 | 54.8631
1.3034 | 54.8402
1.3034 | 54.8136
1.3035 | 54.8424
1.3035 | 54.8344
1.3035 | 54.8327
1.3035 | 54.8296
1.3035 | 54.8095
1.3035 | 54.8101
1.3035 | 54.8508
1.3035 | 54.852
1.3035 | 54.8191
1.3035 | 54.8207
1.3036 | 54.8322
1.3036 | 54.805
1.3036 | 54.8304
1.3036 | 54.8482
1.3036 | 54.8314
1.3036 | 54.8273
1.3036 | 54.8533
1.3036 | 54.8398
1.3036 | 54.8094
1.3036 | 54.8046
1.3037 | 54.8219
1.3037 | 54.8279
1.3037 | 54.8377
1.3037 | 54.8169
1.3037 | 54.8173
1.3037 | 54.8214
1.3037 | 54.8335
1.3037 | 54.8303
1.3037 | 54.8292
1.3037 | 54.8017
1.3038 | 54.8176
1.3038 | 54.8479
1.3038 | 54.8541
1.3038 | 54.8082
1.3038 | 54.8071
1.3038 | 54.8361
1.3038 | 54.8262
1.3038 | 54.8321
1.3038 | 54.8198
1.3038 | 54.8131
1.3039 | 54.8124
1.3039 | 54.8267
1.3039 | 54.8381
1.3039 | 54.8264
1.3039 | 54.8237
1.3039 | 54.8393
1.3039 | 54.8357
1.3039 | 54.8473
1.3039 | 54.8114
1.3039 | 54.8048
1.304 | 54.8446
1.304 | 54.851
1.304 | 54.8261
1.304 | 54.8432
1.304 | 54.8384
1.304 | 54.8319
1.304 | 54.817
1.304 | 54.8202
1.304 | 54.8004
1.304 | 54.8024
1.3041 | 54.8323
1.3041 | 54.8363
1.3041 | 54.834
1.3041 | 54.8411
1.3041 | 54.8181
1.3041 | 54.8046
1.3041 | 54.8103
1.3041 | 54.8449
1.3041 | 54.8357
1.3041 | 54.8222
1.3042 | 54.8385
1.3042 | 54.8244
1.3042 | 54.8355
1.3042 | 54.8357
1.3042 | 54.8286
1.3042 | 54.8275
1.3042 | 54.8379
1.3042 | 54.821
1.3042 | 54.8217
1.3042 | 54.8088
1.3043 | 54.8276
1.3043 | 54.8335
1.3043 | 54.8314
1.3043 | 54.8443
1.3043 | 54.8389
1.3043 | 54.8149
1.3043 | 54.8222
1.3043 | 54.8308
1.3043 | 54.8083
1.3043 | 54.8201
1.3044 | 54.835
1.3044 | 54.8619
1.3044 | 54.8278
1.3044 | 54.8234
1.3044 | 54.8241
1.3044 | 54.8163
1.3044 | 54.8057
1.3044 | 54.8458
1.3044 | 54.8484
1.3044 | 54.8116
1.3045 | 54.8114
1.3045 | 54.8472
1.3045 | 54.8337
1.3045 | 54.8158
1.3045 | 54.8282
1.3045 | 54.8138
1.3045 | 54.8252
1.3045 | 54.8565
1.3045 | 54.8298
1.3045 | 54.8168
1.3046 | 54.8139
1.3046 | 54.8332
1.3046 | 54.8204
1.3046 | 54.8217
1.3046 | 54.8305
1.3046 | 54.8138
1.3046 | 54.8256
1.3046 | 54.8533
1.3046 | 54.8062
1.3046 | 54.8101
1.3047 | 54.8445
1.3047 | 54.8417
1.3047 | 54.8348
1.3047 | 54.8303
1.3047 | 54.8161
1.3047 | 54.8248
1.3047 | 54.8413
1.3047 | 54.8475
1.3047 | 54.8248
1.3047 | 54.8177
1.3048 | 54.831
1.3048 | 54.801
1.3048 | 54.8142
1.3048 | 54.8359
1.3048 | 54.8118
1.3048 | 54.8115
1.3048 | 54.8422
1.3048 | 54.8359
1.3048 | 54.817
1.3048 | 54.8421
1.3049 | 54.8482
1.3049 | 54.8104
1.3049 | 54.8345
1.3049 | 54.8213
1.3049 | 54.8243
1.3049 | 54.8343
1.3049 | 54.8467
1.3049 | 54.8317
1.3049 | 54.8061
1.3049 | 54.8162
1.305 | 54.8191
1.305 | 54.8107
1.305 | 54.8473
1.305 | 54.8442
1.305 | 54.8062
1.305 | 54.811
1.305 | 54.8358
1.305 | 54.8379
1.305 | 54.8062
1.305 | 54.8312
1.3051 | 54.8307
1.3051 | 54.8351
1.3051 | 54.8327
1.3051 | 54.8273
1.3051 | 54.82
1.3051 | 54.7999
1.3051 | 54.8081
1.3051 | 54.828
1.3051 | 54.818
1.3051 | 54.8276
1.3052 | 54.8484
1.3052 | 54.8344
1.3052 | 54.8396
1.3052 | 54.8234
1.3052 | 54.8265
1.3052 | 54.82
1.3052 | 54.8323
1.3052 | 54.8384
1.3052 | 54.834
1.3052 | 54.8196
1.3053 | 54.8204
1.3053 | 54.8487
1.3053 | 54.8144
1.3053 | 54.8099
1.3053 | 54.8017
1.3053 | 54.8323
1.3053 | 54.8255
1.3053 | 54.8475
1.3053 | 54.8443
1.3053 | 54.8186
1.3054 | 54.8175
1.3054 | 54.8424
1.3054 | 54.8428
1.3054 | 54.826
1.3054 | 54.8076
1.3054 | 54.8444
1.3054 | 54.8357
1.3054 | 54.8381
1.3054 | 54.8335
1.3054 | 54.8006
1.3055 | 54.835
1.3055 | 54.835
1.3055 | 54.8304
1.3055 | 54.8255
1.3055 | 54.8185
1.3055 | 54.839
1.3055 | 54.8204
1.3055 | 54.8461
1.3055 | 54.8385
1.3055 | 54.8036
1.3056 | 54.8179
1.3056 | 54.8363
1.3056 | 54.8491
1.3056 | 54.8275
1.3056 | 54.8176
1.3056 | 54.8334
1.3056 | 54.8374
1.3056 | 54.8233
1.3056 | 54.8064
1.3056 | 54.8011
1.3057 | 54.8125
1.3057 | 54.8419
1.3057 | 54.8619
1.3057 | 54.8261
1.3057 | 54.8077
1.3057 | 54.8152
1.3057 | 54.8174
1.3057 | 54.837
1.3057 | 54.8384
1.3057 | 54.8324
1.3058 | 54.8403
1.3058 | 54.8402
1.3058 | 54.8296
1.3058 | 54.8508
1.3058 | 54.8562
1.3058 | 54.823
1.3058 | 54.8085
1.3058 | 54.8282
1.3058 | 54.8297
1.3058 | 54.8131
1.3059 | 54.8316
1.3059 | 54.8482
1.3059 | 54.804
1.3059 | 54.8419
1.3059 | 54.838
1.3059 | 54.8376
1.3059 | 54.8304
1.3059 | 54.8731
1.3059 | 54.8391
1.3059 | 54.7929
1.306 | 54.8225
1.306 | 54.8436
1.306 | 54.8292
1.306 | 54.8288
1.306 | 54.8166
1.306 | 54.813
1.306 | 54.8346
1.306 | 54.8439
1.306 | 54.8099
1.306 | 54.8075
1.3061 | 54.8439
1.3061 | 54.8386
1.3061 | 54.814
1.3061 | 54.8357
1.3061 | 54.8295
1.3061 | 54.8219
1.3061 | 54.8187
1.3061 | 54.835
1.3061 | 54.8348
1.3061 | 54.8125
1.3062 | 54.8284
1.3062 | 54.8322
1.3062 | 54.8337
1.3062 | 54.8238
1.3062 | 54.7835
1.3062 | 54.794
1.3062 | 54.8361
1.3062 | 54.8501
1.3062 | 54.816
1.3062 | 54.8271
1.3063 | 54.8499
1.3063 | 54.8271
1.3063 | 54.8434
1.3063 | 54.8163
1.3063 | 54.8266
1.3063 | 54.8333
1.3063 | 54.835
1.3063 | 54.8302
1.3063 | 54.8298
1.3063 | 54.8191
1.3064 | 54.8254
1.3064 | 54.8157
1.3064 | 54.8391
1.3064 | 54.8415
1.3064 | 54.8056
1.3064 | 54.8193
1.3064 | 54.8428
1.3064 | 54.8338
1.3064 | 54.8237
1.3064 | 54.8392
1.3065 | 54.8131
1.3065 | 54.8403
1.3065 | 54.857
1.3065 | 54.832
1.3065 | 54.8071
1.3065 | 54.8251
1.3065 | 54.8162
1.3065 | 54.8295
1.3065 | 54.8392
1.3065 | 54.8322
1.3066 | 54.8069
1.3066 | 54.8333
1.3066 | 54.8516
1.3066 | 54.8211
1.3066 | 54.8132
1.3066 | 54.8378
1.3066 | 54.8441
1.3066 | 54.8065
1.3066 | 54.8334
1.3066 | 54.8257
1.3067 | 54.8196
1.3067 | 54.8471
1.3067 | 54.8363
1.3067 | 54.8136
1.3067 | 54.8209
1.3067 | 54.8275
1.3067 | 54.8185
1.3067 | 54.8329
1.3067 | 54.8173
1.3067 | 54.8165
1.3068 | 54.8069
1.3068 | 54.8458
1.3068 | 54.8307
1.3068 | 54.7957
1.3068 | 54.8389
1.3068 | 54.8412
1.3068 | 54.7934
1.3068 | 54.8347
1.3068 | 54.8604
1.3068 | 54.8116
1.3069 | 54.8204
1.3069 | 54.8364
1.3069 | 54.826
1.3069 | 54.8011
1.3069 | 54.8323
1.3069 | 54.8437
1.3069 | 54.8133
1.3069 | 54.8161
1.3069 | 54.8338
1.3069 | 54.7903
1.307 | 54.8156
1.307 | 54.8473
1.307 | 54.841
1.307 | 54.8283
1.307 | 54.82
1.307 | 54.8295
1.307 | 54.8421
1.307 | 54.8312
1.307 | 54.8284
1.307 | 54.8149
1.3071 | 54.8166
1.3071 | 54.8339
1.3071 | 54.8257
1.3071 | 54.8201
1.3071 | 54.8216
1.3071 | 54.8163
1.3071 | 54.8071
1.3071 | 54.8316
1.3071 | 54.8482
1.3071 | 54.806
1.3072 | 54.819
1.3072 | 54.8446
1.3072 | 54.8206
1.3072 | 54.8081
1.3072 | 54.8376
1.3072 | 54.8452
1.3072 | 54.8253
1.3072 | 54.837
1.3072 | 54.8234
1.3072 | 54.8071
1.3073 | 54.8196
1.3073 | 54.8361
1.3073 | 54.8254
1.3073 | 54.8116
1.3073 | 54.8426
1.3073 | 54.8227
1.3073 | 54.8206
1.3073 | 54.8407
1.3073 | 54.823
1.3073 | 54.8002
1.3074 | 54.8297
1.3074 | 54.8344
1.3074 | 54.8301
1.3074 | 54.8465
1.3074 | 54.8497
1.3074 | 54.8159
1.3074 | 54.831
1.3074 | 54.8278
1.3074 | 54.806
1.3074 | 54.8139
1.3075 | 54.8194
1.3075 | 54.8081
1.3075 | 54.8362
1.3075 | 54.8204
1.3075 | 54.8108
1.3075 | 54.816
1.3075 | 54.8292
1.3075 | 54.8473
1.3075 | 54.8221
1.3075 | 54.8334
1.3076 | 54.8187
1.3076 | 54.8133
1.3076 | 54.8257
1.3076 | 54.831
1.3076 | 54.8105
1.3076 | 54.806
1.3076 | 54.8393
1.3076 | 54.8286
1.3076 | 54.801
1.3076 | 54.8107
1.3077 | 54.8389
1.3077 | 54.8335
1.3077 | 54.8518
1.3077 | 54.8439
1.3077 | 54.8172
1.3077 | 54.8031
1.3077 | 54.8193
1.3077 | 54.8292
1.3077 | 54.8297
1.3077 | 54.8052
1.3078 | 54.8093
1.3078 | 54.8484
1.3078 | 54.8232
1.3078 | 54.8022
1.3078 | 54.8206
1.3078 | 54.8163
1.3078 | 54.8104
1.3078 | 54.8272
1.3078 | 54.835
1.3078 | 54.8276
1.3079 | 54.8341
1.3079 | 54.8464
1.3079 | 54.8367
1.3079 | 54.8067
1.3079 | 54.8185
1.3079 | 54.8295
1.3079 | 54.8225
1.3079 | 54.8259
1.3079 | 54.8133
1.3079 | 54.8137
1.308 | 54.8229
1.308 | 54.854
1.308 | 54.8317
1.308 | 54.8206
1.308 | 54.8065
1.308 | 54.7947
1.308 | 54.8094
1.308 | 54.8473
1.308 | 54.8344
1.308 | 54.8215
1.3081 | 54.848
1.3081 | 54.8245
1.3081 | 54.825
1.3081 | 54.8135
1.3081 | 54.822
1.3081 | 54.8173
1.3081 | 54.825
1.3081 | 54.8355
1.3081 | 54.8167
1.3081 | 54.8303
1.3082 | 54.8333
1.3082 | 54.8263
1.3082 | 54.8065
1.3082 | 54.8139
1.3082 | 54.8176
1.3082 | 54.8221
1.3082 | 54.8419
1.3082 | 54.8514
1.3082 | 54.8344
1.3082 | 54.7957
1.3083 | 54.8352
1.3083 | 54.8331
1.3083 | 54.8087
1.3083 | 54.8252
1.3083 | 54.8206
1.3083 | 54.8254
1.3083 | 54.8398
1.3083 | 54.8385
1.3083 | 54.8097
1.3083 | 54.8017
1.3084 | 54.8063
1.3084 | 54.8116
1.3084 | 54.8426
1.3084 | 54.8343
1.3084 | 54.8178
1.3084 | 54.8134
1.3084 | 54.8275
1.3084 | 54.8493
1.3084 | 54.8173
1.3084 | 54.8255
1.3085 | 54.8338
1.3085 | 54.8287
1.3085 | 54.8306
1.3085 | 54.8316
1.3085 | 54.7919
1.3085 | 54.7908
1.3085 | 54.8514
1.3085 | 54.8451
1.3085 | 54.8002
1.3085 | 54.8036
1.3086 | 54.8233
1.3086 | 54.8032
1.3086 | 54.8364
1.3086 | 54.8216
1.3086 | 54.804
1.3086 | 54.8305
1.3086 | 54.8483
1.3086 | 54.8459
1.3086 | 54.8286
1.3086 | 54.8203
1.3087 | 54.8085
1.3087 | 54.7982
1.3087 | 54.8228
1.3087 | 54.8311
1.3087 | 54.8028
1.3087 | 54.8088
1.3087 | 54.8308
1.3087 | 54.8456
1.3087 | 54.814
1.3087 | 54.821
1.3088 | 54.8232
1.3088 | 54.8346
1.3088 | 54.8397
1.3088 | 54.8247
1.3088 | 54.8221
1.3088 | 54.8254
1.3088 | 54.8226
1.3088 | 54.8172
1.3088 | 54.8118
1.3088 | 54.8161
1.3089 | 54.8261
1.3089 | 54.81
1.3089 | 54.8264
1.3089 | 54.8394
1.3089 | 54.8075
1.3089 | 54.8064
1.3089 | 54.8377
1.3089 | 54.8419
1.3089 | 54.8224
1.3089 | 54.8273
1.309 | 54.8099
1.309 | 54.8182
1.309 | 54.8599
1.309 | 54.8188
1.309 | 54.8078
1.309 | 54.8256
1.309 | 54.8209
1.309 | 54.8214
1.309 | 54.803
1.309 | 54.8189
1.3091 | 54.8158
1.3091 | 54.8284
1.3091 | 54.8329
1.3091 | 54.8146
1.3091 | 54.8068
1.3091 | 54.8226
1.3091 | 54.8137
1.3091 | 54.8267
1.3091 | 54.8271
1.3091 | 54.8288
1.3092 | 54.8316
1.3092 | 54.8351
1.3092 | 54.8219
1.3092 | 54.7938
1.3092 | 54.8101
1.3092 | 54.8307
1.3092 | 54.8385
1.3092 | 54.8039
1.3092 | 54.8166
1.3092 | 54.8163
1.3093 | 54.825
1.3093 | 54.8241
1.3093 | 54.8306
1.3093 | 54.8138
1.3093 | 54.8082
1.3093 | 54.8295
1.3093 | 54.8296
1.3093 | 54.8163
1.3093 | 54.829
1.3093 | 54.8068
1.3094 | 54.8086
1.3094 | 54.8254
1.3094 | 54.8485
1.3094 | 54.8202
1.3094 | 54.7942
1.3094 | 54.8173
1.3094 | 54.8202
1.3094 | 54.8125
1.3094 | 54.8252
1.3094 | 54.8356
1.3095 | 54.7991
1.3095 | 54.8254
1.3095 | 54.8531
1.3095 | 54.8149
1.3095 | 54.8036
1.3095 | 54.8321
1.3095 | 54.829
1.3095 | 54.8031
1.3095 | 54.8218
1.3095 | 54.8152
1.3096 | 54.8214
1.3096 | 54.8283
1.3096 | 54.831
1.3096 | 54.8065
1.3096 | 54.801
1.3096 | 54.8284
1.3096 | 54.8189
1.3096 | 54.8365
1.3096 | 54.8103
1.3096 | 54.8059
1.3097 | 54.8076
1.3097 | 54.8391
1.3097 | 54.8398
1.3097 | 54.8229
1.3097 | 54.8402
1.3097 | 54.8273
1.3097 | 54.8168
1.3097 | 54.835
1.3097 | 54.8165
1.3097 | 54.8031
1.3098 | 54.801
1.3098 | 54.833
1.3098 | 54.8245
1.3098 | 54.8112
1.3098 | 54.8155
1.3098 | 54.8082
1.3098 | 54.8199
1.3098 | 54.8257
1.3098 | 54.8286
1.3098 | 54.8151
1.3099 | 54.8307
1.3099 | 54.8418
1.3099 | 54.8288
1.3099 | 54.8142
1.3099 | 54.7976
1.3099 | 54.7912
1.3099 | 54.8232
1.3099 | 54.8365
1.3099 | 54.8133
1.3099 | 54.8132
1.31 | 54.8343
1.31 | 54.8277
1.31 | 54.8021
1.31 | 54.8138
1.31 | 54.8208
1.31 | 54.8062
1.31 | 54.835
1.31 | 54.8759
1.31 | 54.827
1.31 | 54.8222
1.3101 | 54.8391
1.3101 | 54.8022
1.3101 | 54.8121
1.3101 | 54.8134
1.3101 | 54.8118
1.3101 | 54.8088
1.3101 | 54.8387
1.3101 | 54.8252
1.3101 | 54.8198
1.3101 | 54.8015
1.3102 | 54.8127
1.3102 | 54.8247
1.3102 | 54.8261
1.3102 | 54.8307
1.3102 | 54.8218
1.3102 | 54.8439
1.3102 | 54.8392
1.3102 | 54.8459
1.3102 | 54.8196
1.3102 | 54.81
1.3103 | 54.8028
1.3103 | 54.8116
1.3103 | 54.8383
1.3103 | 54.8292
1.3103 | 54.7862
1.3103 | 54.8146
1.3103 | 54.8224
1.3103 | 54.8344
1.3103 | 54.8417
1.3103 | 54.8171
1.3104 | 54.829
1.3104 | 54.8208
1.3104 | 54.8488
1.3104 | 54.849
1.3104 | 54.8049
1.3104 | 54.8249
1.3104 | 54.8355
1.3104 | 54.8271
1.3104 | 54.8028
1.3104 | 54.8068
1.3105 | 54.8209
1.3105 | 54.8248
1.3105 | 54.8372
1.3105 | 54.8165
1.3105 | 54.798
1.3105 | 54.8394
1.3105 | 54.8306
1.3105 | 54.828
1.3105 | 54.8083
1.3105 | 54.7955
1.3106 | 54.8271
1.3106 | 54.8318
1.3106 | 54.8355
1.3106 | 54.8201
1.3106 | 54.8017
1.3106 | 54.8161
1.3106 | 54.8246
1.3106 | 54.8353
1.3106 | 54.8101
1.3106 | 54.818
1.3107 | 54.8303
1.3107 | 54.8179
1.3107 | 54.8115
1.3107 | 54.8274
1.3107 | 54.8366
1.3107 | 54.8328
1.3107 | 54.8101
1.3107 | 54.8206
1.3107 | 54.8264
1.3107 | 54.7995
1.3108 | 54.818
1.3108 | 54.8278
1.3108 | 54.8093
1.3108 | 54.8172
1.3108 | 54.8282
1.3108 | 54.8032
1.3108 | 54.8034
1.3108 | 54.8331
1.3108 | 54.8393
1.3108 | 54.8022
1.3109 | 54.821
1.3109 | 54.8396
1.3109 | 54.8303
1.3109 | 54.8136
1.3109 | 54.8009
1.3109 | 54.8151
1.3109 | 54.817
1.3109 | 54.8432
1.3109 | 54.8469
1.3109 | 54.817
1.311 | 54.811
1.311 | 54.8103
1.311 | 54.8136
1.311 | 54.8333
1.311 | 54.8202
1.311 | 54.7908
1.311 | 54.8098
1.311 | 54.8484
1.311 | 54.8191
1.311 | 54.7929
1.3111 | 54.8348
1.3111 | 54.8114
1.3111 | 54.8192
1.3111 | 54.8081
1.3111 | 54.8149
1.3111 | 54.8457
1.3111 | 54.8326
1.3111 | 54.84
1.3111 | 54.8059
1.3111 | 54.7927
1.3112 | 54.8033
1.3112 | 54.8252
1.3112 | 54.8217
1.3112 | 54.8191
1.3112 | 54.7978
1.3112 | 54.805
1.3112 | 54.8419
1.3112 | 54.8348
1.3112 | 54.8183
1.3112 | 54.8096
1.3113 | 54.802
1.3113 | 54.8022
1.3113 | 54.8359
1.3113 | 54.8237
1.3113 | 54.826
1.3113 | 54.8363
1.3113 | 54.835
1.3113 | 54.8211
1.3113 | 54.7937
1.3113 | 54.7924
1.3114 | 54.8011
1.3114 | 54.8151
1.3114 | 54.7991
1.3114 | 54.8133
1.3114 | 54.8172
1.3114 | 54.8261
1.3114 | 54.8247
1.3114 | 54.8339
1.3114 | 54.8214
1.3114 | 54.7958
1.3115 | 54.8178
1.3115 | 54.8288
1.3115 | 54.8154
1.3115 | 54.8149
1.3115 | 54.8017
1.3115 | 54.812
1.3115 | 54.8282
1.3115 | 54.8447
1.3115 | 54.8054
1.3115 | 54.8037
1.3116 | 54.8329
1.3116 | 54.8355
1.3116 | 54.832
1.3116 | 54.8207
1.3116 | 54.8153
1.3116 | 54.8112
1.3116 | 54.8014
1.3116 | 54.8415
1.3116 | 54.8367
1.3116 | 54.8012
1.3117 | 54.8228
1.3117 | 54.8389
1.3117 | 54.8071
1.3117 | 54.8155
1.3117 | 54.8043
1.3117 | 54.8113
1.3117 | 54.8271
1.3117 | 54.8069
1.3117 | 54.7996
1.3117 | 54.8166
1.3118 | 54.8441
1.3118 | 54.8301
1.3118 | 54.8234
1.3118 | 54.8215
1.3118 | 54.8007
1.3118 | 54.8198
1.3118 | 54.8295
1.3118 | 54.8315
1.3118 | 54.8148
1.3118 | 54.8011
1.3119 | 54.8105
1.3119 | 54.8075
1.3119 | 54.8263
1.3119 | 54.8284
1.3119 | 54.8118
1.3119 | 54.8073
1.3119 | 54.8059
1.3119 | 54.8187
1.3119 | 54.8275
1.3119 | 54.823
1.312 | 54.8132
1.312 | 54.8077
1.312 | 54.8281
1.312 | 54.8225
1.312 | 54.8084
1.312 | 54.8024
1.312 | 54.8179
1.312 | 54.8226
1.312 | 54.7965
1.312 | 54.8092
1.3121 | 54.8202
1.3121 | 54.8247
1.3121 | 54.8321
1.3121 | 54.8026
1.3121 | 54.7847
1.3121 | 54.8243
1.3121 | 54.8428
1.3121 | 54.8338
1.3121 | 54.8161
1.3121 | 54.8112
1.3122 | 54.8065
1.3122 | 54.821
1.3122 | 54.8199
1.3122 | 54.8142
1.3122 | 54.7961
1.3122 | 54.8058
1.3122 | 54.8239
1.3122 | 54.8344
1.3122 | 54.823
1.3122 | 54.7853
1.3123 | 54.8107
1.3123 | 54.8351
1.3123 | 54.8112
1.3123 | 54.8108
1.3123 | 54.8191
1.3123 | 54.8152
1.3123 | 54.8035
1.3123 | 54.8225
1.3123 | 54.8252
1.3123 | 54.7942
1.3124 | 54.8185
1.3124 | 54.8211
1.3124 | 54.8236
1.3124 | 54.804
1.3124 | 54.8292
1.3124 | 54.8257
1.3124 | 54.8067
1.3124 | 54.8157
1.3124 | 54.8245
1.3124 | 54.7822
1.3125 | 54.8136
1.3125 | 54.8556
1.3125 | 54.8222
1.3125 | 54.8097
1.3125 | 54.831
1.3125 | 54.7896
1.3125 | 54.8086
1.3125 | 54.8428
1.3125 | 54.7987
1.3125 | 54.8034
1.3126 | 54.8239
1.3126 | 54.8311
1.3126 | 54.8069
1.3126 | 54.8241
1.3126 | 54.8301
1.3126 | 54.7907
1.3126 | 54.8096
1.3126 | 54.8318
1.3126 | 54.8081
1.3126 | 54.8027
1.3127 | 54.797
1.3127 | 54.8209
1.3127 | 54.8239
1.3127 | 54.8136
1.3127 | 54.8072
1.3127 | 54.8037
1.3127 | 54.8457
1.3127 | 54.8398
1.3127 | 54.7971
1.3127 | 54.7984
1.3128 | 54.8211
1.3128 | 54.8057
1.3128 | 54.8225
1.3128 | 54.8336
1.3128 | 54.8103
1.3128 | 54.7971
1.3128 | 54.8131
1.3128 | 54.8199
1.3128 | 54.786
1.3128 | 54.8021
1.3129 | 54.8319
1.3129 | 54.8198
1.3129 | 54.7867
1.3129 | 54.8135
1.3129 | 54.8154
1.3129 | 54.8113
1.3129 | 54.8237
1.3129 | 54.8336
1.3129 | 54.7992
1.3129 | 54.7989
1.313 | 54.8258
1.313 | 54.8111
1.313 | 54.814
1.313 | 54.8074
1.313 | 54.7963
1.313 | 54.8142
1.313 | 54.8222
1.313 | 54.8213
1.313 | 54.8189
1.313 | 54.8136
1.3131 | 54.818
1.3131 | 54.8003
1.3131 | 54.8161
1.3131 | 54.811
1.3131 | 54.7992
1.3131 | 54.8243
1.3131 | 54.8113
1.3131 | 54.7955
1.3131 | 54.8112
1.3131 | 54.812
1.3132 | 54.8198
1.3132 | 54.8033
1.3132 | 54.8138
1.3132 | 54.8064
1.3132 | 54.7938
1.3132 | 54.8065
1.3132 | 54.8256
1.3132 | 54.8282
1.3132 | 54.8044
1.3132 | 54.8103
1.3133 | 54.82
1.3133 | 54.8137
1.3133 | 54.8295
1.3133 | 54.8065
1.3133 | 54.7866
1.3133 | 54.8144
1.3133 | 54.808
1.3133 | 54.8112
1.3133 | 54.8184
1.3133 | 54.7966
1.3134 | 54.8067
1.3134 | 54.8148
1.3134 | 54.8215
1.3134 | 54.8296
1.3134 | 54.8067
1.3134 | 54.8134
1.3134 | 54.8037
1.3134 | 54.8282
1.3134 | 54.8085
1.3134 | 54.7841
1.3135 | 54.8295
1.3135 | 54.8331
1.3135 | 54.8088
1.3135 | 54.7937
1.3135 | 54.7998
1.3135 | 54.7969
1.3135 | 54.803
1.3135 | 54.8211
1.3135 | 54.8268
1.3135 | 54.7967
1.3136 | 54.8045
1.3136 | 54.8281
1.3136 | 54.8323
1.3136 | 54.8157
1.3136 | 54.7811
1.3136 | 54.7957
1.3136 | 54.8266
1.3136 | 54.8195
1.3136 | 54.8132
1.3136 | 54.8037
1.3137 | 54.7908
1.3137 | 54.7925
1.3137 | 54.8136
1.3137 | 54.8157
1.3137 | 54.7975
1.3137 | 54.812
1.3137 | 54.8159
1.3137 | 54.8105
1.3137 | 54.8287
1.3137 | 54.8045
1.3138 | 54.8112
1.3138 | 54.8266
1.3138 | 54.8157
1.3138 | 54.7925
1.3138 | 54.7929
1.3138 | 54.8142
1.3138 | 54.796
1.3138 | 54.8128
1.3138 | 54.8391
1.3138 | 54.7907
1.3139 | 54.7792
1.3139 | 54.8177
1.3139 | 54.8007
1.3139 | 54.7984
1.3139 | 54.8175
1.3139 | 54.812
1.3139 | 54.8049
1.3139 | 54.8212
1.3139 | 54.8195
1.3139 | 54.7952
1.314 | 54.7927
1.314 | 54.8062
1.314 | 54.8115
1.314 | 54.8052
1.314 | 54.8083
1.314 | 54.8225
1.314 | 54.8044
1.314 | 54.8039
1.314 | 54.7965
1.314 | 54.7856
1.3141 | 54.7966
1.3141 | 54.8058
1.3141 | 54.8074
1.3141 | 54.7971
1.3141 | 54.8248
1.3141 | 54.8049
1.3141 | 54.8022
1.3141 | 54.8123
1.3141 | 54.8142
1.3141 | 54.7985
1.3142 | 54.7934
1.3142 | 54.826
1.3142 | 54.8022
1.3142 | 54.7978
1.3142 | 54.7831
1.3142 | 54.7916
1.3142 | 54.8282
1.3142 | 54.8101
1.3142 | 54.7951
1.3142 | 54.7952
1.3143 | 54.7914
1.3143 | 54.8124
1.3143 | 54.8453
1.3143 | 54.8276
1.3143 | 54.7865
1.3143 | 54.782
1.3143 | 54.7957
1.3143 | 54.7953
1.3143 | 54.7847
1.3143 | 54.7989
1.3144 | 54.8232
1.3144 | 54.8075
1.3144 | 54.816
1.3144 | 54.8011
1.3144 | 54.802
1.3144 | 54.7885
1.3144 | 54.8255
1.3144 | 54.7989
1.3144 | 54.7892
1.3144 | 54.7759
1.3145 | 54.8037
1.3145 | 54.8241
1.3145 | 54.8114
1.3145 | 54.8069
1.3145 | 54.7884
1.3145 | 54.7883
1.3145 | 54.811
1.3145 | 54.8252
1.3145 | 54.823
1.3145 | 54.8025
1.3146 | 54.786
1.3146 | 54.7999
1.3146 | 54.8181
1.3146 | 54.8032
1.3146 | 54.789
1.3146 | 54.7997
1.3146 | 54.7806
1.3146 | 54.8067
1.3146 | 54.8192
1.3146 | 54.8098
1.3147 | 54.8119
1.3147 | 54.8178
1.3147 | 54.8116
1.3147 | 54.7851
1.3147 | 54.7814
1.3147 | 54.8055
1.3147 | 54.7933
1.3147 | 54.7851
1.3147 | 54.8146
1.3147 | 54.8253
1.3148 | 54.8004
1.3148 | 54.7878
1.3148 | 54.8225
1.3148 | 54.813
1.3148 | 54.7842
1.3148 | 54.8114
1.3148 | 54.8187
1.3148 | 54.803
1.3148 | 54.7903
1.3148 | 54.8221
1.3149 | 54.7953
1.3149 | 54.7912
1.3149 | 54.8146
1.3149 | 54.8036
1.3149 | 54.7703
1.3149 | 54.805
1.3149 | 54.8213
1.3149 | 54.8006
1.3149 | 54.7938
1.3149 | 54.7979
1.315 | 54.8045
1.315 | 54.7809
1.315 | 54.8007
1.315 | 54.7968
1.315 | 54.7943
1.315 | 54.8148
1.315 | 54.8033
1.315 | 54.8268
1.315 | 54.8125
1.315 | 54.8045
1.3151 | 54.8279
1.3151 | 54.8135
1.3151 | 54.7963
1.3151 | 54.7848
1.3151 | 54.7931
1.3151 | 54.8047
1.3151 | 54.7813
1.3151 | 54.8222
1.3151 | 54.7862
1.3151 | 54.77
1.3152 | 54.8026
1.3152 | 54.8142
1.3152 | 54.8095
1.3152 | 54.7828
1.3152 | 54.8024
1.3152 | 54.7947
1.3152 | 54.8083
1.3152 | 54.8254
1.3152 | 54.8105
1.3152 | 54.7902
1.3153 | 54.7812
1.3153 | 54.8015
1.3153 | 54.808
1.3153 | 54.8011
1.3153 | 54.774
1.3153 | 54.7959
1.3153 | 54.7979
1.3153 | 54.8187
1.3153 | 54.7981
1.3153 | 54.7981
1.3154 | 54.7998
1.3154 | 54.7931
1.3154 | 54.8209
1.3154 | 54.7995
1.3154 | 54.8179
1.3154 | 54.7983
1.3154 | 54.8012
1.3154 | 54.8305
1.3154 | 54.8002
1.3154 | 54.7845
1.3155 | 54.7944
1.3155 | 54.8144
1.3155 | 54.7933
1.3155 | 54.8124
1.3155 | 54.7918
1.3155 | 54.7978
1.3155 | 54.8124
1.3155 | 54.8123
1.3155 | 54.7968
1.3155 | 54.7991
1.3156 | 54.8112
1.3156 | 54.828
1.3156 | 54.8228
1.3156 | 54.8042
1.3156 | 54.795
1.3156 | 54.7723
1.3156 | 54.7955
1.3156 | 54.8065
1.3156 | 54.8105
1.3156 | 54.7901
1.3157 | 54.7856
1.3157 | 54.8072
1.3157 | 54.8089
1.3157 | 54.8078
1.3157 | 54.8088
1.3157 | 54.8116
1.3157 | 54.8224
1.3157 | 54.8235
1.3157 | 54.8041
1.3157 | 54.7986
1.3158 | 54.7796
1.3158 | 54.8333
1.3158 | 54.7999
1.3158 | 54.8064
1.3158 | 54.8121
1.3158 | 54.8127
1.3158 | 54.8155
1.3158 | 54.7987
1.3158 | 54.7946
1.3158 | 54.7824
1.3159 | 54.8034
1.3159 | 54.8168
1.3159 | 54.8426
1.3159 | 54.8053
1.3159 | 54.7942
1.3159 | 54.8191
1.3159 | 54.8078
1.3159 | 54.8045
1.3159 | 54.8113
1.3159 | 54.8061
1.316 | 54.7875
1.316 | 54.7971
1.316 | 54.8112
1.316 | 54.8163
1.316 | 54.805
1.316 | 54.8316
1.316 | 54.8034
1.316 | 54.7938
1.316 | 54.8216
1.316 | 54.811
1.3161 | 54.796
1.3161 | 54.7927
1.3161 | 54.8269
1.3161 | 54.806
1.3161 | 54.7909
1.3161 | 54.8017
1.3161 | 54.8303
1.3161 | 54.8219
1.3161 | 54.7972
1.3161 | 54.7793
1.3162 | 54.8097
1.3162 | 54.815
1.3162 | 54.8144
1.3162 | 54.8214
1.3162 | 54.7912
1.3162 | 54.8087
1.3162 | 54.7953
1.3162 | 54.8265
1.3162 | 54.8176
1.3162 | 54.8026
1.3163 | 54.7959
1.3163 | 54.8024
1.3163 | 54.8093
1.3163 | 54.8184
1.3163 | 54.8177
1.3163 | 54.8043
1.3163 | 54.7984
1.3163 | 54.8336
1.3163 | 54.8299
1.3163 | 54.785
1.3164 | 54.7975
1.3164 | 54.8282
1.3164 | 54.8157
1.3164 | 54.7997
1.3164 | 54.776
1.3164 | 54.7865
1.3164 | 54.8392
1.3164 | 54.831
1.3164 | 54.8183
1.3164 | 54.7891
1.3165 | 54.8011
1.3165 | 54.814
1.3165 | 54.8166
1.3165 | 54.8123
1.3165 | 54.8028
1.3165 | 54.7916
1.3165 | 54.7995
1.3165 | 54.835
1.3165 | 54.8183
1.3165 | 54.7924
1.3166 | 54.8039
1.3166 | 54.828
1.3166 | 54.8009
1.3166 | 54.8041
1.3166 | 54.8034
1.3166 | 54.803
1.3166 | 54.8159
1.3166 | 54.8069
1.3166 | 54.8188
1.3166 | 54.8099
1.3167 | 54.8105
1.3167 | 54.8183
1.3167 | 54.7933
1.3167 | 54.8034
1.3167 | 54.8004
1.3167 | 54.8062
1.3167 | 54.8047
1.3167 | 54.8133
1.3167 | 54.8146
1.3167 | 54.7846
1.3168 | 54.8077
1.3168 | 54.8181
1.3168 | 54.7981
1.3168 | 54.8078
1.3168 | 54.7996
1.3168 | 54.8155
1.3168 | 54.8204
1.3168 | 54.8152
1.3168 | 54.8076
1.3168 | 54.8046
1.3169 | 54.7901
1.3169 | 54.7981
1.3169 | 54.8131
1.3169 | 54.8024
1.3169 | 54.7997
1.3169 | 54.797
1.3169 | 54.8037
1.3169 | 54.8072
1.3169 | 54.7992
1.3169 | 54.8123
1.317 | 54.8165
1.317 | 54.7871
1.317 | 54.8101
1.317 | 54.8213
1.317 | 54.8022
1.317 | 54.8093
1.317 | 54.8369
1.317 | 54.8125
1.317 | 54.789
1.317 | 54.783
1.3171 | 54.8006
1.3171 | 54.8043
1.3171 | 54.8104
1.3171 | 54.8065
1.3171 | 54.7953
1.3171 | 54.817
1.3171 | 54.8133
1.3171 | 54.8239
1.3171 | 54.8333
1.3171 | 54.7994
1.3172 | 54.768
1.3172 | 54.8174
1.3172 | 54.8501
1.3172 | 54.8039
1.3172 | 54.8017
1.3172 | 54.8209
1.3172 | 54.7965
1.3172 | 54.8045
1.3172 | 54.8104
1.3172 | 54.7791
1.3173 | 54.7982
1.3173 | 54.8098
1.3173 | 54.8235
1.3173 | 54.7893
1.3173 | 54.8155
1.3173 | 54.8176
1.3173 | 54.8088
1.3173 | 54.8054
1.3173 | 54.8241
1.3173 | 54.7745
1.3174 | 54.8043
1.3174 | 54.8353
1.3174 | 54.8083
1.3174 | 54.7924
1.3174 | 54.8142
1.3174 | 54.8118
1.3174 | 54.7902
1.3174 | 54.8305
1.3174 | 54.7989
1.3174 | 54.7652
1.3175 | 54.8173
1.3175 | 54.8366
1.3175 | 54.7845
1.3175 | 54.7814
1.3175 | 54.8192
1.3175 | 54.7962
1.3175 | 54.797
1.3175 | 54.82
1.3175 | 54.8304
1.3175 | 54.8087
1.3176 | 54.8078
1.3176 | 54.7951
1.3176 | 54.8058
1.3176 | 54.8269
1.3176 | 54.7955
1.3176 | 54.7939
1.3176 | 54.8226
1.3176 | 54.8172
1.3176 | 54.7976
1.3176 | 54.8193
1.3177 | 54.8237
1.3177 | 54.7968
1.3177 | 54.8163
1.3177 | 54.8252
1.3177 | 54.7863
1.3177 | 54.7973
1.3177 | 54.8316
1.3177 | 54.8156
1.3177 | 54.7975
1.3177 | 54.8279
1.3178 | 54.8211
1.3178 | 54.8073
1.3178 | 54.8373
1.3178 | 54.8131
1.3178 | 54.7643
1.3178 | 54.7901
1.3178 | 54.8276
1.3178 | 54.8014
1.3178 | 54.8079
1.3178 | 54.8235
1.3179 | 54.7937
1.3179 | 54.8085
1.3179 | 54.8169
1.3179 | 54.8206
1.3179 | 54.8103
1.3179 | 54.7953
1.3179 | 54.816
1.3179 | 54.8272
1.3179 | 54.8159
1.3179 | 54.7917
1.318 | 54.7893
1.318 | 54.8146
1.318 | 54.8267
1.318 | 54.7874
1.318 | 54.7946
1.318 | 54.8161
1.318 | 54.7984
1.318 | 54.8157
1.318 | 54.8069
1.318 | 54.7981
1.3181 | 54.8271
1.3181 | 54.85
1.3181 | 54.8161
1.3181 | 54.789
1.3181 | 54.8041
1.3181 | 54.7968
1.3181 | 54.81
1.3181 | 54.8204
1.3181 | 54.7834
1.3181 | 54.7867
1.3182 | 54.8158
1.3182 | 54.8223
1.3182 | 54.8033
1.3182 | 54.8223
1.3182 | 54.8187
1.3182 | 54.7856
1.3182 | 54.7942
1.3182 | 54.8359
1.3182 | 54.8206
1.3182 | 54.7895
1.3183 | 54.8417
1.3183 | 54.8342
1.3183 | 54.7965
1.3183 | 54.8067
1.3183 | 54.8041
1.3183 | 54.7779
1.3183 | 54.82
1.3183 | 54.8232
1.3183 | 54.7925
1.3183 | 54.7888
1.3184 | 54.832
1.3184 | 54.7956
1.3184 | 54.7903
1.3184 | 54.827
1.3184 | 54.7989
1.3184 | 54.8178
1.3184 | 54.8189
1.3184 | 54.8286
1.3184 | 54.7987
1.3184 | 54.8023
1.3185 | 54.8088
1.3185 | 54.782
1.3185 | 54.8111
1.3185 | 54.8138
1.3185 | 54.7997
1.3185 | 54.7942
1.3185 | 54.8174
1.3185 | 54.8251
1.3185 | 54.8059
1.3185 | 54.8125
1.3186 | 54.7826
1.3186 | 54.8157
1.3186 | 54.8356
1.3186 | 54.8131
1.3186 | 54.7813
1.3186 | 54.808
1.3186 | 54.8308
1.3186 | 54.801
1.3186 | 54.7976
1.3186 | 54.8202
1.3187 | 54.7869
1.3187 | 54.7851
1.3187 | 54.8184
1.3187 | 54.8184
1.3187 | 54.7968
1.3187 | 54.8004
1.3187 | 54.8385
1.3187 | 54.8211
1.3187 | 54.7995
1.3187 | 54.791
1.3188 | 54.7887
1.3188 | 54.8135
1.3188 | 54.8108
1.3188 | 54.817
1.3188 | 54.8019
1.3188 | 54.808
1.3188 | 54.7907
1.3188 | 54.8099
1.3188 | 54.8288
1.3188 | 54.7917
1.3189 | 54.7983
1.3189 | 54.8228
1.3189 | 54.8166
1.3189 | 54.7925
1.3189 | 54.7972
1.3189 | 54.8039
1.3189 | 54.8232
1.3189 | 54.8242
1.3189 | 54.7989
1.3189 | 54.7815
1.319 | 54.816
1.319 | 54.8301
1.319 | 54.7783
1.319 | 54.7852
1.319 | 54.7979
1.319 | 54.8173
1.319 | 54.8163
1.319 | 54.8211
1.319 | 54.8205
1.319 | 54.7777
1.3191 | 54.7933
1.3191 | 54.801
1.3191 | 54.8045
1.3191 | 54.8103
1.3191 | 54.8129
1.3191 | 54.8037
1.3191 | 54.819
1.3191 | 54.8125
1.3191 | 54.8018
1.3191 | 54.802
1.3192 | 54.82
1.3192 | 54.8233
1.3192 | 54.8269
1.3192 | 54.8131
1.3192 | 54.7901
1.3192 | 54.792
1.3192 | 54.8065
1.3192 | 54.8117
1.3192 | 54.7901
1.3192 | 54.8109
1.3193 | 54.8158
1.3193 | 54.806
1.3193 | 54.8219
1.3193 | 54.8057
1.3193 | 54.7844
1.3193 | 54.8124
1.3193 | 54.8376
1.3193 | 54.801
1.3193 | 54.791
1.3193 | 54.8054
1.3194 | 54.8125
1.3194 | 54.8158
1.3194 | 54.8233
1.3194 | 54.8099
1.3194 | 54.8001
1.3194 | 54.8105
1.3194 | 54.8094
1.3194 | 54.8071
1.3194 | 54.7931
1.3194 | 54.7988
1.3195 | 54.8036
1.3195 | 54.8208
1.3195 | 54.8282
1.3195 | 54.8305
1.3195 | 54.8148
1.3195 | 54.7792
1.3195 | 54.7852
1.3195 | 54.8209
1.3195 | 54.8151
1.3195 | 54.8026
1.3196 | 54.8187
1.3196 | 54.8143
1.3196 | 54.7966
1.3196 | 54.8091
1.3196 | 54.8014
1.3196 | 54.8049
1.3196 | 54.8002
1.3196 | 54.8184
1.3196 | 54.8158
1.3196 | 54.8026
1.3197 | 54.8168
1.3197 | 54.8013
1.3197 | 54.823
1.3197 | 54.8065
1.3197 | 54.8039
1.3197 | 54.794
1.3197 | 54.8212
1.3197 | 54.8168
1.3197 | 54.8079
1.3197 | 54.7813
1.3198 | 54.7926
1.3198 | 54.8283
1.3198 | 54.8174
1.3198 | 54.8294
1.3198 | 54.8077
1.3198 | 54.7973
1.3198 | 54.8094
1.3198 | 54.8183
1.3198 | 54.796
1.3198 | 54.7774
1.3199 | 54.815
1.3199 | 54.8194
1.3199 | 54.788
1.3199 | 54.7915
1.3199 | 54.7796
1.3199 | 54.8252
1.3199 | 54.8307
1.3199 | 54.7895
1.3199 | 54.7671
1.3199 | 54.7821
1.32 | 54.8111
1.32 | 54.8168
1.32 | 54.805
1.32 | 54.8043
1.32 | 54.8086
1.32 | 54.8043
1.32 | 54.7926
1.32 | 54.7932
1.32 | 54.7905
1.32 | 54.785
1.3201 | 54.8227
1.3201 | 54.8244
1.3201 | 54.8127
1.3201 | 54.8062
1.3201 | 54.7847
1.3201 | 54.794
1.3201 | 54.789
1.3201 | 54.809
1.3201 | 54.811
1.3201 | 54.8034
1.3202 | 54.8061
1.3202 | 54.8132
1.3202 | 54.8159
1.3202 | 54.7947
1.3202 | 54.7848
1.3202 | 54.799
1.3202 | 54.7996
1.3202 | 54.8174
1.3202 | 54.8252
1.3202 | 54.7963
1.3203 | 54.7928
1.3203 | 54.7927
1.3203 | 54.8157
1.3203 | 54.7837
1.3203 | 54.7824
1.3203 | 54.7881
1.3203 | 54.8097
1.3203 | 54.8156
1.3203 | 54.8008
1.3203 | 54.8058
1.3204 | 54.7882
1.3204 | 54.7987
1.3204 | 54.7964
1.3204 | 54.8039
1.3204 | 54.7729
1.3204 | 54.7852
1.3204 | 54.811
1.3204 | 54.8209
1.3204 | 54.8326
1.3204 | 54.7874
1.3205 | 54.7766
1.3205 | 54.8043
1.3205 | 54.8164
1.3205 | 54.7774
1.3205 | 54.7871
1.3205 | 54.8038
1.3205 | 54.7919
1.3205 | 54.7951
1.3205 | 54.8098
1.3205 | 54.7964
1.3206 | 54.7932
1.3206 | 54.8054
1.3206 | 54.8151
1.3206 | 54.7845
1.3206 | 54.7807
1.3206 | 54.8
1.3206 | 54.8071
1.3206 | 54.8043
1.3206 | 54.8018
1.3206 | 54.7921
1.3207 | 54.7966
1.3207 | 54.83
1.3207 | 54.8075
1.3207 | 54.7783
1.3207 | 54.7827
1.3207 | 54.791
1.3207 | 54.8056
1.3207 | 54.8024
1.3207 | 54.8087
1.3207 | 54.809
1.3208 | 54.7922
1.3208 | 54.7942
1.3208 | 54.8013
1.3208 | 54.7973
1.3208 | 54.7875
1.3208 | 54.8086
1.3208 | 54.8157
1.3208 | 54.7878
1.3208 | 54.7899
1.3208 | 54.7926
1.3209 | 54.7853
1.3209 | 54.7944
1.3209 | 54.8299
1.3209 | 54.7998
1.3209 | 54.7858
1.3209 | 54.8151
1.3209 | 54.8068
1.3209 | 54.8121
1.3209 | 54.8142
1.3209 | 54.7899
1.321 | 54.7815
1.321 | 54.8136
1.321 | 54.8182
1.321 | 54.7899
1.321 | 54.7872
1.321 | 54.8137
1.321 | 54.8103
1.321 | 54.8017
1.321 | 54.791
1.321 | 54.7918
1.3211 | 54.8129
1.3211 | 54.829
1.3211 | 54.8202
1.3211 | 54.8024
1.3211 | 54.7894
1.3211 | 54.7922
1.3211 | 54.8088
1.3211 | 54.7983
1.3211 | 54.8072
1.3211 | 54.7854
1.3212 | 54.7814
1.3212 | 54.8084
1.3212 | 54.8078
1.3212 | 54.8054
1.3212 | 54.8034
1.3212 | 54.789
1.3212 | 54.8024
1.3212 | 54.8133
1.3212 | 54.7987
1.3212 | 54.8014
1.3213 | 54.8137
1.3213 | 54.7925
1.3213 | 54.7793
1.3213 | 54.805
1.3213 | 54.8038
1.3213 | 54.7792
1.3213 | 54.8076
1.3213 | 54.8354
1.3213 | 54.7839
1.3213 | 54.7786
1.3214 | 54.806
1.3214 | 54.794
1.3214 | 54.8162
1.3214 | 54.811
1.3214 | 54.7806
1.3214 | 54.7746
1.3214 | 54.8267
1.3214 | 54.8051
1.3214 | 54.8005
1.3214 | 54.7922
1.3215 | 54.7967
1.3215 | 54.7869
1.3215 | 54.8048
1.3215 | 54.7952
1.3215 | 54.7703
1.3215 | 54.7857
1.3215 | 54.8175
1.3215 | 54.8234
1.3215 | 54.7874
1.3215 | 54.7875
1.3216 | 54.8198
1.3216 | 54.8059
1.3216 | 54.7943
1.3216 | 54.7929
1.3216 | 54.7719
1.3216 | 54.803
1.3216 | 54.8146
1.3216 | 54.8045
1.3216 | 54.7903
1.3216 | 54.7773
1.3217 | 54.8003
1.3217 | 54.8066
1.3217 | 54.8016
1.3217 | 54.7994
1.3217 | 54.7921
1.3217 | 54.8232
1.3217 | 54.7955
1.3217 | 54.7991
1.3217 | 54.8001
1.3217 | 54.7983
1.3218 | 54.7941
1.3218 | 54.8095
1.3218 | 54.7927
1.3218 | 54.7658
1.3218 | 54.7989
1.3218 | 54.8047
1.3218 | 54.7815
1.3218 | 54.8138
1.3218 | 54.8138
1.3218 | 54.7888
1.3219 | 54.801
1.3219 | 54.7733
1.3219 | 54.7984
1.3219 | 54.8162
1.3219 | 54.7999
1.3219 | 54.7998
1.3219 | 54.7992
1.3219 | 54.8011
1.3219 | 54.7888
1.3219 | 54.7801
1.322 | 54.7934
1.322 | 54.8038
1.322 | 54.8078
1.322 | 54.8
1.322 | 54.8046
1.322 | 54.7987
1.322 | 54.8015
1.322 | 54.8058
1.322 | 54.7874
1.322 | 54.7766
1.3221 | 54.7818
1.3221 | 54.7923
1.3221 | 54.8233
1.3221 | 54.7875
1.3221 | 54.7692
1.3221 | 54.7752
1.3221 | 54.8058
1.3221 | 54.8393
1.3221 | 54.8031
1.3221 | 54.7923
1.3222 | 54.8052
1.3222 | 54.7968
1.3222 | 54.7884
1.3222 | 54.7897
1.3222 | 54.7923
1.3222 | 54.7873
1.3222 | 54.8033
1.3222 | 54.8033
1.3222 | 54.7873
1.3222 | 54.7809
1.3223 | 54.7779
1.3223 | 54.7908
1.3223 | 54.7956
1.3223 | 54.7997
1.3223 | 54.7924
1.3223 | 54.8043
1.3223 | 54.8169
1.3223 | 54.8065
1.3223 | 54.7912
1.3223 | 54.7772
1.3224 | 54.7759
1.3224 | 54.7936
1.3224 | 54.7912
1.3224 | 54.7985
1.3224 | 54.7768
1.3224 | 54.7985
1.3224 | 54.8202
1.3224 | 54.7831
1.3224 | 54.7896
1.3224 | 54.784
1.3225 | 54.7983
1.3225 | 54.7885
1.3225 | 54.8166
1.3225 | 54.8088
1.3225 | 54.7923
1.3225 | 54.7866
1.3225 | 54.8181
1.3225 | 54.7776
1.3225 | 54.7759
1.3225 | 54.801
1.3226 | 54.7922
1.3226 | 54.7832
1.3226 | 54.7973
1.3226 | 54.8206
1.3226 | 54.8039
1.3226 | 54.8061
1.3226 | 54.8081
1.3226 | 54.7824
1.3226 | 54.7929
1.3226 | 54.8003
1.3227 | 54.7863
1.3227 | 54.7968
1.3227 | 54.8296
1.3227 | 54.7846
1.3227 | 54.7623
1.3227 | 54.7959
1.3227 | 54.7941
1.3227 | 54.7757
1.3227 | 54.8193
1.3227 | 54.8024
1.3228 | 54.7587
1.3228 | 54.8044
1.3228 | 54.8129
1.3228 | 54.8009
1.3228 | 54.7851
1.3228 | 54.8103
1.3228 | 54.8072
1.3228 | 54.7871
1.3228 | 54.8122
1.3228 | 54.7793
1.3229 | 54.7868
1.3229 | 54.8165
1.3229 | 54.78
1.3229 | 54.7787
1.3229 | 54.7804
1.3229 | 54.7916
1.3229 | 54.7736
1.3229 | 54.8034
1.3229 | 54.8159
1.3229 | 54.7734
1.323 | 54.7889
1.323 | 54.8131
1.323 | 54.8365
1.323 | 54.793
1.323 | 54.7906
1.323 | 54.7796
1.323 | 54.7897
1.323 | 54.7929
1.323 | 54.785
1.323 | 54.7863
1.3231 | 54.803
1.3231 | 54.8156
1.3231 | 54.8037
1.3231 | 54.7821
1.3231 | 54.7889
1.3231 | 54.8062
1.3231 | 54.7901
1.3231 | 54.8273
1.3231 | 54.8025
1.3231 | 54.7813
1.3232 | 54.7945
1.3232 | 54.8082
1.3232 | 54.7945
1.3232 | 54.782
1.3232 | 54.7817
1.3232 | 54.7847
1.3232 | 54.8073
1.3232 | 54.8028
1.3232 | 54.776
1.3232 | 54.8119
1.3233 | 54.8133
1.3233 | 54.7949
1.3233 | 54.8087
1.3233 | 54.808
1.3233 | 54.7829
1.3233 | 54.8029
1.3233 | 54.794
1.3233 | 54.8044
1.3233 | 54.8007
1.3233 | 54.783
1.3234 | 54.7924
1.3234 | 54.7817
1.3234 | 54.8085
1.3234 | 54.7959
1.3234 | 54.7732
1.3234 | 54.7964
1.3234 | 54.8065
1.3234 | 54.8039
1.3234 | 54.8119
1.3234 | 54.7966
1.3235 | 54.8046
1.3235 | 54.7856
1.3235 | 54.791
1.3235 | 54.8
1.3235 | 54.794
1.3235 | 54.7944
1.3235 | 54.7939
1.3235 | 54.7949
1.3235 | 54.8061
1.3235 | 54.7933
1.3236 | 54.8151
1.3236 | 54.7946
1.3236 | 54.8017
1.3236 | 54.8125
1.3236 | 54.7908
1.3236 | 54.7742
1.3236 | 54.7877
1.3236 | 54.819
1.3236 | 54.8056
1.3236 | 54.7852
1.3237 | 54.8012
1.3237 | 54.7936
1.3237 | 54.7953
1.3237 | 54.7955
1.3237 | 54.7786
1.3237 | 54.7705
1.3237 | 54.8209
1.3237 | 54.8271
1.3237 | 54.8057
1.3237 | 54.7857
1.3238 | 54.7917
1.3238 | 54.797
1.3238 | 54.7978
1.3238 | 54.7987
1.3238 | 54.7876
1.3238 | 54.7936
1.3238 | 54.8099
1.3238 | 54.8142
1.3238 | 54.7998
1.3238 | 54.7944
1.3239 | 54.7833
1.3239 | 54.7949
1.3239 | 54.8328
1.3239 | 54.8076
1.3239 | 54.7839
1.3239 | 54.8044
1.3239 | 54.8094
1.3239 | 54.7987
1.3239 | 54.8198
1.3239 | 54.7951
1.324 | 54.7929
1.324 | 54.8097
1.324 | 54.8062
1.324 | 54.7779
1.324 | 54.7885
1.324 | 54.8204
1.324 | 54.8081
1.324 | 54.7854
1.324 | 54.8173
1.324 | 54.791
1.3241 | 54.7781
1.3241 | 54.8226
1.3241 | 54.823
1.3241 | 54.7693
1.3241 | 54.7831
1.3241 | 54.8267
1.3241 | 54.806
1.3241 | 54.8068
1.3241 | 54.8133
1.3241 | 54.7962
1.3242 | 54.7815
1.3242 | 54.7888
1.3242 | 54.7861
1.3242 | 54.8026
1.3242 | 54.8251
1.3242 | 54.8071
1.3242 | 54.7804
1.3242 | 54.8174
1.3242 | 54.8141
1.3242 | 54.7734
1.3243 | 54.809
1.3243 | 54.8108
1.3243 | 54.7853
1.3243 | 54.7766
1.3243 | 54.8097
1.3243 | 54.7983
1.3243 | 54.7837
1.3243 | 54.8157
1.3243 | 54.7925
1.3243 | 54.7867
1.3244 | 54.7923
1.3244 | 54.8037
1.3244 | 54.8091
1.3244 | 54.81
1.3244 | 54.8192
1.3244 | 54.8042
1.3244 | 54.8103
1.3244 | 54.8211
1.3244 | 54.8083
1.3244 | 54.7778
1.3245 | 54.7978
1.3245 | 54.7923
1.3245 | 54.7921
1.3245 | 54.7937
1.3245 | 54.8215
1.3245 | 54.7844
1.3245 | 54.7963
1.3245 | 54.8093
1.3245 | 54.8166
1.3245 | 54.7974
1.3246 | 54.7731
1.3246 | 54.8295
1.3246 | 54.816
1.3246 | 54.8003
1.3246 | 54.7873
1.3246 | 54.7927
1.3246 | 54.8079
1.3246 | 54.8011
1.3246 | 54.8096
1.3246 | 54.8042
1.3247 | 54.7725
1.3247 | 54.8013
1.3247 | 54.8171
1.3247 | 54.7976
1.3247 | 54.78
1.3247 | 54.7886
1.3247 | 54.8302
1.3247 | 54.8019
1.3247 | 54.7884
1.3247 | 54.8019
1.3248 | 54.8012
1.3248 | 54.7871
1.3248 | 54.8156
1.3248 | 54.812
1.3248 | 54.7646
1.3248 | 54.8088
1.3248 | 54.7935
1.3248 | 54.8066
1.3248 | 54.7854
1.3248 | 54.7807
1.3249 | 54.8031
1.3249 | 54.814
1.3249 | 54.8295
1.3249 | 54.7852
1.3249 | 54.8065
1.3249 | 54.8144
1.3249 | 54.7902
1.3249 | 54.8156
1.3249 | 54.7922
1.3249 | 54.789
1.325 | 54.7918
1.325 | 54.8265
1.325 | 54.8013
1.325 | 54.7822
1.325 | 54.797
1.325 | 54.7966
1.325 | 54.7889
1.325 | 54.805
1.325 | 54.8099
1.325 | 54.7897
1.3251 | 54.8296
1.3251 | 54.8335
1.3251 | 54.8062
1.3251 | 54.79
1.3251 | 54.8043
1.3251 | 54.7777
1.3251 | 54.7868
1.3251 | 54.8247
1.3251 | 54.7983
1.3251 | 54.7958
1.3252 | 54.8174
1.3252 | 54.8197
1.3252 | 54.7847
1.3252 | 54.8153
1.3252 | 54.804
1.3252 | 54.7901
1.3252 | 54.7901
1.3252 | 54.801
1.3252 | 54.795
1.3252 | 54.7878
1.3253 | 54.82
1.3253 | 54.8088
1.3253 | 54.794
1.3253 | 54.8269
1.3253 | 54.771
1.3253 | 54.7824
1.3253 | 54.8027
1.3253 | 54.7975
1.3253 | 54.797
1.3253 | 54.8143
1.3254 | 54.7993
1.3254 | 54.796
1.3254 | 54.8062
1.3254 | 54.8171
1.3254 | 54.7791
1.3254 | 54.7866
1.3254 | 54.8128
1.3254 | 54.798
1.3254 | 54.7952
1.3254 | 54.8362
1.3255 | 54.7874
1.3255 | 54.786
1.3255 | 54.8118
1.3255 | 54.8047
1.3255 | 54.7703
1.3255 | 54.8049
1.3255 | 54.8095
1.3255 | 54.8211
1.3255 | 54.7893
1.3255 | 54.7988
1.3256 | 54.7902
1.3256 | 54.7841
1.3256 | 54.818
1.3256 | 54.7961
1.3256 | 54.7964
1.3256 | 54.7919
1.3256 | 54.8088
1.3256 | 54.8019
1.3256 | 54.8202
1.3256 | 54.7946
1.3257 | 54.7929
1.3257 | 54.8099
1.3257 | 54.8141
1.3257 | 54.7809
1.3257 | 54.7768
1.3257 | 54.8078
1.3257 | 54.7902
1.3257 | 54.7906
1.3257 | 54.8058
1.3257 | 54.7815
1.3258 | 54.7874
1.3258 | 54.8179
1.3258 | 54.7989
1.3258 | 54.7964
1.3258 | 54.7759
1.3258 | 54.7979
1.3258 | 54.7974
1.3258 | 54.8191
1.3258 | 54.799
1.3258 | 54.7672
1.3259 | 54.7828
1.3259 | 54.797
1.3259 | 54.7769
1.3259 | 54.8053
1.3259 | 54.799
1.3259 | 54.7684
1.3259 | 54.8105
1.3259 | 54.825
1.3259 | 54.7695
1.3259 | 54.7809
1.326 | 54.8088
1.326 | 54.8125
1.326 | 54.7759
1.326 | 54.807
1.326 | 54.8133
1.326 | 54.7877
1.326 | 54.7998
1.326 | 54.8167
1.326 | 54.7918
1.326 | 54.7813
1.3261 | 54.7686
1.3261 | 54.7781
1.3261 | 54.7907
1.3261 | 54.7884
1.3261 | 54.7779
1.3261 | 54.8118
1.3261 | 54.802
1.3261 | 54.8035
1.3261 | 54.804
1.3261 | 54.7787
1.3262 | 54.788
1.3262 | 54.7949
1.3262 | 54.807
1.3262 | 54.8028
1.3262 | 54.7749
1.3262 | 54.7996
1.3262 | 54.8189
1.3262 | 54.7978
1.3262 | 54.7818
1.3262 | 54.7901
1.3263 | 54.7658
1.3263 | 54.768
1.3263 | 54.8097
1.3263 | 54.8292
1.3263 | 54.7813
1.3263 | 54.7919
1.3263 | 54.797
1.3263 | 54.8078
1.3263 | 54.7897
1.3263 | 54.7815
1.3264 | 54.772
1.3264 | 54.7935
1.3264 | 54.8142
1.3264 | 54.804
1.3264 | 54.7817
1.3264 | 54.8126
1.3264 | 54.8043
1.3264 | 54.7934
1.3264 | 54.7915
1.3264 | 54.7725
1.3265 | 54.7838
1.3265 | 54.8101
1.3265 | 54.826
1.3265 | 54.7903
1.3265 | 54.782
1.3265 | 54.8086
1.3265 | 54.7901
1.3265 | 54.7699
1.3265 | 54.7796
1.3265 | 54.7701
1.3266 | 54.7909
1.3266 | 54.8156
1.3266 | 54.796
1.3266 | 54.7666
1.3266 | 54.7914
1.3266 | 54.78
1.3266 | 54.782
1.3266 | 54.8063
1.3266 | 54.7938
1.3266 | 54.7691
1.3267 | 54.8039
1.3267 | 54.8362
1.3267 | 54.7969
1.3267 | 54.798
1.3267 | 54.8018
1.3267 | 54.7817
1.3267 | 54.7917
1.3267 | 54.8032
1.3267 | 54.7785
1.3267 | 54.7633
1.3268 | 54.825
1.3268 | 54.812
1.3268 | 54.7714
1.3268 | 54.7963
1.3268 | 54.7853
1.3268 | 54.7728
1.3268 | 54.7966
1.3268 | 54.7971
1.3268 | 54.7826
1.3268 | 54.7979
1.3269 | 54.8291
1.3269 | 54.794
1.3269 | 54.7921
1.3269 | 54.8053
1.3269 | 54.7724
1.3269 | 54.7681
1.3269 | 54.8211
1.3269 | 54.8102
1.3269 | 54.7866
1.3269 | 54.7898
1.327 | 54.7877
1.327 | 54.7813
1.327 | 54.7951
1.327 | 54.7749
1.327 | 54.7867
1.327 | 54.8183
1.327 | 54.7975
1.327 | 54.7876
1.327 | 54.7851
1.327 | 54.7873
1.3271 | 54.776
1.3271 | 54.7815
1.3271 | 54.8065
1.3271 | 54.8067
1.3271 | 54.761
1.3271 | 54.7888
1.3271 | 54.7795
1.3271 | 54.7831
1.3271 | 54.7846
1.3271 | 54.792
1.3272 | 54.7977
1.3272 | 54.791
1.3272 | 54.8056
1.3272 | 54.7884
1.3272 | 54.7738
1.3272 | 54.7772
1.3272 | 54.8097
1.3272 | 54.7997
1.3272 | 54.7941
1.3272 | 54.7779
1.3273 | 54.7895
1.3273 | 54.8092
1.3273 | 54.7844
1.3273 | 54.7686
1.3273 | 54.7921
1.3273 | 54.7753
1.3273 | 54.786
1.3273 | 54.7884
1.3273 | 54.8141
1.3273 | 54.7706
1.3274 | 54.7568
1.3274 | 54.7942
1.3274 | 54.8047
1.3274 | 54.8019
1.3274 | 54.7727
1.3274 | 54.7901
1.3274 | 54.7915
1.3274 | 54.8134
1.3274 | 54.8112
1.3274 | 54.7579
1.3275 | 54.7875
1.3275 | 54.8226
1.3275 | 54.782
1.3275 | 54.7547
1.3275 | 54.7671
1.3275 | 54.7797
1.3275 | 54.808
1.3275 | 54.8136
1.3275 | 54.7867
1.3275 | 54.7744
1.3276 | 54.7965
1.3276 | 54.7924
1.3276 | 54.7916
1.3276 | 54.8
1.3276 | 54.7893
1.3276 | 54.7847
1.3276 | 54.8203
1.3276 | 54.8039
1.3276 | 54.7548
1.3276 | 54.766
1.3277 | 54.7875
1.3277 | 54.7954
1.3277 | 54.7842
1.3277 | 54.8007
1.3277 | 54.7923
1.3277 | 54.7989
1.3277 | 54.801
1.3277 | 54.7725
1.3277 | 54.7777
1.3277 | 54.7964
1.3278 | 54.8052
1.3278 | 54.7917
1.3278 | 54.8055
1.3278 | 54.8069
1.3278 | 54.7706
1.3278 | 54.8016
1.3278 | 54.7965
1.3278 | 54.7611
1.3278 | 54.76
1.3278 | 54.8051
1.3279 | 54.7873
1.3279 | 54.7603
1.3279 | 54.7988
1.3279 | 54.8156
1.3279 | 54.7817
1.3279 | 54.7809
1.3279 | 54.7927
1.3279 | 54.7931
1.3279 | 54.7942
1.3279 | 54.7931
1.328 | 54.7687
1.328 | 54.78
1.328 | 54.8129
1.328 | 54.7722
1.328 | 54.7658
1.328 | 54.7817
1.328 | 54.7766
1.328 | 54.7835
1.328 | 54.7972
1.328 | 54.7693
1.3281 | 54.7696
1.3281 | 54.8243
1.3281 | 54.81
1.3281 | 54.7717
1.3281 | 54.7756
1.3281 | 54.7947
1.3281 | 54.7835
1.3281 | 54.7975
1.3281 | 54.8003
1.3281 | 54.7868
1.3282 | 54.7804
1.3282 | 54.7843
1.3282 | 54.797
1.3282 | 54.7909
1.3282 | 54.7639
1.3282 | 54.7764
1.3282 | 54.7929
1.3282 | 54.8115
1.3282 | 54.7979
1.3282 | 54.7529
1.3283 | 54.7686
1.3283 | 54.8069
1.3283 | 54.8099
1.3283 | 54.7839
1.3283 | 54.7921
1.3283 | 54.7869
1.3283 | 54.7815
1.3283 | 54.8093
1.3283 | 54.8003
1.3283 | 54.7646
1.3284 | 54.7807
1.3284 | 54.7953
1.3284 | 54.7949
1.3284 | 54.7949
1.3284 | 54.7839
1.3284 | 54.7684
1.3284 | 54.7796
1.3284 | 54.7925
1.3284 | 54.7907
1.3284 | 54.786
1.3285 | 54.8196
1.3285 | 54.811
1.3285 | 54.7915
1.3285 | 54.7888
1.3285 | 54.7728
1.3285 | 54.7748
1.3285 | 54.7959
1.3285 | 54.8086
1.3285 | 54.7726
1.3285 | 54.7896
1.3286 | 54.7824
1.3286 | 54.7965
1.3286 | 54.7883
1.3286 | 54.769
1.3286 | 54.7762
1.3286 | 54.7749
1.3286 | 54.7956
1.3286 | 54.8103
1.3286 | 54.7976
1.3286 | 54.7878
1.3287 | 54.78
1.3287 | 54.7864
1.3287 | 54.795
1.3287 | 54.7785
1.3287 | 54.7703
1.3287 | 54.7826
1.3287 | 54.7929
1.3287 | 54.7753
1.3287 | 54.7835
1.3287 | 54.7976
1.3288 | 54.7875
1.3288 | 54.7628
1.3288 | 54.7861
1.3288 | 54.7843
1.3288 | 54.7961
1.3288 | 54.7831
1.3288 | 54.8136
1.3288 | 54.8089
1.3288 | 54.7763
1.3288 | 54.7831
1.3289 | 54.7804
1.3289 | 54.7788
1.3289 | 54.7811
1.3289 | 54.7796
1.3289 | 54.7635
1.3289 | 54.797
1.3289 | 54.804
1.3289 | 54.7725
1.3289 | 54.7849
1.3289 | 54.7927
1.329 | 54.7761
1.329 | 54.7917
1.329 | 54.815
1.329 | 54.8065
1.329 | 54.7981
1.329 | 54.7993
1.329 | 54.7938
1.329 | 54.8105
1.329 | 54.7877
1.329 | 54.7769
1.3291 | 54.7735
1.3291 | 54.7794
1.3291 | 54.7929
1.3291 | 54.7783
1.3291 | 54.7749
1.3291 | 54.7894
1.3291 | 54.8052
1.3291 | 54.7971
1.3291 | 54.7859
1.3291 | 54.7776
1.3292 | 54.7657
1.3292 | 54.8062
1.3292 | 54.8114
1.3292 | 54.7776
1.3292 | 54.7915
1.3292 | 54.7932
1.3292 | 54.78
1.3292 | 54.8084
1.3292 | 54.7899
1.3292 | 54.7375
1.3293 | 54.7643
1.3293 | 54.7992
1.3293 | 54.7889
1.3293 | 54.782
1.3293 | 54.7877
1.3293 | 54.7845
1.3293 | 54.7719
1.3293 | 54.8024
1.3293 | 54.7953
1.3293 | 54.7737
1.3294 | 54.7783
1.3294 | 54.7874
1.3294 | 54.7987
1.3294 | 54.7911
1.3294 | 54.7935
1.3294 | 54.8085
1.3294 | 54.7707
1.3294 | 54.7793
1.3294 | 54.7719
1.3294 | 54.7581
1.3295 | 54.7732
1.3295 | 54.8191
1.3295 | 54.8095
1.3295 | 54.7806
1.3295 | 54.7738
1.3295 | 54.7847
1.3295 | 54.793
1.3295 | 54.807
1.3295 | 54.7817
1.3295 | 54.7499
1.3296 | 54.7955
1.3296 | 54.8084
1.3296 | 54.8085
1.3296 | 54.7722
1.3296 | 54.7797
1.3296 | 54.7892
1.3296 | 54.7654
1.3296 | 54.7809
1.3296 | 54.7925
1.3296 | 54.7793
1.3297 | 54.7897
1.3297 | 54.7967
1.3297 | 54.7848
1.3297 | 54.8176
1.3297 | 54.7902
1.3297 | 54.7822
1.3297 | 54.7946
1.3297 | 54.7836
1.3297 | 54.7793
1.3297 | 54.7613
1.3298 | 54.7961
1.3298 | 54.8256
1.3298 | 54.7972
1.3298 | 54.7702
1.3298 | 54.7837
1.3298 | 54.7837
1.3298 | 54.7722
1.3298 | 54.7933
1.3298 | 54.7939
1.3298 | 54.7669
1.3299 | 54.7944
1.3299 | 54.8022
1.3299 | 54.7938
1.3299 | 54.8155
1.3299 | 54.792
1.3299 | 54.7786
1.3299 | 54.7587
1.3299 | 54.8029
1.3299 | 54.7841
1.3299 | 54.7533
1.33 | 54.8058
1.33 | 54.8065
1.33 | 54.7912
1.33 | 54.7879
1.33 | 54.7877
1.33 | 54.7757
1.33 | 54.7798
1.33 | 54.8138
1.33 | 54.782
1.33 | 54.7827
1.3301 | 54.8226
1.3301 | 54.7983
1.3301 | 54.783
1.3301 | 54.8067
1.3301 | 54.78
1.3301 | 54.7596
1.3301 | 54.8045
1.3301 | 54.8181
1.3301 | 54.7768
1.3301 | 54.7923
1.3302 | 54.8051
1.3302 | 54.7774
1.3302 | 54.7968
1.3302 | 54.7884
1.3302 | 54.7639
1.3302 | 54.7749
1.3302 | 54.8155
1.3302 | 54.8162
1.3302 | 54.7852
1.3302 | 54.7993
1.3303 | 54.8005
1.3303 | 54.7951
1.3303 | 54.8178
1.3303 | 54.8046
1.3303 | 54.766
1.3303 | 54.757
1.3303 | 54.7839
1.3303 | 54.7865
1.3303 | 54.7888
1.3303 | 54.7844
1.3304 | 54.7905
1.3304 | 54.8054
1.3304 | 54.8067
1.3304 | 54.7854
1.3304 | 54.77
1.3304 | 54.792
1.3304 | 54.8183
1.3304 | 54.8029
1.3304 | 54.8175
1.3304 | 54.8093
1.3305 | 54.7915
1.3305 | 54.8067
1.3305 | 54.8068
1.3305 | 54.7626
1.3305 | 54.7507
1.3305 | 54.7802
1.3305 | 54.7974
1.3305 | 54.78
1.3305 | 54.8235
1.3305 | 54.8242
1.3306 | 54.7706
1.3306 | 54.7985
1.3306 | 54.8029
1.3306 | 54.7738
1.3306 | 54.7686
1.3306 | 54.7964
1.3306 | 54.8028
1.3306 | 54.7917
1.3306 | 54.8123
1.3306 | 54.7837
1.3307 | 54.7621
1.3307 | 54.799
1.3307 | 54.7944
1.3307 | 54.7777
1.3307 | 54.7853
1.3307 | 54.7928
1.3307 | 54.7764
1.3307 | 54.813
1.3307 | 54.8115
1.3307 | 54.7912
1.3308 | 54.7979
1.3308 | 54.7855
1.3308 | 54.7899
1.3308 | 54.7919
1.3308 | 54.7863
1.3308 | 54.7923
1.3308 | 54.8052
1.3308 | 54.8138
1.3308 | 54.7735
1.3308 | 54.7822
1.3309 | 54.792
1.3309 | 54.7791
1.3309 | 54.7953
1.3309 | 54.7783
1.3309 | 54.7806
1.3309 | 54.8026
1.3309 | 54.8073
1.3309 | 54.8063
1.3309 | 54.8163
1.3309 | 54.7897
1.331 | 54.7633
1.331 | 54.7833
1.331 | 54.8056
1.331 | 54.7929
1.331 | 54.7817
1.331 | 54.7985
1.331 | 54.806
1.331 | 54.7921
1.331 | 54.7852
1.331 | 54.7738
1.3311 | 54.7883
1.3311 | 54.8068
1.3311 | 54.7919
1.3311 | 54.7847
1.3311 | 54.7813
1.3311 | 54.8073
1.3311 | 54.8065
1.3311 | 54.7982
1.3311 | 54.7693
1.3311 | 54.7748
1.3312 | 54.7707
1.3312 | 54.7979
1.3312 | 54.8054
1.3312 | 54.766
1.3312 | 54.7774
1.3312 | 54.8159
1.3312 | 54.8044
1.3312 | 54.7854
1.3312 | 54.8028
1.3312 | 54.7697
1.3313 | 54.7581
1.3313 | 54.7887
1.3313 | 54.7963
1.3313 | 54.7833
1.3313 | 54.7779
1.3313 | 54.7962
1.3313 | 54.7948
1.3313 | 54.7957
1.3313 | 54.803
1.3313 | 54.764
1.3314 | 54.7865
1.3314 | 54.8026
1.3314 | 54.7823
1.3314 | 54.7815
1.3314 | 54.8016
1.3314 | 54.7799
1.3314 | 54.7778
1.3314 | 54.8189
1.3314 | 54.8047
1.3314 | 54.7723
1.3315 | 54.7869
1.3315 | 54.8179
1.3315 | 54.7914
1.3315 | 54.7684
1.3315 | 54.7966
1.3315 | 54.8051
1.3315 | 54.7899
1.3315 | 54.829
1.3315 | 54.7964
1.3315 | 54.7643
1.3316 | 54.782
1.3316 | 54.7812
1.3316 | 54.7815
1.3316 | 54.7957
1.3316 | 54.784
1.3316 | 54.7809
1.3316 | 54.7946
1.3316 | 54.8144
1.3316 | 54.782
1.3316 | 54.7495
1.3317 | 54.7942
1.3317 | 54.8067
1.3317 | 54.789
1.3317 | 54.7994
1.3317 | 54.7936
1.3317 | 54.7738
1.3317 | 54.7876
1.3317 | 54.797
1.3317 | 54.7835
1.3317 | 54.7719
1.3318 | 54.7895
1.3318 | 54.7939
1.3318 | 54.7787
1.3318 | 54.7936
1.3318 | 54.7773
1.3318 | 54.7759
1.3318 | 54.799
1.3318 | 54.8104
1.3318 | 54.7693
1.3318 | 54.7807
1.3319 | 54.8052
1.3319 | 54.7989
1.3319 | 54.7925
1.3319 | 54.8045
1.3319 | 54.7773
1.3319 | 54.77
1.3319 | 54.7789
1.3319 | 54.8054
1.3319 | 54.7635
1.3319 | 54.7661
1.332 | 54.8011
1.332 | 54.7981
1.332 | 54.8127
1.332 | 54.7796
1.332 | 54.7876
1.332 | 54.7883
1.332 | 54.79
1.332 | 54.8008
1.332 | 54.8015
1.332 | 54.7942
1.3321 | 54.8011
1.3321 | 54.807
1.3321 | 54.7856
1.3321 | 54.7738
1.3321 | 54.7669
1.3321 | 54.7773
1.3321 | 54.7957
1.3321 | 54.7988
1.3321 | 54.7914
1.3321 | 54.7682
1.3322 | 54.7842
1.3322 | 54.7926
1.3322 | 54.7839
1.3322 | 54.7931
1.3322 | 54.8073
1.3322 | 54.7812
1.3322 | 54.7742
1.3322 | 54.7983
1.3322 | 54.7826
1.3322 | 54.7765
1.3323 | 54.7903
1.3323 | 54.7671
1.3323 | 54.7823
1.3323 | 54.8037
1.3323 | 54.7847
1.3323 | 54.7615
1.3323 | 54.783
1.3323 | 54.8043
1.3323 | 54.7797
1.3323 | 54.7734
1.3324 | 54.7948
1.3324 | 54.7814
1.3324 | 54.7915
1.3324 | 54.8
1.3324 | 54.7721
1.3324 | 54.7984
1.3324 | 54.7918
1.3324 | 54.8041
1.3324 | 54.798
1.3324 | 54.7737
1.3325 | 54.7723
1.3325 | 54.758
1.3325 | 54.7964
1.3325 | 54.7912
1.3325 | 54.7824
1.3325 | 54.7766
1.3325 | 54.7983
1.3325 | 54.8021
1.3325 | 54.7847
1.3325 | 54.7756
1.3326 | 54.7826
1.3326 | 54.7897
1.3326 | 54.8182
1.3326 | 54.7968
1.3326 | 54.762
1.3326 | 54.7868
1.3326 | 54.8253
1.3326 | 54.7874
1.3326 | 54.7658
1.3326 | 54.7822
1.3327 | 54.7723
1.3327 | 54.7993
1.3327 | 54.7974
1.3327 | 54.7831
1.3327 | 54.7718
1.3327 | 54.7984
1.3327 | 54.7901
1.3327 | 54.795
1.3327 | 54.7847
1.3327 | 54.7807
1.3328 | 54.7766
1.3328 | 54.8017
1.3328 | 54.7826
1.3328 | 54.7677
1.3328 | 54.7834
1.3328 | 54.8024
1.3328 | 54.8024
1.3328 | 54.7921
1.3328 | 54.7914
1.3328 | 54.766
1.3329 | 54.768
1.3329 | 54.7981
1.3329 | 54.7968
1.3329 | 54.7861
1.3329 | 54.7826
1.3329 | 54.7887
1.3329 | 54.7875
1.3329 | 54.7865
1.3329 | 54.7827
1.3329 | 54.7695
1.333 | 54.8002
1.333 | 54.7953
1.333 | 54.7635
1.333 | 54.7835
1.333 | 54.7942
1.333 | 54.7744
1.333 | 54.7746
1.333 | 54.797
1.333 | 54.7899
1.333 | 54.7681
1.3331 | 54.8085
1.3331 | 54.8029
1.3331 | 54.7684
1.3331 | 54.7795
1.3331 | 54.7837
1.3331 | 54.7647
1.3331 | 54.7766
1.3331 | 54.8041
1.3331 | 54.7901
1.3331 | 54.7622
1.3332 | 54.7679
1.3332 | 54.7743
1.3332 | 54.7744
1.3332 | 54.8019
1.3332 | 54.7811
1.3332 | 54.7724
1.3332 | 54.7736
1.3332 | 54.7884
1.3332 | 54.7766
1.3332 | 54.769
1.3333 | 54.7756
1.3333 | 54.7956
1.3333 | 54.7874
1.3333 | 54.7991
1.3333 | 54.7841
1.3333 | 54.7701
1.3333 | 54.7738
1.3333 | 54.7822
1.3333 | 54.773
1.3333 | 54.7663
1.3334 | 54.7868
1.3334 | 54.759
1.3334 | 54.7929
1.3334 | 54.7924
1.3334 | 54.7412
1.3334 | 54.7686
1.3334 | 54.8148
1.3334 | 54.8092
1.3334 | 54.7869
1.3334 | 54.7673
1.3335 | 54.7796
1.3335 | 54.7777
1.3335 | 54.7825
1.3335 | 54.7943
1.3335 | 54.7587
1.3335 | 54.7658
1.3335 | 54.8318
1.3335 | 54.7834
1.3335 | 54.7707
1.3335 | 54.7711
1.3336 | 54.7784
1.3336 | 54.7773
1.3336 | 54.7916
1.3336 | 54.782
1.3336 | 54.7604
1.3336 | 54.7729
1.3336 | 54.8043
1.3336 | 54.78
1.3336 | 54.7417
1.3336 | 54.7792
1.3337 | 54.7807
1.3337 | 54.7869
1.3337 | 54.7854
1.3337 | 54.78
1.3337 | 54.7837
1.3337 | 54.7723
1.3337 | 54.7755
1.3337 | 54.7624
1.3337 | 54.7607
1.3337 | 54.771
1.3338 | 54.7756
1.3338 | 54.7751
1.3338 | 54.7936
1.3338 | 54.7874
1.3338 | 54.7579
1.3338 | 54.7668
1.3338 | 54.7964
1.3338 | 54.7792
1.3338 | 54.7758
1.3338 | 54.7744
1.3339 | 54.7682
1.3339 | 54.763
1.3339 | 54.7685
1.3339 | 54.7412
1.3339 | 54.7731
1.3339 | 54.7694
1.3339 | 54.7637
1.3339 | 54.7691
1.3339 | 54.7858
1.3339 | 54.7749
1.334 | 54.7691
1.334 | 54.7841
1.334 | 54.7843
1.334 | 54.7919
1.334 | 54.7783
1.334 | 54.7631
1.334 | 54.7641
1.334 | 54.8033
1.334 | 54.7573
1.334 | 54.7327
1.3341 | 54.7764
1.3341 | 54.7749
1.3341 | 54.7837
1.3341 | 54.7915
1.3341 | 54.7601
1.3341 | 54.759
1.3341 | 54.7952
1.3341 | 54.7802
1.3341 | 54.7677
1.3341 | 54.7802
1.3342 | 54.7715
1.3342 | 54.7752
1.3342 | 54.7727
1.3342 | 54.7942
1.3342 | 54.736
1.3342 | 54.7524
1.3342 | 54.8088
1.3342 | 54.7839
1.3342 | 54.7741
1.3342 | 54.7668
1.3343 | 54.7455
1.3343 | 54.7643
1.3343 | 54.793
1.3343 | 54.7897
1.3343 | 54.7697
1.3343 | 54.765
1.3343 | 54.8092
1.3343 | 54.7783
1.3343 | 54.7718
1.3343 | 54.7678
1.3344 | 54.7493
1.3344 | 54.7954
1.3344 | 54.7938
1.3344 | 54.7823
1.3344 | 54.7536
1.3344 | 54.7544
1.3344 | 54.767
1.3344 | 54.7585
1.3344 | 54.7955
1.3344 | 54.7663
1.3345 | 54.759
1.3345 | 54.8123
1.3345 | 54.7932
1.3345 | 54.7362
1.3345 | 54.772
1.3345 | 54.7843
1.3345 | 54.7686
1.3345 | 54.7629
1.3345 | 54.8015
1.3345 | 54.7852
1.3346 | 54.7422
1.3346 | 54.7741
1.3346 | 54.7772
1.3346 | 54.7419
1.3346 | 54.7665
1.3346 | 54.7738
1.3346 | 54.7671
1.3346 | 54.7813
1.3346 | 54.7768
1.3346 | 54.757
1.3347 | 54.7793
1.3347 | 54.7932
1.3347 | 54.7757
1.3347 | 54.7708
1.3347 | 54.7711
1.3347 | 54.7837
1.3347 | 54.7667
1.3347 | 54.7824
1.3347 | 54.764
1.3347 | 54.7576
1.3348 | 54.7519
1.3348 | 54.7796
1.3348 | 54.7572
1.3348 | 54.7764
1.3348 | 54.7643
1.3348 | 54.7749
1.3348 | 54.7792
1.3348 | 54.7811
1.3348 | 54.7656
1.3348 | 54.7626
1.3349 | 54.7617
1.3349 | 54.776
1.3349 | 54.7792
1.3349 | 54.7802
1.3349 | 54.7682
1.3349 | 54.7763
1.3349 | 54.7822
1.3349 | 54.7942
1.3349 | 54.771
1.3349 | 54.7454
1.335 | 54.7545
1.335 | 54.7484
1.335 | 54.7846
1.335 | 54.7924
1.335 | 54.7601
1.335 | 54.7663
1.335 | 54.807
1.335 | 54.778
1.335 | 54.7716
1.335 | 54.7583
1.3351 | 54.7643
1.3351 | 54.7663
1.3351 | 54.7918
1.3351 | 54.7839
1.3351 | 54.7807
1.3351 | 54.755
1.3351 | 54.7741
1.3351 | 54.7792
1.3351 | 54.7488
1.3351 | 54.7436
1.3352 | 54.7701
1.3352 | 54.7835
1.3352 | 54.764
1.3352 | 54.7734
1.3352 | 54.7667
1.3352 | 54.7712
1.3352 | 54.7638
1.3352 | 54.7696
1.3352 | 54.7744
1.3352 | 54.7529
1.3353 | 54.7694
1.3353 | 54.7962
1.3353 | 54.7572
1.3353 | 54.7594
1.3353 | 54.7564
1.3353 | 54.7267
1.3353 | 54.7799
1.3353 | 54.7847
1.3353 | 54.7745
1.3353 | 54.7627
1.3354 | 54.7638
1.3354 | 54.791
1.3354 | 54.7676
1.3354 | 54.7743
1.3354 | 54.7783
1.3354 | 54.7626
1.3354 | 54.7757
1.3354 | 54.7783
1.3354 | 54.7723
1.3354 | 54.7589
1.3355 | 54.7568
1.3355 | 54.7751
1.3355 | 54.7596
1.3355 | 54.7561
1.3355 | 54.7679
1.3355 | 54.7625
1.3355 | 54.7792
1.3355 | 54.7793
1.3355 | 54.7627
1.3355 | 54.7718
1.3356 | 54.7772
1.3356 | 54.7894
1.3356 | 54.7702
1.3356 | 54.7757
1.3356 | 54.7535
1.3356 | 54.7453
1.3356 | 54.767
1.3356 | 54.799
1.3356 | 54.7942
1.3356 | 54.765
1.3357 | 54.7749
1.3357 | 54.7846
1.3357 | 54.7629
1.3357 | 54.7586
1.3357 | 54.7483
1.3357 | 54.7673
1.3357 | 54.7753
1.3357 | 54.7854
1.3357 | 54.7693
1.3357 | 54.7759
1.3358 | 54.7657
1.3358 | 54.7578
1.3358 | 54.7767
1.3358 | 54.7741
1.3358 | 54.7553
1.3358 | 54.769
1.3358 | 54.7953
1.3358 | 54.7568
1.3358 | 54.7641
1.3358 | 54.7633
1.3359 | 54.7738
1.3359 | 54.7759
1.3359 | 54.7729
1.3359 | 54.777
1.3359 | 54.7379
1.3359 | 54.783
1.3359 | 54.7882
1.3359 | 54.777
1.3359 | 54.7701
1.3359 | 54.7603
1.336 | 54.7762
1.336 | 54.7748
1.336 | 54.7796
1.336 | 54.7656
1.336 | 54.7675
1.336 | 54.7653
1.336 | 54.792
1.336 | 54.7707
1.336 | 54.76
1.336 | 54.7678
1.3361 | 54.7675
1.3361 | 54.7616
1.3361 | 54.7983
1.3361 | 54.7423
1.3361 | 54.7665
1.3361 | 54.7847
1.3361 | 54.7816
1.3361 | 54.786
1.3361 | 54.7722
1.3361 | 54.7763
1.3362 | 54.7605
1.3362 | 54.7859
1.3362 | 54.7833
1.3362 | 54.7669
1.3362 | 54.7714
1.3362 | 54.7598
1.3362 | 54.7595
1.3362 | 54.7661
1.3362 | 54.7802
1.3362 | 54.7681
1.3363 | 54.775
1.3363 | 54.775
1.3363 | 54.7714
1.3363 | 54.7804
1.3363 | 54.7716
1.3363 | 54.7696
1.3363 | 54.7809
1.3363 | 54.7835
1.3363 | 54.7782
1.3363 | 54.7658
1.3364 | 54.7626
1.3364 | 54.7571
1.3364 | 54.7733
1.3364 | 54.7548
1.3364 | 54.7639
1.3364 | 54.7593
1.3364 | 54.7619
1.3364 | 54.7985
1.3364 | 54.7933
1.3364 | 54.7547
1.3365 | 54.7548
1.3365 | 54.7589
1.3365 | 54.8015
1.3365 | 54.7812
1.3365 | 54.7755
1.3365 | 54.786
1.3365 | 54.7619
1.3365 | 54.7708
1.3365 | 54.7737
1.3365 | 54.7621
1.3366 | 54.7476
1.3366 | 54.7798
1.3366 | 54.7888
1.3366 | 54.7545
1.3366 | 54.7566
1.3366 | 54.76
1.3366 | 54.7659
1.3366 | 54.7985
1.3366 | 54.7948
1.3366 | 54.7551
1.3367 | 54.7921
1.3367 | 54.7965
1.3367 | 54.7572
1.3367 | 54.7729
1.3367 | 54.7742
1.3367 | 54.7591
1.3367 | 54.754
1.3367 | 54.7788
1.3367 | 54.7564
1.3367 | 54.7594
1.3368 | 54.7662
1.3368 | 54.7813
1.3368 | 54.7783
1.3368 | 54.7752
1.3368 | 54.7617
1.3368 | 54.7885
1.3368 | 54.7964
1.3368 | 54.7762
1.3368 | 54.774
1.3368 | 54.7623
1.3369 | 54.7622
1.3369 | 54.7679
1.3369 | 54.7929
1.3369 | 54.7776
1.3369 | 54.7476
1.3369 | 54.7673
1.3369 | 54.7786
1.3369 | 54.7639
1.3369 | 54.7588
1.3369 | 54.7838
1.337 | 54.7979
1.337 | 54.7807
1.337 | 54.7685
1.337 | 54.777
1.337 | 54.7716
1.337 | 54.7645
1.337 | 54.7646
1.337 | 54.7871
1.337 | 54.7819
1.337 | 54.7724
1.3371 | 54.7676
1.3371 | 54.785
1.3371 | 54.7699
1.3371 | 54.7684
1.3371 | 54.7699
1.3371 | 54.7646
1.3371 | 54.7761
1.3371 | 54.7727
1.3371 | 54.7843
1.3371 | 54.7795
1.3372 | 54.787
1.3372 | 54.7634
1.3372 | 54.7835
1.3372 | 54.7708
1.3372 | 54.752
1.3372 | 54.7428
1.3372 | 54.7878
1.3372 | 54.8041
1.3372 | 54.7546
1.3372 | 54.7729
1.3373 | 54.7914
1.3373 | 54.767
1.3373 | 54.7598
1.3373 | 54.7922
1.3373 | 54.7609
1.3373 | 54.7504
1.3373 | 54.7952
1.3373 | 54.7991
1.3373 | 54.7856
1.3373 | 54.7665
1.3374 | 54.7772
1.3374 | 54.7488
1.3374 | 54.7601
1.3374 | 54.768
1.3374 | 54.7611
1.3374 | 54.7767
1.3374 | 54.7936
1.3374 | 54.7863
1.3374 | 54.7566
1.3374 | 54.7636
1.3375 | 54.7808
1.3375 | 54.7789
1.3375 | 54.7939
1.3375 | 54.7692
1.3375 | 54.7529
1.3375 | 54.7775
1.3375 | 54.7782
1.3375 | 54.7654
1.3375 | 54.7578
1.3375 | 54.7519
1.3376 | 54.7687
1.3376 | 54.8068
1.3376 | 54.785
1.3376 | 54.7858
1.3376 | 54.7791
1.3376 | 54.768
1.3376 | 54.781
1.3376 | 54.7769
1.3376 | 54.7702
1.3376 | 54.7514
1.3377 | 54.7696
1.3377 | 54.7792
1.3377 | 54.7706
1.3377 | 54.7686
1.3377 | 54.7806
1.3377 | 54.7646
1.3377 | 54.7441
1.3377 | 54.7703
1.3377 | 54.7764
1.3377 | 54.7734
1.3378 | 54.7738
1.3378 | 54.7803
1.3378 | 54.7869
1.3378 | 54.7831
1.3378 | 54.762
1.3378 | 54.7684
1.3378 | 54.7649
1.3378 | 54.7524
1.3378 | 54.794
1.3378 | 54.7839
1.3379 | 54.7525
1.3379 | 54.7618
1.3379 | 54.7854
1.3379 | 54.7733
1.3379 | 54.7617
1.3379 | 54.7817
1.3379 | 54.7919
1.3379 | 54.7799
1.3379 | 54.7968
1.3379 | 54.7712
1.338 | 54.7621
1.338 | 54.7809
1.338 | 54.7986
1.338 | 54.7736
1.338 | 54.7609
1.338 | 54.7671
1.338 | 54.7512
1.338 | 54.7699
1.338 | 54.7764
1.338 | 54.786
1.3381 | 54.7581
1.3381 | 54.777
1.3381 | 54.7987
1.3381 | 54.7913
1.3381 | 54.7769
1.3381 | 54.7699
1.3381 | 54.7622
1.3381 | 54.7807
1.3381 | 54.7845
1.3381 | 54.7934
1.3382 | 54.7754
1.3382 | 54.7849
1.3382 | 54.7764
1.3382 | 54.741
1.3382 | 54.7423
1.3382 | 54.7698
1.3382 | 54.783
1.3382 | 54.7918
1.3382 | 54.7825
1.3382 | 54.7444
1.3383 | 54.7678
1.3383 | 54.7817
1.3383 | 54.7822
1.3383 | 54.7873
1.3383 | 54.7861
1.3383 | 54.7796
1.3383 | 54.7638
1.3383 | 54.794
1.3383 | 54.7674
1.3383 | 54.7546
1.3384 | 54.7813
1.3384 | 54.7813
1.3384 | 54.7635
1.3384 | 54.7732
1.3384 | 54.7757
1.3384 | 54.7657
1.3384 | 54.7582
1.3384 | 54.808
1.3384 | 54.7714
1.3384 | 54.7452
1.3385 | 54.8129
1.3385 | 54.7949
1.3385 | 54.7596
1.3385 | 54.7589
1.3385 | 54.7625
1.3385 | 54.7575
1.3385 | 54.7843
1.3385 | 54.8014
1.3385 | 54.7612
1.3385 | 54.7346
1.3386 | 54.7708
1.3386 | 54.7764
1.3386 | 54.7685
1.3386 | 54.7797
1.3386 | 54.7817
1.3386 | 54.7553
1.3386 | 54.7677
1.3386 | 54.7905
1.3386 | 54.7754
1.3386 | 54.7553
1.3387 | 54.7753
1.3387 | 54.77
1.3387 | 54.7811
1.3387 | 54.7824
1.3387 | 54.7546
1.3387 | 54.7657
1.3387 | 54.7682
1.3387 | 54.7747
1.3387 | 54.7571
1.3387 | 54.7518
1.3388 | 54.7729
1.3388 | 54.7801
1.3388 | 54.7801
1.3388 | 54.7835
1.3388 | 54.766
1.3388 | 54.7694
1.3388 | 54.7901
1.3388 | 54.7665
1.3388 | 54.7595
1.3388 | 54.7833
1.3389 | 54.7612
1.3389 | 54.7366
1.3389 | 54.7956
1.3389 | 54.8154
1.3389 | 54.7467
1.3389 | 54.7761
1.3389 | 54.7942
1.3389 | 54.7412
1.3389 | 54.745
1.3389 | 54.7746
1.339 | 54.7731
1.339 | 54.7493
1.339 | 54.794
1.339 | 54.8108
1.339 | 54.7505
1.339 | 54.7512
1.339 | 54.7932
1.339 | 54.7789
1.339 | 54.7678
1.339 | 54.7703
1.3391 | 54.7604
1.3391 | 54.7854
1.3391 | 54.7997
1.3391 | 54.7683
1.3391 | 54.748
1.3391 | 54.789
1.3391 | 54.7632
1.3391 | 54.7535
1.3391 | 54.7757
1.3391 | 54.7684
1.3392 | 54.747
1.3392 | 54.7639
1.3392 | 54.8051
1.3392 | 54.7697
1.3392 | 54.7547
1.3392 | 54.7898
1.3392 | 54.763
1.3392 | 54.7579
1.3392 | 54.7785
1.3392 | 54.7511
1.3393 | 54.7602
1.3393 | 54.7812
1.3393 | 54.791
1.3393 | 54.7452
1.3393 | 54.7624
1.3393 | 54.7752
1.3393 | 54.747
1.3393 | 54.7673
1.3393 | 54.788
1.3393 | 54.77
1.3394 | 54.7528
1.3394 | 54.8148
1.3394 | 54.8122
1.3394 | 54.7422
1.3394 | 54.7458
1.3394 | 54.7848
1.3394 | 54.7703
1.3394 | 54.7684
1.3394 | 54.7654
1.3394 | 54.7587
1.3395 | 54.7564
1.3395 | 54.775
1.3395 | 54.7777
1.3395 | 54.7674
1.3395 | 54.7778
1.3395 | 54.7736
1.3395 | 54.7588
1.3395 | 54.7969
1.3395 | 54.7831
1.3395 | 54.767
1.3396 | 54.7882
1.3396 | 54.7729
1.3396 | 54.7773
1.3396 | 54.7534
1.3396 | 54.7571
1.3396 | 54.772
1.3396 | 54.7559
1.3396 | 54.7845
1.3396 | 54.7694
1.3396 | 54.7492
1.3397 | 54.7936
1.3397 | 54.7774
1.3397 | 54.7729
1.3397 | 54.78
1.3397 | 54.7583
1.3397 | 54.7602
1.3397 | 54.7832
1.3397 | 54.789
1.3397 | 54.7837
1.3397 | 54.7752
1.3398 | 54.7546
1.3398 | 54.785
1.3398 | 54.7828
1.3398 | 54.7852
1.3398 | 54.7572
1.3398 | 54.747
1.3398 | 54.7553
1.3398 | 54.7754
1.3398 | 54.781
1.3398 | 54.7546
1.3399 | 54.7613
1.3399 | 54.7835
1.3399 | 54.7861
1.3399 | 54.7708
1.3399 | 54.7582
1.3399 | 54.765
1.3399 | 54.7839
1.3399 | 54.7878
1.3399 | 54.7879
1.3399 | 54.7696
1.34 | 54.7624
1.34 | 54.7753
1.34 | 54.7575
1.34 | 54.7428
1.34 | 54.7612
1.34 | 54.767
1.34 | 54.7638
1.34 | 54.79
1.34 | 54.7869
1.34 | 54.7684
1.3401 | 54.767
1.3401 | 54.7566
1.3401 | 54.7766
1.3401 | 54.7812
1.3401 | 54.7572
1.3401 | 54.7663
1.3401 | 54.7903
1.3401 | 54.7663
1.3401 | 54.758
1.3401 | 54.7755
1.3402 | 54.7548
1.3402 | 54.7394
1.3402 | 54.7534
1.3402 | 54.7826
1.3402 | 54.7568
1.3402 | 54.7701
1.3402 | 54.7973
1.3402 | 54.7684
1.3402 | 54.7669
1.3402 | 54.7631
1.3403 | 54.7519
1.3403 | 54.7733
1.3403 | 54.7651
1.3403 | 54.7912
1.3403 | 54.7855
1.3403 | 54.7702
1.3403 | 54.7645
1.3403 | 54.765
1.3403 | 54.7744
1.3403 | 54.749
1.3404 | 54.7469
1.3404 | 54.768
1.3404 | 54.7877
1.3404 | 54.7666
1.3404 | 54.7738
1.3404 | 54.7791
1.3404 | 54.7579
1.3404 | 54.7644
1.3404 | 54.774
1.3404 | 54.7661
1.3405 | 54.7855
1.3405 | 54.7691
1.3405 | 54.8001
1.3405 | 54.7579
1.3405 | 54.7414
1.3405 | 54.766
1.3405 | 54.7635
1.3405 | 54.764
1.3405 | 54.7722
1.3405 | 54.763
1.3406 | 54.7476
1.3406 | 54.7769
1.3406 | 54.7667
1.3406 | 54.7604
1.3406 | 54.7611
1.3406 | 54.766
1.3406 | 54.7722
1.3406 | 54.7778
1.3406 | 54.7778
1.3406 | 54.7737
1.3407 | 54.7548
1.3407 | 54.7848
1.3407 | 54.7686
1.3407 | 54.7712
1.3407 | 54.765
1.3407 | 54.762
1.3407 | 54.7462
1.3407 | 54.7761
1.3407 | 54.7777
1.3407 | 54.7491
1.3408 | 54.7693
1.3408 | 54.7629
1.3408 | 54.7744
1.3408 | 54.7738
1.3408 | 54.7763
1.3408 | 54.7557
1.3408 | 54.7426
1.3408 | 54.7864
1.3408 | 54.7785
1.3408 | 54.7631
1.3409 | 54.7749
1.3409 | 54.7788
1.3409 | 54.7742
1.3409 | 54.7617
1.3409 | 54.765
1.3409 | 54.7492
1.3409 | 54.7748
1.3409 | 54.7974
1.3409 | 54.7611
1.3409 | 54.7562
1.341 | 54.7819
1.341 | 54.7768
1.341 | 54.7569
1.341 | 54.78
1.341 | 54.7559
1.341 | 54.7414
1.341 | 54.7711
1.341 | 54.7901
1.341 | 54.7647
1.341 | 54.768
1.3411 | 54.7687
1.3411 | 54.7758
1.3411 | 54.7529
1.3411 | 54.7375
1.3411 | 54.7448
1.3411 | 54.7712
1.3411 | 54.7705
1.3411 | 54.7528
1.3411 | 54.773
1.3411 | 54.7794
1.3412 | 54.7871
1.3412 | 54.7635
1.3412 | 54.771
1.3412 | 54.7595
1.3412 | 54.7393
1.3412 | 54.7694
1.3412 | 54.7969
1.3412 | 54.7534
1.3412 | 54.7635
1.3412 | 54.763
1.3413 | 54.7478
1.3413 | 54.7449
1.3413 | 54.7676
1.3413 | 54.7824
1.3413 | 54.7489
1.3413 | 54.7557
1.3413 | 54.7665
1.3413 | 54.7746
1.3413 | 54.7996
1.3413 | 54.783
1.3414 | 54.7476
1.3414 | 54.7752
1.3414 | 54.7706
1.3414 | 54.7514
1.3414 | 54.761
1.3414 | 54.7609
1.3414 | 54.7459
1.3414 | 54.777
1.3414 | 54.7708
1.3414 | 54.7595
1.3415 | 54.7508
1.3415 | 54.7658
1.3415 | 54.7644
1.3415 | 54.7602
1.3415 | 54.7736
1.3415 | 54.7731
1.3415 | 54.7909
1.3415 | 54.7793
1.3415 | 54.7764
1.3415 | 54.7468
1.3416 | 54.743
1.3416 | 54.7555
1.3416 | 54.7685
1.3416 | 54.7787
1.3416 | 54.7654
1.3416 | 54.754
1.3416 | 54.7594
1.3416 | 54.7551
1.3416 | 54.7663
1.3416 | 54.7288
1.3417 | 54.7562
1.3417 | 54.7912
1.3417 | 54.792
1.3417 | 54.7869
1.3417 | 54.7674
1.3417 | 54.7807
1.3417 | 54.7613
1.3417 | 54.76
1.3417 | 54.7643
1.3417 | 54.7542
1.3418 | 54.7555
1.3418 | 54.756
1.3418 | 54.767
1.3418 | 54.7734
1.3418 | 54.75
1.3418 | 54.7587
1.3418 | 54.78
1.3418 | 54.7658
1.3418 | 54.766
1.3418 | 54.7657
1.3419 | 54.7613
1.3419 | 54.7687
1.3419 | 54.7716
1.3419 | 54.7772
1.3419 | 54.7585
1.3419 | 54.769
1.3419 | 54.7727
1.3419 | 54.7541
1.3419 | 54.7648
1.3419 | 54.7491
1.342 | 54.7447
1.342 | 54.7685
1.342 | 54.7823
1.342 | 54.7514
1.342 | 54.7624
1.342 | 54.7723
1.342 | 54.7706
1.342 | 54.7711
1.342 | 54.7652
1.342 | 54.7665
1.3421 | 54.7602
1.3421 | 54.7609
1.3421 | 54.7663
1.3421 | 54.7742
1.3421 | 54.757
1.3421 | 54.7689
1.3421 | 54.7676
1.3421 | 54.7681
1.3421 | 54.7536
1.3421 | 54.7476
1.3422 | 54.7482
1.3422 | 54.7697
1.3422 | 54.788
1.3422 | 54.7798
1.3422 | 54.7631
1.3422 | 54.7708
1.3422 | 54.7833
1.3422 | 54.7654
1.3422 | 54.7447
1.3422 | 54.7601
1.3423 | 54.7845
1.3423 | 54.7807
1.3423 | 54.7594
1.3423 | 54.7641
1.3423 | 54.7727
1.3423 | 54.7414
1.3423 | 54.7551
1.3423 | 54.7757
1.3423 | 54.7778
1.3423 | 54.7491
1.3424 | 54.7484
1.3424 | 54.7882
1.3424 | 54.8026
1.3424 | 54.7711
1.3424 | 54.7491
1.3424 | 54.7315
1.3424 | 54.7545
1.3424 | 54.7806
1.3424 | 54.78
1.3424 | 54.7676
1.3425 | 54.7623
1.3425 | 54.7703
1.3425 | 54.7697
1.3425 | 54.7574
1.3425 | 54.7635
1.3425 | 54.7589
1.3425 | 54.7725
1.3425 | 54.7761
1.3425 | 54.7574
1.3425 | 54.7619
1.3426 | 54.7834
1.3426 | 54.7719
1.3426 | 54.7617
1.3426 | 54.7635
1.3426 | 54.7446
1.3426 | 54.7708
1.3426 | 54.7726
1.3426 | 54.8024
1.3426 | 54.7807
1.3426 | 54.7571
1.3427 | 54.7562
1.3427 | 54.7588
1.3427 | 54.7614
1.3427 | 54.7787
1.3427 | 54.7663
1.3427 | 54.735
1.3427 | 54.7572
1.3427 | 54.7888
1.3427 | 54.7701
1.3427 | 54.7512
1.3428 | 54.7821
1.3428 | 54.7596
1.3428 | 54.7692
1.3428 | 54.7956
1.3428 | 54.7612
1.3428 | 54.7384
1.3428 | 54.7799
1.3428 | 54.7708
1.3428 | 54.7562
1.3428 | 54.7757
1.3429 | 54.7731
1.3429 | 54.7423
1.3429 | 54.7579
1.3429 | 54.7599
1.3429 | 54.7241
1.3429 | 54.768
1.3429 | 54.8026
1.3429 | 54.7809
1.3429 | 54.7825
1.3429 | 54.7827
1.343 | 54.756
1.343 | 54.7602
1.343 | 54.7807
1.343 | 54.7604
1.343 | 54.7291
1.343 | 54.7779
1.343 | 54.802
1.343 | 54.7502
1.343 | 54.7654
1.343 | 54.7876
1.3431 | 54.725
1.3431 | 54.7452
1.3431 | 54.7942
1.3431 | 54.7622
1.3431 | 54.7538
1.3431 | 54.8081
1.3431 | 54.801
1.3431 | 54.7349
1.3431 | 54.7784
1.3431 | 54.7676
1.3432 | 54.7473
1.3432 | 54.7684
1.3432 | 54.7846
1.3432 | 54.7304
1.3432 | 54.7405
1.3432 | 54.7903
1.3432 | 54.7671
1.3432 | 54.7772
1.3432 | 54.763
1.3432 | 54.748
1.3433 | 54.7561
1.3433 | 54.7775
1.3433 | 54.7666
1.3433 | 54.779
1.3433 | 54.7853
1.3433 | 54.772
1.3433 | 54.758
1.3433 | 54.7917
1.3433 | 54.786
1.3433 | 54.7383
1.3434 | 54.7529
1.3434 | 54.7569
1.3434 | 54.7624
1.3434 | 54.7766
1.3434 | 54.7716
1.3434 | 54.7581
1.3434 | 54.7678
1.3434 | 54.7878
1.3434 | 54.771
1.3434 | 54.7457
1.3435 | 54.7718
1.3435 | 54.7835
1.3435 | 54.782
1.3435 | 54.7869
1.3435 | 54.7697
1.3435 | 54.7661
1.3435 | 54.7741
1.3435 | 54.7848
1.3435 | 54.7277
1.3435 | 54.7511
1.3436 | 54.7469
1.3436 | 54.7605
1.3436 | 54.7803
1.3436 | 54.7872
1.3436 | 54.7614
1.3436 | 54.748
1.3436 | 54.7871
1.3436 | 54.7654
1.3436 | 54.7623
1.3436 | 54.7671
1.3437 | 54.7742
1.3437 | 54.7604
1.3437 | 54.785
1.3437 | 54.7975
1.3437 | 54.7759
1.3437 | 54.7501
1.3437 | 54.7643
1.3437 | 54.7458
1.3437 | 54.7392
1.3437 | 54.7626
1.3438 | 54.7731
1.3438 | 54.7783
1.3438 | 54.7746
1.3438 | 54.7661
1.3438 | 54.7536
1.3438 | 54.7634
1.3438 | 54.7926
1.3438 | 54.7863
1.3438 | 54.7697
1.3438 | 54.7574
1.3439 | 54.7664
1.3439 | 54.7835
1.3439 | 54.7732
1.3439 | 54.7501
1.3439 | 54.741
1.3439 | 54.7581
1.3439 | 54.7702
1.3439 | 54.7565
1.3439 | 54.7697
1.3439 | 54.785
1.344 | 54.7648
1.344 | 54.7835
1.344 | 54.7731
1.344 | 54.7585
1.344 | 54.7594
1.344 | 54.783
1.344 | 54.7832
1.344 | 54.7639
1.344 | 54.7706
1.344 | 54.7753
1.3441 | 54.7738
1.3441 | 54.7606
1.3441 | 54.759
1.3441 | 54.7433
1.3441 | 54.7564
1.3441 | 54.7641
1.3441 | 54.7637
1.3441 | 54.7841
1.3441 | 54.7792
1.3441 | 54.7559
1.3442 | 54.7584
1.3442 | 54.7908
1.3442 | 54.7916
1.3442 | 54.7643
1.3442 | 54.7642
1.3442 | 54.7606
1.3442 | 54.7486
1.3442 | 54.7841
1.3442 | 54.7787
1.3442 | 54.7578
1.3443 | 54.7712
1.3443 | 54.791
1.3443 | 54.7697
1.3443 | 54.7671
1.3443 | 54.7664
1.3443 | 54.7329
1.3443 | 54.7591
1.3443 | 54.7695
1.3443 | 54.797
1.3443 | 54.7799
1.3444 | 54.7731
1.3444 | 54.7702
1.3444 | 54.7733
1.3444 | 54.7716
1.3444 | 54.7587
1.3444 | 54.7772
1.3444 | 54.7841
1.3444 | 54.7809
1.3444 | 54.7642
1.3444 | 54.7551
1.3445 | 54.759
1.3445 | 54.7672
1.3445 | 54.7794
1.3445 | 54.7693
1.3445 | 54.7701
1.3445 | 54.7811
1.3445 | 54.7966
1.3445 | 54.7935
1.3445 | 54.7628
1.3445 | 54.7543
1.3446 | 54.7619
1.3446 | 54.7682
1.3446 | 54.7822
1.3446 | 54.7885
1.3446 | 54.7677
1.3446 | 54.7643
1.3446 | 54.7567
1.3446 | 54.7536
1.3446 | 54.7726
1.3446 | 54.7694
1.3447 | 54.7544
1.3447 | 54.7747
1.3447 | 54.7706
1.3447 | 54.7743
1.3447 | 54.7753
1.3447 | 54.7798
1.3447 | 54.7811
1.3447 | 54.7772
1.3447 | 54.7815
1.3447 | 54.7491
1.3448 | 54.7711
1.3448 | 54.7655
1.3448 | 54.7553
1.3448 | 54.7602
1.3448 | 54.7653
1.3448 | 54.7804
1.3448 | 54.743
1.3448 | 54.7626
1.3448 | 54.7766
1.3448 | 54.7494
1.3449 | 54.7655
1.3449 | 54.7859
1.3449 | 54.7556
1.3449 | 54.7667
1.3449 | 54.7763
1.3449 | 54.786
1.3449 | 54.7815
1.3449 | 54.8044
1.3449 | 54.7476
1.3449 | 54.7487
1.345 | 54.7791
1.345 | 54.7809
1.345 | 54.7494
1.345 | 54.7672
1.345 | 54.7858
1.345 | 54.7448
1.345 | 54.7626
1.345 | 54.8024
1.345 | 54.7681
1.345 | 54.7328
1.3451 | 54.7731
1.3451 | 54.7424
1.3451 | 54.7747
1.3451 | 54.7893
1.3451 | 54.7863
1.3451 | 54.7359
1.3451 | 54.7966
1.3451 | 54.7777
1.3451 | 54.7583
1.3451 | 54.7486
1.3452 | 54.7759
1.3452 | 54.768
1.3452 | 54.7891
1.3452 | 54.7946
1.3452 | 54.7602
1.3452 | 54.7377
1.3452 | 54.786
1.3452 | 54.7804
1.3452 | 54.753
1.3452 | 54.7731
1.3453 | 54.7856
1.3453 | 54.7579
1.3453 | 54.7929
1.3453 | 54.7851
1.3453 | 54.7355
1.3453 | 54.7566
1.3453 | 54.759
1.3453 | 54.7927
1.3453 | 54.7695
1.3453 | 54.781
1.3454 | 54.7677
1.3454 | 54.7668
1.3454 | 54.7738
1.3454 | 54.7714
1.3454 | 54.7727
1.3454 | 54.7712
1.3454 | 54.7671
1.3454 | 54.7802
1.3454 | 54.7753
1.3454 | 54.766
1.3455 | 54.7497
1.3455 | 54.7849
1.3455 | 54.7831
1.3455 | 54.7536
1.3455 | 54.7656
1.3455 | 54.7603
1.3455 | 54.7546
1.3455 | 54.7594
1.3455 | 54.7671
1.3455 | 54.7711
1.3456 | 54.7654
1.3456 | 54.7925
1.3456 | 54.7893
1.3456 | 54.7585
1.3456 | 54.7588
1.3456 | 54.7651
1.3456 | 54.7662
1.3456 | 54.7749
1.3456 | 54.7749
1.3456 | 54.759
1.3457 | 54.7983
1.3457 | 54.8041
1.3457 | 54.7683
1.3457 | 54.7555
1.3457 | 54.7633
1.3457 | 54.7532
1.3457 | 54.7488
1.3457 | 54.7762
1.3457 | 54.7894
1.3457 | 54.7789
1.3458 | 54.7684
1.3458 | 54.7662
1.3458 | 54.7776
1.3458 | 54.7568
1.3458 | 54.7542
1.3458 | 54.7618
1.3458 | 54.7808
1.3458 | 54.7636
1.3458 | 54.7643
1.3458 | 54.7614
1.3459 | 54.7557
1.3459 | 54.7778
1.3459 | 54.7574
1.3459 | 54.7592
1.3459 | 54.7671
1.3459 | 54.7614
1.3459 | 54.7647
1.3459 | 54.7873
1.3459 | 54.7869
1.3459 | 54.7473
1.346 | 54.7648
1.346 | 54.7838
1.346 | 54.7705
1.346 | 54.7797
1.346 | 54.7695
1.346 | 54.7638
1.346 | 54.7674
1.346 | 54.7827
1.346 | 54.7606
1.346 | 54.7563
1.3461 | 54.7698
1.3461 | 54.7656
1.3461 | 54.7759
1.3461 | 54.7746
1.3461 | 54.766
1.3461 | 54.7576
1.3461 | 54.7981
1.3461 | 54.7961
1.3461 | 54.7475
1.3461 | 54.7518
1.3462 | 54.7793
1.3462 | 54.7844
1.3462 | 54.7667
1.3462 | 54.7864
1.3462 | 54.7502
1.3462 | 54.7446
1.3462 | 54.7899
1.3462 | 54.7919
1.3462 | 54.755
1.3462 | 54.7559
1.3463 | 54.7498
1.3463 | 54.774
1.3463 | 54.7728
1.3463 | 54.7777
1.3463 | 54.763
1.3463 | 54.7637
1.3463 | 54.7811
1.3463 | 54.7919
1.3463 | 54.7742
1.3463 | 54.7626
1.3464 | 54.7469
1.3464 | 54.7611
1.3464 | 54.7809
1.3464 | 54.7581
1.3464 | 54.7485
1.3464 | 54.771
1.3464 | 54.7737
1.3464 | 54.7587
1.3464 | 54.7768
1.3464 | 54.7499
1.3465 | 54.7374
1.3465 | 54.7624
1.3465 | 54.7998
1.3465 | 54.7634
1.3465 | 54.7516
1.3465 | 54.7761
1.3465 | 54.7901
1.3465 | 54.7558
1.3465 | 54.7676
1.3465 | 54.7644
1.3466 | 54.7381
1.3466 | 54.7684
1.3466 | 54.7844
1.3466 | 54.7521
1.3466 | 54.7555
1.3466 | 54.7871
1.3466 | 54.7639
1.3466 | 54.748
1.3466 | 54.764
1.3466 | 54.7613
1.3467 | 54.7828
1.3467 | 54.8009
1.3467 | 54.7794
1.3467 | 54.7499
1.3467 | 54.7663
1.3467 | 54.7572
1.3467 | 54.7451
1.3467 | 54.7602
1.3467 | 54.7878
1.3467 | 54.7516
1.3468 | 54.7622
1.3468 | 54.7893
1.3468 | 54.7729
1.3468 | 54.7519
1.3468 | 54.7728
1.3468 | 54.7568
1.3468 | 54.764
1.3468 | 54.7798
1.3468 | 54.7735
1.3468 | 54.7548
1.3469 | 54.7582
1.3469 | 54.7854
1.3469 | 54.7483
1.3469 | 54.7596
1.3469 | 54.7757
1.3469 | 54.7643
1.3469 | 54.7725
1.3469 | 54.7625
1.3469 | 54.7513
1.3469 | 54.7346
1.347 | 54.7481
1.347 | 54.7643
1.347 | 54.7766
1.347 | 54.7658
1.347 | 54.7442
1.347 | 54.7672
1.347 | 54.7744
1.347 | 54.7662
1.347 | 54.7603
1.347 | 54.744
1.3471 | 54.7665
1.3471 | 54.7708
1.3471 | 54.7835
1.3471 | 54.7614
1.3471 | 54.7413
1.3471 | 54.7365
1.3471 | 54.7692
1.3471 | 54.7766
1.3471 | 54.7645
1.3471 | 54.7557
1.3472 | 54.7491
1.3472 | 54.7608
1.3472 | 54.7918
1.3472 | 54.7546
1.3472 | 54.7395
1.3472 | 54.7683
1.3472 | 54.7874
1.3472 | 54.7731
1.3472 | 54.7585
1.3472 | 54.7766
1.3473 | 54.7596
1.3473 | 54.7577
1.3473 | 54.7616
1.3473 | 54.7628
1.3473 | 54.7473
1.3473 | 54.7719
1.3473 | 54.7611
1.3473 | 54.7707
1.3473 | 54.7645
1.3473 | 54.7521
1.3474 | 54.7516
1.3474 | 54.7618
1.3474 | 54.7848
1.3474 | 54.7851
1.3474 | 54.7664
1.3474 | 54.7608
1.3474 | 54.7555
1.3474 | 54.7605
1.3474 | 54.7897
1.3474 | 54.7279
1.3475 | 54.7493
1.3475 | 54.7833
1.3475 | 54.7781
1.3475 | 54.7517
1.3475 | 54.7385
1.3475 | 54.7603
1.3475 | 54.7507
1.3475 | 54.7609
1.3475 | 54.7748
1.3475 | 54.7454
1.3476 | 54.7452
1.3476 | 54.7876
1.3476 | 54.7765
1.3476 | 54.7531
1.3476 | 54.7555
1.3476 | 54.7716
1.3476 | 54.7486
1.3476 | 54.7728
1.3476 | 54.7759
1.3476 | 54.7645
1.3477 | 54.7547
1.3477 | 54.7616
1.3477 | 54.7503
1.3477 | 54.7435
1.3477 | 54.757
1.3477 | 54.7669
1.3477 | 54.7802
1.3477 | 54.7752
1.3477 | 54.7787
1.3477 | 54.756
1.3478 | 54.7566
1.3478 | 54.7802
1.3478 | 54.7766
1.3478 | 54.7676
1.3478 | 54.7611
1.3478 | 54.7559
1.3478 | 54.7721
1.3478 | 54.7684
1.3478 | 54.7579
1.3478 | 54.7641
1.3479 | 54.7405
1.3479 | 54.7499
1.3479 | 54.751
1.3479 | 54.7903
1.3479 | 54.7706
1.3479 | 54.7703
1.3479 | 54.7686
1.3479 | 54.7644
1.3479 | 54.7663
1.3479 | 54.7344
1.348 | 54.7619
1.348 | 54.759
1.348 | 54.7702
1.348 | 54.7729
1.348 | 54.7527
1.348 | 54.7352
1.348 | 54.7852
1.348 | 54.7764
1.348 | 54.7243
1.348 | 54.7435
1.3481 | 54.7642
1.3481 | 54.754
1.3481 | 54.7577
1.3481 | 54.7783
1.3481 | 54.7736
1.3481 | 54.7536
1.3481 | 54.7686
1.3481 | 54.7761
1.3481 | 54.7563
1.3481 | 54.7575
1.3482 | 54.7674
1.3482 | 54.7497
1.3482 | 54.7807
1.3482 | 54.7428
1.3482 | 54.7338
1.3482 | 54.7534
1.3482 | 54.7744
1.3482 | 54.7671
1.3482 | 54.7498
1.3482 | 54.7645
1.3483 | 54.7515
1.3483 | 54.7711
1.3483 | 54.7748
1.3483 | 54.7678
1.3483 | 54.7489
1.3483 | 54.7644
1.3483 | 54.7777
1.3483 | 54.744
1.3483 | 54.751
1.3483 | 54.7565
1.3484 | 54.7519
1.3484 | 54.7519
1.3484 | 54.7791
1.3484 | 54.7524
1.3484 | 54.7377
1.3484 | 54.7579
1.3484 | 54.7613
1.3484 | 54.7805
1.3484 | 54.7915
1.3484 | 54.7422
1.3485 | 54.7509
1.3485 | 54.7756
1.3485 | 54.7709
1.3485 | 54.7575
1.3485 | 54.751
1.3485 | 54.7592
1.3485 | 54.7594
1.3485 | 54.7651
1.3485 | 54.7702
1.3485 | 54.737
1.3486 | 54.7646
1.3486 | 54.7648
1.3486 | 54.7594
1.3486 | 54.7652
1.3486 | 54.7686
1.3486 | 54.7527
1.3486 | 54.7602
1.3486 | 54.7815
1.3486 | 54.7378
1.3486 | 54.7483
1.3487 | 54.7701
1.3487 | 54.7762
1.3487 | 54.748
1.3487 | 54.7569
1.3487 | 54.7541
1.3487 | 54.731
1.3487 | 54.7585
1.3487 | 54.7848
1.3487 | 54.753
1.3487 | 54.746
1.3488 | 54.7639
1.3488 | 54.7373
1.3488 | 54.7539
1.3488 | 54.767
1.3488 | 54.7396
1.3488 | 54.7514
1.3488 | 54.7849
1.3488 | 54.7808
1.3488 | 54.7445
1.3488 | 54.7406
1.3489 | 54.7476
1.3489 | 54.7454
1.3489 | 54.7606
1.3489 | 54.7781
1.3489 | 54.7458
1.3489 | 54.7636
1.3489 | 54.773
1.3489 | 54.7745
1.3489 | 54.7576
1.3489 | 54.7514
1.349 | 54.7392
1.349 | 54.7497
1.349 | 54.7989
1.349 | 54.771
1.349 | 54.7458
1.349 | 54.7625
1.349 | 54.7603
1.349 | 54.7671
1.349 | 54.7639
1.349 | 54.7631
1.3491 | 54.7322
1.3491 | 54.754
1.3491 | 54.7759
1.3491 | 54.7813
1.3491 | 54.7403
1.3491 | 54.7527
1.3491 | 54.7752
1.3491 | 54.7583
1.3491 | 54.7564
1.3491 | 54.7667
1.3492 | 54.7541
1.3492 | 54.7419
1.3492 | 54.7852
1.3492 | 54.78
1.3492 | 54.7239
1.3492 | 54.7388
1.3492 | 54.7906
1.3492 | 54.7974
1.3492 | 54.7605
1.3492 | 54.7439
1.3493 | 54.7385
1.3493 | 54.7635
1.3493 | 54.7463
1.3493 | 54.7559
1.3493 | 54.7475
1.3493 | 54.7491
1.3493 | 54.7775
1.3493 | 54.7517
1.3493 | 54.7487
1.3493 | 54.748
1.3494 | 54.7587
1.3494 | 54.7603
1.3494 | 54.7796
1.3494 | 54.7667
1.3494 | 54.7349
1.3494 | 54.7551
1.3494 | 54.7697
1.3494 | 54.7742
1.3494 | 54.7718
1.3494 | 54.7442
1.3495 | 54.7601
1.3495 | 54.7499
1.3495 | 54.7534
1.3495 | 54.7689
1.3495 | 54.729
1.3495 | 54.7592
1.3495 | 54.763
1.3495 | 54.7641
1.3495 | 54.7797
1.3495 | 54.7627
1.3496 | 54.7526
1.3496 | 54.7531
1.3496 | 54.7495
1.3496 | 54.7563
1.3496 | 54.7368
1.3496 | 54.7699
1.3496 | 54.7758
1.3496 | 54.7596
1.3496 | 54.7484
1.3496 | 54.752
1.3497 | 54.7563
1.3497 | 54.7487
1.3497 | 54.7781
1.3497 | 54.7808
1.3497 | 54.7684
1.3497 | 54.754
1.3497 | 54.742
1.3497 | 54.7435
1.3497 | 54.7753
1.3497 | 54.7802
1.3498 | 54.7609
1.3498 | 54.7484
1.3498 | 54.7841
1.3498 | 54.7577
1.3498 | 54.7424
1.3498 | 54.7351
1.3498 | 54.7614
1.3498 | 54.7726
1.3498 | 54.7709
1.3498 | 54.7577
1.3499 | 54.7385
1.3499 | 54.7634
1.3499 | 54.7673
1.3499 | 54.7755
1.3499 | 54.7462
1.3499 | 54.7491
1.3499 | 54.7809
1.3499 | 54.7767
1.3499 | 54.7701
1.3499 | 54.7385
1.35 | 54.7405
1.35 | 54.7648
1.35 | 54.7679
1.35 | 54.7629
1.35 | 54.7677
1.35 | 54.7592
1.35 | 54.765
1.35 | 54.7616
1.35 | 54.7507
1.35 | 54.7363
1.3501 | 54.7304
1.3501 | 54.794
1.3501 | 54.7922
1.3501 | 54.7493
1.3501 | 54.7512
1.3501 | 54.7456
1.3501 | 54.773
1.3501 | 54.7779
1.3501 | 54.7576
1.3501 | 54.7347
1.3502 | 54.7379
1.3502 | 54.7542
1.3502 | 54.7825
1.3502 | 54.7779
1.3502 | 54.7691
1.3502 | 54.7638
1.3502 | 54.7576
1.3502 | 54.7644
1.3502 | 54.7507
1.3502 | 54.7456
1.3503 | 54.7569
1.3503 | 54.767
1.3503 | 54.7538
1.3503 | 54.767
1.3503 | 54.7578
1.3503 | 54.763
1.3503 | 54.7544
1.3503 | 54.7584
1.3503 | 54.7566
1.3503 | 54.7372
1.3504 | 54.7469
1.3504 | 54.7658
1.3504 | 54.7704
1.3504 | 54.789
1.3504 | 54.763
1.3504 | 54.743
1.3504 | 54.7304
1.3504 | 54.7671
1.3504 | 54.7626
1.3504 | 54.7568
1.3505 | 54.767
1.3505 | 54.7785
1.3505 | 54.771
1.3505 | 54.7732
1.3505 | 54.7694
1.3505 | 54.7494
1.3505 | 54.7418
1.3505 | 54.773
1.3505 | 54.7579
1.3505 | 54.7451
1.3506 | 54.7615
1.3506 | 54.7601
1.3506 | 54.7585
1.3506 | 54.7458
1.3506 | 54.7443
1.3506 | 54.7637
1.3506 | 54.7493
1.3506 | 54.7704
1.3506 | 54.7681
1.3506 | 54.7464
1.3507 | 54.7456
1.3507 | 54.7823
1.3507 | 54.7713
1.3507 | 54.7629
1.3507 | 54.7231
1.3507 | 54.7511
1.3507 | 54.7617
1.3507 | 54.7651
1.3507 | 54.7574
1.3507 | 54.7389
1.3508 | 54.7652
1.3508 | 54.7591
1.3508 | 54.7682
1.3508 | 54.7528
1.3508 | 54.7508
1.3508 | 54.7476
1.3508 | 54.761
1.3508 | 54.777
1.3508 | 54.7807
1.3508 | 54.7317
1.3509 | 54.7603
1.3509 | 54.7752
1.3509 | 54.7531
1.3509 | 54.7533
1.3509 | 54.7426
1.3509 | 54.7423
1.3509 | 54.7424
1.3509 | 54.7695
1.3509 | 54.7601
1.3509 | 54.7406
1.351 | 54.7523
1.351 | 54.7592
1.351 | 54.7624
1.351 | 54.7591
1.351 | 54.7529
1.351 | 54.7585
1.351 | 54.7672
1.351 | 54.7596
1.351 | 54.7467
1.351 | 54.7555
1.3511 | 54.7469
1.3511 | 54.7469
1.3511 | 54.773
1.3511 | 54.7643
1.3511 | 54.7412
1.3511 | 54.742
1.3511 | 54.754
1.3511 | 54.7667
1.3511 | 54.7616
1.3511 | 54.7458
1.3512 | 54.7572
1.3512 | 54.7516
1.3512 | 54.7696
1.3512 | 54.7768
1.3512 | 54.7453
1.3512 | 54.7685
1.3512 | 54.7435
1.3512 | 54.7287
1.3512 | 54.7622
1.3512 | 54.7656
1.3513 | 54.7509
1.3513 | 54.7474
1.3513 | 54.7643
1.3513 | 54.7502
1.3513 | 54.7422
1.3513 | 54.7384
1.3513 | 54.7569
1.3513 | 54.7732
1.3513 | 54.7428
1.3513 | 54.739
1.3514 | 54.7682
1.3514 | 54.7538
1.3514 | 54.7673
1.3514 | 54.7512
1.3514 | 54.7568
1.3514 | 54.751
1.3514 | 54.7571
1.3514 | 54.7738
1.3514 | 54.769
1.3514 | 54.7441
1.3515 | 54.7316
1.3515 | 54.7578
1.3515 | 54.7635
1.3515 | 54.7433
1.3515 | 54.7366
1.3515 | 54.7609
1.3515 | 54.7675
1.3515 | 54.778
1.3515 | 54.7665
1.3515 | 54.7463
1.3516 | 54.7383
1.3516 | 54.747
1.3516 | 54.7702
1.3516 | 54.7486
1.3516 | 54.7434
1.3516 | 54.7383
1.3516 | 54.7575
1.3516 | 54.7787
1.3516 | 54.7479
1.3516 | 54.7421
1.3517 | 54.7469
1.3517 | 54.7558
1.3517 | 54.7514
1.3517 | 54.7631
1.3517 | 54.7491
1.3517 | 54.7727
1.3517 | 54.7685
1.3517 | 54.7433
1.3517 | 54.7494
1.3517 | 54.7459
1.3518 | 54.7408
1.3518 | 54.7553
1.3518 | 54.7843
1.3518 | 54.7818
1.3518 | 54.7371
1.3518 | 54.7478
1.3518 | 54.7531
1.3518 | 54.742
1.3518 | 54.7417
1.3518 | 54.7489
1.3519 | 54.768
1.3519 | 54.7478
1.3519 | 54.7589
1.3519 | 54.7795
1.3519 | 54.7507
1.3519 | 54.742
1.3519 | 54.7612
1.3519 | 54.7652
1.3519 | 54.7409
1.3519 | 54.768
1.352 | 54.7744
1.352 | 54.7414
1.352 | 54.7524
1.352 | 54.7444
1.352 | 54.7283
1.352 | 54.7609
1.352 | 54.7683
1.352 | 54.7534
1.352 | 54.7722
1.352 | 54.7656
1.3521 | 54.7378
1.3521 | 54.7521
1.3521 | 54.7796
1.3521 | 54.7519
1.3521 | 54.7342
1.3521 | 54.7665
1.3521 | 54.7574
1.3521 | 54.7502
1.3521 | 54.7523
1.3521 | 54.7397
1.3522 | 54.737
1.3522 | 54.7525
1.3522 | 54.7731
1.3522 | 54.7667
1.3522 | 54.7484
1.3522 | 54.7539
1.3522 | 54.7321
1.3522 | 54.76
1.3522 | 54.7686
1.3522 | 54.7446
1.3523 | 54.745
1.3523 | 54.7731
1.3523 | 54.7702
1.3523 | 54.7474
1.3523 | 54.75
1.3523 | 54.7538
1.3523 | 54.7454
1.3523 | 54.7499
1.3523 | 54.7365
1.3523 | 54.7235
1.3524 | 54.7343
1.3524 | 54.7714
1.3524 | 54.774
1.3524 | 54.7273
1.3524 | 54.7488
1.3524 | 54.7467
1.3524 | 54.7588
1.3524 | 54.7635
1.3524 | 54.7746
1.3524 | 54.7548
1.3525 | 54.7312
1.3525 | 54.7771
1.3525 | 54.7575
1.3525 | 54.7562
1.3525 | 54.7574
1.3525 | 54.7357
1.3525 | 54.7368
1.3525 | 54.7714
1.3525 | 54.7682
1.3525 | 54.7349
1.3526 | 54.7577
1.3526 | 54.7788
1.3526 | 54.7645
1.3526 | 54.7428
1.3526 | 54.761
1.3526 | 54.7557
1.3526 | 54.7496
1.3526 | 54.749
1.3526 | 54.7577
1.3526 | 54.7481
1.3527 | 54.766
1.3527 | 54.7598
1.3527 | 54.7601
1.3527 | 54.7583
1.3527 | 54.745
1.3527 | 54.7362
1.3527 | 54.7577
1.3527 | 54.7812
1.3527 | 54.734
1.3527 | 54.7478
1.3528 | 54.7799
1.3528 | 54.7448
1.3528 | 54.7718
1.3528 | 54.7781
1.3528 | 54.7516
1.3528 | 54.7323
1.3528 | 54.7587
1.3528 | 54.7611
1.3528 | 54.7594
1.3528 | 54.7566
1.3529 | 54.7556
1.3529 | 54.7527
1.3529 | 54.7562
1.3529 | 54.7607
1.3529 | 54.7296
1.3529 | 54.7534
1.3529 | 54.768
1.3529 | 54.7464
1.3529 | 54.7461
1.3529 | 54.7782
1.353 | 54.7561
1.353 | 54.7485
1.353 | 54.7792
1.353 | 54.751
1.353 | 54.7355
1.353 | 54.7754
1.353 | 54.7598
1.353 | 54.7403
1.353 | 54.7485
1.353 | 54.7565
1.3531 | 54.74
1.3531 | 54.7458
1.3531 | 54.7887
1.3531 | 54.7678
1.3531 | 54.7381
1.3531 | 54.7537
1.3531 | 54.7489
1.3531 | 54.7689
1.3531 | 54.7903
1.3531 | 54.7544
1.3532 | 54.7405
1.3532 | 54.7889
1.3532 | 54.7751
1.3532 | 54.7365
1.3532 | 54.7439
1.3532 | 54.7548
1.3532 | 54.7422
1.3532 | 54.7715
1.3532 | 54.7622
1.3532 | 54.7185
1.3533 | 54.7412
1.3533 | 54.7684
1.3533 | 54.7579
1.3533 | 54.7428
1.3533 | 54.7504
1.3533 | 54.768
1.3533 | 54.7562
1.3533 | 54.7702
1.3533 | 54.768
1.3533 | 54.7379
1.3534 | 54.7377
1.3534 | 54.7638
1.3534 | 54.7573
1.3534 | 54.7355
1.3534 | 54.7211
1.3534 | 54.7509
1.3534 | 54.7681
1.3534 | 54.7602
1.3534 | 54.7717
1.3534 | 54.7305
1.3535 | 54.7441
1.3535 | 54.7687
1.3535 | 54.7599
1.3535 | 54.7487
1.3535 | 54.743
1.3535 | 54.7779
1.3535 | 54.7705
1.3535 | 54.7643
1.3535 | 54.7636
1.3535 | 54.7589
1.3536 | 54.7235
1.3536 | 54.7443
1.3536 | 54.7624
1.3536 | 54.749
1.3536 | 54.7609
1.3536 | 54.7662
1.3536 | 54.7467
1.3536 | 54.7424
1.3536 | 54.7522
1.3536 | 54.728
1.3537 | 54.7648
1.3537 | 54.7727
1.3537 | 54.764
1.3537 | 54.7798
1.3537 | 54.7731
1.3537 | 54.7542
1.3537 | 54.7398
1.3537 | 54.7633
1.3537 | 54.7552
1.3537 | 54.7143
1.3538 | 54.7469
1.3538 | 54.7571
1.3538 | 54.7534
1.3538 | 54.7699
1.3538 | 54.7363
1.3538 | 54.7297
1.3538 | 54.7407
1.3538 | 54.765
1.3538 | 54.7864
1.3538 | 54.7509
1.3539 | 54.7497
1.3539 | 54.7488
1.3539 | 54.7677
1.3539 | 54.7524
1.3539 | 54.7415
1.3539 | 54.7729
1.3539 | 54.7488
1.3539 | 54.7456
1.3539 | 54.7564
1.3539 | 54.7421
1.354 | 54.7445
1.354 | 54.7727
1.354 | 54.7572
1.354 | 54.7451
1.354 | 54.7521
1.354 | 54.7584
1.354 | 54.7488
1.354 | 54.7809
1.354 | 54.7789
1.354 | 54.7277
1.3541 | 54.7304
1.3541 | 54.7771
1.3541 | 54.7764
1.3541 | 54.7363
1.3541 | 54.7479
1.3541 | 54.7544
1.3541 | 54.7452
1.3541 | 54.7647
1.3541 | 54.762
1.3541 | 54.7142
1.3542 | 54.7357
1.3542 | 54.7787
1.3542 | 54.766
1.3542 | 54.7422
1.3542 | 54.7537
1.3542 | 54.7666
1.3542 | 54.7426
1.3542 | 54.7471
1.3542 | 54.7652
1.3542 | 54.7493
1.3543 | 54.7633
1.3543 | 54.7582
1.3543 | 54.7556
1.3543 | 54.7519
1.3543 | 54.7202
1.3543 | 54.7325
1.3543 | 54.7596
1.3543 | 54.7615
1.3543 | 54.7607
1.3543 | 54.7491
1.3544 | 54.7602
1.3544 | 54.76
1.3544 | 54.76
1.3544 | 54.7699
1.3544 | 54.7329
1.3544 | 54.7488
1.3544 | 54.748
1.3544 | 54.7794
1.3544 | 54.7562
1.3544 | 54.7435
1.3545 | 54.7323
1.3545 | 54.7371
1.3545 | 54.7445
1.3545 | 54.7441
1.3545 | 54.748
1.3545 | 54.7578
1.3545 | 54.773
1.3545 | 54.7636
1.3545 | 54.7351
1.3545 | 54.7367
1.3546 | 54.7357
1.3546 | 54.7321
1.3546 | 54.7615
1.3546 | 54.7626
1.3546 | 54.7448
1.3546 | 54.7386
1.3546 | 54.7598
1.3546 | 54.7656
1.3546 | 54.7424
1.3546 | 54.7162
1.3547 | 54.756
1.3547 | 54.7661
1.3547 | 54.7389
1.3547 | 54.7566
1.3547 | 54.737
1.3547 | 54.7446
1.3547 | 54.7559
1.3547 | 54.755
1.3547 | 54.7561
1.3547 | 54.7468
1.3548 | 54.7549
1.3548 | 54.7527
1.3548 | 54.7453
1.3548 | 54.7549
1.3548 | 54.7697
1.3548 | 54.7439
1.3548 | 54.759
1.3548 | 54.7319
1.3548 | 54.7398
1.3548 | 54.7334
1.3549 | 54.7572
1.3549 | 54.7371
1.3549 | 54.7646
1.3549 | 54.7708
1.3549 | 54.7326
1.3549 | 54.7467
1.3549 | 54.7672
1.3549 | 54.7824
1.3549 | 54.7709
1.3549 | 54.7577
1.355 | 54.7508
1.355 | 54.7575
1.355 | 54.7324
1.355 | 54.7391
1.355 | 54.7463
1.355 | 54.7425
1.355 | 54.7611
1.355 | 54.7572
1.355 | 54.756
1.355 | 54.7059
1.3551 | 54.7338
1.3551 | 54.7436
1.3551 | 54.7506
1.3551 | 54.763
1.3551 | 54.7501
1.3551 | 54.7575
1.3551 | 54.766
1.3551 | 54.7892
1.3551 | 54.7421
1.3551 | 54.7234
1.3552 | 54.7414
1.3552 | 54.7451
1.3552 | 54.7309
1.3552 | 54.7784
1.3552 | 54.7453
1.3552 | 54.7319
1.3552 | 54.747
1.3552 | 54.7415
1.3552 | 54.7257
1.3552 | 54.716
1.3553 | 54.7706
1.3553 | 54.7481
1.3553 | 54.7763
1.3553 | 54.7848
1.3553 | 54.7476
1.3553 | 54.7298
1.3553 | 54.7706
1.3553 | 54.7636
1.3553 | 54.719
1.3553 | 54.7322
1.3554 | 54.7611
1.3554 | 54.7382
1.3554 | 54.7399
1.3554 | 54.7581
1.3554 | 54.7206
1.3554 | 54.7258
1.3554 | 54.7557
1.3554 | 54.7577
1.3554 | 54.7426
1.3554 | 54.7888
1.3555 | 54.7691
1.3555 | 54.731
1.3555 | 54.7443
1.3555 | 54.7725
1.3555 | 54.7409
1.3555 | 54.7439
1.3555 | 54.766
1.3555 | 54.7489
1.3555 | 54.7153
1.3555 | 54.7437
1.3556 | 54.7473
1.3556 | 54.737
1.3556 | 54.7493
1.3556 | 54.7396
1.3556 | 54.755
1.3556 | 54.7646
1.3556 | 54.7649
1.3556 | 54.7536
1.3556 | 54.7705
1.3556 | 54.7438
1.3557 | 54.726
1.3557 | 54.7551
1.3557 | 54.7671
1.3557 | 54.7614
1.3557 | 54.7212
1.3557 | 54.7337
1.3557 | 54.7482
1.3557 | 54.739
1.3557 | 54.7665
1.3557 | 54.7394
1.3558 | 54.7258
1.3558 | 54.7371
1.3558 | 54.7658
1.3558 | 54.7531
1.3558 | 54.761
1.3558 | 54.7602
1.3558 | 54.748
1.3558 | 54.7716
1.3558 | 54.7429
1.3558 | 54.7339
1.3559 | 54.7514
1.3559 | 54.7405
1.3559 | 54.7514
1.3559 | 54.747
1.3559 | 54.7279
1.3559 | 54.7424
1.3559 | 54.7253
1.3559 | 54.7538
1.3559 | 54.7456
1.3559 | 54.7467
1.356 | 54.7535
1.356 | 54.7768
1.356 | 54.748
1.356 | 54.7616
1.356 | 54.7506
1.356 | 54.7562
1.356 | 54.7727
1.356 | 54.7501
1.356 | 54.7599
1.356 | 54.7242
1.3561 | 54.7485
1.3561 | 54.7331
1.3561 | 54.7407
1.3561 | 54.7485
1.3561 | 54.7306
1.3561 | 54.7409
1.3561 | 54.7428
1.3561 | 54.7603
1.3561 | 54.75
1.3561 | 54.7351
1.3562 | 54.7532
1.3562 | 54.7753
1.3562 | 54.7672
1.3562 | 54.7626
1.3562 | 54.7455
1.3562 | 54.7581
1.3562 | 54.7675
1.3562 | 54.7457
1.3562 | 54.7366
1.3562 | 54.7304
1.3563 | 54.7313
1.3563 | 54.7323
1.3563 | 54.7488
1.3563 | 54.7772
1.3563 | 54.7539
1.3563 | 54.7254
1.3563 | 54.7602
1.3563 | 54.7599
1.3563 | 54.7465
1.3563 | 54.7534
1.3564 | 54.7723
1.3564 | 54.7524
1.3564 | 54.774
1.3564 | 54.7723
1.3564 | 54.7152
1.3564 | 54.7378
1.3564 | 54.7572
1.3564 | 54.7526
1.3564 | 54.754
1.3564 | 54.7472
1.3565 | 54.7339
1.3565 | 54.7613
1.3565 | 54.7618
1.3565 | 54.748
1.3565 | 54.7175
1.3565 | 54.7559
1.3565 | 54.7615
1.3565 | 54.7547
1.3565 | 54.7824
1.3565 | 54.758
1.3566 | 54.7158
1.3566 | 54.7568
1.3566 | 54.7785
1.3566 | 54.7263
1.3566 | 54.7357
1.3566 | 54.779
1.3566 | 54.7407
1.3566 | 54.7298
1.3566 | 54.745
1.3566 | 54.7293
1.3567 | 54.7172
1.3567 | 54.7641
1.3567 | 54.7807
1.3567 | 54.7437
1.3567 | 54.7525
1.3567 | 54.7745
1.3567 | 54.7682
1.3567 | 54.7431
1.3567 | 54.7458
1.3567 | 54.7128
1.3568 | 54.7432
1.3568 | 54.771
1.3568 | 54.7576
1.3568 | 54.7669
1.3568 | 54.7527
1.3568 | 54.7185
1.3568 | 54.7233
1.3568 | 54.7641
1.3568 | 54.735
1.3568 | 54.725
1.3569 | 54.7677
1.3569 | 54.7693
1.3569 | 54.7469
1.3569 | 54.7519
1.3569 | 54.7616
1.3569 | 54.7475
1.3569 | 54.7379
1.3569 | 54.7616
1.3569 | 54.7409
1.3569 | 54.7203
1.357 | 54.7435
1.357 | 54.7622
1.357 | 54.739
1.357 | 54.7556
1.357 | 54.7436
1.357 | 54.7445
1.357 | 54.7344
1.357 | 54.7689
1.357 | 54.7368
1.357 | 54.7405
1.3571 | 54.748
1.3571 | 54.7566
1.3571 | 54.7767
1.3571 | 54.7529
1.3571 | 54.7484
1.3571 | 54.7323
1.3571 | 54.7577
1.3571 | 54.7626
1.3571 | 54.7327
1.3571 | 54.7241
1.3572 | 54.7377
1.3572 | 54.7448
1.3572 | 54.7644
1.3572 | 54.7711
1.3572 | 54.7328
1.3572 | 54.7517
1.3572 | 54.7452
1.3572 | 54.7493
1.3572 | 54.7534
1.3572 | 54.7446
1.3573 | 54.7448
1.3573 | 54.7656
1.3573 | 54.7895
1.3573 | 54.7602
1.3573 | 54.72
1.3573 | 54.7207
1.3573 | 54.762
1.3573 | 54.7332
1.3573 | 54.7145
1.3573 | 54.7485
1.3574 | 54.7616
1.3574 | 54.7494
1.3574 | 54.763
1.3574 | 54.7609
1.3574 | 54.7194
1.3574 | 54.7493
1.3574 | 54.7525
1.3574 | 54.7708
1.3574 | 54.7542
1.3574 | 54.7628
1.3575 | 54.7429
1.3575 | 54.7556
1.3575 | 54.7529
1.3575 | 54.7278
1.3575 | 54.7358
1.3575 | 54.7514
1.3575 | 54.7568
1.3575 | 54.7454
1.3575 | 54.7543
1.3575 | 54.7301
1.3576 | 54.7363
1.3576 | 54.753
1.3576 | 54.7523
1.3576 | 54.7495
1.3576 | 54.7644
1.3576 | 54.7598
1.3576 | 54.7516
1.3576 | 54.7604
1.3576 | 54.7571
1.3576 | 54.7577
1.3577 | 54.7325
1.3577 | 54.7527
1.3577 | 54.7557
1.3577 | 54.7448
1.3577 | 54.7309
1.3577 | 54.7462
1.3577 | 54.7426
1.3577 | 54.7379
1.3577 | 54.7738
1.3577 | 54.7587
1.3578 | 54.7543
1.3578 | 54.7435
1.3578 | 54.7562
1.3578 | 54.7632
1.3578 | 54.7529
1.3578 | 54.7519
1.3578 | 54.7499
1.3578 | 54.7548
1.3578 | 54.7471
1.3578 | 54.7411
1.3579 | 54.729
1.3579 | 54.7231
1.3579 | 54.7396
1.3579 | 54.7567
1.3579 | 54.7395
1.3579 | 54.7467
1.3579 | 54.7585
1.3579 | 54.7677
1.3579 | 54.7602
1.3579 | 54.7582
1.358 | 54.7573
1.358 | 54.7507
1.358 | 54.7634
1.358 | 54.7643
1.358 | 54.7459
1.358 | 54.748
1.358 | 54.7631
1.358 | 54.7719
1.358 | 54.7439
1.358 | 54.725
1.3581 | 54.7411
1.3581 | 54.7499
1.3581 | 54.7343
1.3581 | 54.7368
1.3581 | 54.7383
1.3581 | 54.7628
1.3581 | 54.7797
1.3581 | 54.7847
1.3581 | 54.7817
1.3581 | 54.7467
1.3582 | 54.7269
1.3582 | 54.7791
1.3582 | 54.7796
1.3582 | 54.745
1.3582 | 54.7385
1.3582 | 54.7336
1.3582 | 54.7353
1.3582 | 54.7563
1.3582 | 54.7847
1.3582 | 54.728
1.3583 | 54.7345
1.3583 | 54.7695
1.3583 | 54.7503
1.3583 | 54.7452
1.3583 | 54.7715
1.3583 | 54.7602
1.3583 | 54.7606
1.3583 | 54.7712
1.3583 | 54.7426
1.3583 | 54.7309
1.3584 | 54.7487
1.3584 | 54.7762
1.3584 | 54.7458
1.3584 | 54.7286
1.3584 | 54.7374
1.3584 | 54.7495
1.3584 | 54.7439
1.3584 | 54.7607
1.3584 | 54.7522
1.3584 | 54.7501
1.3585 | 54.7439
1.3585 | 54.7529
1.3585 | 54.7585
1.3585 | 54.7616
1.3585 | 54.7667
1.3585 | 54.7607
1.3585 | 54.7634
1.3585 | 54.7366
1.3585 | 54.7336
1.3585 | 54.7493
1.3586 | 54.7621
1.3586 | 54.7568
1.3586 | 54.7585
1.3586 | 54.7557
1.3586 | 54.7375
1.3586 | 54.7556
1.3586 | 54.7407
1.3586 | 54.7615
1.3586 | 54.737
1.3586 | 54.7371
1.3587 | 54.7435
1.3587 | 54.7656
1.3587 | 54.7757
1.3587 | 54.7686
1.3587 | 54.7679
1.3587 | 54.7393
1.3587 | 54.711
1.3587 | 54.7347
1.3587 | 54.7479
1.3587 | 54.7445
1.3588 | 54.7547
1.3588 | 54.7568
1.3588 | 54.7493
1.3588 | 54.7445
1.3588 | 54.7228
1.3588 | 54.7108
1.3588 | 54.7734
1.3588 | 54.7843
1.3588 | 54.7558
1.3588 | 54.7254
1.3589 | 54.7475
1.3589 | 54.7645
1.3589 | 54.7633
1.3589 | 54.7676
1.3589 | 54.7434
1.3589 | 54.7294
1.3589 | 54.7442
1.3589 | 54.7689
1.3589 | 54.7429
1.3589 | 54.7168
1.359 | 54.7577
1.359 | 54.7518
1.359 | 54.7269
1.359 | 54.7504
1.359 | 54.7542
1.359 | 54.7537
1.359 | 54.7643
1.359 | 54.7536
1.359 | 54.7488
1.359 | 54.7421
1.3591 | 54.7699
1.3591 | 54.7523
1.3591 | 54.7436
1.3591 | 54.7254
1.3591 | 54.7102
1.3591 | 54.7509
1.3591 | 54.783
1.3591 | 54.7546
1.3591 | 54.7388
1.3591 | 54.7498
1.3592 | 54.7495
1.3592 | 54.7327
1.3592 | 54.7341
1.3592 | 54.7467
1.3592 | 54.7382
1.3592 | 54.7502
1.3592 | 54.7703
1.3592 | 54.7556
1.3592 | 54.7685
1.3592 | 54.7727
1.3593 | 54.7402
1.3593 | 54.737
1.3593 | 54.7505
1.3593 | 54.7246
1.3593 | 54.7375
1.3593 | 54.7501
1.3593 | 54.7605
1.3593 | 54.7514
1.3593 | 54.756
1.3593 | 54.7678
1.3594 | 54.7383
1.3594 | 54.7469
1.3594 | 54.7523
1.3594 | 54.7631
1.3594 | 54.7389
1.3594 | 54.7642
1.3594 | 54.7479
1.3594 | 54.7529
1.3594 | 54.7693
1.3594 | 54.7507
1.3595 | 54.7205
1.3595 | 54.7397
1.3595 | 54.7598
1.3595 | 54.7379
1.3595 | 54.7362
1.3595 | 54.7314
1.3595 | 54.7342
1.3595 | 54.7731
1.3595 | 54.765
1.3595 | 54.7403
1.3596 | 54.7391
1.3596 | 54.7646
1.3596 | 54.7703
1.3596 | 54.7491
1.3596 | 54.7412
1.3596 | 54.7362
1.3596 | 54.7394
1.3596 | 54.7502
1.3596 | 54.7625
1.3596 | 54.7327
1.3597 | 54.7312
1.3597 | 54.7465
1.3597 | 54.7521
1.3597 | 54.7259
1.3597 | 54.7398
1.3597 | 54.7408
1.3597 | 54.7507
1.3597 | 54.7678
1.3597 | 54.7587
1.3597 | 54.7239
1.3598 | 54.7531
1.3598 | 54.7654
1.3598 | 54.7452
1.3598 | 54.7602
1.3598 | 54.7327
1.3598 | 54.7231
1.3598 | 54.7599
1.3598 | 54.7577
1.3598 | 54.7072
1.3598 | 54.7046
1.3599 | 54.7438
1.3599 | 54.7653
1.3599 | 54.7706
1.3599 | 54.7572
1.3599 | 54.762
1.3599 | 54.7295
1.3599 | 54.7368
1.3599 | 54.7553
1.3599 | 54.7379
1.3599 | 54.7472
1.36 | 54.7641
1.36 | 54.7368
1.36 | 54.7404
1.36 | 54.7715
1.36 | 54.716
1.36 | 54.7134
1.36 | 54.752
1.36 | 54.7702
1.36 | 54.7177
1.36 | 54.7375
1.3601 | 54.7709
1.3601 | 54.7328
1.3601 | 54.7444
1.3601 | 54.7688
1.3601 | 54.7376
1.3601 | 54.733
1.3601 | 54.7579
1.3601 | 54.75
1.3601 | 54.7417
1.3601 | 54.7492
1.3602 | 54.7228
1.3602 | 54.7401
1.3602 | 54.7604
1.3602 | 54.7246
1.3602 | 54.7084
1.3602 | 54.7501
1.3602 | 54.7465
1.3602 | 54.7196
1.3602 | 54.766
1.3602 | 54.7586
1.3603 | 54.7186
1.3603 | 54.7435
1.3603 | 54.7725
1.3603 | 54.7428
1.3603 | 54.7249
1.3603 | 54.759
1.3603 | 54.7578
1.3603 | 54.7351
1.3603 | 54.7535
1.3603 | 54.7579
1.3604 | 54.6979
1.3604 | 54.7221
1.3604 | 54.7563
1.3604 | 54.7412
1.3604 | 54.7142
1.3604 | 54.7562
1.3604 | 54.7645
1.3604 | 54.7624
1.3604 | 54.7434
1.3604 | 54.7205
1.3605 | 54.7422
1.3605 | 54.7766
1.3605 | 54.7651
1.3605 | 54.7319
1.3605 | 54.7389
1.3605 | 54.7376
1.3605 | 54.7199
1.3605 | 54.7489
1.3605 | 54.774
1.3605 | 54.7145
1.3606 | 54.7077
1.3606 | 54.7441
1.3606 | 54.742
1.3606 | 54.7255
1.3606 | 54.7327
1.3606 | 54.7542
1.3606 | 54.7441
1.3606 | 54.7933
1.3606 | 54.7802
1.3606 | 54.7506
1.3607 | 54.7405
1.3607 | 54.7404
1.3607 | 54.7242
1.3607 | 54.7168
1.3607 | 54.7298
1.3607 | 54.7175
1.3607 | 54.7421
1.3607 | 54.7594
1.3607 | 54.7483
1.3607 | 54.7157
1.3608 | 54.7387
1.3608 | 54.739
1.3608 | 54.7416
1.3608 | 54.7564
1.3608 | 54.7548
1.3608 | 54.747
1.3608 | 54.7466
1.3608 | 54.7611
1.3608 | 54.7611
1.3608 | 54.7335
1.3609 | 54.7387
1.3609 | 54.7459
1.3609 | 54.7367
1.3609 | 54.7264
1.3609 | 54.7272
1.3609 | 54.7403
1.3609 | 54.7484
1.3609 | 54.7529
1.3609 | 54.7381
1.3609 | 54.7294
1.361 | 54.7201
1.361 | 54.7484
1.361 | 54.7687
1.361 | 54.7522
1.361 | 54.7585
1.361 | 54.7385
1.361 | 54.7448
1.361 | 54.743
1.361 | 54.739
1.361 | 54.728
1.3611 | 54.7451
1.3611 | 54.7403
1.3611 | 54.7441
1.3611 | 54.7349
1.3611 | 54.7217
1.3611 | 54.7545
1.3611 | 54.7431
1.3611 | 54.7412
1.3611 | 54.743
1.3611 | 54.7582
1.3612 | 54.717
1.3612 | 54.7392
1.3612 | 54.7696
1.3612 | 54.7588
1.3612 | 54.7461
1.3612 | 54.7304
1.3612 | 54.7439
1.3612 | 54.7495
1.3612 | 54.7291
1.3612 | 54.7036
1.3613 | 54.7224
1.3613 | 54.7371
1.3613 | 54.7497
1.3613 | 54.7437
1.3613 | 54.7558
1.3613 | 54.737
1.3613 | 54.7282
1.3613 | 54.728
1.3613 | 54.7377
1.3613 | 54.7394
1.3614 | 54.7544
1.3614 | 54.7712
1.3614 | 54.7213
1.3614 | 54.731
1.3614 | 54.7591
1.3614 | 54.7354
1.3614 | 54.729
1.3614 | 54.7409
1.3614 | 54.7336
1.3614 | 54.6934
1.3615 | 54.7399
1.3615 | 54.76
1.3615 | 54.7538
1.3615 | 54.7684
1.3615 | 54.7287
1.3615 | 54.728
1.3615 | 54.7532
1.3615 | 54.7536
1.3615 | 54.743
1.3615 | 54.7351
1.3616 | 54.7457
1.3616 | 54.7292
1.3616 | 54.7456
1.3616 | 54.7451
1.3616 | 54.7295
1.3616 | 54.7146
1.3616 | 54.7179
1.3616 | 54.76
1.3616 | 54.7405
1.3616 | 54.7256
1.3617 | 54.7252
1.3617 | 54.7572
1.3617 | 54.7415
1.3617 | 54.731
1.3617 | 54.7513
1.3617 | 54.7419
1.3617 | 54.7446
1.3617 | 54.761
1.3617 | 54.7513
1.3617 | 54.7324
1.3618 | 54.7099
1.3618 | 54.7297
1.3618 | 54.7652
1.3618 | 54.7309
1.3618 | 54.7213
1.3618 | 54.7286
1.3618 | 54.7452
1.3618 | 54.7458
1.3618 | 54.748
1.3618 | 54.7357
1.3619 | 54.7342
1.3619 | 54.7482
1.3619 | 54.7569
1.3619 | 54.762
1.3619 | 54.731
1.3619 | 54.7143
1.3619 | 54.7385
1.3619 | 54.7671
1.3619 | 54.748
1.3619 | 54.7163
1.362 | 54.7323
1.362 | 54.7434
1.362 | 54.7039
1.362 | 54.7196
1.362 | 54.733
1.362 | 54.7304
1.362 | 54.7354
1.362 | 54.7401
1.362 | 54.7556
1.362 | 54.7385
1.3621 | 54.7295
1.3621 | 54.7467
1.3621 | 54.7495
1.3621 | 54.7476
1.3621 | 54.7323
1.3621 | 54.7231
1.3621 | 54.7451
1.3621 | 54.7523
1.3621 | 54.7441
1.3621 | 54.7243
1.3622 | 54.7207
1.3622 | 54.7411
1.3622 | 54.7297
1.3622 | 54.7101
1.3622 | 54.7458
1.3622 | 54.7506
1.3622 | 54.7494
1.3622 | 54.7596
1.3622 | 54.7377
1.3622 | 54.7389
1.3623 | 54.7321
1.3623 | 54.7316
1.3623 | 54.7445
1.3623 | 54.7392
1.3623 | 54.7336
1.3623 | 54.7534
1.3623 | 54.742
1.3623 | 54.7511
1.3623 | 54.7231
1.3623 | 54.701
1.3624 | 54.7135
1.3624 | 54.7392
1.3624 | 54.7318
1.3624 | 54.7697
1.3624 | 54.7797
1.3624 | 54.7208
1.3624 | 54.7273
1.3624 | 54.7528
1.3624 | 54.7419
1.3624 | 54.7101
1.3625 | 54.7499
1.3625 | 54.7385
1.3625 | 54.7166
1.3625 | 54.7469
1.3625 | 54.731
1.3625 | 54.7185
1.3625 | 54.72
1.3625 | 54.7397
1.3625 | 54.7328
1.3625 | 54.7179
1.3626 | 54.7222
1.3626 | 54.7365
1.3626 | 54.7523
1.3626 | 54.7674
1.3626 | 54.7385
1.3626 | 54.7161
1.3626 | 54.7264
1.3626 | 54.749
1.3626 | 54.7416
1.3626 | 54.729
1.3627 | 54.7018
1.3627 | 54.7172
1.3627 | 54.7418
1.3627 | 54.7417
1.3627 | 54.7177
1.3627 | 54.7266
1.3627 | 54.749
1.3627 | 54.7222
1.3627 | 54.7219
1.3627 | 54.7299
1.3628 | 54.7208
1.3628 | 54.7426
1.3628 | 54.7596
1.3628 | 54.7375
1.3628 | 54.7224
1.3628 | 54.7337
1.3628 | 54.7304
1.3628 | 54.7404
1.3628 | 54.735
1.3628 | 54.7284
1.3629 | 54.7185
1.3629 | 54.7544
1.3629 | 54.7516
1.3629 | 54.7312
1.3629 | 54.7317
1.3629 | 54.7304
1.3629 | 54.7218
1.3629 | 54.7225
1.3629 | 54.7278
1.3629 | 54.7274
1.363 | 54.7359
1.363 | 54.7574
1.363 | 54.7479
1.363 | 54.7293
1.363 | 54.753
1.363 | 54.7274
1.363 | 54.6988
1.363 | 54.7168
1.363 | 54.7304
1.363 | 54.7232
1.3631 | 54.7396
1.3631 | 54.7574
1.3631 | 54.7499
1.3631 | 54.7215
1.3631 | 54.711
1.3631 | 54.705
1.3631 | 54.7285
1.3631 | 54.7453
1.3631 | 54.7466
1.3631 | 54.7578
1.3632 | 54.7372
1.3632 | 54.725
1.3632 | 54.7338
1.3632 | 54.7258
1.3632 | 54.7131
1.3632 | 54.7031
1.3632 | 54.7344
1.3632 | 54.7385
1.3632 | 54.7187
1.3632 | 54.7382
1.3633 | 54.7403
1.3633 | 54.7289
1.3633 | 54.7452
1.3633 | 54.7573
1.3633 | 54.7241
1.3633 | 54.7153
1.3633 | 54.7506
1.3633 | 54.7439
1.3633 | 54.7243
1.3633 | 54.7453
1.3634 | 54.7295
1.3634 | 54.7234
1.3634 | 54.7476
1.3634 | 54.7276
1.3634 | 54.6972
1.3634 | 54.6992
1.3634 | 54.7366
1.3634 | 54.7504
1.3634 | 54.7313
1.3634 | 54.7309
1.3635 | 54.7375
1.3635 | 54.7426
1.3635 | 54.7407
1.3635 | 54.7575
1.3635 | 54.7108
1.3635 | 54.7305
1.3635 | 54.7608
1.3635 | 54.7607
1.3635 | 54.7271
1.3635 | 54.7143
1.3636 | 54.7298
1.3636 | 54.7101
1.3636 | 54.717
1.3636 | 54.7169
1.3636 | 54.7213
1.3636 | 54.7263
1.3636 | 54.7442
1.3636 | 54.7497
1.3636 | 54.7443
1.3636 | 54.748
1.3637 | 54.7314
1.3637 | 54.7557
1.3637 | 54.755
1.3637 | 54.7281
1.3637 | 54.7013
1.3637 | 54.7332
1.3637 | 54.7482
1.3637 | 54.7453
1.3637 | 54.7552
1.3637 | 54.7134
1.3638 | 54.6946
1.3638 | 54.7248
1.3638 | 54.7396
1.3638 | 54.7457
1.3638 | 54.7306
1.3638 | 54.7481
1.3638 | 54.7449
1.3638 | 54.7372
1.3638 | 54.7623
1.3638 | 54.739
1.3639 | 54.7081
1.3639 | 54.7344
1.3639 | 54.752
1.3639 | 54.7286
1.3639 | 54.735
1.3639 | 54.7478
1.3639 | 54.7317
1.3639 | 54.7209
1.3639 | 54.74
1.3639 | 54.7194
1.364 | 54.7226
1.364 | 54.7783
1.364 | 54.7534
1.364 | 54.7241
1.364 | 54.737
1.364 | 54.7355
1.364 | 54.7175
1.364 | 54.7737
1.364 | 54.7752
1.364 | 54.7046
1.3641 | 54.7269
1.3641 | 54.7558
1.3641 | 54.747
1.3641 | 54.7035
1.3641 | 54.7426
1.3641 | 54.7309
1.3641 | 54.7182
1.3641 | 54.7493
1.3641 | 54.755
1.3641 | 54.7282
1.3642 | 54.7201
1.3642 | 54.7475
1.3642 | 54.745
1.3642 | 54.7395
1.3642 | 54.7491
1.3642 | 54.72
1.3642 | 54.7516
1.3642 | 54.7506
1.3642 | 54.718
1.3642 | 54.7168
1.3643 | 54.7297
1.3643 | 54.7487
1.3643 | 54.7326
1.3643 | 54.7402
1.3643 | 54.7271
1.3643 | 54.7233
1.3643 | 54.7294
1.3643 | 54.7404
1.3643 | 54.7212
1.3643 | 54.729
1.3644 | 54.7449
1.3644 | 54.7423
1.3644 | 54.7658
1.3644 | 54.7411
1.3644 | 54.725
1.3644 | 54.7349
1.3644 | 54.7544
1.3644 | 54.7385
1.3644 | 54.7194
1.3644 | 54.7347
1.3645 | 54.7213
1.3645 | 54.7244
1.3645 | 54.7276
1.3645 | 54.73
1.3645 | 54.6982
1.3645 | 54.7231
1.3645 | 54.752
1.3645 | 54.7237
1.3645 | 54.7497
1.3645 | 54.7513
1.3646 | 54.7484
1.3646 | 54.7389
1.3646 | 54.7452
1.3646 | 54.7529
1.3646 | 54.7338
1.3646 | 54.7418
1.3646 | 54.7452
1.3646 | 54.7214
1.3646 | 54.7355
1.3646 | 54.7258
1.3647 | 54.7102
1.3647 | 54.7408
1.3647 | 54.7548
1.3647 | 54.7286
1.3647 | 54.7157
1.3647 | 54.7532
1.3647 | 54.7565
1.3647 | 54.737
1.3647 | 54.7422
1.3647 | 54.7335
1.3648 | 54.7222
1.3648 | 54.7543
1.3648 | 54.7506
1.3648 | 54.7361
1.3648 | 54.7361
1.3648 | 54.7459
1.3648 | 54.7204
1.3648 | 54.7223
1.3648 | 54.7454
1.3648 | 54.7172
1.3649 | 54.7074
1.3649 | 54.7428
1.3649 | 54.7448
1.3649 | 54.7602
1.3649 | 54.7411
1.3649 | 54.7497
1.3649 | 54.7289
1.3649 | 54.7235
1.3649 | 54.7349
1.3649 | 54.7239
1.365 | 54.7159
1.365 | 54.7549
1.365 | 54.7306
1.365 | 54.7409
1.365 | 54.7304
1.365 | 54.7033
1.365 | 54.7066
1.365 | 54.7389
1.365 | 54.7433
1.365 | 54.7271
1.3651 | 54.7473
1.3651 | 54.7587
1.3651 | 54.7723
1.3651 | 54.7727
1.3651 | 54.7247
1.3651 | 54.7109
1.3651 | 54.7482
1.3651 | 54.7445
1.3651 | 54.7334
1.3651 | 54.7385
1.3652 | 54.75
1.3652 | 54.7529
1.3652 | 54.7293
1.3652 | 54.7536
1.3652 | 54.7194
1.3652 | 54.711
1.3652 | 54.7278
1.3652 | 54.7802
1.3652 | 54.7385
1.3652 | 54.732
1.3653 | 54.7547
1.3653 | 54.7544
1.3653 | 54.7332
1.3653 | 54.7211
1.3653 | 54.7211
1.3653 | 54.7489
1.3653 | 54.7448
1.3653 | 54.7371
1.3653 | 54.7276
1.3653 | 54.7437
1.3654 | 54.708
1.3654 | 54.7453
1.3654 | 54.7441
1.3654 | 54.7228
1.3654 | 54.7278
1.3654 | 54.7601
1.3654 | 54.7525
1.3654 | 54.7546
1.3654 | 54.7804
1.3654 | 54.7299
1.3655 | 54.7303
1.3655 | 54.7316
1.3655 | 54.7551
1.3655 | 54.7213
1.3655 | 54.7356
1.3655 | 54.7169
1.3655 | 54.7256
1.3655 | 54.7504
1.3655 | 54.7585
1.3655 | 54.735
1.3656 | 54.7343
1.3656 | 54.7475
1.3656 | 54.7433
1.3656 | 54.7341
1.3656 | 54.7504
1.3656 | 54.7562
1.3656 | 54.7387
1.3656 | 54.7571
1.3656 | 54.7396
1.3656 | 54.7231
1.3657 | 54.7395
1.3657 | 54.763
1.3657 | 54.745
1.3657 | 54.7218
1.3657 | 54.7054
1.3657 | 54.7228
1.3657 | 54.7561
1.3657 | 54.7591
1.3657 | 54.7633
1.3657 | 54.7376
1.3658 | 54.7398
1.3658 | 54.7526
1.3658 | 54.7183
1.3658 | 54.7592
1.3658 | 54.7058
1.3658 | 54.7131
1.3658 | 54.7563
1.3658 | 54.7516
1.3658 | 54.7454
1.3658 | 54.7596
1.3659 | 54.7312
1.3659 | 54.7106
1.3659 | 54.7498
1.3659 | 54.7383
1.3659 | 54.7253
1.3659 | 54.7266
1.3659 | 54.7527
1.3659 | 54.7338
1.3659 | 54.7256
1.3659 | 54.7422
1.366 | 54.7331
1.366 | 54.7556
1.366 | 54.7555
1.366 | 54.7405
1.366 | 54.7203
1.366 | 54.7224
1.366 | 54.7507
1.366 | 54.7482
1.366 | 54.7408
1.366 | 54.7319
1.3661 | 54.7252
1.3661 | 54.7469
1.3661 | 54.7507
1.3661 | 54.7189
1.3661 | 54.7113
1.3661 | 54.7445
1.3661 | 54.7336
1.3661 | 54.749
1.3661 | 54.7735
1.3661 | 54.7304
1.3662 | 54.7171
1.3662 | 54.7557
1.3662 | 54.7533
1.3662 | 54.6999
1.3662 | 54.7264
1.3662 | 54.7684
1.3662 | 54.7416
1.3662 | 54.7161
1.3662 | 54.751
1.3662 | 54.7319
1.3663 | 54.7138
1.3663 | 54.7216
1.3663 | 54.7533
1.3663 | 54.7366
1.3663 | 54.7284
1.3663 | 54.7521
1.3663 | 54.7653
1.3663 | 54.7457
1.3663 | 54.7371
1.3663 | 54.7177
1.3664 | 54.7387
1.3664 | 54.7538
1.3664 | 54.7651
1.3664 | 54.7439
1.3664 | 54.7497
1.3664 | 54.7421
1.3664 | 54.7272
1.3664 | 54.7456
1.3664 | 54.7389
1.3664 | 54.7076
1.3665 | 54.7157
1.3665 | 54.7459
1.3665 | 54.7654
1.3665 | 54.7562
1.3665 | 54.7677
1.3665 | 54.7497
1.3665 | 54.7351
1.3665 | 54.7332
1.3665 | 54.7311
1.3665 | 54.7424
1.3666 | 54.7142
1.3666 | 54.7481
1.3666 | 54.7699
1.3666 | 54.7393
1.3666 | 54.7315
1.3666 | 54.7652
1.3666 | 54.7412
1.3666 | 54.715
1.3666 | 54.7393
1.3666 | 54.7149
1.3667 | 54.7275
1.3667 | 54.7599
1.3667 | 54.7479
1.3667 | 54.7491
1.3667 | 54.75
1.3667 | 54.7357
1.3667 | 54.7252
1.3667 | 54.7726
1.3667 | 54.7466
1.3667 | 54.7145
1.3668 | 54.7271
1.3668 | 54.7381
1.3668 | 54.733
1.3668 | 54.7284
1.3668 | 54.7277
1.3668 | 54.7322
1.3668 | 54.732
1.3668 | 54.7404
1.3668 | 54.7443
1.3668 | 54.7368
1.3669 | 54.7239
1.3669 | 54.7441
1.3669 | 54.7608
1.3669 | 54.7405
1.3669 | 54.7371
1.3669 | 54.7205
1.3669 | 54.7573
1.3669 | 54.7473
1.3669 | 54.7157
1.3669 | 54.7145
1.367 | 54.7352
1.367 | 54.7401
1.367 | 54.7341
1.367 | 54.7476
1.367 | 54.7383
1.367 | 54.7127
1.367 | 54.7442
1.367 | 54.7562
1.367 | 54.7415
1.367 | 54.7313
1.3671 | 54.7433
1.3671 | 54.7443
1.3671 | 54.7468
1.3671 | 54.7357
1.3671 | 54.6887
1.3671 | 54.7142
1.3671 | 54.7471
1.3671 | 54.7454
1.3671 | 54.7243
1.3671 | 54.7381
1.3672 | 54.7424
1.3672 | 54.7419
1.3672 | 54.7441
1.3672 | 54.7272
1.3672 | 54.6981
1.3672 | 54.7243
1.3672 | 54.7366
1.3672 | 54.7438
1.3672 | 54.7385
1.3672 | 54.7314
1.3673 | 54.7327
1.3673 | 54.7102
1.3673 | 54.732
1.3673 | 54.7373
1.3673 | 54.7179
1.3673 | 54.7192
1.3673 | 54.7309
1.3673 | 54.7317
1.3673 | 54.738
1.3673 | 54.7275
1.3674 | 54.7473
1.3674 | 54.7385
1.3674 | 54.7349
1.3674 | 54.7455
1.3674 | 54.7018
1.3674 | 54.7357
1.3674 | 54.7565
1.3674 | 54.7304
1.3674 | 54.7245
1.3674 | 54.7422
1.3675 | 54.7428
1.3675 | 54.7097
1.3675 | 54.736
1.3675 | 54.731
1.3675 | 54.7091
1.3675 | 54.7385
1.3675 | 54.7356
1.3675 | 54.7375
1.3675 | 54.7439
1.3675 | 54.7266
1.3676 | 54.708
1.3676 | 54.7394
1.3676 | 54.7437
1.3676 | 54.7178
1.3676 | 54.7226
1.3676 | 54.7392
1.3676 | 54.7349
1.3676 | 54.7299
1.3676 | 54.7455
1.3676 | 54.7268
1.3677 | 54.7147
1.3677 | 54.733
1.3677 | 54.7492
1.3677 | 54.734
1.3677 | 54.7101
1.3677 | 54.7312
1.3677 | 54.7452
1.3677 | 54.7349
1.3677 | 54.7437
1.3677 | 54.7243
1.3678 | 54.6986
1.3678 | 54.737
1.3678 | 54.7435
1.3678 | 54.7261
1.3678 | 54.7346
1.3678 | 54.7194
1.3678 | 54.7321
1.3678 | 54.7366
1.3678 | 54.7353
1.3678 | 54.7254
1.3679 | 54.714
1.3679 | 54.7386
1.3679 | 54.7209
1.3679 | 54.7263
1.3679 | 54.7355
1.3679 | 54.7168
1.3679 | 54.7428
1.3679 | 54.7443
1.3679 | 54.7212
1.3679 | 54.693
1.368 | 54.7009
1.368 | 54.7413
1.368 | 54.7387
1.368 | 54.7173
1.368 | 54.7171
1.368 | 54.7162
1.368 | 54.7466
1.368 | 54.7497
1.368 | 54.7261
1.368 | 54.7276
1.3681 | 54.7152
1.3681 | 54.7155
1.3681 | 54.7196
1.3681 | 54.7348
1.3681 | 54.716
1.3681 | 54.7353
1.3681 | 54.7553
1.3681 | 54.7437
1.3681 | 54.7248
1.3681 | 54.7267
1.3682 | 54.7116
1.3682 | 54.7308
1.3682 | 54.7168
1.3682 | 54.7242
1.3682 | 54.7421
1.3682 | 54.7385
1.3682 | 54.7368
1.3682 | 54.7158
1.3682 | 54.7279
1.3682 | 54.7222
1.3683 | 54.714
1.3683 | 54.7266
1.3683 | 54.7452
1.3683 | 54.7357
1.3683 | 54.7054
1.3683 | 54.7255
1.3683 | 54.7274
1.3683 | 54.7289
1.3683 | 54.7466
1.3683 | 54.7098
1.3684 | 54.7166
1.3684 | 54.7164
1.3684 | 54.7285
1.3684 | 54.724
1.3684 | 54.7187
1.3684 | 54.7405
1.3684 | 54.7287
1.3684 | 54.7364
1.3684 | 54.7447
1.3684 | 54.7092
1.3685 | 54.715
1.3685 | 54.7303
1.3685 | 54.7314
1.3685 | 54.7336
1.3685 | 54.7394
1.3685 | 54.714
1.3685 | 54.7022
1.3685 | 54.719
1.3685 | 54.7299
1.3685 | 54.7102
1.3686 | 54.7226
1.3686 | 54.7435
1.3686 | 54.7512
1.3686 | 54.7235
1.3686 | 54.7091
1.3686 | 54.7143
1.3686 | 54.7312
1.3686 | 54.7491
1.3686 | 54.7241
1.3686 | 54.7256
1.3687 | 54.7282
1.3687 | 54.7446
1.3687 | 54.7396
1.3687 | 54.7198
1.3687 | 54.7099
1.3687 | 54.7119
1.3687 | 54.7266
1.3687 | 54.7507
1.3687 | 54.7112
1.3687 | 54.704
1.3688 | 54.7208
1.3688 | 54.7239
1.3688 | 54.74
1.3688 | 54.7228
1.3688 | 54.7059
1.3688 | 54.7396
1.3688 | 54.7299
1.3688 | 54.711
1.3688 | 54.7299
1.3688 | 54.7069
1.3689 | 54.7147
1.3689 | 54.7424
1.3689 | 54.762
1.3689 | 54.7168
1.3689 | 54.695
1.3689 | 54.7314
1.3689 | 54.751
1.3689 | 54.7297
1.3689 | 54.7157
1.3689 | 54.734
1.369 | 54.7177
1.369 | 54.7424
1.369 | 54.7484
1.369 | 54.7253
1.369 | 54.7247
1.369 | 54.7166
1.369 | 54.722
1.369 | 54.7241
1.369 | 54.745
1.369 | 54.6943
1.3691 | 54.7095
1.3691 | 54.7332
1.3691 | 54.7317
1.3691 | 54.7258
1.3691 | 54.7408
1.3691 | 54.7491
1.3691 | 54.7213
1.3691 | 54.7113
1.3691 | 54.7235
1.3691 | 54.7039
1.3692 | 54.7207
1.3692 | 54.7478
1.3692 | 54.7403
1.3692 | 54.7136
1.3692 | 54.7017
1.3692 | 54.7098
1.3692 | 54.7211
1.3692 | 54.7349
1.3692 | 54.7449
1.3692 | 54.7218
1.3693 | 54.7095
1.3693 | 54.7157
1.3693 | 54.7272
1.3693 | 54.7401
1.3693 | 54.7151
1.3693 | 54.7081
1.3693 | 54.7437
1.3693 | 54.7589
1.3693 | 54.7501
1.3693 | 54.7284
1.3694 | 54.6847
1.3694 | 54.7048
1.3694 | 54.7167
1.3694 | 54.7269
1.3694 | 54.7414
1.3694 | 54.7407
1.3694 | 54.7261
1.3694 | 54.7211
1.3694 | 54.7149
1.3694 | 54.6889
1.3695 | 54.7153
1.3695 | 54.7381
1.3695 | 54.7226
1.3695 | 54.7532
1.3695 | 54.7327
1.3695 | 54.6949
1.3695 | 54.7244
1.3695 | 54.7392
1.3695 | 54.7249
1.3695 | 54.6955
1.3696 | 54.7297
1.3696 | 54.734
1.3696 | 54.7167
1.3696 | 54.7388
1.3696 | 54.7212
1.3696 | 54.7038
1.3696 | 54.7231
1.3696 | 54.7658
1.3696 | 54.7317
1.3696 | 54.7181
1.3697 | 54.7332
1.3697 | 54.7282
1.3697 | 54.7044
1.3697 | 54.7179
1.3697 | 54.7453
1.3697 | 54.7283
1.3697 | 54.7381
1.3697 | 54.7426
1.3697 | 54.7218
1.3697 | 54.6974
1.3698 | 54.7127
1.3698 | 54.7169
1.3698 | 54.7263
1.3698 | 54.7028
1.3698 | 54.7286
1.3698 | 54.7312
1.3698 | 54.734
1.3698 | 54.7314
1.3698 | 54.734
1.3698 | 54.7089
1.3699 | 54.7094
1.3699 | 54.7557
1.3699 | 54.71
1.3699 | 54.6833
1.3699 | 54.7213
1.3699 | 54.7371
1.3699 | 54.7209
1.3699 | 54.7203
1.3699 | 54.7186
1.3699 | 54.7144
1.37 | 54.708
1.37 | 54.7272
1.37 | 54.7559
1.37 | 54.7359
1.37 | 54.7189
1.37 | 54.7271
1.37 | 54.7312
1.37 | 54.7239
1.37 | 54.7173
1.37 | 54.7208
1.3701 | 54.7161
1.3701 | 54.7208
1.3701 | 54.7053
1.3701 | 54.7319
1.3701 | 54.7291
1.3701 | 54.7005
1.3701 | 54.7134
1.3701 | 54.7256
1.3701 | 54.722
1.3701 | 54.7022
1.3702 | 54.7442
1.3702 | 54.7428
1.3702 | 54.7248
1.3702 | 54.7476
1.3702 | 54.7345
1.3702 | 54.7016
1.3702 | 54.7071
1.3702 | 54.7387
1.3702 | 54.726
1.3702 | 54.705
1.3703 | 54.7222
1.3703 | 54.7152
1.3703 | 54.7228
1.3703 | 54.7295
1.3703 | 54.733
1.3703 | 54.7097
1.3703 | 54.7153
1.3703 | 54.7309
1.3703 | 54.7408
1.3703 | 54.7303
1.3704 | 54.7188
1.3704 | 54.7123
1.3704 | 54.7425
1.3704 | 54.7467
1.3704 | 54.7171
1.3704 | 54.7125
1.3704 | 54.7095
1.3704 | 54.7411
1.3704 | 54.7276
1.3704 | 54.6751
1.3705 | 54.7038
1.3705 | 54.7398
1.3705 | 54.7601
1.3705 | 54.7423
1.3705 | 54.7242
1.3705 | 54.7306
1.3705 | 54.7356
1.3705 | 54.733
1.3705 | 54.7087
1.3705 | 54.7106
1.3706 | 54.7284
1.3706 | 54.7512
1.3706 | 54.7345
1.3706 | 54.7276
1.3706 | 54.7071
1.3706 | 54.6995
1.3706 | 54.7155
1.3706 | 54.7471
1.3706 | 54.7428
1.3706 | 54.7039
1.3707 | 54.7157
1.3707 | 54.7312
1.3707 | 54.7398
1.3707 | 54.7271
1.3707 | 54.707
1.3707 | 54.7249
1.3707 | 54.718
1.3707 | 54.7221
1.3707 | 54.7352
1.3707 | 54.7312
1.3708 | 54.7448
1.3708 | 54.7235
1.3708 | 54.7018
1.3708 | 54.7091
1.3708 | 54.7067
1.3708 | 54.7142
1.3708 | 54.7385
1.3708 | 54.7269
1.3708 | 54.7273
1.3708 | 54.7123
1.3709 | 54.7196
1.3709 | 54.7319
1.3709 | 54.7354
1.3709 | 54.7408
1.3709 | 54.7095
1.3709 | 54.711
1.3709 | 54.7178
1.3709 | 54.7394
1.3709 | 54.7329
1.3709 | 54.734
1.371 | 54.7205
1.371 | 54.7137
1.371 | 54.7103
1.371 | 54.7186
1.371 | 54.7369
1.371 | 54.7249
1.371 | 54.7099
1.371 | 54.7431
1.371 | 54.7506
1.371 | 54.7153
1.3711 | 54.707
1.3711 | 54.7289
1.3711 | 54.7437
1.3711 | 54.7276
1.3711 | 54.6994
1.3711 | 54.7008
1.3711 | 54.7292
1.3711 | 54.7424
1.3711 | 54.7411
1.3711 | 54.6938
1.3712 | 54.711
1.3712 | 54.7385
1.3712 | 54.7351
1.3712 | 54.7264
1.3712 | 54.7104
1.3712 | 54.704
1.3712 | 54.6997
1.3712 | 54.7385
1.3712 | 54.7184
1.3712 | 54.7238
1.3713 | 54.7298
1.3713 | 54.7594
1.3713 | 54.7513
1.3713 | 54.7355
1.3713 | 54.7097
1.3713 | 54.6973
1.3713 | 54.7241
1.3713 | 54.7127
1.3713 | 54.725
1.3713 | 54.7179
1.3714 | 54.7374
1.3714 | 54.7018
1.3714 | 54.7282
1.3714 | 54.7317
1.3714 | 54.7306
1.3714 | 54.7175
1.3714 | 54.7445
1.3714 | 54.7276
1.3714 | 54.7325
1.3714 | 54.7395
1.3715 | 54.7219
1.3715 | 54.7266
1.3715 | 54.7263
1.3715 | 54.7254
1.3715 | 54.6941
1.3715 | 54.71
1.3715 | 54.7315
1.3715 | 54.7263
1.3715 | 54.7247
1.3715 | 54.7335
1.3716 | 54.7132
1.3716 | 54.6966
1.3716 | 54.7387
1.3716 | 54.7548
1.3716 | 54.7342
1.3716 | 54.7147
1.3716 | 54.7124
1.3716 | 54.731
1.3716 | 54.7317
1.3716 | 54.7266
1.3717 | 54.724
1.3717 | 54.7107
1.3717 | 54.7163
1.3717 | 54.7205
1.3717 | 54.7148
1.3717 | 54.7079
1.3717 | 54.7249
1.3717 | 54.7324
1.3717 | 54.7194
1.3717 | 54.714
1.3718 | 54.7223
1.3718 | 54.7296
1.3718 | 54.7308
1.3718 | 54.7329
1.3718 | 54.7036
1.3718 | 54.7039
1.3718 | 54.7352
1.3718 | 54.7397
1.3718 | 54.7207
1.3718 | 54.6931
1.3719 | 54.6843
1.3719 | 54.705
1.3719 | 54.7237
1.3719 | 54.7379
1.3719 | 54.7079
1.3719 | 54.7261
1.3719 | 54.7345
1.3719 | 54.7531
1.3719 | 54.7147
1.3719 | 54.7066
1.372 | 54.7194
1.372 | 54.7443
1.372 | 54.7461
1.372 | 54.7036
1.372 | 54.719
1.372 | 54.7263
1.372 | 54.7117
1.372 | 54.7237
1.372 | 54.7317
1.372 | 54.6894
1.3721 | 54.6959
1.3721 | 54.7315
1.3721 | 54.7379
1.3721 | 54.7197
1.3721 | 54.7164
1.3721 | 54.7363
1.3721 | 54.7314
1.3721 | 54.7232
1.3721 | 54.7497
1.3721 | 54.73
1.3722 | 54.7062
1.3722 | 54.7237
1.3722 | 54.74
1.3722 | 54.7295
1.3722 | 54.7282
1.3722 | 54.7114
1.3722 | 54.7176
1.3722 | 54.7302
1.3722 | 54.7112
1.3722 | 54.6936
1.3723 | 54.7082
1.3723 | 54.7248
1.3723 | 54.7255
1.3723 | 54.7355
1.3723 | 54.7387
1.3723 | 54.7196
1.3723 | 54.7296
1.3723 | 54.7403
1.3723 | 54.716
1.3723 | 54.7172
1.3724 | 54.695
1.3724 | 54.7123
1.3724 | 54.7179
1.3724 | 54.7312
1.3724 | 54.72
1.3724 | 54.7163
1.3724 | 54.7133
1.3724 | 54.7287
1.3724 | 54.7259
1.3724 | 54.7181
1.3725 | 54.7276
1.3725 | 54.7157
1.3725 | 54.7438
1.3725 | 54.7455
1.3725 | 54.7175
1.3725 | 54.731
1.3725 | 54.7181
1.3725 | 54.713
1.3725 | 54.731
1.3725 | 54.693
1.3726 | 54.705
1.3726 | 54.7249
1.3726 | 54.75
1.3726 | 54.7368
1.3726 | 54.7059
1.3726 | 54.7243
1.3726 | 54.7241
1.3726 | 54.7201
1.3726 | 54.7152
1.3726 | 54.7205
1.3727 | 54.7168
1.3727 | 54.7226
1.3727 | 54.7518
1.3727 | 54.7486
1.3727 | 54.7111
1.3727 | 54.7163
1.3727 | 54.7054
1.3727 | 54.6898
1.3727 | 54.7009
1.3727 | 54.7218
1.3728 | 54.7087
1.3728 | 54.7315
1.3728 | 54.7498
1.3728 | 54.7194
1.3728 | 54.6923
1.3728 | 54.7089
1.3728 | 54.7193
1.3728 | 54.722
1.3728 | 54.7278
1.3728 | 54.7127
1.3729 | 54.7089
1.3729 | 54.7367
1.3729 | 54.7249
1.3729 | 54.7159
1.3729 | 54.6847
1.3729 | 54.7035
1.3729 | 54.7211
1.3729 | 54.7336
1.3729 | 54.7311
1.3729 | 54.6976
1.373 | 54.7091
1.373 | 54.7418
1.373 | 54.7204
1.373 | 54.7153
1.373 | 54.7213
1.373 | 54.7208
1.373 | 54.7155
1.373 | 54.7298
1.373 | 54.7344
1.373 | 54.7263
1.3731 | 54.711
1.3731 | 54.7282
1.3731 | 54.729
1.3731 | 54.7023
1.3731 | 54.7094
1.3731 | 54.7163
1.3731 | 54.7064
1.3731 | 54.6911
1.3731 | 54.7222
1.3731 | 54.7125
1.3732 | 54.7156
1.3732 | 54.7498
1.3732 | 54.7579
1.3732 | 54.7261
1.3732 | 54.7123
1.3732 | 54.7069
1.3732 | 54.7226
1.3732 | 54.7348
1.3732 | 54.7423
1.3732 | 54.723
1.3733 | 54.7149
1.3733 | 54.7288
1.3733 | 54.7089
1.3733 | 54.6824
1.3733 | 54.7021
1.3733 | 54.716
1.3733 | 54.7056
1.3733 | 54.7434
1.3733 | 54.7409
1.3733 | 54.7176
1.3734 | 54.7194
1.3734 | 54.7499
1.3734 | 54.7344
1.3734 | 54.6972
1.3734 | 54.7088
1.3734 | 54.7274
1.3734 | 54.7281
1.3734 | 54.7267
1.3734 | 54.7186
1.3734 | 54.7095
1.3735 | 54.6979
1.3735 | 54.7175
1.3735 | 54.7185
1.3735 | 54.7034
1.3735 | 54.695
1.3735 | 54.7132
1.3735 | 54.7224
1.3735 | 54.7371
1.3735 | 54.7215
1.3735 | 54.734
1.3736 | 54.7271
1.3736 | 54.7423
1.3736 | 54.7127
1.3736 | 54.6995
1.3736 | 54.7225
1.3736 | 54.7086
1.3736 | 54.7205
1.3736 | 54.7261
1.3736 | 54.7318
1.3736 | 54.696
1.3737 | 54.6973
1.3737 | 54.7276
1.3737 | 54.7198
1.3737 | 54.7185
1.3737 | 54.7125
1.3737 | 54.7435
1.3737 | 54.7293
1.3737 | 54.7401
1.3737 | 54.7241
1.3737 | 54.7289
1.3738 | 54.7106
1.3738 | 54.7017
1.3738 | 54.725
1.3738 | 54.7145
1.3738 | 54.6932
1.3738 | 54.6973
1.3738 | 54.7127
1.3738 | 54.7249
1.3738 | 54.708
1.3738 | 54.6967
1.3739 | 54.7149
1.3739 | 54.7324
1.3739 | 54.714
1.3739 | 54.7198
1.3739 | 54.7278
1.3739 | 54.7119
1.3739 | 54.7143
1.3739 | 54.7453
1.3739 | 54.739
1.3739 | 54.7066
1.374 | 54.695
1.374 | 54.7226
1.374 | 54.7155
1.374 | 54.7114
1.374 | 54.7192
1.374 | 54.7093
1.374 | 54.7185
1.374 | 54.7218
1.374 | 54.7194
1.374 | 54.7097
1.3741 | 54.7164
1.3741 | 54.6962
1.3741 | 54.7307
1.3741 | 54.7449
1.3741 | 54.7001
1.3741 | 54.6985
1.3741 | 54.7335
1.3741 | 54.7181
1.3741 | 54.6978
1.3741 | 54.7018
1.3742 | 54.725
1.3742 | 54.7183
1.3742 | 54.7167
1.3742 | 54.7334
1.3742 | 54.7134
1.3742 | 54.6972
1.3742 | 54.7018
1.3742 | 54.7222
1.3742 | 54.739
1.3742 | 54.7103
1.3743 | 54.7185
1.3743 | 54.7234
1.3743 | 54.7282
1.3743 | 54.7227
1.3743 | 54.6939
1.3743 | 54.7054
1.3743 | 54.712
1.3743 | 54.7274
1.3743 | 54.7276
1.3743 | 54.6866
1.3744 | 54.7067
1.3744 | 54.7178
1.3744 | 54.7009
1.3744 | 54.7178
1.3744 | 54.7369
1.3744 | 54.7234
1.3744 | 54.727
1.3744 | 54.7283
1.3744 | 54.6977
1.3744 | 54.7123
1.3745 | 54.719
1.3745 | 54.7363
1.3745 | 54.7424
1.3745 | 54.703
1.3745 | 54.6987
1.3745 | 54.7055
1.3745 | 54.7241
1.3745 | 54.719
1.3745 | 54.7192
1.3745 | 54.7001
1.3746 | 54.7018
1.3746 | 54.7059
1.3746 | 54.73
1.3746 | 54.7127
1.3746 | 54.7105
1.3746 | 54.7096
1.3746 | 54.7237
1.3746 | 54.7368
1.3746 | 54.7139
1.3746 | 54.7224
1.3747 | 54.7188
1.3747 | 54.6973
1.3747 | 54.708
1.3747 | 54.7152
1.3747 | 54.706
1.3747 | 54.7016
1.3747 | 54.7196
1.3747 | 54.7101
1.3747 | 54.7092
1.3747 | 54.6993
1.3748 | 54.7299
1.3748 | 54.7334
1.3748 | 54.722
1.3748 | 54.7372
1.3748 | 54.7059
1.3748 | 54.7051
1.3748 | 54.7115
1.3748 | 54.7396
1.3748 | 54.7332
1.3748 | 54.713
1.3749 | 54.6891
1.3749 | 54.6914
1.3749 | 54.7001
1.3749 | 54.7105
1.3749 | 54.7048
1.3749 | 54.6965
1.3749 | 54.722
1.3749 | 54.7351
1.3749 | 54.7255
1.3749 | 54.7162
1.375 | 54.7132
1.375 | 54.7249
1.375 | 54.7262
1.375 | 54.7117
1.375 | 54.7283
1.375 | 54.7224
1.375 | 54.7426
1.375 | 54.7156
1.375 | 54.6966
1.375 | 54.6777
1.3751 | 54.6994
1.3751 | 54.7142
1.3751 | 54.7356
1.3751 | 54.7054
1.3751 | 54.7293
1.3751 | 54.7083
1.3751 | 54.7212
1.3751 | 54.7157
1.3751 | 54.6923
1.3751 | 54.7223
1.3752 | 54.7052
1.3752 | 54.7327
1.3752 | 54.7312
1.3752 | 54.7351
1.3752 | 54.7018
1.3752 | 54.6801
1.3752 | 54.7068
1.3752 | 54.6932
1.3752 | 54.7023
1.3752 | 54.7179
1.3753 | 54.7322
1.3753 | 54.6981
1.3753 | 54.7127
1.3753 | 54.7156
1.3753 | 54.7104
1.3753 | 54.6828
1.3753 | 54.7269
1.3753 | 54.7383
1.3753 | 54.6964
1.3753 | 54.7082
1.3754 | 54.7222
1.3754 | 54.7239
1.3754 | 54.7032
1.3754 | 54.6895
1.3754 | 54.697
1.3754 | 54.6983
1.3754 | 54.7167
1.3754 | 54.7278
1.3754 | 54.7091
1.3754 | 54.7087
1.3755 | 54.7059
1.3755 | 54.7148
1.3755 | 54.7248
1.3755 | 54.7391
1.3755 | 54.7022
1.3755 | 54.7192
1.3755 | 54.7272
1.3755 | 54.7261
1.3755 | 54.7276
1.3755 | 54.7175
1.3756 | 54.7157
1.3756 | 54.7059
1.3756 | 54.7036
1.3756 | 54.714
1.3756 | 54.7134
1.3756 | 54.7089
1.3756 | 54.6832
1.3756 | 54.7272
1.3756 | 54.7328
1.3756 | 54.6977
1.3757 | 54.7177
1.3757 | 54.7323
1.3757 | 54.7309
1.3757 | 54.7276
1.3757 | 54.7203
1.3757 | 54.7118
1.3757 | 54.7139
1.3757 | 54.7112
1.3757 | 54.7294
1.3757 | 54.7127
1.3758 | 54.6807
1.3758 | 54.6949
1.3758 | 54.7601
1.3758 | 54.7269
1.3758 | 54.6925
1.3758 | 54.6988
1.3758 | 54.7143
1.3758 | 54.721
1.3758 | 54.7315
1.3758 | 54.7278
1.3759 | 54.6929
1.3759 | 54.735
1.3759 | 54.7339
1.3759 | 54.6889
1.3759 | 54.7157
1.3759 | 54.6961
1.3759 | 54.7175
1.3759 | 54.7388
1.3759 | 54.7358
1.3759 | 54.6963
1.376 | 54.6964
1.376 | 54.7203
1.376 | 54.7121
1.376 | 54.6885
1.376 | 54.7084
1.376 | 54.7366
1.376 | 54.7117
1.376 | 54.733
1.376 | 54.7274
1.376 | 54.719
1.3761 | 54.7275
1.3761 | 54.7392
1.3761 | 54.7089
1.3761 | 54.7142
1.3761 | 54.709
1.3761 | 54.7148
1.3761 | 54.7278
1.3761 | 54.7116
1.3761 | 54.7127
1.3761 | 54.693
1.3762 | 54.7045
1.3762 | 54.7138
1.3762 | 54.7294
1.3762 | 54.7103
1.3762 | 54.7118
1.3762 | 54.7162
1.3762 | 54.7011
1.3762 | 54.719
1.3762 | 54.7384
1.3762 | 54.7109
1.3763 | 54.7049
1.3763 | 54.7098
1.3763 | 54.714
1.3763 | 54.7235
1.3763 | 54.6988
1.3763 | 54.7068
1.3763 | 54.7176
1.3763 | 54.7022
1.3763 | 54.7194
1.3763 | 54.7238
1.3764 | 54.7028
1.3764 | 54.7112
1.3764 | 54.726
1.3764 | 54.7304
1.3764 | 54.6895
1.3764 | 54.7042
1.3764 | 54.7185
1.3764 | 54.7278
1.3764 | 54.722
1.3764 | 54.7094
1.3765 | 54.7018
1.3765 | 54.7037
1.3765 | 54.6979
1.3765 | 54.7198
1.3765 | 54.7235
1.3765 | 54.6952
1.3765 | 54.6942
1.3765 | 54.7317
1.3765 | 54.7271
1.3765 | 54.694
1.3766 | 54.7082
1.3766 | 54.7239
1.3766 | 54.7284
1.3766 | 54.7306
1.3766 | 54.7065
1.3766 | 54.708
1.3766 | 54.7112
1.3766 | 54.6992
1.3766 | 54.7004
1.3766 | 54.6934
1.3767 | 54.6904
1.3767 | 54.691
1.3767 | 54.7441
1.3767 | 54.7194
1.3767 | 54.6732
1.3767 | 54.6938
1.3767 | 54.7222
1.3767 | 54.7293
1.3767 | 54.6889
1.3767 | 54.6969
1.3768 | 54.7045
1.3768 | 54.7141
1.3768 | 54.7407
1.3768 | 54.7231
1.3768 | 54.6904
1.3768 | 54.7042
1.3768 | 54.7313
1.3768 | 54.7039
1.3768 | 54.6854
1.3768 | 54.6927
1.3769 | 54.6943
1.3769 | 54.7162
1.3769 | 54.7271
1.3769 | 54.7045
1.3769 | 54.6962
1.3769 | 54.7095
1.3769 | 54.7054
1.3769 | 54.7198
1.3769 | 54.718
1.3769 | 54.7054
1.377 | 54.718
1.377 | 54.7162
1.377 | 54.7278
1.377 | 54.6935
1.377 | 54.6641
1.377 | 54.735
1.377 | 54.7154
1.377 | 54.7045
1.377 | 54.6906
1.377 | 54.6841
1.3771 | 54.7179
1.3771 | 54.7181
1.3771 | 54.7222
1.3771 | 54.7254
1.3771 | 54.7056
1.3771 | 54.7148
1.3771 | 54.7144
1.3771 | 54.7142
1.3771 | 54.7199
1.3771 | 54.7172
1.3772 | 54.7026
1.3772 | 54.7177
1.3772 | 54.696
1.3772 | 54.6959
1.3772 | 54.7037
1.3772 | 54.6978
1.3772 | 54.6742
1.3772 | 54.6979
1.3772 | 54.725
1.3772 | 54.7072
1.3773 | 54.7214
1.3773 | 54.7241
1.3773 | 54.7065
1.3773 | 54.7093
1.3773 | 54.7226
1.3773 | 54.6924
1.3773 | 54.6895
1.3773 | 54.7113
1.3773 | 54.7238
1.3773 | 54.725
1.3774 | 54.6959
1.3774 | 54.708
1.3774 | 54.7009
1.3774 | 54.716
1.3774 | 54.6801
1.3774 | 54.6683
1.3774 | 54.7084
1.3774 | 54.7559
1.3774 | 54.7277
1.3774 | 54.7099
1.3775 | 54.719
1.3775 | 54.7052
1.3775 | 54.7128
1.3775 | 54.7162
1.3775 | 54.693
1.3775 | 54.6954
1.3775 | 54.7223
1.3775 | 54.7174
1.3775 | 54.7426
1.3775 | 54.7003
1.3776 | 54.6734
1.3776 | 54.7023
1.3776 | 54.7153
1.3776 | 54.7147
1.3776 | 54.674
1.3776 | 54.7003
1.3776 | 54.7432
1.3776 | 54.7334
1.3776 | 54.7175
1.3776 | 54.7003
1.3777 | 54.7024
1.3777 | 54.7013
1.3777 | 54.7188
1.3777 | 54.714
1.3777 | 54.6923
1.3777 | 54.6993
1.3777 | 54.7111
1.3777 | 54.6999
1.3777 | 54.7051
1.3777 | 54.6951
1.3778 | 54.6767
1.3778 | 54.7102
1.3778 | 54.7284
1.3778 | 54.708
1.3778 | 54.6944
1.3778 | 54.7222
1.3778 | 54.7018
1.3778 | 54.7087
1.3778 | 54.6992
1.3778 | 54.7001
1.3779 | 54.7002
1.3779 | 54.7147
1.3779 | 54.7234
1.3779 | 54.7009
1.3779 | 54.6784
1.3779 | 54.7033
1.3779 | 54.7067
1.3779 | 54.6986
1.3779 | 54.7146
1.3779 | 54.6857
1.378 | 54.7168
1.378 | 54.7194
1.378 | 54.6975
1.378 | 54.6876
1.378 | 54.7222
1.378 | 54.7172
1.378 | 54.7052
1.378 | 54.7025
1.378 | 54.7084
1.378 | 54.7091
1.3781 | 54.7003
1.3781 | 54.7161
1.3781 | 54.7096
1.3781 | 54.7007
1.3781 | 54.6974
1.3781 | 54.7051
1.3781 | 54.6981
1.3781 | 54.7099
1.3781 | 54.7278
1.3781 | 54.6889
1.3782 | 54.6983
1.3782 | 54.7104
1.3782 | 54.7024
1.3782 | 54.7192
1.3782 | 54.7384
1.3782 | 54.7054
1.3782 | 54.684
1.3782 | 54.725
1.3782 | 54.7183
1.3782 | 54.6939
1.3783 | 54.6732
1.3783 | 54.6969
1.3783 | 54.7035
1.3783 | 54.7033
1.3783 | 54.7383
1.3783 | 54.7035
1.3783 | 54.6785
1.3783 | 54.7256
1.3783 | 54.7191
1.3783 | 54.6764
1.3784 | 54.7011
1.3784 | 54.7348
1.3784 | 54.721
1.3784 | 54.7113
1.3784 | 54.69
1.3784 | 54.6622
1.3784 | 54.7049
1.3784 | 54.7314
1.3784 | 54.703
1.3784 | 54.6856
1.3785 | 54.7123
1.3785 | 54.7147
1.3785 | 54.7104
1.3785 | 54.7105
1.3785 | 54.6854
1.3785 | 54.6818
1.3785 | 54.7153
1.3785 | 54.7553
1.3785 | 54.7092
1.3785 | 54.6776
1.3786 | 54.7127
1.3786 | 54.7121
1.3786 | 54.704
1.3786 | 54.7115
1.3786 | 54.7003
1.3786 | 54.6663
1.3786 | 54.7099
1.3786 | 54.7261
1.3786 | 54.7041
1.3786 | 54.6894
1.3787 | 54.6932
1.3787 | 54.7067
1.3787 | 54.7016
1.3787 | 54.707
1.3787 | 54.7039
1.3787 | 54.7265
1.3787 | 54.7168
1.3787 | 54.7014
1.3787 | 54.6983
1.3787 | 54.6818
1.3788 | 54.7026
1.3788 | 54.7148
1.3788 | 54.6947
1.3788 | 54.7104
1.3788 | 54.6773
1.3788 | 54.6756
1.3788 | 54.7166
1.3788 | 54.7148
1.3788 | 54.6993
1.3788 | 54.6904
1.3789 | 54.7093
1.3789 | 54.7039
1.3789 | 54.7147
1.3789 | 54.7445
1.3789 | 54.7054
1.3789 | 54.6653
1.3789 | 54.7005
1.3789 | 54.7107
1.3789 | 54.6962
1.3789 | 54.7123
1.379 | 54.714
1.379 | 54.6976
1.379 | 54.6776
1.379 | 54.6934
1.379 | 54.6944
1.379 | 54.6962
1.379 | 54.7178
1.379 | 54.7237
1.379 | 54.7166
1.379 | 54.6992
1.3791 | 54.6991
1.3791 | 54.6949
1.3791 | 54.6924
1.3791 | 54.7145
1.3791 | 54.6985
1.3791 | 54.6903
1.3791 | 54.7129
1.3791 | 54.7251
1.3791 | 54.7087
1.3791 | 54.708
1.3792 | 54.6888
1.3792 | 54.6654
1.3792 | 54.6886
1.3792 | 54.7248
1.3792 | 54.7097
1.3792 | 54.7073
1.3792 | 54.7137
1.3792 | 54.7192
1.3792 | 54.7159
1.3792 | 54.7074
1.3793 | 54.6899
1.3793 | 54.7091
1.3793 | 54.7256
1.3793 | 54.7312
1.3793 | 54.6889
1.3793 | 54.7031
1.3793 | 54.7203
1.3793 | 54.7137
1.3793 | 54.6874
1.3793 | 54.6869
1.3794 | 54.6878
1.3794 | 54.6964
1.3794 | 54.722
1.3794 | 54.7046
1.3794 | 54.7076
1.3794 | 54.7228
1.3794 | 54.7174
1.3794 | 54.7267
1.3794 | 54.7093
1.3794 | 54.6738
1.3795 | 54.6835
1.3795 | 54.7119
1.3795 | 54.7372
1.3795 | 54.6988
1.3795 | 54.7117
1.3795 | 54.6973
1.3795 | 54.6904
1.3795 | 54.7099
1.3795 | 54.7162
1.3795 | 54.6811
1.3796 | 54.6981
1.3796 | 54.7117
1.3796 | 54.7152
1.3796 | 54.7115
1.3796 | 54.7056
1.3796 | 54.7087
1.3796 | 54.7082
1.3796 | 54.7319
1.3796 | 54.6978
1.3796 | 54.688
1.3797 | 54.7046
1.3797 | 54.7181
1.3797 | 54.7105
1.3797 | 54.6934
1.3797 | 54.6859
1.3797 | 54.7079
1.3797 | 54.719
1.3797 | 54.6997
1.3797 | 54.6979
1.3797 | 54.6972
1.3798 | 54.7032
1.3798 | 54.6926
1.3798 | 54.7104
1.3798 | 54.7261
1.3798 | 54.7044
1.3798 | 54.6991
1.3798 | 54.6951
1.3798 | 54.7071
1.3798 | 54.6964
1.3798 | 54.688
1.3799 | 54.6872
1.3799 | 54.7001
1.3799 | 54.713
1.3799 | 54.7061
1.3799 | 54.6925
1.3799 | 54.7027
1.3799 | 54.6895
1.3799 | 54.6939
1.3799 | 54.7097
1.3799 | 54.712
1.38 | 54.7082
1.38 | 54.6891
1.38 | 54.7095
1.38 | 54.7286
1.38 | 54.6936
1.38 | 54.6687
1.38 | 54.6877
1.38 | 54.6893
1.38 | 54.6953
1.38 | 54.7077
1.3801 | 54.6953
1.3801 | 54.6871
1.3801 | 54.7087
1.3801 | 54.7117
1.3801 | 54.6695
1.3801 | 54.6848
1.3801 | 54.7069
1.3801 | 54.7146
1.3801 | 54.6959
1.3801 | 54.6965
1.3802 | 54.693
1.3802 | 54.7112
1.3802 | 54.7194
1.3802 | 54.7153
1.3802 | 54.6771
1.3802 | 54.6624
1.3802 | 54.7021
1.3802 | 54.6977
1.3802 | 54.7127
1.3802 | 54.6873
1.3803 | 54.687
1.3803 | 54.7028
1.3803 | 54.7135
1.3803 | 54.7213
1.3803 | 54.6971
1.3803 | 54.6878
1.3803 | 54.6865
1.3803 | 54.6935
1.3803 | 54.708
1.3803 | 54.7232
1.3804 | 54.7037
1.3804 | 54.7056
1.3804 | 54.7192
1.3804 | 54.6757
1.3804 | 54.6768
1.3804 | 54.7081
1.3804 | 54.6948
1.3804 | 54.6995
1.3804 | 54.7068
1.3804 | 54.6936
1.3805 | 54.6977
1.3805 | 54.7097
1.3805 | 54.7208
1.3805 | 54.6948
1.3805 | 54.683
1.3805 | 54.7051
1.3805 | 54.7071
1.3805 | 54.7046
1.3805 | 54.7162
1.3805 | 54.7098
1.3806 | 54.6919
1.3806 | 54.7055
1.3806 | 54.7018
1.3806 | 54.6894
1.3806 | 54.6854
1.3806 | 54.708
1.3806 | 54.7237
1.3806 | 54.7074
1.3806 | 54.7026
1.3806 | 54.704
1.3807 | 54.6917
1.3807 | 54.7161
1.3807 | 54.7193
1.3807 | 54.6981
1.3807 | 54.7037
1.3807 | 54.6899
1.3807 | 54.701
1.3807 | 54.7179
1.3807 | 54.7035
1.3807 | 54.6996
1.3808 | 54.6997
1.3808 | 54.6881
1.3808 | 54.6987
1.3808 | 54.7071
1.3808 | 54.6919
1.3808 | 54.6972
1.3808 | 54.7109
1.3808 | 54.7196
1.3808 | 54.703
1.3808 | 54.7243
1.3809 | 54.7155
1.3809 | 54.6691
1.3809 | 54.699
1.3809 | 54.7145
1.3809 | 54.6869
1.3809 | 54.7165
1.3809 | 54.7226
1.3809 | 54.7121
1.3809 | 54.708
1.3809 | 54.693
1.381 | 54.6702
1.381 | 54.6826
1.381 | 54.718
1.381 | 54.7228
1.381 | 54.6927
1.381 | 54.7068
1.381 | 54.7207
1.381 | 54.696
1.381 | 54.7047
1.381 | 54.695
1.3811 | 54.7055
1.3811 | 54.6982
1.3811 | 54.7009
1.3811 | 54.7132
1.3811 | 54.7127
1.3811 | 54.6866
1.3811 | 54.7007
1.3811 | 54.697
1.3811 | 54.701
1.3811 | 54.707
1.3812 | 54.6688
1.3812 | 54.7001
1.3812 | 54.7275
1.3812 | 54.7432
1.3812 | 54.6814
1.3812 | 54.6844
1.3812 | 54.7126
1.3812 | 54.7385
1.3812 | 54.7279
1.3812 | 54.6868
1.3813 | 54.6869
1.3813 | 54.6961
1.3813 | 54.7113
1.3813 | 54.7045
1.3813 | 54.6995
1.3813 | 54.7005
1.3813 | 54.6831
1.3813 | 54.6933
1.3813 | 54.7307
1.3813 | 54.6986
1.3814 | 54.6951
1.3814 | 54.7322
1.3814 | 54.7243
1.3814 | 54.708
1.3814 | 54.6854
1.3814 | 54.6839
1.3814 | 54.6945
1.3814 | 54.7239
1.3814 | 54.7246
1.3814 | 54.7055
1.3815 | 54.6902
1.3815 | 54.7112
1.3815 | 54.7069
1.3815 | 54.6925
1.3815 | 54.6762
1.3815 | 54.6868
1.3815 | 54.7042
1.3815 | 54.6922
1.3815 | 54.7208
1.3815 | 54.6889
1.3816 | 54.7235
1.3816 | 54.7068
1.3816 | 54.6991
1.3816 | 54.6977
1.3816 | 54.7067
1.3816 | 54.7037
1.3816 | 54.7211
1.3816 | 54.7175
1.3816 | 54.6935
1.3816 | 54.6791
1.3817 | 54.7007
1.3817 | 54.6996
1.3817 | 54.693
1.3817 | 54.7124
1.3817 | 54.7062
1.3817 | 54.7149
1.3817 | 54.6933
1.3817 | 54.6936
1.3817 | 54.7051
1.3817 | 54.7049
1.3818 | 54.6854
1.3818 | 54.6979
1.3818 | 54.7194
1.3818 | 54.717
1.3818 | 54.6805
1.3818 | 54.6798
1.3818 | 54.7076
1.3818 | 54.6888
1.3818 | 54.6847
1.3818 | 54.722
1.3819 | 54.6803
1.3819 | 54.6779
1.3819 | 54.7247
1.3819 | 54.7007
1.3819 | 54.6854
1.3819 | 54.703
1.3819 | 54.7031
1.3819 | 54.6921
1.3819 | 54.7181
1.3819 | 54.7142
1.382 | 54.6932
1.382 | 54.7052
1.382 | 54.7181
1.382 | 54.6992
1.382 | 54.6875
1.382 | 54.7092
1.382 | 54.697
1.382 | 54.6845
1.382 | 54.708
1.382 | 54.7034
1.3821 | 54.6809
1.3821 | 54.7047
1.3821 | 54.7303
1.3821 | 54.7059
1.3821 | 54.6777
1.3821 | 54.6879
1.3821 | 54.7167
1.3821 | 54.7169
1.3821 | 54.7282
1.3821 | 54.6925
1.3822 | 54.6896
1.3822 | 54.7168
1.3822 | 54.7038
1.3822 | 54.695
1.3822 | 54.6874
1.3822 | 54.6997
1.3822 | 54.7084
1.3822 | 54.728
1.3822 | 54.7013
1.3822 | 54.6894
1.3823 | 54.7161
1.3823 | 54.7275
1.3823 | 54.7082
1.3823 | 54.6968
1.3823 | 54.7026
1.3823 | 54.7136
1.3823 | 54.6992
1.3823 | 54.7086
1.3823 | 54.714
1.3823 | 54.6923
1.3824 | 54.6794
1.3824 | 54.7195
1.3824 | 54.7115
1.3824 | 54.6829
1.3824 | 54.7123
1.3824 | 54.697
1.3824 | 54.6689
1.3824 | 54.7164
1.3824 | 54.7248
1.3824 | 54.6712
1.3825 | 54.7116
1.3825 | 54.7295
1.3825 | 54.7087
1.3825 | 54.7093
1.3825 | 54.723
1.3825 | 54.7041
1.3825 | 54.6771
1.3825 | 54.7055
1.3825 | 54.7121
1.3825 | 54.6725
1.3826 | 54.6703
1.3826 | 54.72
1.3826 | 54.6927
1.3826 | 54.699
1.3826 | 54.7168
1.3826 | 54.7013
1.3826 | 54.6957
1.3826 | 54.7104
1.3826 | 54.7153
1.3826 | 54.6908
1.3827 | 54.7055
1.3827 | 54.7028
1.3827 | 54.7147
1.3827 | 54.7152
1.3827 | 54.6982
1.3827 | 54.6823
1.3827 | 54.6945
1.3827 | 54.7138
1.3827 | 54.7003
1.3827 | 54.67
1.3828 | 54.6975
1.3828 | 54.7029
1.3828 | 54.7144
1.3828 | 54.748
1.3828 | 54.6798
1.3828 | 54.6734
1.3828 | 54.7175
1.3828 | 54.7194
1.3828 | 54.711
1.3828 | 54.6737
1.3829 | 54.7179
1.3829 | 54.7081
1.3829 | 54.6955
1.3829 | 54.7113
1.3829 | 54.7022
1.3829 | 54.6797
1.3829 | 54.6953
1.3829 | 54.7031
1.3829 | 54.7103
1.3829 | 54.6859
1.383 | 54.6781
1.383 | 54.7223
1.383 | 54.7144
1.383 | 54.7027
1.383 | 54.6901
1.383 | 54.6998
1.383 | 54.706
1.383 | 54.7218
1.383 | 54.701
1.383 | 54.6956
1.3831 | 54.6935
1.3831 | 54.6953
1.3831 | 54.712
1.3831 | 54.7162
1.3831 | 54.6746
1.3831 | 54.6936
1.3831 | 54.7099
1.3831 | 54.7173
1.3831 | 54.7087
1.3831 | 54.7146
1.3832 | 54.6838
1.3832 | 54.7052
1.3832 | 54.7078
1.3832 | 54.7152
1.3832 | 54.6913
1.3832 | 54.694
1.3832 | 54.7362
1.3832 | 54.7053
1.3832 | 54.7061
1.3832 | 54.7167
1.3833 | 54.7078
1.3833 | 54.6981
1.3833 | 54.6836
1.3833 | 54.7053
1.3833 | 54.6981
1.3833 | 54.7102
1.3833 | 54.7312
1.3833 | 54.7051
1.3833 | 54.6985
1.3833 | 54.7183
1.3834 | 54.7032
1.3834 | 54.6964
1.3834 | 54.7163
1.3834 | 54.7119
1.3834 | 54.7031
1.3834 | 54.702
1.3834 | 54.7146
1.3834 | 54.7315
1.3834 | 54.6954
1.3834 | 54.707
1.3835 | 54.7156
1.3835 | 54.7006
1.3835 | 54.7011
1.3835 | 54.6843
1.3835 | 54.6889
1.3835 | 54.6848
1.3835 | 54.693
1.3835 | 54.7209
1.3835 | 54.7228
1.3835 | 54.71
1.3836 | 54.6985
1.3836 | 54.7126
1.3836 | 54.7153
1.3836 | 54.7289
1.3836 | 54.7035
1.3836 | 54.7022
1.3836 | 54.6901
1.3836 | 54.7168
1.3836 | 54.7136
1.3836 | 54.6788
1.3837 | 54.6926
1.3837 | 54.7081
1.3837 | 54.7194
1.3837 | 54.7233
1.3837 | 54.7093
1.3837 | 54.6806
1.3837 | 54.7255
1.3837 | 54.7291
1.3837 | 54.6983
1.3837 | 54.6979
1.3838 | 54.7181
1.3838 | 54.692
1.3838 | 54.7235
1.3838 | 54.7517
1.3838 | 54.6827
1.3838 | 54.6727
1.3838 | 54.7255
1.3838 | 54.7003
1.3838 | 54.6981
1.3838 | 54.716
1.3839 | 54.7163
1.3839 | 54.6764
1.3839 | 54.714
1.3839 | 54.748
1.3839 | 54.7046
1.3839 | 54.693
1.3839 | 54.7424
1.3839 | 54.736
1.3839 | 54.6912
1.3839 | 54.6952
1.384 | 54.7028
1.384 | 54.7054
1.384 | 54.6985
1.384 | 54.7305
1.384 | 54.6848
1.384 | 54.6692
1.384 | 54.7213
1.384 | 54.7303
1.384 | 54.711
1.384 | 54.7046
1.3841 | 54.7018
1.3841 | 54.7099
1.3841 | 54.7334
1.3841 | 54.7187
1.3841 | 54.6899
1.3841 | 54.6968
1.3841 | 54.7228
1.3841 | 54.7061
1.3841 | 54.6967
1.3841 | 54.7093
1.3842 | 54.7245
1.3842 | 54.7034
1.3842 | 54.6953
1.3842 | 54.6955
1.3842 | 54.6937
1.3842 | 54.7043
1.3842 | 54.6988
1.3842 | 54.7199
1.3842 | 54.7209
1.3842 | 54.7067
1.3843 | 54.702
1.3843 | 54.7099
1.3843 | 54.7155
1.3843 | 54.7074
1.3843 | 54.7003
1.3843 | 54.7072
1.3843 | 54.6962
1.3843 | 54.7086
1.3843 | 54.7179
1.3843 | 54.7011
1.3844 | 54.6831
1.3844 | 54.7044
1.3844 | 54.7256
1.3844 | 54.6846
1.3844 | 54.6974
1.3844 | 54.7159
1.3844 | 54.7071
1.3844 | 54.7157
1.3844 | 54.7143
1.3844 | 54.6956
1.3845 | 54.7035
1.3845 | 54.7181
1.3845 | 54.7001
1.3845 | 54.7403
1.3845 | 54.6939
1.3845 | 54.6741
1.3845 | 54.7018
1.3845 | 54.7061
1.3845 | 54.7224
1.3845 | 54.693
1.3846 | 54.7139
1.3846 | 54.7162
1.3846 | 54.7134
1.3846 | 54.7044
1.3846 | 54.6821
1.3846 | 54.6902
1.3846 | 54.7118
1.3846 | 54.719
1.3846 | 54.7164
1.3846 | 54.7174
1.3847 | 54.7016
1.3847 | 54.7196
1.3847 | 54.7341
1.3847 | 54.6915
1.3847 | 54.6689
1.3847 | 54.6977
1.3847 | 54.7096
1.3847 | 54.7204
1.3847 | 54.7183
1.3847 | 54.703
1.3848 | 54.6834
1.3848 | 54.7096
1.3848 | 54.7153
1.3848 | 54.6943
1.3848 | 54.6906
1.3848 | 54.71
1.3848 | 54.7191
1.3848 | 54.7121
1.3848 | 54.7085
1.3848 | 54.7003
1.3849 | 54.6845
1.3849 | 54.7151
1.3849 | 54.7095
1.3849 | 54.7129
1.3849 | 54.695
1.3849 | 54.7056
1.3849 | 54.6996
1.3849 | 54.7088
1.3849 | 54.7194
1.3849 | 54.6922
1.385 | 54.6988
1.385 | 54.7315
1.385 | 54.717
1.385 | 54.7165
1.385 | 54.7071
1.385 | 54.6971
1.385 | 54.711
1.385 | 54.695
1.385 | 54.6979
1.385 | 54.711
1.3851 | 54.7059
1.3851 | 54.7045
1.3851 | 54.724
1.3851 | 54.6837
1.3851 | 54.7042
1.3851 | 54.7093
1.3851 | 54.7181
1.3851 | 54.7037
1.3851 | 54.6931
1.3851 | 54.6977
1.3852 | 54.7184
1.3852 | 54.7207
1.3852 | 54.7379
1.3852 | 54.7061
1.3852 | 54.697
1.3852 | 54.714
1.3852 | 54.6962
1.3852 | 54.6857
1.3852 | 54.7284
1.3852 | 54.7372
1.3853 | 54.6835
1.3853 | 54.6725
1.3853 | 54.7299
1.3853 | 54.699
1.3853 | 54.6925
1.3853 | 54.7037
1.3853 | 54.6979
1.3853 | 54.7053
1.3853 | 54.7089
1.3853 | 54.7126
1.3854 | 54.705
1.3854 | 54.7007
1.3854 | 54.7091
1.3854 | 54.697
1.3854 | 54.6869
1.3854 | 54.7113
1.3854 | 54.7118
1.3854 | 54.7048
1.3854 | 54.7096
1.3854 | 54.692
1.3855 | 54.6669
1.3855 | 54.7157
1.3855 | 54.7303
1.3855 | 54.714
1.3855 | 54.7123
1.3855 | 54.7067
1.3855 | 54.692
1.3855 | 54.7059
1.3855 | 54.746
1.3855 | 54.6707
1.3856 | 54.6613
1.3856 | 54.7385
1.3856 | 54.7112
1.3856 | 54.6814
1.3856 | 54.6897
1.3856 | 54.717
1.3856 | 54.6844
1.3856 | 54.7029
1.3856 | 54.7405
1.3856 | 54.6652
1.3857 | 54.6835
1.3857 | 54.7569
1.3857 | 54.7098
1.3857 | 54.6893
1.3857 | 54.7034
1.3857 | 54.6957
1.3857 | 54.6984
1.3857 | 54.728
1.3857 | 54.7061
1.3857 | 54.6805
1.3858 | 54.682
1.3858 | 54.735
1.3858 | 54.7174
1.3858 | 54.6996
1.3858 | 54.6848
1.3858 | 54.6898
1.3858 | 54.6959
1.3858 | 54.7116
1.3858 | 54.6946
1.3858 | 54.6987
1.3859 | 54.6926
1.3859 | 54.7172
1.3859 | 54.6979
1.3859 | 54.7134
1.3859 | 54.7072
1.3859 | 54.7024
1.3859 | 54.7201
1.3859 | 54.7016
1.3859 | 54.6745
1.3859 | 54.6813
1.386 | 54.722
1.386 | 54.6999
1.386 | 54.674
1.386 | 54.7254
1.386 | 54.6959
1.386 | 54.6738
1.386 | 54.7172
1.386 | 54.72
1.386 | 54.6854
1.386 | 54.71
1.3861 | 54.7181
1.3861 | 54.6969
1.3861 | 54.705
1.3861 | 54.7119
1.3861 | 54.6942
1.3861 | 54.677
1.3861 | 54.7003
1.3861 | 54.7093
1.3861 | 54.717
1.3861 | 54.6941
1.3862 | 54.7026
1.3862 | 54.7136
1.3862 | 54.7031
1.3862 | 54.6945
1.3862 | 54.7066
1.3862 | 54.6806
1.3862 | 54.6947
1.3862 | 54.7119
1.3862 | 54.7053
1.3862 | 54.7167
1.3863 | 54.6888
1.3863 | 54.7094
1.3863 | 54.7203
1.3863 | 54.6992
1.3863 | 54.699
1.3863 | 54.6796
1.3863 | 54.7083
1.3863 | 54.7276
1.3863 | 54.7055
1.3863 | 54.6881
1.3864 | 54.7004
1.3864 | 54.6953
1.3864 | 54.7064
1.3864 | 54.7035
1.3864 | 54.6857
1.3864 | 54.6955
1.3864 | 54.6958
1.3864 | 54.7178
1.3864 | 54.7231
1.3864 | 54.7117
1.3865 | 54.6714
1.3865 | 54.6893
1.3865 | 54.716
1.3865 | 54.6923
1.3865 | 54.6721
1.3865 | 54.6906
1.3865 | 54.7284
1.3865 | 54.7297
1.3865 | 54.7058
1.3865 | 54.6903
1.3866 | 54.6965
1.3866 | 54.6997
1.3866 | 54.7192
1.3866 | 54.7099
1.3866 | 54.6811
1.3866 | 54.6964
1.3866 | 54.7097
1.3866 | 54.7044
1.3866 | 54.7091
1.3866 | 54.6815
1.3867 | 54.6861
1.3867 | 54.7188
1.3867 | 54.6947
1.3867 | 54.7139
1.3867 | 54.6862
1.3867 | 54.6895
1.3867 | 54.7077
1.3867 | 54.6989
1.3867 | 54.7089
1.3867 | 54.7041
1.3868 | 54.6967
1.3868 | 54.6993
1.3868 | 54.6965
1.3868 | 54.6983
1.3868 | 54.6867
1.3868 | 54.6898
1.3868 | 54.7196
1.3868 | 54.7225
1.3868 | 54.6902
1.3868 | 54.6996
1.3869 | 54.7093
1.3869 | 54.6848
1.3869 | 54.6879
1.3869 | 54.6895
1.3869 | 54.708
1.3869 | 54.7133
1.3869 | 54.6809
1.3869 | 54.7164
1.3869 | 54.7076
1.3869 | 54.6887
1.387 | 54.6878
1.387 | 54.7121
1.387 | 54.7015
1.387 | 54.7194
1.387 | 54.6921
1.387 | 54.6861
1.387 | 54.7131
1.387 | 54.6885
1.387 | 54.6922
1.387 | 54.6822
1.3871 | 54.6863
1.3871 | 54.6834
1.3871 | 54.7127
1.3871 | 54.7271
1.3871 | 54.688
1.3871 | 54.6897
1.3871 | 54.7231
1.3871 | 54.7217
1.3871 | 54.6891
1.3871 | 54.6904
1.3872 | 54.7053
1.3872 | 54.7126
1.3872 | 54.7187
1.3872 | 54.7155
1.3872 | 54.668
1.3872 | 54.6724
1.3872 | 54.7222
1.3872 | 54.714
1.3872 | 54.6998
1.3872 | 54.6701
1.3873 | 54.679
1.3873 | 54.6964
1.3873 | 54.714
1.3873 | 54.7203
1.3873 | 54.6843
1.3873 | 54.6827
1.3873 | 54.7094
1.3873 | 54.7283
1.3873 | 54.6944
1.3873 | 54.6942
1.3874 | 54.7066
1.3874 | 54.6802
1.3874 | 54.694
1.3874 | 54.7044
1.3874 | 54.6857
1.3874 | 54.6741
1.3874 | 54.7149
1.3874 | 54.7316
1.3874 | 54.684
1.3874 | 54.6846
1.3875 | 54.7077
1.3875 | 54.6896
1.3875 | 54.7028
1.3875 | 54.7263
1.3875 | 54.6823
1.3875 | 54.6993
1.3875 | 54.7289
1.3875 | 54.6975
1.3875 | 54.6881
1.3875 | 54.7031
1.3876 | 54.7064
1.3876 | 54.6812
1.3876 | 54.7121
1.3876 | 54.7194
1.3876 | 54.6698
1.3876 | 54.7001
1.3876 | 54.7246
1.3876 | 54.7067
1.3876 | 54.7004
1.3876 | 54.7212
1.3877 | 54.7099
1.3877 | 54.7172
1.3877 | 54.716
1.3877 | 54.6806
1.3877 | 54.7073
1.3877 | 54.6968
1.3877 | 54.7016
1.3877 | 54.7267
1.3877 | 54.6962
1.3877 | 54.6861
1.3878 | 54.6757
1.3878 | 54.7116
1.3878 | 54.7087
1.3878 | 54.7078
1.3878 | 54.7066
1.3878 | 54.6945
1.3878 | 54.6921
1.3878 | 54.6906
1.3878 | 54.7125
1.3878 | 54.6961
1.3879 | 54.6932
1.3879 | 54.6981
1.3879 | 54.708
1.3879 | 54.7099
1.3879 | 54.6821
1.3879 | 54.672
1.3879 | 54.7007
1.3879 | 54.6929
1.3879 | 54.7001
1.3879 | 54.719
1.388 | 54.694
1.388 | 54.7003
1.388 | 54.7267
1.388 | 54.7031
1.388 | 54.6553
1.388 | 54.6777
1.388 | 54.7087
1.388 | 54.6962
1.388 | 54.6952
1.388 | 54.7039
1.3881 | 54.6953
1.3881 | 54.6966
1.3881 | 54.7171
1.3881 | 54.7104
1.3881 | 54.676
1.3881 | 54.6787
1.3881 | 54.7087
1.3881 | 54.7114
1.3881 | 54.7071
1.3881 | 54.7225
1.3882 | 54.7039
1.3882 | 54.7059
1.3882 | 54.7087
1.3882 | 54.7104
1.3882 | 54.6757
1.3882 | 54.6912
1.3882 | 54.7097
1.3882 | 54.6882
1.3882 | 54.7009
1.3882 | 54.7035
1.3883 | 54.6867
1.3883 | 54.6902
1.3883 | 54.7102
1.3883 | 54.7125
1.3883 | 54.6734
1.3883 | 54.6899
1.3883 | 54.7167
1.3883 | 54.7011
1.3883 | 54.7075
1.3883 | 54.7081
1.3884 | 54.701
1.3884 | 54.6793
1.3884 | 54.6995
1.3884 | 54.699
1.3884 | 54.7043
1.3884 | 54.7121
1.3884 | 54.7127
1.3884 | 54.7224
1.3884 | 54.7213
1.3884 | 54.6743
1.3885 | 54.6686
1.3885 | 54.7041
1.3885 | 54.7072
1.3885 | 54.6966
1.3885 | 54.6786
1.3885 | 54.6973
1.3885 | 54.7108
1.3885 | 54.7001
1.3885 | 54.6902
1.3885 | 54.6947
1.3886 | 54.6794
1.3886 | 54.6802
1.3886 | 54.7138
1.3886 | 54.7229
1.3886 | 54.6852
1.3886 | 54.6997
1.3886 | 54.6935
1.3886 | 54.6822
1.3886 | 54.6957
1.3886 | 54.6992
1.3887 | 54.6858
1.3887 | 54.693
1.3887 | 54.717
1.3887 | 54.6925
1.3887 | 54.6874
1.3887 | 54.6952
1.3887 | 54.721
1.3887 | 54.6877
1.3887 | 54.7173
1.3887 | 54.6974
1.3888 | 54.6818
1.3888 | 54.7018
1.3888 | 54.7076
1.3888 | 54.7059
1.3888 | 54.6994
1.3888 | 54.6973
1.3888 | 54.6923
1.3888 | 54.6978
1.3888 | 54.6847
1.3888 | 54.6891
1.3889 | 54.6865
1.3889 | 54.684
1.3889 | 54.7072
1.3889 | 54.7013
1.3889 | 54.6828
1.3889 | 54.7018
1.3889 | 54.7278
1.3889 | 54.7005
1.3889 | 54.6884
1.3889 | 54.6895
1.389 | 54.7042
1.389 | 54.7069
1.389 | 54.7205
1.389 | 54.6825
1.389 | 54.6947
1.389 | 54.6915
1.389 | 54.6921
1.389 | 54.6861
1.389 | 54.692
1.389 | 54.7031
1.3891 | 54.6948
1.3891 | 54.7024
1.3891 | 54.6943
1.3891 | 54.6936
1.3891 | 54.6887
1.3891 | 54.6997
1.3891 | 54.7084
1.3891 | 54.706
1.3891 | 54.7161
1.3891 | 54.6749
1.3892 | 54.6799
1.3892 | 54.6845
1.3892 | 54.6983
1.3892 | 54.6906
1.3892 | 54.6871
1.3892 | 54.6975
1.3892 | 54.6913
1.3892 | 54.7019
1.3892 | 54.6834
1.3892 | 54.7005
1.3893 | 54.6956
1.3893 | 54.6927
1.3893 | 54.7093
1.3893 | 54.7004
1.3893 | 54.6965
1.3893 | 54.6951
1.3893 | 54.706
1.3893 | 54.6936
1.3893 | 54.6821
1.3893 | 54.6942
1.3894 | 54.6948
1.3894 | 54.691
1.3894 | 54.702
1.3894 | 54.7076
1.3894 | 54.6994
1.3894 | 54.6819
1.3894 | 54.6795
1.3894 | 54.702
1.3894 | 54.713
1.3894 | 54.7072
1.3895 | 54.682
1.3895 | 54.7233
1.3895 | 54.7013
1.3895 | 54.6839
1.3895 | 54.6835
1.3895 | 54.681
1.3895 | 54.6899
1.3895 | 54.679
1.3895 | 54.6917
1.3895 | 54.6752
1.3896 | 54.6765
1.3896 | 54.6969
1.3896 | 54.7111
1.3896 | 54.7098
1.3896 | 54.6857
1.3896 | 54.6918
1.3896 | 54.7096
1.3896 | 54.7029
1.3896 | 54.6994
1.3896 | 54.6751
1.3897 | 54.686
1.3897 | 54.7035
1.3897 | 54.7155
1.3897 | 54.7073
1.3897 | 54.6758
1.3897 | 54.6984
1.3897 | 54.7108
1.3897 | 54.6848
1.3897 | 54.6959
1.3897 | 54.6956
1.3898 | 54.6884
1.3898 | 54.7141
1.3898 | 54.7158
1.3898 | 54.7149
1.3898 | 54.6936
1.3898 | 54.6878
1.3898 | 54.6805
1.3898 | 54.7003
1.3898 | 54.6966
1.3898 | 54.6792
1.3899 | 54.6916
1.3899 | 54.7226
1.3899 | 54.7194
1.3899 | 54.6801
1.3899 | 54.7059
1.3899 | 54.7024
1.3899 | 54.7048
1.3899 | 54.686
1.3899 | 54.7067
1.3899 | 54.6928
1.39 | 54.6977
1.39 | 54.7127
1.39 | 54.707
1.39 | 54.7208
1.39 | 54.7005
1.39 | 54.6823
1.39 | 54.6899
1.39 | 54.705
1.39 | 54.6956
1.39 | 54.6865
1.3901 | 54.7092
1.3901 | 54.7042
1.3901 | 54.6915
1.3901 | 54.7048
1.3901 | 54.7202
1.3901 | 54.6792
1.3901 | 54.6842
1.3901 | 54.71
1.3901 | 54.7236
1.3901 | 54.7017
1.3902 | 54.6894
1.3902 | 54.698
1.3902 | 54.6946
1.3902 | 54.7031
1.3902 | 54.6966
1.3902 | 54.6762
1.3902 | 54.704
1.3902 | 54.7196
1.3902 | 54.7147
1.3902 | 54.6766
1.3903 | 54.6816
1.3903 | 54.7029
1.3903 | 54.7153
1.3903 | 54.7207
1.3903 | 54.6915
1.3903 | 54.67
1.3903 | 54.7121
1.3903 | 54.7127
1.3903 | 54.6974
1.3903 | 54.6826
1.3904 | 54.6767
1.3904 | 54.7027
1.3904 | 54.7151
1.3904 | 54.7056
1.3904 | 54.6862
1.3904 | 54.7082
1.3904 | 54.7019
1.3904 | 54.7164
1.3904 | 54.7037
1.3904 | 54.7021
1.3905 | 54.6814
1.3905 | 54.7074
1.3905 | 54.7255
1.3905 | 54.7098
1.3905 | 54.6636
1.3905 | 54.7001
1.3905 | 54.7127
1.3905 | 54.7149
1.3905 | 54.7124
1.3905 | 54.6904
1.3906 | 54.6762
1.3906 | 54.7034
1.3906 | 54.7156
1.3906 | 54.6941
1.3906 | 54.6755
1.3906 | 54.6979
1.3906 | 54.7059
1.3906 | 54.6984
1.3906 | 54.7255
1.3906 | 54.6807
1.3907 | 54.6846
1.3907 | 54.7211
1.3907 | 54.7125
1.3907 | 54.6865
1.3907 | 54.706
1.3907 | 54.7099
1.3907 | 54.6902
1.3907 | 54.7159
1.3907 | 54.7132
1.3907 | 54.6964
1.3908 | 54.6932
1.3908 | 54.7095
1.3908 | 54.6916
1.3908 | 54.6818
1.3908 | 54.699
1.3908 | 54.6887
1.3908 | 54.6801
1.3908 | 54.6931
1.3908 | 54.7025
1.3908 | 54.6753
1.3909 | 54.6783
1.3909 | 54.7127
1.3909 | 54.6843
1.3909 | 54.6885
1.3909 | 54.7384
1.3909 | 54.6977
1.3909 | 54.689
1.3909 | 54.7141
1.3909 | 54.6968
1.3909 | 54.6765
1.391 | 54.7074
1.391 | 54.7183
1.391 | 54.6801
1.391 | 54.7018
1.391 | 54.7045
1.391 | 54.6909
1.391 | 54.6945
1.391 | 54.7285
1.391 | 54.6948
1.391 | 54.6804
1.3911 | 54.7067
1.3911 | 54.6799
1.3911 | 54.6996
1.3911 | 54.7167
1.3911 | 54.6872
1.3911 | 54.6648
1.3911 | 54.7127
1.3911 | 54.7013
1.3911 | 54.6792
1.3911 | 54.6872
1.3912 | 54.6923
1.3912 | 54.6817
1.3912 | 54.7089
1.3912 | 54.708
1.3912 | 54.6877
1.3912 | 54.682
1.3912 | 54.7095
1.3912 | 54.6766
1.3912 | 54.661
1.3912 | 54.7056
1.3913 | 54.7065
1.3913 | 54.6953
1.3913 | 54.7099
1.3913 | 54.7323
1.3913 | 54.6674
1.3913 | 54.6697
1.3913 | 54.6975
1.3913 | 54.7131
1.3913 | 54.6837
1.3913 | 54.6914
1.3914 | 54.686
1.3914 | 54.6871
1.3914 | 54.7239
1.3914 | 54.6985
1.3914 | 54.6797
1.3914 | 54.6942
1.3914 | 54.7177
1.3914 | 54.7039
1.3914 | 54.6841
1.3914 | 54.676
1.3915 | 54.6852
1.3915 | 54.6992
1.3915 | 54.7277
1.3915 | 54.7121
1.3915 | 54.6903
1.3915 | 54.6948
1.3915 | 54.6899
1.3915 | 54.6878
1.3915 | 54.6979
1.3915 | 54.6735
1.3916 | 54.6913
1.3916 | 54.7162
1.3916 | 54.696
1.3916 | 54.7039
1.3916 | 54.678
1.3916 | 54.7074
1.3916 | 54.6844
1.3916 | 54.6869
1.3916 | 54.7089
1.3916 | 54.6966
1.3917 | 54.6966
1.3917 | 54.7153
1.3917 | 54.7013
1.3917 | 54.677
1.3917 | 54.7026
1.3917 | 54.6937
1.3917 | 54.6515
1.3917 | 54.6985
1.3917 | 54.7196
1.3917 | 54.6905
1.3918 | 54.6696
1.3918 | 54.7
1.3918 | 54.7006
1.3918 | 54.6874
1.3918 | 54.6899
1.3918 | 54.6778
1.3918 | 54.6868
1.3918 | 54.7039
1.3918 | 54.7127
1.3918 | 54.7074
1.3919 | 54.6921
1.3919 | 54.6887
1.3919 | 54.6888
1.3919 | 54.6868
1.3919 | 54.6932
1.3919 | 54.6827
1.3919 | 54.682
1.3919 | 54.7116
1.3919 | 54.7114
1.3919 | 54.6872
1.392 | 54.7075
1.392 | 54.6801
1.392 | 54.669
1.392 | 54.6904
1.392 | 54.7114
1.392 | 54.6716
1.392 | 54.6767
1.392 | 54.7443
1.392 | 54.7038
1.392 | 54.6556
1.3921 | 54.6953
1.3921 | 54.7034
1.3921 | 54.6773
1.3921 | 54.7004
1.3921 | 54.7011
1.3921 | 54.661
1.3921 | 54.723
1.3921 | 54.7351
1.3921 | 54.6909
1.3921 | 54.6637
1.3922 | 54.7109
1.3922 | 54.7073
1.3922 | 54.6792
1.3922 | 54.7074
1.3922 | 54.687
1.3922 | 54.6615
1.3922 | 54.709
1.3922 | 54.7322
1.3922 | 54.6889
1.3922 | 54.6796
1.3923 | 54.7015
1.3923 | 54.6923
1.3923 | 54.6775
1.3923 | 54.6723
1.3923 | 54.6899
1.3923 | 54.7038
1.3923 | 54.7173
1.3923 | 54.7005
1.3923 | 54.6964
1.3923 | 54.7022
1.3924 | 54.6779
1.3924 | 54.6945
1.3924 | 54.7065
1.3924 | 54.6923
1.3924 | 54.6777
1.3924 | 54.7011
1.3924 | 54.7118
1.3924 | 54.6857
1.3924 | 54.6767
1.3924 | 54.6984
1.3925 | 54.6784
1.3925 | 54.6642
1.3925 | 54.719
1.3925 | 54.7166
1.3925 | 54.6801
1.3925 | 54.7004
1.3925 | 54.6954
1.3925 | 54.6784
1.3925 | 54.6988
1.3925 | 54.7082
1.3926 | 54.6689
1.3926 | 54.6711
1.3926 | 54.7232
1.3926 | 54.7127
1.3926 | 54.6981
1.3926 | 54.6882
1.3926 | 54.7054
1.3926 | 54.6901
1.3926 | 54.7007
1.3926 | 54.7014
1.3927 | 54.6627
1.3927 | 54.6893
1.3927 | 54.7342
1.3927 | 54.7028
1.3927 | 54.6873
1.3927 | 54.703
1.3927 | 54.6887
1.3927 | 54.6885
1.3927 | 54.69
1.3927 | 54.6564
1.3928 | 54.6794
1.3928 | 54.6919
1.3928 | 54.7014
1.3928 | 54.6901
1.3928 | 54.6845
1.3928 | 54.6735
1.3928 | 54.6695
1.3928 | 54.7004
1.3928 | 54.7098
1.3928 | 54.6803
1.3929 | 54.6818
1.3929 | 54.7084
1.3929 | 54.7127
1.3929 | 54.6902
1.3929 | 54.6852
1.3929 | 54.6852
1.3929 | 54.6856
1.3929 | 54.7002
1.3929 | 54.7009
1.3929 | 54.6719
1.393 | 54.6884
1.393 | 54.6965
1.393 | 54.6895
1.393 | 54.7056
1.393 | 54.6835
1.393 | 54.6806
1.393 | 54.6953
1.393 | 54.7167
1.393 | 54.6868
1.393 | 54.6502
1.3931 | 54.6967
1.3931 | 54.6915
1.3931 | 54.6777
1.3931 | 54.7075
1.3931 | 54.7109
1.3931 | 54.6812
1.3931 | 54.6832
1.3931 | 54.7089
1.3931 | 54.6749
1.3931 | 54.6857
1.3932 | 54.7017
1.3932 | 54.6936
1.3932 | 54.7034
1.3932 | 54.7125
1.3932 | 54.672
1.3932 | 54.6857
1.3932 | 54.6965
1.3932 | 54.6766
1.3932 | 54.6812
1.3932 | 54.6912
1.3933 | 54.6916
1.3933 | 54.688
1.3933 | 54.6915
1.3933 | 54.7059
1.3933 | 54.6669
1.3933 | 54.6824
1.3933 | 54.6965
1.3933 | 54.6938
1.3933 | 54.7113
1.3933 | 54.7074
1.3934 | 54.6839
1.3934 | 54.6923
1.3934 | 54.6937
1.3934 | 54.7121
1.3934 | 54.671
1.3934 | 54.6657
1.3934 | 54.6842
1.3934 | 54.6993
1.3934 | 54.7157
1.3934 | 54.6805
1.3935 | 54.6923
1.3935 | 54.6985
1.3935 | 54.7063
1.3935 | 54.6839
1.3935 | 54.6583
1.3935 | 54.6773
1.3935 | 54.6874
1.3935 | 54.7044
1.3935 | 54.7092
1.3935 | 54.6942
1.3936 | 54.6566
1.3936 | 54.6772
1.3936 | 54.7296
1.3936 | 54.6837
1.3936 | 54.6635
1.3936 | 54.6811
1.3936 | 54.711
1.3936 | 54.7103
1.3936 | 54.7083
1.3936 | 54.683
1.3937 | 54.6763
1.3937 | 54.6935
1.3937 | 54.6837
1.3937 | 54.6831
1.3937 | 54.7064
1.3937 | 54.697
1.3937 | 54.6808
1.3937 | 54.6883
1.3937 | 54.7018
1.3937 | 54.6839
1.3938 | 54.6706
1.3938 | 54.7084
1.3938 | 54.7158
1.3938 | 54.694
1.3938 | 54.6667
1.3938 | 54.6816
1.3938 | 54.694
1.3938 | 54.682
1.3938 | 54.6917
1.3938 | 54.7038
1.3939 | 54.6894
1.3939 | 54.6752
1.3939 | 54.6997
1.3939 | 54.7104
1.3939 | 54.6609
1.3939 | 54.6472
1.3939 | 54.6966
1.3939 | 54.7001
1.3939 | 54.6871
1.3939 | 54.7058
1.394 | 54.7052
1.394 | 54.6851
1.394 | 54.6862
1.394 | 54.7124
1.394 | 54.6743
1.394 | 54.6667
1.394 | 54.7086
1.394 | 54.7111
1.394 | 54.6707
1.394 | 54.691
1.3941 | 54.7046
1.3941 | 54.6589
1.3941 | 54.6873
1.3941 | 54.7033
1.3941 | 54.6635
1.3941 | 54.6749
1.3941 | 54.7127
1.3941 | 54.7002
1.3941 | 54.7009
1.3941 | 54.6892
1.3942 | 54.6751
1.3942 | 54.6902
1.3942 | 54.7041
1.3942 | 54.7035
1.3942 | 54.6668
1.3942 | 54.6623
1.3942 | 54.7099
1.3942 | 54.7021
1.3942 | 54.7004
1.3942 | 54.6742
1.3943 | 54.6606
1.3943 | 54.6782
1.3943 | 54.7153
1.3943 | 54.7071
1.3943 | 54.6826
1.3943 | 54.7112
1.3943 | 54.6936
1.3943 | 54.694
1.3943 | 54.6807
1.3943 | 54.6898
1.3944 | 54.6563
1.3944 | 54.675
1.3944 | 54.6895
1.3944 | 54.6912
1.3944 | 54.6965
1.3944 | 54.6966
1.3944 | 54.6906
1.3944 | 54.6855
1.3944 | 54.685
1.3944 | 54.6725
1.3945 | 54.6622
1.3945 | 54.7195
1.3945 | 54.6925
1.3945 | 54.668
1.3945 | 54.683
1.3945 | 54.6923
1.3945 | 54.6805
1.3945 | 54.7061
1.3945 | 54.6985
1.3945 | 54.6604
1.3946 | 54.6882
1.3946 | 54.6773
1.3946 | 54.6813
1.3946 | 54.6773
1.3946 | 54.6889
1.3946 | 54.673
1.3946 | 54.6921
1.3946 | 54.7133
1.3946 | 54.7022
1.3946 | 54.6895
1.3947 | 54.6703
1.3947 | 54.6722
1.3947 | 54.6758
1.3947 | 54.6992
1.3947 | 54.7005
1.3947 | 54.6869
1.3947 | 54.697
1.3947 | 54.6725
1.3947 | 54.6816
1.3947 | 54.6833
1.3948 | 54.6775
1.3948 | 54.6614
1.3948 | 54.7045
1.3948 | 54.7113
1.3948 | 54.6797
1.3948 | 54.6637
1.3948 | 54.6998
1.3948 | 54.6822
1.3948 | 54.6928
1.3948 | 54.6947
1.3949 | 54.6649
1.3949 | 54.6662
1.3949 | 54.7031
1.3949 | 54.6955
1.3949 | 54.6615
1.3949 | 54.676
1.3949 | 54.7018
1.3949 | 54.7041
1.3949 | 54.6918
1.3949 | 54.6773
1.395 | 54.6626
1.395 | 54.6847
1.395 | 54.7159
1.395 | 54.6925
1.395 | 54.688
1.395 | 54.695
1.395 | 54.6914
1.395 | 54.6739
1.395 | 54.697
1.395 | 54.6566
1.3951 | 54.6574
1.3951 | 54.6934
1.3951 | 54.7096
1.3951 | 54.6678
1.3951 | 54.7026
1.3951 | 54.6721
1.3951 | 54.6745
1.3951 | 54.6846
1.3951 | 54.675
1.3951 | 54.6573
1.3952 | 54.6961
1.3952 | 54.6993
1.3952 | 54.7065
1.3952 | 54.6923
1.3952 | 54.6775
1.3952 | 54.6822
1.3952 | 54.6788
1.3952 | 54.6857
1.3952 | 54.6915
1.3952 | 54.6714
1.3953 | 54.6611
1.3953 | 54.7128
1.3953 | 54.6891
1.3953 | 54.6827
1.3953 | 54.6977
1.3953 | 54.6826
1.3953 | 54.6798
1.3953 | 54.6818
1.3953 | 54.6884
1.3953 | 54.6773
1.3954 | 54.6882
1.3954 | 54.7017
1.3954 | 54.7039
1.3954 | 54.678
1.3954 | 54.7121
1.3954 | 54.7027
1.3954 | 54.6771
1.3954 | 54.6685
1.3954 | 54.6835
1.3954 | 54.6562
1.3955 | 54.6795
1.3955 | 54.6973
1.3955 | 54.6965
1.3955 | 54.711
1.3955 | 54.6665
1.3955 | 54.6805
1.3955 | 54.6646
1.3955 | 54.7008
1.3955 | 54.6898
1.3955 | 54.6983
1.3956 | 54.6801
1.3956 | 54.7015
1.3956 | 54.6924
1.3956 | 54.6994
1.3956 | 54.6814
1.3956 | 54.6732
1.3956 | 54.671
1.3956 | 54.6991
1.3956 | 54.6919
1.3956 | 54.6946
1.3957 | 54.6775
1.3957 | 54.6687
1.3957 | 54.6961
1.3957 | 54.6796
1.3957 | 54.6915
1.3957 | 54.6834
1.3957 | 54.7189
1.3957 | 54.6999
1.3957 | 54.7023
1.3957 | 54.6824
1.3958 | 54.654
1.3958 | 54.6764
1.3958 | 54.7203
1.3958 | 54.7147
1.3958 | 54.6556
1.3958 | 54.6709
1.3958 | 54.6996
1.3958 | 54.6916
1.3958 | 54.6708
1.3958 | 54.6764
1.3959 | 54.6597
1.3959 | 54.6938
1.3959 | 54.6985
1.3959 | 54.7069
1.3959 | 54.6884
1.3959 | 54.6897
1.3959 | 54.6853
1.3959 | 54.6764
1.3959 | 54.6994
1.3959 | 54.6789
1.396 | 54.6865
1.396 | 54.6968
1.396 | 54.687
1.396 | 54.6669
1.396 | 54.6814
1.396 | 54.68
1.396 | 54.6687
1.396 | 54.6872
1.396 | 54.6874
1.396 | 54.6755
1.3961 | 54.6982
1.3961 | 54.7259
1.3961 | 54.7059
1.3961 | 54.6782
1.3961 | 54.6857
1.3961 | 54.6811
1.3961 | 54.6936
1.3961 | 54.6648
1.3961 | 54.6847
1.3961 | 54.7063
1.3962 | 54.7067
1.3962 | 54.6708
1.3962 | 54.6871
1.3962 | 54.6912
1.3962 | 54.6779
1.3962 | 54.683
1.3962 | 54.6747
1.3962 | 54.7046
1.3962 | 54.6923
1.3962 | 54.6902
1.3963 | 54.6917
1.3963 | 54.7045
1.3963 | 54.6853
1.3963 | 54.6822
1.3963 | 54.6704
1.3963 | 54.679
1.3963 | 54.6752
1.3963 | 54.7177
1.3963 | 54.6942
1.3963 | 54.6474
1.3964 | 54.6914
1.3964 | 54.685
1.3964 | 54.6825
1.3964 | 54.6927
1.3964 | 54.7038
1.3964 | 54.685
1.3964 | 54.6838
1.3964 | 54.7065
1.3964 | 54.7054
1.3964 | 54.6934
1.3965 | 54.6796
1.3965 | 54.6868
1.3965 | 54.7063
1.3965 | 54.6771
1.3965 | 54.6762
1.3965 | 54.667
1.3965 | 54.6745
1.3965 | 54.6852
1.3965 | 54.6919
1.3965 | 54.6749
1.3966 | 54.6805
1.3966 | 54.7127
1.3966 | 54.6986
1.3966 | 54.6706
1.3966 | 54.6758
1.3966 | 54.6835
1.3966 | 54.6855
1.3966 | 54.6969
1.3966 | 54.7159
1.3966 | 54.68
1.3967 | 54.6609
1.3967 | 54.68
1.3967 | 54.7003
1.3967 | 54.6975
1.3967 | 54.6751
1.3967 | 54.6611
1.3967 | 54.6813
1.3967 | 54.7022
1.3967 | 54.689
1.3967 | 54.6836
1.3968 | 54.6826
1.3968 | 54.693
1.3968 | 54.6823
1.3968 | 54.7126
1.3968 | 54.6685
1.3968 | 54.6704
1.3968 | 54.691
1.3968 | 54.7046
1.3968 | 54.7197
1.3968 | 54.6699
1.3969 | 54.6624
1.3969 | 54.6717
1.3969 | 54.6859
1.3969 | 54.6938
1.3969 | 54.6773
1.3969 | 54.693
1.3969 | 54.6826
1.3969 | 54.7063
1.3969 | 54.6854
1.3969 | 54.6738
1.397 | 54.674
1.397 | 54.6846
1.397 | 54.7113
1.397 | 54.6869
1.397 | 54.6861
1.397 | 54.6856
1.397 | 54.6785
1.397 | 54.7132
1.397 | 54.6809
1.397 | 54.6545
1.3971 | 54.6718
1.3971 | 54.6797
1.3971 | 54.6742
1.3971 | 54.694
1.3971 | 54.6704
1.3971 | 54.6734
1.3971 | 54.6838
1.3971 | 54.7018
1.3971 | 54.6915
1.3971 | 54.7012
1.3972 | 54.6968
1.3972 | 54.6854
1.3972 | 54.6814
1.3972 | 54.6805
1.3972 | 54.677
1.3972 | 54.6799
1.3972 | 54.6876
1.3972 | 54.6899
1.3972 | 54.6719
1.3972 | 54.6714
1.3973 | 54.6715
1.3973 | 54.6852
1.3973 | 54.6807
1.3973 | 54.6941
1.3973 | 54.6875
1.3973 | 54.6785
1.3973 | 54.6969
1.3973 | 54.6923
1.3973 | 54.6766
1.3973 | 54.6947
1.3974 | 54.7154
1.3974 | 54.6739
1.3974 | 54.6768
1.3974 | 54.693
1.3974 | 54.6708
1.3974 | 54.6583
1.3974 | 54.7068
1.3974 | 54.6861
1.3974 | 54.6877
1.3974 | 54.6949
1.3975 | 54.7005
1.3975 | 54.6811
1.3975 | 54.6887
1.3975 | 54.6955
1.3975 | 54.6846
1.3975 | 54.6892
1.3975 | 54.6996
1.3975 | 54.7075
1.3975 | 54.7123
1.3975 | 54.6708
1.3976 | 54.6398
1.3976 | 54.6689
1.3976 | 54.7044
1.3976 | 54.6813
1.3976 | 54.6684
1.3976 | 54.7061
1.3976 | 54.7093
1.3976 | 54.6637
1.3976 | 54.6667
1.3976 | 54.6803
1.3977 | 54.6812
1.3977 | 54.699
1.3977 | 54.7413
1.3977 | 54.7246
1.3977 | 54.6762
1.3977 | 54.6826
1.3977 | 54.6758
1.3977 | 54.6783
1.3977 | 54.6706
1.3977 | 54.6911
1.3978 | 54.6687
1.3978 | 54.6745
1.3978 | 54.7144
1.3978 | 54.6978
1.3978 | 54.6613
1.3978 | 54.6764
1.3978 | 54.6797
1.3978 | 54.672
1.3978 | 54.7078
1.3978 | 54.7067
1.3979 | 54.672
1.3979 | 54.6831
1.3979 | 54.7044
1.3979 | 54.6913
1.3979 | 54.6825
1.3979 | 54.6927
1.3979 | 54.6927
1.3979 | 54.6874
1.3979 | 54.6911
1.3979 | 54.6614
1.398 | 54.6715
1.398 | 54.6959
1.398 | 54.6783
1.398 | 54.7041
1.398 | 54.7026
1.398 | 54.6841
1.398 | 54.6909
1.398 | 54.6944
1.398 | 54.6992
1.398 | 54.6678
1.3981 | 54.6764
1.3981 | 54.7073
1.3981 | 54.6763
1.3981 | 54.6948
1.3981 | 54.6863
1.3981 | 54.6732
1.3981 | 54.672
1.3981 | 54.6996
1.3981 | 54.6783
1.3981 | 54.6635
1.3982 | 54.6874
1.3982 | 54.6904
1.3982 | 54.6953
1.3982 | 54.7108
1.3982 | 54.7165
1.3982 | 54.6734
1.3982 | 54.6707
1.3982 | 54.7041
1.3982 | 54.6838
1.3982 | 54.6732
1.3983 | 54.707
1.3983 | 54.6996
1.3983 | 54.689
1.3983 | 54.7043
1.3983 | 54.6765
1.3983 | 54.6617
1.3983 | 54.6847
1.3983 | 54.6946
1.3983 | 54.6704
1.3983 | 54.6716
1.3984 | 54.6964
1.3984 | 54.7048
1.3984 | 54.7067
1.3984 | 54.6978
1.3984 | 54.6627
1.3984 | 54.6641
1.3984 | 54.701
1.3984 | 54.7104
1.3984 | 54.7069
1.3984 | 54.6808
1.3985 | 54.6803
1.3985 | 54.6912
1.3985 | 54.6917
1.3985 | 54.676
1.3985 | 54.662
1.3985 | 54.6809
1.3985 | 54.6921
1.3985 | 54.6929
1.3985 | 54.6764
1.3985 | 54.6884
1.3986 | 54.7081
1.3986 | 54.6958
1.3986 | 54.6793
1.3986 | 54.6895
1.3986 | 54.6887
1.3986 | 54.6977
1.3986 | 54.6831
1.3986 | 54.6889
1.3986 | 54.686
1.3986 | 54.6697
1.3987 | 54.6677
1.3987 | 54.6962
1.3987 | 54.6942
1.3987 | 54.6826
1.3987 | 54.6746
1.3987 | 54.673
1.3987 | 54.678
1.3987 | 54.6838
1.3987 | 54.7044
1.3987 | 54.7018
1.3988 | 54.7037
1.3988 | 54.6874
1.3988 | 54.6942
1.3988 | 54.6918
1.3988 | 54.6614
1.3988 | 54.6575
1.3988 | 54.6808
1.3988 | 54.6998
1.3988 | 54.6895
1.3988 | 54.6887
1.3989 | 54.6799
1.3989 | 54.6715
1.3989 | 54.676
1.3989 | 54.7016
1.3989 | 54.6718
1.3989 | 54.6614
1.3989 | 54.6911
1.3989 | 54.7191
1.3989 | 54.7163
1.3989 | 54.6829
1.399 | 54.7054
1.399 | 54.7026
1.399 | 54.6789
1.399 | 54.6561
1.399 | 54.6506
1.399 | 54.6596
1.399 | 54.6759
1.399 | 54.6937
1.399 | 54.6986
1.399 | 54.6644
1.3991 | 54.6803
1.3991 | 54.6827
1.3991 | 54.665
1.3991 | 54.7084
1.3991 | 54.7031
1.3991 | 54.6504
1.3991 | 54.682
1.3991 | 54.7433
1.3991 | 54.6763
1.3991 | 54.6777
1.3992 | 54.6701
1.3992 | 54.6725
1.3992 | 54.684
1.3992 | 54.6779
1.3992 | 54.6594
1.3992 | 54.694
1.3992 | 54.6876
1.3992 | 54.6939
1.3992 | 54.6908
1.3992 | 54.6691
1.3993 | 54.6685
1.3993 | 54.685
1.3993 | 54.7025
1.3993 | 54.6803
1.3993 | 54.6684
1.3993 | 54.7007
1.3993 | 54.7218
1.3993 | 54.6873
1.3993 | 54.6839
1.3993 | 54.6805
1.3994 | 54.6512
1.3994 | 54.67
1.3994 | 54.6596
1.3994 | 54.6854
1.3994 | 54.6834
1.3994 | 54.6843
1.3994 | 54.6716
1.3994 | 54.7014
1.3994 | 54.7067
1.3994 | 54.6647
1.3995 | 54.6818
1.3995 | 54.7128
1.3995 | 54.6838
1.3995 | 54.6837
1.3995 | 54.6906
1.3995 | 54.6801
1.3995 | 54.6717
1.3995 | 54.6804
1.3995 | 54.7031
1.3995 | 54.6555
1.3996 | 54.6648
1.3996 | 54.6775
1.3996 | 54.6717
1.3996 | 54.6809
1.3996 | 54.7034
1.3996 | 54.6813
1.3996 | 54.6762
1.3996 | 54.6978
1.3996 | 54.692
1.3996 | 54.6758
1.3997 | 54.6762
1.3997 | 54.677
1.3997 | 54.6801
1.3997 | 54.7054
1.3997 | 54.688
1.3997 | 54.6539
1.3997 | 54.6759
1.3997 | 54.6917
1.3997 | 54.6771
1.3997 | 54.661
1.3998 | 54.6706
1.3998 | 54.6777
1.3998 | 54.6934
1.3998 | 54.7166
1.3998 | 54.6694
1.3998 | 54.6678
1.3998 | 54.6824
1.3998 | 54.7017
1.3998 | 54.6888
1.3998 | 54.6772
1.3999 | 54.6806
1.3999 | 54.6708
1.3999 | 54.6992
1.3999 | 54.6874
1.3999 | 54.6521
1.3999 | 54.6615
1.3999 | 54.6765
1.3999 | 54.6923
1.3999 | 54.6794
1.3999 | 54.6835
1.4 | 54.6848
1.4 | 54.6723
1.4 | 54.6988
1.4 | 54.707
1.4 | 54.6672
1.4 | 54.6961
1.4 | 54.7015
1.4 | 54.6899
1.4 | 54.6743
1.4 | 54.6826
1.4001 | 54.67
1.4001 | 54.6675
1.4001 | 54.6842
1.4001 | 54.6652
1.4001 | 54.6774
1.4001 | 54.6713
1.4001 | 54.6682
1.4001 | 54.6747
1.4001 | 54.6907
1.4001 | 54.6985
1.4002 | 54.665
1.4002 | 54.6937
1.4002 | 54.6995
1.4002 | 54.6765
1.4002 | 54.6693
1.4002 | 54.6882
1.4002 | 54.6756
1.4002 | 54.679
1.4002 | 54.6966
1.4002 | 54.6762
1.4003 | 54.6458
1.4003 | 54.6969
1.4003 | 54.6766
1.4003 | 54.6637
1.4003 | 54.6636
1.4003 | 54.6886
1.4003 | 54.6737
1.4003 | 54.6912
1.4003 | 54.7102
1.4003 | 54.674
1.4004 | 54.6614
1.4004 | 54.6689
1.4004 | 54.6895
1.4004 | 54.6686
1.4004 | 54.6854
1.4004 | 54.6755
1.4004 | 54.6512
1.4004 | 54.6891
1.4004 | 54.6728
1.4004 | 54.658
1.4005 | 54.6728
1.4005 | 54.6703
1.4005 | 54.6905
1.4005 | 54.6899
1.4005 | 54.6887
1.4005 | 54.6686
1.4005 | 54.6764
1.4005 | 54.7055
1.4005 | 54.6754
1.4005 | 54.6671
1.4006 | 54.6736
1.4006 | 54.6985
1.4006 | 54.6582
1.4006 | 54.6824
1.4006 | 54.6773
1.4006 | 54.6384
1.4006 | 54.6753
1.4006 | 54.6972
1.4006 | 54.6648
1.4006 | 54.6676
1.4007 | 54.688
1.4007 | 54.6678
1.4007 | 54.6824
1.4007 | 54.7141
1.4007 | 54.6773
1.4007 | 54.6414
1.4007 | 54.7003
1.4007 | 54.7155
1.4007 | 54.6833
1.4007 | 54.676
1.4008 | 54.6672
1.4008 | 54.6583
1.4008 | 54.6775
1.4008 | 54.6873
1.4008 | 54.6571
1.4008 | 54.6693
1.4008 | 54.6935
1.4008 | 54.6735
1.4008 | 54.6641
1.4008 | 54.6775
1.4009 | 54.6755
1.4009 | 54.6936
1.4009 | 54.6995
1.4009 | 54.7063
1.4009 | 54.6766
1.4009 | 54.6962
1.4009 | 54.701
1.4009 | 54.6742
1.4009 | 54.6735
1.4009 | 54.6745
1.401 | 54.6708
1.401 | 54.6617
1.401 | 54.6733
1.401 | 54.6634
1.401 | 54.6691
1.401 | 54.6806
1.401 | 54.6792
1.401 | 54.6891
1.401 | 54.7039
1.401 | 54.6919
1.4011 | 54.6785
1.4011 | 54.7071
1.4011 | 54.7061
1.4011 | 54.6664
1.4011 | 54.6653
1.4011 | 54.6773
1.4011 | 54.6716
1.4011 | 54.6637
1.4011 | 54.6991
1.4011 | 54.6719
1.4012 | 54.6443
1.4012 | 54.6716
1.4012 | 54.6927
1.4012 | 54.6887
1.4012 | 54.6586
1.4012 | 54.6788
1.4012 | 54.6897
1.4012 | 54.681
1.4012 | 54.7113
1.4012 | 54.6995
1.4013 | 54.6868
1.4013 | 54.6768
1.4013 | 54.6794
1.4013 | 54.6762
1.4013 | 54.6701
1.4013 | 54.6606
1.4013 | 54.6665
1.4013 | 54.6941
1.4013 | 54.694
1.4013 | 54.6631
1.4014 | 54.663
1.4014 | 54.6875
1.4014 | 54.6968
1.4014 | 54.6873
1.4014 | 54.6676
1.4014 | 54.6771
1.4014 | 54.7104
1.4014 | 54.7058
1.4014 | 54.69
1.4014 | 54.6821
1.4015 | 54.6506
1.4015 | 54.6562
1.4015 | 54.6872
1.4015 | 54.6769
1.4015 | 54.6614
1.4015 | 54.665
1.4015 | 54.6576
1.4015 | 54.6736
1.4015 | 54.6869
1.4015 | 54.6682
1.4016 | 54.6959
1.4016 | 54.6942
1.4016 | 54.6899
1.4016 | 54.6919
1.4016 | 54.6839
1.4016 | 54.6805
1.4016 | 54.6829
1.4016 | 54.6798
1.4016 | 54.6743
1.4016 | 54.6664
1.4017 | 54.6575
1.4017 | 54.6709
1.4017 | 54.6801
1.4017 | 54.6851
1.4017 | 54.6518
1.4017 | 54.6688
1.4017 | 54.6893
1.4017 | 54.691
1.4017 | 54.7005
1.4017 | 54.6958
1.4018 | 54.6827
1.4018 | 54.6581
1.4018 | 54.6885
1.4018 | 54.7001
1.4018 | 54.6762
1.4018 | 54.6769
1.4018 | 54.6876
1.4018 | 54.6635
1.4018 | 54.6767
1.4018 | 54.671
1.4019 | 54.6539
1.4019 | 54.6711
1.4019 | 54.6852
1.4019 | 54.6817
1.4019 | 54.6725
1.4019 | 54.6915
1.4019 | 54.6834
1.4019 | 54.6925
1.4019 | 54.7005
1.4019 | 54.6765
1.402 | 54.6656
1.402 | 54.6854
1.402 | 54.7011
1.402 | 54.6917
1.402 | 54.6859
1.402 | 54.6765
1.402 | 54.6644
1.402 | 54.6735
1.402 | 54.6786
1.402 | 54.6751
1.4021 | 54.6841
1.4021 | 54.6734
1.4021 | 54.6642
1.4021 | 54.69
1.4021 | 54.676
1.4021 | 54.6815
1.4021 | 54.6893
1.4021 | 54.7107
1.4021 | 54.6951
1.4021 | 54.6717
1.4022 | 54.6768
1.4022 | 54.6687
1.4022 | 54.6631
1.4022 | 54.6732
1.4022 | 54.6772
1.4022 | 54.6758
1.4022 | 54.6703
1.4022 | 54.7022
1.4022 | 54.6975
1.4022 | 54.6493
1.4023 | 54.6493
1.4023 | 54.6761
1.4023 | 54.6871
1.4023 | 54.6728
1.4023 | 54.6848
1.4023 | 54.6718
1.4023 | 54.6865
1.4023 | 54.684
1.4023 | 54.6809
1.4023 | 54.6599
1.4024 | 54.6524
1.4024 | 54.6967
1.4024 | 54.6732
1.4024 | 54.6446
1.4024 | 54.6598
1.4024 | 54.6736
1.4024 | 54.676
1.4024 | 54.6682
1.4024 | 54.6796
1.4024 | 54.6909
1.4025 | 54.6864
1.4025 | 54.6922
1.4025 | 54.6821
1.4025 | 54.6854
1.4025 | 54.6836
1.4025 | 54.6864
1.4025 | 54.6886
1.4025 | 54.6855
1.4025 | 54.6852
1.4025 | 54.6713
1.4026 | 54.6463
1.4026 | 54.6745
1.4026 | 54.7031
1.4026 | 54.6591
1.4026 | 54.6414
1.4026 | 54.6759
1.4026 | 54.6839
1.4026 | 54.6809
1.4026 | 54.6754
1.4026 | 54.7099
1.4027 | 54.6725
1.4027 | 54.6719
1.4027 | 54.6932
1.4027 | 54.6993
1.4027 | 54.6783
1.4027 | 54.6491
1.4027 | 54.6775
1.4027 | 54.6887
1.4027 | 54.6833
1.4027 | 54.6605
1.4028 | 54.6557
1.4028 | 54.656
1.4028 | 54.6654
1.4028 | 54.6648
1.4028 | 54.6853
1.4028 | 54.6962
1.4028 | 54.6936
1.4028 | 54.7047
1.4028 | 54.6945
1.4028 | 54.6841
1.4029 | 54.6757
1.4029 | 54.6801
1.4029 | 54.6798
1.4029 | 54.6906
1.4029 | 54.6773
1.4029 | 54.6487
1.4029 | 54.6584
1.4029 | 54.6887
1.4029 | 54.6708
1.4029 | 54.6384
1.403 | 54.6743
1.403 | 54.6888
1.403 | 54.6862
1.403 | 54.7072
1.403 | 54.6963
1.403 | 54.6678
1.403 | 54.695
1.403 | 54.6945
1.403 | 54.6881
1.403 | 54.6815
1.4031 | 54.685
1.4031 | 54.6754
1.4031 | 54.6553
1.4031 | 54.6788
1.4031 | 54.6808
1.4031 | 54.6404
1.4031 | 54.6547
1.4031 | 54.6902
1.4031 | 54.6788
1.4031 | 54.6899
1.4032 | 54.6695
1.4032 | 54.6764
1.4032 | 54.6865
1.4032 | 54.6945
1.4032 | 54.6819
1.4032 | 54.676
1.4032 | 54.7051
1.4032 | 54.6818
1.4032 | 54.6517
1.4032 | 54.6806
1.4033 | 54.6731
1.4033 | 54.6621
1.4033 | 54.656
1.4033 | 54.6831
1.4033 | 54.6774
1.4033 | 54.6386
1.4033 | 54.6704
1.4033 | 54.6904
1.4033 | 54.7034
1.4033 | 54.6802
1.4034 | 54.6891
1.4034 | 54.6999
1.4034 | 54.6827
1.4034 | 54.6774
1.4034 | 54.6678
1.4034 | 54.682
1.4034 | 54.6946
1.4034 | 54.6661
1.4034 | 54.6823
1.4034 | 54.6822
1.4035 | 54.6313
1.4035 | 54.6798
1.4035 | 54.6993
1.4035 | 54.6721
1.4035 | 54.6787
1.4035 | 54.6938
1.4035 | 54.7003
1.4035 | 54.6803
1.4035 | 54.6936
1.4035 | 54.6637
1.4036 | 54.6631
1.4036 | 54.704
1.4036 | 54.6973
1.4036 | 54.691
1.4036 | 54.6551
1.4036 | 54.6725
1.4036 | 54.6472
1.4036 | 54.6609
1.4036 | 54.693
1.4036 | 54.6618
1.4037 | 54.6618
1.4037 | 54.6763
1.4037 | 54.6908
1.4037 | 54.6664
1.4037 | 54.6738
1.4037 | 54.6882
1.4037 | 54.6967
1.4037 | 54.6775
1.4037 | 54.6937
1.4037 | 54.6852
1.4038 | 54.6624
1.4038 | 54.6732
1.4038 | 54.6902
1.4038 | 54.6884
1.4038 | 54.648
1.4038 | 54.6655
1.4038 | 54.6592
1.4038 | 54.6572
1.4038 | 54.6789
1.4038 | 54.6689
1.4039 | 54.6615
1.4039 | 54.703
1.4039 | 54.6982
1.4039 | 54.6798
1.4039 | 54.7035
1.4039 | 54.6983
1.4039 | 54.6504
1.4039 | 54.6737
1.4039 | 54.7122
1.4039 | 54.6651
1.404 | 54.6539
1.404 | 54.696
1.404 | 54.6811
1.404 | 54.6682
1.404 | 54.6652
1.404 | 54.6693
1.404 | 54.6657
1.404 | 54.6756
1.404 | 54.6923
1.404 | 54.6922
1.4041 | 54.6657
1.4041 | 54.6961
1.4041 | 54.6843
1.4041 | 54.7123
1.4041 | 54.6846
1.4041 | 54.6607
1.4041 | 54.6754
1.4041 | 54.6976
1.4041 | 54.6569
1.4041 | 54.6446
1.4042 | 54.676
1.4042 | 54.6771
1.4042 | 54.6752
1.4042 | 54.6946
1.4042 | 54.6701
1.4042 | 54.6345
1.4042 | 54.6923
1.4042 | 54.6867
1.4042 | 54.6824
1.4042 | 54.6944
1.4043 | 54.6929
1.4043 | 54.6783
1.4043 | 54.7015
1.4043 | 54.6962
1.4043 | 54.673
1.4043 | 54.6703
1.4043 | 54.6882
1.4043 | 54.6767
1.4043 | 54.6523
1.4043 | 54.6794
1.4044 | 54.6693
1.4044 | 54.6464
1.4044 | 54.6902
1.4044 | 54.6807
1.4044 | 54.6609
1.4044 | 54.674
1.4044 | 54.7216
1.4044 | 54.6934
1.4044 | 54.6734
1.4044 | 54.6732
1.4045 | 54.6863
1.4045 | 54.6841
1.4045 | 54.6878
1.4045 | 54.6871
1.4045 | 54.6543
1.4045 | 54.663
1.4045 | 54.6589
1.4045 | 54.6689
1.4045 | 54.6812
1.4045 | 54.6781
1.4046 | 54.6689
1.4046 | 54.6706
1.4046 | 54.6865
1.4046 | 54.6836
1.4046 | 54.6523
1.4046 | 54.6945
1.4046 | 54.7007
1.4046 | 54.6917
1.4046 | 54.6924
1.4046 | 54.6807
1.4047 | 54.6971
1.4047 | 54.673
1.4047 | 54.668
1.4047 | 54.6814
1.4047 | 54.6658
1.4047 | 54.675
1.4047 | 54.6688
1.4047 | 54.6688
1.4047 | 54.6868
1.4047 | 54.6814
1.4048 | 54.6803
1.4048 | 54.6953
1.4048 | 54.7018
1.4048 | 54.6925
1.4048 | 54.694
1.4048 | 54.6967
1.4048 | 54.6828
1.4048 | 54.682
1.4048 | 54.6822
1.4048 | 54.6605
1.4049 | 54.6489
1.4049 | 54.677
1.4049 | 54.6773
1.4049 | 54.6537
1.4049 | 54.673
1.4049 | 54.6694
1.4049 | 54.6502
1.4049 | 54.6878
1.4049 | 54.7082
1.4049 | 54.6872
1.405 | 54.6869
1.405 | 54.685
1.405 | 54.6921
1.405 | 54.6596
1.405 | 54.6861
1.405 | 54.6964
1.405 | 54.679
1.405 | 54.6782
1.405 | 54.6803
1.405 | 54.6379
1.4051 | 54.6588
1.4051 | 54.6815
1.4051 | 54.6796
1.4051 | 54.6678
1.4051 | 54.6829
1.4051 | 54.6549
1.4051 | 54.6789
1.4051 | 54.7222
1.4051 | 54.7318
1.4051 | 54.6939
1.4052 | 54.6781
1.4052 | 54.6871
1.4052 | 54.6745
1.4052 | 54.6739
1.4052 | 54.6939
1.4052 | 54.6508
1.4052 | 54.6523
1.4052 | 54.6748
1.4052 | 54.6792
1.4052 | 54.6593
1.4053 | 54.6536
1.4053 | 54.675
1.4053 | 54.6753
1.4053 | 54.7
1.4053 | 54.688
1.4053 | 54.6827
1.4053 | 54.7032
1.4053 | 54.6992
1.4053 | 54.6891
1.4053 | 54.6708
1.4054 | 54.6673
1.4054 | 54.6742
1.4054 | 54.6902
1.4054 | 54.6794
1.4054 | 54.6506
1.4054 | 54.6609
1.4054 | 54.6715
1.4054 | 54.6852
1.4054 | 54.6683
1.4054 | 54.6594
1.4055 | 54.6786
1.4055 | 54.6936
1.4055 | 54.7083
1.4055 | 54.6761
1.4055 | 54.6766
1.4055 | 54.7095
1.4055 | 54.6874
1.4055 | 54.6839
1.4055 | 54.6831
1.4055 | 54.6769
1.4056 | 54.658
1.4056 | 54.6777
1.4056 | 54.673
1.4056 | 54.674
1.4056 | 54.6462
1.4056 | 54.6676
1.4056 | 54.6727
1.4056 | 54.6848
1.4056 | 54.6882
1.4056 | 54.6751
1.4057 | 54.6822
1.4057 | 54.6818
1.4057 | 54.7108
1.4057 | 54.6741
1.4057 | 54.6891
1.4057 | 54.6953
1.4057 | 54.6617
1.4057 | 54.6676
1.4057 | 54.6771
1.4057 | 54.6485
1.4058 | 54.636
1.4058 | 54.667
1.4058 | 54.678
1.4058 | 54.675
1.4058 | 54.6923
1.4058 | 54.6756
1.4058 | 54.6784
1.4058 | 54.6746
1.4058 | 54.6934
1.4058 | 54.6766
1.4059 | 54.6758
1.4059 | 54.6891
1.4059 | 54.6768
1.4059 | 54.6835
1.4059 | 54.713
1.4059 | 54.6603
1.4059 | 54.6481
1.4059 | 54.6687
1.4059 | 54.6717
1.4059 | 54.6339
1.406 | 54.6712
1.406 | 54.6978
1.406 | 54.6677
1.406 | 54.6816
1.406 | 54.6937
1.406 | 54.672
1.406 | 54.6484
1.406 | 54.7142
1.406 | 54.6865
1.406 | 54.6603
1.4061 | 54.687
1.4061 | 54.7065
1.4061 | 54.678
1.4061 | 54.6964
1.4061 | 54.6792
1.4061 | 54.6085
1.4061 | 54.671
1.4061 | 54.7143
1.4061 | 54.653
1.4061 | 54.6493
1.4062 | 54.7001
1.4062 | 54.6536
1.4062 | 54.6607
1.4062 | 54.7248
1.4062 | 54.6786
1.4062 | 54.6566
1.4062 | 54.6985
1.4062 | 54.701
1.4062 | 54.6782
1.4062 | 54.679
1.4063 | 54.676
1.4063 | 54.682
1.4063 | 54.6883
1.4063 | 54.6773
1.4063 | 54.6385
1.4063 | 54.6553
1.4063 | 54.6771
1.4063 | 54.6588
1.4063 | 54.6584
1.4063 | 54.6845
1.4064 | 54.6841
1.4064 | 54.6852
1.4064 | 54.7104
1.4064 | 54.7036
1.4064 | 54.6751
1.4064 | 54.6717
1.4064 | 54.693
1.4064 | 54.6745
1.4064 | 54.6762
1.4064 | 54.69
1.4065 | 54.6764
1.4065 | 54.6658
1.4065 | 54.6732
1.4065 | 54.6579
1.4065 | 54.6642
1.4065 | 54.6738
1.4065 | 54.6545
1.4065 | 54.6622
1.4065 | 54.6901
1.4065 | 54.6917
1.4066 | 54.6865
1.4066 | 54.7164
1.4066 | 54.7119
1.4066 | 54.6734
1.4066 | 54.6801
1.4066 | 54.6751
1.4066 | 54.6663
1.4066 | 54.676
1.4066 | 54.7086
1.4066 | 54.6534
1.4067 | 54.6438
1.4067 | 54.6822
1.4067 | 54.6651
1.4067 | 54.653
1.4067 | 54.665
1.4067 | 54.6818
1.4067 | 54.6852
1.4067 | 54.7072
1.4067 | 54.7168
1.4067 | 54.6752
1.4068 | 54.6827
1.4068 | 54.6906
1.4068 | 54.6633
1.4068 | 54.6872
1.4068 | 54.6836
1.4068 | 54.6501
1.4068 | 54.6492
1.4068 | 54.6988
1.4068 | 54.6705
1.4068 | 54.6308
1.4069 | 54.6448
1.4069 | 54.6647
1.4069 | 54.6823
1.4069 | 54.6936
1.4069 | 54.7142
1.4069 | 54.6695
1.4069 | 54.693
1.4069 | 54.7113
1.4069 | 54.6852
1.4069 | 54.6629
1.407 | 54.6946
1.407 | 54.6743
1.407 | 54.6555
1.407 | 54.6818
1.407 | 54.6655
1.407 | 54.6345
1.407 | 54.6506
1.407 | 54.6689
1.407 | 54.6735
1.407 | 54.661
1.4071 | 54.6538
1.4071 | 54.6929
1.4071 | 54.7042
1.4071 | 54.7069
1.4071 | 54.6788
1.4071 | 54.6729
1.4071 | 54.6725
1.4071 | 54.687
1.4071 | 54.7028
1.4071 | 54.6834
1.4072 | 54.6624
1.4072 | 54.661
1.4072 | 54.6766
1.4072 | 54.6629
1.4072 | 54.6315
1.4072 | 54.6596
1.4072 | 54.6841
1.4072 | 54.6908
1.4072 | 54.6907
1.4072 | 54.6757
1.4073 | 54.6691
1.4073 | 54.6846
1.4073 | 54.684
1.4073 | 54.676
1.4073 | 54.6798
1.4073 | 54.6891
1.4073 | 54.6895
1.4073 | 54.699
1.4073 | 54.6608
1.4073 | 54.6453
1.4074 | 54.6558
1.4074 | 54.6565
1.4074 | 54.6485
1.4074 | 54.6938
1.4074 | 54.6887
1.4074 | 54.6623
1.4074 | 54.6781
1.4074 | 54.6877
1.4074 | 54.6682
1.4074 | 54.6502
1.4075 | 54.7136
1.4075 | 54.6861
1.4075 | 54.6764
1.4075 | 54.699
1.4075 | 54.6897
1.4075 | 54.6375
1.4075 | 54.6692
1.4075 | 54.6712
1.4075 | 54.6572
1.4075 | 54.6614
1.4076 | 54.6661
1.4076 | 54.6473
1.4076 | 54.6779
1.4076 | 54.6885
1.4076 | 54.6835
1.4076 | 54.6674
1.4076 | 54.6901
1.4076 | 54.7007
1.4076 | 54.6665
1.4076 | 54.6936
1.4077 | 54.6822
1.4077 | 54.6729
1.4077 | 54.6739
1.4077 | 54.6879
1.4077 | 54.6612
1.4077 | 54.6542
1.4077 | 54.679
1.4077 | 54.6588
1.4077 | 54.651
1.4077 | 54.6715
1.4078 | 54.6694
1.4078 | 54.6614
1.4078 | 54.6938
1.4078 | 54.6997
1.4078 | 54.6637
1.4078 | 54.6635
1.4078 | 54.7103
1.4078 | 54.6833
1.4078 | 54.6797
1.4078 | 54.6958
1.4079 | 54.6592
1.4079 | 54.6373
1.4079 | 54.6786
1.4079 | 54.6905
1.4079 | 54.6403
1.4079 | 54.6648
1.4079 | 54.6719
1.4079 | 54.652
1.4079 | 54.6781
1.4079 | 54.6715
1.408 | 54.6633
1.408 | 54.6866
1.408 | 54.6899
1.408 | 54.6772
1.408 | 54.6751
1.408 | 54.6793
1.408 | 54.6829
1.408 | 54.6865
1.408 | 54.6781
1.408 | 54.6551
1.4081 | 54.6554
1.4081 | 54.685
1.4081 | 54.688
1.4081 | 54.6588
1.4081 | 54.6488
1.4081 | 54.647
1.4081 | 54.6617
1.4081 | 54.6955
1.4081 | 54.6915
1.4081 | 54.6695
1.4082 | 54.6947
1.4082 | 54.7145
1.4082 | 54.6719
1.4082 | 54.6838
1.4082 | 54.6751
1.4082 | 54.6523
1.4082 | 54.6551
1.4082 | 54.6814
1.4082 | 54.6755
1.4082 | 54.6665
1.4083 | 54.6876
1.4083 | 54.68
1.4083 | 54.659
1.4083 | 54.6599
1.4083 | 54.6683
1.4083 | 54.6641
1.4083 | 54.6817
1.4083 | 54.6814
1.4083 | 54.7084
1.4083 | 54.6897
1.4084 | 54.677
1.4084 | 54.667
1.4084 | 54.6697
1.4084 | 54.6948
1.4084 | 54.6758
1.4084 | 54.656
1.4084 | 54.6588
1.4084 | 54.6767
1.4084 | 54.672
1.4084 | 54.6745
1.4085 | 54.6416
1.4085 | 54.6558
1.4085 | 54.6613
1.4085 | 54.6978
1.4085 | 54.6809
1.4085 | 54.6783
1.4085 | 54.6923
1.4085 | 54.6704
1.4085 | 54.6789
1.4085 | 54.6846
1.4086 | 54.6753
1.4086 | 54.671
1.4086 | 54.6975
1.4086 | 54.6828
1.4086 | 54.6576
1.4086 | 54.6766
1.4086 | 54.6618
1.4086 | 54.6569
1.4086 | 54.6749
1.4086 | 54.685
1.4087 | 54.6624
1.4087 | 54.6671
1.4087 | 54.7041
1.4087 | 54.6803
1.4087 | 54.6868
1.4087 | 54.6835
1.4087 | 54.6948
1.4087 | 54.6711
1.4087 | 54.6852
1.4087 | 54.6506
1.4088 | 54.6461
1.4088 | 54.6775
1.4088 | 54.6827
1.4088 | 54.6676
1.4088 | 54.6762
1.4088 | 54.6713
1.4088 | 54.6534
1.4088 | 54.6652
1.4088 | 54.6841
1.4088 | 54.6594
1.4089 | 54.6628
1.4089 | 54.7248
1.4089 | 54.6954
1.4089 | 54.6792
1.4089 | 54.6806
1.4089 | 54.6878
1.4089 | 54.6648
1.4089 | 54.6757
1.4089 | 54.6945
1.4089 | 54.6525
1.409 | 54.6814
1.409 | 54.6814
1.409 | 54.6651
1.409 | 54.6603
1.409 | 54.6639
1.409 | 54.6552
1.409 | 54.6569
1.409 | 54.6841
1.409 | 54.694
1.409 | 54.6633
1.4091 | 54.7048
1.4091 | 54.7066
1.4091 | 54.6807
1.4091 | 54.6615
1.4091 | 54.6689
1.4091 | 54.6747
1.4091 | 54.6705
1.4091 | 54.6859
1.4091 | 54.6841
1.4091 | 54.6662
1.4092 | 54.6686
1.4092 | 54.6674
1.4092 | 54.6493
1.4092 | 54.676
1.4092 | 54.6739
1.4092 | 54.6519
1.4092 | 54.6677
1.4092 | 54.7091
1.4092 | 54.6792
1.4092 | 54.6853
1.4093 | 54.6943
1.4093 | 54.6656
1.4093 | 54.6875
1.4093 | 54.6979
1.4093 | 54.671
1.4093 | 54.6226
1.4093 | 54.669
1.4093 | 54.7002
1.4093 | 54.6588
1.4093 | 54.675
1.4094 | 54.6882
1.4094 | 54.6516
1.4094 | 54.6629
1.4094 | 54.701
1.4094 | 54.668
1.4094 | 54.6487
1.4094 | 54.7119
1.4094 | 54.7238
1.4094 | 54.6769
1.4094 | 54.682
1.4095 | 54.6762
1.4095 | 54.6706
1.4095 | 54.6738
1.4095 | 54.682
1.4095 | 54.6414
1.4095 | 54.6401
1.4095 | 54.6765
1.4095 | 54.6755
1.4095 | 54.6517
1.4095 | 54.6916
1.4096 | 54.6862
1.4096 | 54.6544
1.4096 | 54.685
1.4096 | 54.7046
1.4096 | 54.6671
1.4096 | 54.6658
1.4096 | 54.6857
1.4096 | 54.6752
1.4096 | 54.6749
1.4096 | 54.682
1.4097 | 54.6699
1.4097 | 54.6697
1.4097 | 54.6947
1.4097 | 54.6691
1.4097 | 54.6174
1.4097 | 54.6549
1.4097 | 54.699
1.4097 | 54.6781
1.4097 | 54.6895
1.4097 | 54.6878
1.4098 | 54.6749
1.4098 | 54.6998
1.4098 | 54.7022
1.4098 | 54.6915
1.4098 | 54.6639
1.4098 | 54.6814
1.4098 | 54.6942
1.4098 | 54.6529
1.4098 | 54.6729
1.4098 | 54.6758
1.4099 | 54.642
1.4099 | 54.6592
1.4099 | 54.662
1.4099 | 54.6648
1.4099 | 54.689
1.4099 | 54.6918
1.4099 | 54.6691
1.4099 | 54.6912
1.4099 | 54.7061
1.4099 | 54.6664
1.41 | 54.6848
1.41 | 54.7093
1.41 | 54.6736
1.41 | 54.6652
1.41 | 54.6868
1.41 | 54.6571
1.41 | 54.6524
1.41 | 54.6926
1.41 | 54.6775
1.41 | 54.6403
1.4101 | 54.6611
1.4101 | 54.6781
1.4101 | 54.6691
1.4101 | 54.6695
1.4101 | 54.6951
1.4101 | 54.6834
1.4101 | 54.674
1.4101 | 54.7278
1.4101 | 54.7162
1.4101 | 54.6758
1.4102 | 54.6685
1.4102 | 54.6725
1.4102 | 54.6551
1.4102 | 54.6642
1.4102 | 54.6789
1.4102 | 54.6488
1.4102 | 54.6786
1.4102 | 54.7099
1.4102 | 54.6691
1.4102 | 54.6631
1.4103 | 54.68
1.4103 | 54.6433
1.4103 | 54.6702
1.4103 | 54.7387
1.4103 | 54.6652
1.4103 | 54.6517
1.4103 | 54.729
1.4103 | 54.7138
1.4103 | 54.676
1.4103 | 54.67
1.4104 | 54.6806
1.4104 | 54.6433
1.4104 | 54.6679
1.4104 | 54.6826
1.4104 | 54.6487
1.4104 | 54.6687
1.4104 | 54.7087
1.4104 | 54.6923
1.4104 | 54.6841
1.4104 | 54.67
1.4105 | 54.6782
1.4105 | 54.6688
1.4105 | 54.704
1.4105 | 54.7038
1.4105 | 54.6622
1.4105 | 54.6945
1.4105 | 54.6997
1.4105 | 54.6691
1.4105 | 54.6701
1.4105 | 54.6725
1.4106 | 54.6513
1.4106 | 54.6625
1.4106 | 54.677
1.4106 | 54.7079
1.4106 | 54.6618
1.4106 | 54.6779
1.4106 | 54.7006
1.4106 | 54.6594
1.4106 | 54.6797
1.4106 | 54.6807
1.4107 | 54.6685
1.4107 | 54.7001
1.4107 | 54.7409
1.4107 | 54.6842
1.4107 | 54.654
1.4107 | 54.6773
1.4107 | 54.6788
1.4107 | 54.6479
1.4107 | 54.6925
1.4107 | 54.6895
1.4108 | 54.6388
1.4108 | 54.6893
1.4108 | 54.7133
1.4108 | 54.6587
1.4108 | 54.6427
1.4108 | 54.6822
1.4108 | 54.6805
1.4108 | 54.669
1.4108 | 54.7068
1.4108 | 54.6925
1.4109 | 54.6642
1.4109 | 54.7003
1.4109 | 54.698
1.4109 | 54.6672
1.4109 | 54.6674
1.4109 | 54.6734
1.4109 | 54.6629
1.4109 | 54.6685
1.4109 | 54.6704
1.4109 | 54.6732
1.411 | 54.6542
1.411 | 54.6743
1.411 | 54.6929
1.411 | 54.6768
1.411 | 54.6672
1.411 | 54.6824
1.411 | 54.6902
1.411 | 54.6825
1.411 | 54.716
1.411 | 54.6704
1.4111 | 54.6592
1.4111 | 54.6725
1.4111 | 54.6526
1.4111 | 54.6794
1.4111 | 54.6787
1.4111 | 54.6607
1.4111 | 54.6702
1.4111 | 54.6882
1.4111 | 54.6767
1.4111 | 54.6719
1.4112 | 54.659
1.4112 | 54.6805
1.4112 | 54.7001
1.4112 | 54.7015
1.4112 | 54.7007
1.4112 | 54.6795
1.4112 | 54.6715
1.4112 | 54.6834
1.4112 | 54.6887
1.4112 | 54.6458
1.4113 | 54.6762
1.4113 | 54.6786
1.4113 | 54.685
1.4113 | 54.7087
1.4113 | 54.6755
1.4113 | 54.642
1.4113 | 54.6703
1.4113 | 54.6732
1.4113 | 54.6646
1.4113 | 54.669
1.4114 | 54.6795
1.4114 | 54.7
1.4114 | 54.7082
1.4114 | 54.6936
1.4114 | 54.6764
1.4114 | 54.6795
1.4114 | 54.6711
1.4114 | 54.689
1.4114 | 54.6678
1.4114 | 54.6567
1.4115 | 54.6654
1.4115 | 54.6732
1.4115 | 54.6659
1.4115 | 54.6884
1.4115 | 54.6747
1.4115 | 54.6657
1.4115 | 54.6714
1.4115 | 54.6879
1.4115 | 54.6972
1.4115 | 54.6741
1.4116 | 54.6737
1.4116 | 54.6854
1.4116 | 54.6999
1.4116 | 54.7007
1.4116 | 54.6494
1.4116 | 54.6618
1.4116 | 54.6741
1.4116 | 54.6814
1.4116 | 54.6605
1.4116 | 54.6908
1.4117 | 54.6925
1.4117 | 54.673
1.4117 | 54.6753
1.4117 | 54.6764
1.4117 | 54.6487
1.4117 | 54.6773
1.4117 | 54.693
1.4117 | 54.6922
1.4117 | 54.7085
1.4117 | 54.6811
1.4118 | 54.6625
1.4118 | 54.6557
1.4118 | 54.6767
1.4118 | 54.6782
1.4118 | 54.6478
1.4118 | 54.6769
1.4118 | 54.6927
1.4118 | 54.6597
1.4118 | 54.6624
1.4118 | 54.682
1.4119 | 54.6511
1.4119 | 54.6392
1.4119 | 54.6867
1.4119 | 54.6949
1.4119 | 54.6534
1.4119 | 54.67
1.4119 | 54.6856
1.4119 | 54.6879
1.4119 | 54.6889
1.4119 | 54.6808
1.412 | 54.6662
1.412 | 54.6633
1.412 | 54.6804
1.412 | 54.6631
1.412 | 54.6492
1.412 | 54.6693
1.412 | 54.674
1.412 | 54.6691
1.412 | 54.6985
1.412 | 54.6674
1.4121 | 54.6659
1.4121 | 54.6701
1.4121 | 54.6892
1.4121 | 54.6831
1.4121 | 54.6624
1.4121 | 54.6786
1.4121 | 54.671
1.4121 | 54.7026
1.4121 | 54.6923
1.4121 | 54.6706
1.4122 | 54.6338
1.4122 | 54.6582
1.4122 | 54.6826
1.4122 | 54.6509
1.4122 | 54.6806
1.4122 | 54.6746
1.4122 | 54.6584
1.4122 | 54.6803
1.4122 | 54.7078
1.4122 | 54.6751
1.4123 | 54.6334
1.4123 | 54.6579
1.4123 | 54.6946
1.4123 | 54.6677
1.4123 | 54.6671
1.4123 | 54.6822
1.4123 | 54.665
1.4123 | 54.6841
1.4123 | 54.6843
1.4123 | 54.6712
1.4124 | 54.6283
1.4124 | 54.6606
1.4124 | 54.6709
1.4124 | 54.6771
1.4124 | 54.6764
1.4124 | 54.6549
1.4124 | 54.6798
1.4124 | 54.6702
1.4124 | 54.6849
1.4124 | 54.6813
1.4125 | 54.6532
1.4125 | 54.6932
1.4125 | 54.7016
1.4125 | 54.6815
1.4125 | 54.6783
1.4125 | 54.6633
1.4125 | 54.6678
1.4125 | 54.6634
1.4125 | 54.6594
1.4125 | 54.6345
1.4126 | 54.654
1.4126 | 54.6844
1.4126 | 54.673
1.4126 | 54.6783
1.4126 | 54.6762
1.4126 | 54.6687
1.4126 | 54.673
1.4126 | 54.6649
1.4126 | 54.6688
1.4126 | 54.6826
1.4127 | 54.6823
1.4127 | 54.6777
1.4127 | 54.6693
1.4127 | 54.6657
1.4127 | 54.6713
1.4127 | 54.6435
1.4127 | 54.6461
1.4127 | 54.6771
1.4127 | 54.6697
1.4127 | 54.6409
1.4128 | 54.6725
1.4128 | 54.6768
1.4128 | 54.653
1.4128 | 54.6584
1.4128 | 54.6856
1.4128 | 54.6722
1.4128 | 54.6685
1.4128 | 54.7078
1.4128 | 54.6862
1.4128 | 54.6703
1.4129 | 54.6642
1.4129 | 54.6392
1.4129 | 54.6448
1.4129 | 54.6824
1.4129 | 54.6743
1.4129 | 54.6413
1.4129 | 54.6689
1.4129 | 54.6855
1.4129 | 54.6746
1.4129 | 54.6408
1.413 | 54.6841
1.413 | 54.6676
1.413 | 54.674
1.413 | 54.7059
1.413 | 54.6859
1.413 | 54.6549
1.413 | 54.6626
1.413 | 54.6912
1.413 | 54.6788
1.413 | 54.6366
1.4131 | 54.651
1.4131 | 54.6611
1.4131 | 54.6492
1.4131 | 54.6836
1.4131 | 54.6788
1.4131 | 54.63
1.4131 | 54.6564
1.4131 | 54.6952
1.4131 | 54.6743
1.4131 | 54.6757
1.4132 | 54.6732
1.4132 | 54.6773
1.4132 | 54.6601
1.4132 | 54.696
1.4132 | 54.6483
1.4132 | 54.6547
1.4132 | 54.6773
1.4132 | 54.6489
1.4132 | 54.67
1.4132 | 54.6693
1.4133 | 54.6401
1.4133 | 54.6315
1.4133 | 54.6643
1.4133 | 54.673
1.4133 | 54.6582
1.4133 | 54.6588
1.4133 | 54.6807
1.4133 | 54.6845
1.4133 | 54.679
1.4133 | 54.6651
1.4134 | 54.6717
1.4134 | 54.6481
1.4134 | 54.6732
1.4134 | 54.6674
1.4134 | 54.6592
1.4134 | 54.6815
1.4134 | 54.657
1.4134 | 54.6556
1.4134 | 54.6616
1.4134 | 54.6478
1.4135 | 54.6614
1.4135 | 54.6648
1.4135 | 54.6925
1.4135 | 54.6882
1.4135 | 54.6637
1.4135 | 54.672
1.4135 | 54.6822
1.4135 | 54.6493
1.4135 | 54.653
1.4135 | 54.6676
1.4136 | 54.6616
1.4136 | 54.6664
1.4136 | 54.6839
1.4136 | 54.6879
1.4136 | 54.6536
1.4136 | 54.6405
1.4136 | 54.6485
1.4136 | 54.6713
1.4136 | 54.6631
1.4136 | 54.645
1.4137 | 54.6819
1.4137 | 54.6728
1.4137 | 54.6594
1.4137 | 54.6749
1.4137 | 54.6687
1.4137 | 54.6594
1.4137 | 54.6755
1.4137 | 54.6844
1.4137 | 54.6655
1.4137 | 54.6397
1.4138 | 54.6466
1.4138 | 54.6643
1.4138 | 54.6475
1.4138 | 54.6421
1.4138 | 54.6782
1.4138 | 54.6343
1.4138 | 54.6389
1.4138 | 54.6897
1.4138 | 54.6609
1.4138 | 54.6437
1.4139 | 54.6814
1.4139 | 54.666
1.4139 | 54.6383
1.4139 | 54.6882
1.4139 | 54.6887
1.4139 | 54.6489
1.4139 | 54.6747
1.4139 | 54.6958
1.4139 | 54.6528
1.4139 | 54.6264
1.414 | 54.6536
1.414 | 54.6404
1.414 | 54.6575
1.414 | 54.6801
1.414 | 54.6787
1.414 | 54.642
1.414 | 54.6573
1.414 | 54.6844
1.414 | 54.6386
1.414 | 54.6311
1.4141 | 54.665
1.4141 | 54.694
1.4141 | 54.6861
1.4141 | 54.7008
1.4141 | 54.668
1.4141 | 54.6536
1.4141 | 54.6676
1.4141 | 54.6464
1.4141 | 54.6431
1.4141 | 54.6353
1.4142 | 54.6411
1.4142 | 54.6646
1.4142 | 54.6959
1.4142 | 54.6877
1.4142 | 54.6386
1.4142 | 54.6357
1.4142 | 54.6657
1.4142 | 54.6834
1.4142 | 54.6621
1.4142 | 54.6648
1.4143 | 54.6755
1.4143 | 54.6876
1.4143 | 54.6722
1.4143 | 54.6574
1.4143 | 54.6505
1.4143 | 54.6253
1.4143 | 54.6338
1.4143 | 54.6466
1.4143 | 54.6715
1.4143 | 54.672
1.4144 | 54.6646
1.4144 | 54.6695
1.4144 | 54.6738
1.4144 | 54.655
1.4144 | 54.6399
1.4144 | 54.6631
1.4144 | 54.6692
1.4144 | 54.6654
1.4144 | 54.675
1.4144 | 54.6599
1.4145 | 54.6502
1.4145 | 54.6698
1.4145 | 54.6536
1.4145 | 54.6537
1.4145 | 54.665
1.4145 | 54.6309
1.4145 | 54.6308
1.4145 | 54.6677
1.4145 | 54.6828
1.4145 | 54.6761
1.4146 | 54.6513
1.4146 | 54.6447
1.4146 | 54.6735
1.4146 | 54.6734
1.4146 | 54.665
1.4146 | 54.6536
1.4146 | 54.6447
1.4146 | 54.6658
1.4146 | 54.6989
1.4146 | 54.6628
1.4147 | 54.6493
1.4147 | 54.6753
1.4147 | 54.6566
1.4147 | 54.645
1.4147 | 54.6336
1.4147 | 54.6381
1.4147 | 54.659
1.4147 | 54.6796
1.4147 | 54.7009
1.4147 | 54.6487
1.4148 | 54.642
1.4148 | 54.6749
1.4148 | 54.6747
1.4148 | 54.6756
1.4148 | 54.6456
1.4148 | 54.6216
1.4148 | 54.6409
1.4148 | 54.7
1.4148 | 54.6811
1.4148 | 54.64
1.4149 | 54.6674
1.4149 | 54.6427
1.4149 | 54.6538
1.4149 | 54.64
1.4149 | 54.6561
1.4149 | 54.6534
1.4149 | 54.67
1.4149 | 54.6773
1.4149 | 54.6678
1.4149 | 54.6568
1.415 | 54.6609
1.415 | 54.6721
1.415 | 54.6658
1.415 | 54.6579
1.415 | 54.6504
1.415 | 54.6384
1.415 | 54.699
1.415 | 54.6583
1.415 | 54.6506
1.415 | 54.6523
1.4151 | 54.6467
1.4151 | 54.647
1.4151 | 54.6562
1.4151 | 54.6605
1.4151 | 54.6447
1.4151 | 54.6818
1.4151 | 54.6977
1.4151 | 54.6674
1.4151 | 54.654
1.4151 | 54.648
1.4152 | 54.6498
1.4152 | 54.6622
1.4152 | 54.6612
1.4152 | 54.6749
1.4152 | 54.6558
1.4152 | 54.6506
1.4152 | 54.6478
1.4152 | 54.6427
1.4152 | 54.6358
1.4152 | 54.665
1.4153 | 54.6474
1.4153 | 54.6527
1.4153 | 54.6534
1.4153 | 54.67
1.4153 | 54.6644
1.4153 | 54.6479
1.4153 | 54.657
1.4153 | 54.6664
1.4153 | 54.68
1.4153 | 54.6399
1.4154 | 54.6489
1.4154 | 54.6665
1.4154 | 54.6578
1.4154 | 54.6444
1.4154 | 54.6635
1.4154 | 54.6298
1.4154 | 54.6481
1.4154 | 54.6773
1.4154 | 54.6824
1.4154 | 54.623
1.4155 | 54.6539
1.4155 | 54.6721
1.4155 | 54.6584
1.4155 | 54.6789
1.4155 | 54.6767
1.4155 | 54.6577
1.4155 | 54.6578
1.4155 | 54.6729
1.4155 | 54.6631
1.4155 | 54.643
1.4156 | 54.6336
1.4156 | 54.6433
1.4156 | 54.6495
1.4156 | 54.6779
1.4156 | 54.653
1.4156 | 54.652
1.4156 | 54.6777
1.4156 | 54.6638
1.4156 | 54.6442
1.4156 | 54.6235
1.4157 | 54.6362
1.4157 | 54.6796
1.4157 | 54.6732
1.4157 | 54.6951
1.4157 | 54.6877
1.4157 | 54.622
1.4157 | 54.6743
1.4157 | 54.6577
1.4157 | 54.6516
1.4157 | 54.6321
1.4158 | 54.6317
1.4158 | 54.6557
1.4158 | 54.6634
1.4158 | 54.6708
1.4158 | 54.6546
1.4158 | 54.6558
1.4158 | 54.6657
1.4158 | 54.6515
1.4158 | 54.6593
1.4158 | 54.6768
1.4159 | 54.6692
1.4159 | 54.6577
1.4159 | 54.6674
1.4159 | 54.6637
1.4159 | 54.6246
1.4159 | 54.6575
1.4159 | 54.6593
1.4159 | 54.6733
1.4159 | 54.6528
1.4159 | 54.644
1.416 | 54.676
1.416 | 54.661
1.416 | 54.6561
1.416 | 54.691
1.416 | 54.6704
1.416 | 54.6509
1.416 | 54.689
1.416 | 54.6746
1.416 | 54.653
1.416 | 54.6686
1.4161 | 54.655
1.4161 | 54.6346
1.4161 | 54.6548
1.4161 | 54.6715
1.4161 | 54.6463
1.4161 | 54.6504
1.4161 | 54.6525
1.4161 | 54.6591
1.4161 | 54.6471
1.4161 | 54.6654
1.4162 | 54.6529
1.4162 | 54.6678
1.4162 | 54.6855
1.4162 | 54.6952
1.4162 | 54.6697
1.4162 | 54.6689
1.4162 | 54.6516
1.4162 | 54.6534
1.4162 | 54.6514
1.4162 | 54.6626
1.4163 | 54.6661
1.4163 | 54.6569
1.4163 | 54.6718
1.4163 | 54.6568
1.4163 | 54.6439
1.4163 | 54.632
1.4163 | 54.6539
1.4163 | 54.6439
1.4163 | 54.6707
1.4163 | 54.6721
1.4164 | 54.6635
1.4164 | 54.6695
1.4164 | 54.6719
1.4164 | 54.6614
1.4164 | 54.6444
1.4164 | 54.6466
1.4164 | 54.6573
1.4164 | 54.6545
1.4164 | 54.6859
1.4164 | 54.6706
1.4165 | 54.6465
1.4165 | 54.6581
1.4165 | 54.6689
1.4165 | 54.646
1.4165 | 54.6388
1.4165 | 54.6476
1.4165 | 54.6626
1.4165 | 54.6873
1.4165 | 54.6767
1.4165 | 54.6506
1.4166 | 54.6622
1.4166 | 54.6693
1.4166 | 54.6557
1.4166 | 54.6584
1.4166 | 54.6534
1.4166 | 54.6422
1.4166 | 54.6586
1.4166 | 54.6766
1.4166 | 54.6652
1.4166 | 54.6437
1.4167 | 54.6368
1.4167 | 54.6599
1.4167 | 54.666
1.4167 | 54.674
1.4167 | 54.6811
1.4167 | 54.6556
1.4167 | 54.6682
1.4167 | 54.6636
1.4167 | 54.6654
1.4167 | 54.6603
1.4168 | 54.6617
1.4168 | 54.6562
1.4168 | 54.6545
1.4168 | 54.6613
1.4168 | 54.6607
1.4168 | 54.6497
1.4168 | 54.6648
1.4168 | 54.6516
1.4168 | 54.6469
1.4168 | 54.6546
1.4169 | 54.659
1.4169 | 54.6811
1.4169 | 54.6711
1.4169 | 54.6654
1.4169 | 54.6501
1.4169 | 54.6609
1.4169 | 54.6467
1.4169 | 54.6784
1.4169 | 54.6715
1.4169 | 54.6817
1.417 | 54.662
1.417 | 54.6508
1.417 | 54.6712
1.417 | 54.6706
1.417 | 54.6491
1.417 | 54.6523
1.417 | 54.6726
1.417 | 54.6485
1.417 | 54.6613
1.417 | 54.6811
1.4171 | 54.6568
1.4171 | 54.6514
1.4171 | 54.676
1.4171 | 54.6932
1.4171 | 54.6396
1.4171 | 54.6371
1.4171 | 54.675
1.4171 | 54.6826
1.4171 | 54.6705
1.4171 | 54.6588
1.4172 | 54.6664
1.4172 | 54.6735
1.4172 | 54.6697
1.4172 | 54.6556
1.4172 | 54.6522
1.4172 | 54.658
1.4172 | 54.6439
1.4172 | 54.6745
1.4172 | 54.7018
1.4172 | 54.6708
1.4173 | 54.6437
1.4173 | 54.6876
1.4173 | 54.6751
1.4173 | 54.6336
1.4173 | 54.6544
1.4173 | 54.6723
1.4173 | 54.6617
1.4173 | 54.6678
1.4173 | 54.6875
1.4173 | 54.6579
1.4174 | 54.6488
1.4174 | 54.6503
1.4174 | 54.6694
1.4174 | 54.6661
1.4174 | 54.6588
1.4174 | 54.642
1.4174 | 54.6715
1.4174 | 54.6917
1.4174 | 54.6704
1.4174 | 54.6444
1.4175 | 54.6421
1.4175 | 54.6829
1.4175 | 54.6756
1.4175 | 54.6553
1.4175 | 54.6886
1.4175 | 54.6797
1.4175 | 54.6472
1.4175 | 54.6693
1.4175 | 54.667
1.4175 | 54.6356
1.4176 | 54.6234
1.4176 | 54.6743
1.4176 | 54.6553
1.4176 | 54.6664
1.4176 | 54.6664
1.4176 | 54.6543
1.4176 | 54.6663
1.4176 | 54.6839
1.4176 | 54.6641
1.4176 | 54.6678
1.4177 | 54.6645
1.4177 | 54.6816
1.4177 | 54.6764
1.4177 | 54.6643
1.4177 | 54.6279
1.4177 | 54.6482
1.4177 | 54.6601
1.4177 | 54.6583
1.4177 | 54.6694
1.4177 | 54.6502
1.4178 | 54.6518
1.4178 | 54.6577
1.4178 | 54.6573
1.4178 | 54.6631
1.4178 | 54.6817
1.4178 | 54.6657
1.4178 | 54.6461
1.4178 | 54.6676
1.4178 | 54.6558
1.4178 | 54.6526
1.4179 | 54.6809
1.4179 | 54.6659
1.4179 | 54.6452
1.4179 | 54.6558
1.4179 | 54.6621
1.4179 | 54.6534
1.4179 | 54.6587
1.4179 | 54.6527
1.4179 | 54.6513
1.4179 | 54.6504
1.418 | 54.6682
1.418 | 54.6624
1.418 | 54.6788
1.418 | 54.6827
1.418 | 54.6403
1.418 | 54.655
1.418 | 54.7005
1.418 | 54.6703
1.418 | 54.6566
1.418 | 54.6796
1.4181 | 54.6412
1.4181 | 54.6396
1.4181 | 54.6724
1.4181 | 54.6673
1.4181 | 54.6404
1.4181 | 54.6636
1.4181 | 54.6664
1.4181 | 54.6562
1.4181 | 54.6655
1.4181 | 54.6853
1.4182 | 54.6522
1.4182 | 54.6573
1.4182 | 54.7211
1.4182 | 54.678
1.4182 | 54.6372
1.4182 | 54.6495
1.4182 | 54.6475
1.4182 | 54.6607
1.4182 | 54.6936
1.4182 | 54.6646
1.4183 | 54.6316
1.4183 | 54.6434
1.4183 | 54.6746
1.4183 | 54.6529
1.4183 | 54.6644
1.4183 | 54.6616
1.4183 | 54.6526
1.4183 | 54.6722
1.4183 | 54.683
1.4183 | 54.6758
1.4184 | 54.6498
1.4184 | 54.6678
1.4184 | 54.6711
1.4184 | 54.6504
1.4184 | 54.6472
1.4184 | 54.6668
1.4184 | 54.6515
1.4184 | 54.6763
1.4184 | 54.686
1.4184 | 54.659
1.4185 | 54.6475
1.4185 | 54.6439
1.4185 | 54.6766
1.4185 | 54.6616
1.4185 | 54.6558
1.4185 | 54.6824
1.4185 | 54.6568
1.4185 | 54.6643
1.4185 | 54.6872
1.4185 | 54.6528
1.4186 | 54.6374
1.4186 | 54.6521
1.4186 | 54.671
1.4186 | 54.6622
1.4186 | 54.6614
1.4186 | 54.6702
1.4186 | 54.6397
1.4186 | 54.6501
1.4186 | 54.6691
1.4186 | 54.6405
1.4187 | 54.6491
1.4187 | 54.6689
1.4187 | 54.6924
1.4187 | 54.6821
1.4187 | 54.6648
1.4187 | 54.6407
1.4187 | 54.6593
1.4187 | 54.67
1.4187 | 54.6557
1.4187 | 54.6547
1.4188 | 54.663
1.4188 | 54.6614
1.4188 | 54.6419
1.4188 | 54.6643
1.4188 | 54.6762
1.4188 | 54.6511
1.4188 | 54.6441
1.4188 | 54.6863
1.4188 | 54.6543
1.4188 | 54.6385
1.4189 | 54.6602
1.4189 | 54.677
1.4189 | 54.6609
1.4189 | 54.6672
1.4189 | 54.668
1.4189 | 54.6654
1.4189 | 54.6669
1.4189 | 54.6846
1.4189 | 54.6614
1.4189 | 54.6098
1.419 | 54.636
1.419 | 54.6772
1.419 | 54.6288
1.419 | 54.6605
1.419 | 54.6835
1.419 | 54.6643
1.419 | 54.6614
1.419 | 54.6882
1.419 | 54.6395
1.419 | 54.6485
1.4191 | 54.6831
1.4191 | 54.6629
1.4191 | 54.663
1.4191 | 54.6886
1.4191 | 54.656
1.4191 | 54.613
1.4191 | 54.6646
1.4191 | 54.6842
1.4191 | 54.6433
1.4191 | 54.6403
1.4192 | 54.67
1.4192 | 54.648
1.4192 | 54.6551
1.4192 | 54.675
1.4192 | 54.6616
1.4192 | 54.6343
1.4192 | 54.6771
1.4192 | 54.6773
1.4192 | 54.6565
1.4192 | 54.6685
1.4193 | 54.6375
1.4193 | 54.6294
1.4193 | 54.6781
1.4193 | 54.675
1.4193 | 54.6295
1.4193 | 54.6527
1.4193 | 54.6857
1.4193 | 54.6716
1.4193 | 54.6412
1.4193 | 54.6405
1.4194 | 54.6381
1.4194 | 54.6558
1.4194 | 54.6829
1.4194 | 54.6839
1.4194 | 54.6559
1.4194 | 54.6428
1.4194 | 54.6664
1.4194 | 54.6854
1.4194 | 54.6676
1.4194 | 54.6721
1.4195 | 54.6403
1.4195 | 54.6589
1.4195 | 54.6553
1.4195 | 54.6422
1.4195 | 54.6542
1.4195 | 54.6534
1.4195 | 54.6617
1.4195 | 54.6496
1.4195 | 54.65
1.4195 | 54.6751
1.4196 | 54.6522
1.4196 | 54.6637
1.4196 | 54.6941
1.4196 | 54.6741
1.4196 | 54.6518
1.4196 | 54.6506
1.4196 | 54.6652
1.4196 | 54.6599
1.4196 | 54.6463
1.4196 | 54.6592
1.4197 | 54.6661
1.4197 | 54.6351
1.4197 | 54.664
1.4197 | 54.6586
1.4197 | 54.6515
1.4197 | 54.6298
1.4197 | 54.6377
1.4197 | 54.6487
1.4197 | 54.674
1.4197 | 54.6637
1.4198 | 54.6494
1.4198 | 54.679
1.4198 | 54.659
1.4198 | 54.6334
1.4198 | 54.6496
1.4198 | 54.6522
1.4198 | 54.6438
1.4198 | 54.6664
1.4198 | 54.6702
1.4198 | 54.6558
1.4199 | 54.653
1.4199 | 54.6505
1.4199 | 54.6458
1.4199 | 54.6284
1.4199 | 54.6427
1.4199 | 54.6637
1.4199 | 54.6834
1.4199 | 54.6652
1.4199 | 54.6592
1.4199 | 54.6616
1.42 | 54.6323
1.42 | 54.6389
1.42 | 54.6644
1.42 | 54.6627
1.42 | 54.6296
1.42 | 54.6564
1.42 | 54.6732
1.42 | 54.6727
1.42 | 54.6494
1.42 | 54.6595
1.4201 | 54.6381
1.4201 | 54.6304
1.4201 | 54.6606
1.4201 | 54.6684
1.4201 | 54.6572
1.4201 | 54.6503
1.4201 | 54.6582
1.4201 | 54.656
1.4201 | 54.6713
1.4201 | 54.6633
1.4202 | 54.6264
1.4202 | 54.6379
1.4202 | 54.6736
1.4202 | 54.6646
1.4202 | 54.6562
1.4202 | 54.6541
1.4202 | 54.6631
1.4202 | 54.6536
1.4202 | 54.6451
1.4202 | 54.6489
1.4203 | 54.6519
1.4203 | 54.6487
1.4203 | 54.6634
1.4203 | 54.6777
1.4203 | 54.6485
1.4203 | 54.6302
1.4203 | 54.6651
1.4203 | 54.6831
1.4203 | 54.6461
1.4203 | 54.6407
1.4204 | 54.6392
1.4204 | 54.6395
1.4204 | 54.659
1.4204 | 54.6571
1.4204 | 54.6464
1.4204 | 54.6385
1.4204 | 54.6544
1.4204 | 54.6575
1.4204 | 54.6646
1.4204 | 54.6482
1.4205 | 54.6393
1.4205 | 54.6474
1.4205 | 54.6679
1.4205 | 54.6543
1.4205 | 54.6646
1.4205 | 54.6679
1.4205 | 54.6744
1.4205 | 54.6448
1.4205 | 54.6569
1.4205 | 54.6459
1.4206 | 54.6377
1.4206 | 54.6629
1.4206 | 54.6771
1.4206 | 54.6284
1.4206 | 54.639
1.4206 | 54.6648
1.4206 | 54.6501
1.4206 | 54.6644
1.4206 | 54.6678
1.4206 | 54.6586
1.4207 | 54.6493
1.4207 | 54.6621
1.4207 | 54.6611
1.4207 | 54.6681
1.4207 | 54.6688
1.4207 | 54.6508
1.4207 | 54.6476
1.4207 | 54.6304
1.4207 | 54.6656
1.4207 | 54.6373
1.4208 | 54.6395
1.4208 | 54.6474
1.4208 | 54.6621
1.4208 | 54.6655
1.4208 | 54.6581
1.4208 | 54.6375
1.4208 | 54.6496
1.4208 | 54.6553
1.4208 | 54.6522
1.4208 | 54.6377
1.4209 | 54.6455
1.4209 | 54.6717
1.4209 | 54.6614
1.4209 | 54.6572
1.4209 | 54.6639
1.4209 | 54.6525
1.4209 | 54.6377
1.4209 | 54.6474
1.4209 | 54.6683
1.4209 | 54.6621
1.421 | 54.6465
1.421 | 54.6496
1.421 | 54.6597
1.421 | 54.6709
1.421 | 54.6553
1.421 | 54.6412
1.421 | 54.6597
1.421 | 54.6659
1.421 | 54.6735
1.421 | 54.6428
1.4211 | 54.6461
1.4211 | 54.6588
1.4211 | 54.6662
1.4211 | 54.6636
1.4211 | 54.6527
1.4211 | 54.6434
1.4211 | 54.638
1.4211 | 54.6414
1.4211 | 54.6556
1.4211 | 54.6295
1.4212 | 54.637
1.4212 | 54.6755
1.4212 | 54.6801
1.4212 | 54.6626
1.4212 | 54.6566
1.4212 | 54.6541
1.4212 | 54.6387
1.4212 | 54.6446
1.4212 | 54.664
1.4212 | 54.654
1.4213 | 54.6311
1.4213 | 54.6641
1.4213 | 54.6839
1.4213 | 54.6568
1.4213 | 54.6487
1.4213 | 54.65
1.4213 | 54.6514
1.4213 | 54.6528
1.4213 | 54.6573
1.4213 | 54.6476
1.4214 | 54.6551
1.4214 | 54.6561
1.4214 | 54.6368
1.4214 | 54.6547
1.4214 | 54.671
1.4214 | 54.6661
1.4214 | 54.6311
1.4214 | 54.6556
1.4214 | 54.6692
1.4214 | 54.6163
1.4215 | 54.6511
1.4215 | 54.6877
1.4215 | 54.6596
1.4215 | 54.6499
1.4215 | 54.6568
1.4215 | 54.6448
1.4215 | 54.6323
1.4215 | 54.6566
1.4215 | 54.6606
1.4215 | 54.6556
1.4216 | 54.6644
1.4216 | 54.6624
1.4216 | 54.6534
1.4216 | 54.6614
1.4216 | 54.6665
1.4216 | 54.642
1.4216 | 54.6581
1.4216 | 54.6576
1.4216 | 54.6575
1.4216 | 54.6566
1.4217 | 54.6476
1.4217 | 54.6318
1.4217 | 54.6462
1.4217 | 54.669
1.4217 | 54.6451
1.4217 | 54.6438
1.4217 | 54.6605
1.4217 | 54.6621
1.4217 | 54.6545
1.4217 | 54.6516
1.4218 | 54.6483
1.4218 | 54.6402
1.4218 | 54.6719
1.4218 | 54.6569
1.4218 | 54.6246
1.4218 | 54.6392
1.4218 | 54.6444
1.4218 | 54.6356
1.4218 | 54.6475
1.4218 | 54.6708
1.4219 | 54.6537
1.4219 | 54.6358
1.4219 | 54.6454
1.4219 | 54.6732
1.4219 | 54.6237
1.4219 | 54.636
1.4219 | 54.6601
1.4219 | 54.6698
1.4219 | 54.6517
1.4219 | 54.6518
1.422 | 54.6549
1.422 | 54.6547
1.422 | 54.6522
1.422 | 54.6545
1.422 | 54.6371
1.422 | 54.6304
1.422 | 54.641
1.422 | 54.6463
1.422 | 54.6523
1.422 | 54.6458
1.4221 | 54.6192
1.4221 | 54.6535
1.4221 | 54.6614
1.4221 | 54.6568
1.4221 | 54.6515
1.4221 | 54.6215
1.4221 | 54.6463
1.4221 | 54.651
1.4221 | 54.6437
1.4221 | 54.641
1.4222 | 54.6542
1.4222 | 54.6526
1.4222 | 54.6407
1.4222 | 54.6465
1.4222 | 54.636
1.4222 | 54.6348
1.4222 | 54.635
1.4222 | 54.6677
1.4222 | 54.6601
1.4222 | 54.6345
1.4223 | 54.6452
1.4223 | 54.6433
1.4223 | 54.6703
1.4223 | 54.6647
1.4223 | 54.6386
1.4223 | 54.6401
1.4223 | 54.6493
1.4223 | 54.6682
1.4223 | 54.6435
1.4223 | 54.6237
1.4224 | 54.6341
1.4224 | 54.651
1.4224 | 54.6311
1.4224 | 54.6701
1.4224 | 54.6478
1.4224 | 54.6126
1.4224 | 54.6603
1.4224 | 54.6843
1.4224 | 54.6369
1.4224 | 54.6274
1.4225 | 54.6713
1.4225 | 54.6621
1.4225 | 54.6351
1.4225 | 54.654
1.4225 | 54.659
1.4225 | 54.6282
1.4225 | 54.644
1.4225 | 54.6614
1.4225 | 54.6457
1.4225 | 54.6324
1.4226 | 54.6528
1.4226 | 54.6494
1.4226 | 54.6326
1.4226 | 54.6515
1.4226 | 54.6521
1.4226 | 54.6353
1.4226 | 54.6314
1.4226 | 54.6734
1.4226 | 54.6493
1.4226 | 54.6348
1.4227 | 54.6338
1.4227 | 54.6455
1.4227 | 54.6551
1.4227 | 54.6439
1.4227 | 54.6495
1.4227 | 54.6254
1.4227 | 54.6446
1.4227 | 54.6478
1.4227 | 54.6442
1.4227 | 54.6437
1.4228 | 54.6436
1.4228 | 54.639
1.4228 | 54.6401
1.4228 | 54.6577
1.4228 | 54.6499
1.4228 | 54.6354
1.4228 | 54.6482
1.4228 | 54.6615
1.4228 | 54.6454
1.4228 | 54.63
1.4229 | 54.6575
1.4229 | 54.6345
1.4229 | 54.6431
1.4229 | 54.6699
1.4229 | 54.638
1.4229 | 54.6442
1.4229 | 54.6461
1.4229 | 54.6548
1.4229 | 54.6536
1.4229 | 54.6447
1.423 | 54.6444
1.423 | 54.6365
1.423 | 54.6654
1.423 | 54.6626
1.423 | 54.6247
1.423 | 54.6196
1.423 | 54.654
1.423 | 54.6551
1.423 | 54.6476
1.423 | 54.6589
1.4231 | 54.6561
1.4231 | 54.6403
1.4231 | 54.6599
1.4231 | 54.6542
1.4231 | 54.6341
1.4231 | 54.6556
1.4231 | 54.6519
1.4231 | 54.6205
1.4231 | 54.6601
1.4231 | 54.6636
1.4232 | 54.6306
1.4232 | 54.6446
1.4232 | 54.6495
1.4232 | 54.6358
1.4232 | 54.6459
1.4232 | 54.6622
1.4232 | 54.6498
1.4232 | 54.656
1.4232 | 54.6692
1.4232 | 54.6628
1.4233 | 54.6242
1.4233 | 54.6487
1.4233 | 54.6645
1.4233 | 54.6268
1.4233 | 54.6339
1.4233 | 54.6445
1.4233 | 54.6471
1.4233 | 54.6463
1.4233 | 54.6696
1.4233 | 54.64
1.4234 | 54.6461
1.4234 | 54.6738
1.4234 | 54.6608
1.4234 | 54.6392
1.4234 | 54.6459
1.4234 | 54.6403
1.4234 | 54.6455
1.4234 | 54.6553
1.4234 | 54.6636
1.4234 | 54.6269
1.4235 | 54.6227
1.4235 | 54.6508
1.4235 | 54.6359
1.4235 | 54.6665
1.4235 | 54.6614
1.4235 | 54.6407
1.4235 | 54.6518
1.4235 | 54.6635
1.4235 | 54.6513
1.4235 | 54.6382
1.4236 | 54.6485
1.4236 | 54.6516
1.4236 | 54.657
1.4236 | 54.653
1.4236 | 54.6315
1.4236 | 54.6268
1.4236 | 54.6487
1.4236 | 54.6476
1.4236 | 54.663
1.4236 | 54.6373
1.4237 | 54.6254
1.4237 | 54.6618
1.4237 | 54.6708
1.4237 | 54.6515
1.4237 | 54.6473
1.4237 | 54.6433
1.4237 | 54.6412
1.4237 | 54.6667
1.4237 | 54.6814
1.4237 | 54.656
1.4238 | 54.6328
1.4238 | 54.6471
1.4238 | 54.6516
1.4238 | 54.6549
1.4238 | 54.6485
1.4238 | 54.6557
1.4238 | 54.6399
1.4238 | 54.6246
1.4238 | 54.6469
1.4238 | 54.6652
1.4239 | 54.629
1.4239 | 54.6422
1.4239 | 54.6672
1.4239 | 54.6574
1.4239 | 54.6386
1.4239 | 54.6402
1.4239 | 54.6702
1.4239 | 54.6626
1.4239 | 54.65
1.4239 | 54.6464
1.424 | 54.6466
1.424 | 54.6309
1.424 | 54.667
1.424 | 54.6526
1.424 | 54.6278
1.424 | 54.6257
1.424 | 54.6549
1.424 | 54.6656
1.424 | 54.6829
1.424 | 54.6592
1.4241 | 54.6314
1.4241 | 54.6493
1.4241 | 54.6657
1.4241 | 54.6549
1.4241 | 54.6272
1.4241 | 54.6562
1.4241 | 54.6521
1.4241 | 54.6415
1.4241 | 54.6771
1.4241 | 54.6509
1.4242 | 54.6267
1.4242 | 54.6454
1.4242 | 54.6626
1.4242 | 54.6532
1.4242 | 54.6342
1.4242 | 54.6507
1.4242 | 54.6467
1.4242 | 54.6562
1.4242 | 54.6557
1.4242 | 54.6433
1.4243 | 54.6399
1.4243 | 54.6559
1.4243 | 54.6503
1.4243 | 54.6537
1.4243 | 54.6521
1.4243 | 54.6463
1.4243 | 54.6522
1.4243 | 54.6546
1.4243 | 54.6833
1.4243 | 54.6307
1.4244 | 54.6375
1.4244 | 54.6732
1.4244 | 54.6578
1.4244 | 54.63
1.4244 | 54.6586
1.4244 | 54.6517
1.4244 | 54.6306
1.4244 | 54.6466
1.4244 | 54.6686
1.4244 | 54.6691
1.4245 | 54.6562
1.4245 | 54.6553
1.4245 | 54.6587
1.4245 | 54.6542
1.4245 | 54.6504
1.4245 | 54.6388
1.4245 | 54.6474
1.4245 | 54.6581
1.4245 | 54.6521
1.4245 | 54.6275
1.4246 | 54.6517
1.4246 | 54.6661
1.4246 | 54.6298
1.4246 | 54.6591
1.4246 | 54.674
1.4246 | 54.6396
1.4246 | 54.6458
1.4246 | 54.6677
1.4246 | 54.6477
1.4246 | 54.6515
1.4247 | 54.6488
1.4247 | 54.6747
1.4247 | 54.6566
1.4247 | 54.6712
1.4247 | 54.6381
1.4247 | 54.6257
1.4247 | 54.6546
1.4247 | 54.6342
1.4247 | 54.6599
1.4247 | 54.6605
1.4248 | 54.652
1.4248 | 54.64
1.4248 | 54.6733
1.4248 | 54.6528
1.4248 | 54.6261
1.4248 | 54.6321
1.4248 | 54.6676
1.4248 | 54.6772
1.4248 | 54.6534
1.4248 | 54.6616
1.4249 | 54.658
1.4249 | 54.6595
1.4249 | 54.6603
1.4249 | 54.6708
1.4249 | 54.6449
1.4249 | 54.6491
1.4249 | 54.6577
1.4249 | 54.649
1.4249 | 54.6438
1.4249 | 54.6481
1.425 | 54.6459
1.425 | 54.6578
1.425 | 54.6801
1.425 | 54.6697
1.425 | 54.6456
1.425 | 54.642
1.425 | 54.6728
1.425 | 54.6596
1.425 | 54.6558
1.425 | 54.6538
1.4251 | 54.6457
1.4251 | 54.6486
1.4251 | 54.641
1.4251 | 54.6696
1.4251 | 54.65
1.4251 | 54.6461
1.4251 | 54.6611
1.4251 | 54.6798
1.4251 | 54.6642
1.4251 | 54.6343
1.4252 | 54.656
1.4252 | 54.6597
1.4252 | 54.6537
1.4252 | 54.6338
1.4252 | 54.6697
1.4252 | 54.6525
1.4252 | 54.6529
1.4252 | 54.6613
1.4252 | 54.6685
1.4252 | 54.6406
1.4253 | 54.628
1.4253 | 54.6542
1.4253 | 54.6532
1.4253 | 54.6589
1.4253 | 54.665
1.4253 | 54.6616
1.4253 | 54.648
1.4253 | 54.682
1.4253 | 54.6569
1.4253 | 54.6517
1.4254 | 54.6563
1.4254 | 54.6556
1.4254 | 54.6409
1.4254 | 54.6521
1.4254 | 54.664
1.4254 | 54.6379
1.4254 | 54.6646
1.4254 | 54.6552
1.4254 | 54.6542
1.4254 | 54.6489
1.4255 | 54.653
1.4255 | 54.645
1.4255 | 54.6588
1.4255 | 54.6692
1.4255 | 54.648
1.4255 | 54.6274
1.4255 | 54.6668
1.4255 | 54.6731
1.4255 | 54.6515
1.4255 | 54.642
1.4256 | 54.6618
1.4256 | 54.6531
1.4256 | 54.6508
1.4256 | 54.6683
1.4256 | 54.6448
1.4256 | 54.6304
1.4256 | 54.6573
1.4256 | 54.6356
1.4256 | 54.6674
1.4256 | 54.6685
1.4257 | 54.6427
1.4257 | 54.6497
1.4257 | 54.6826
1.4257 | 54.6639
1.4257 | 54.6207
1.4257 | 54.6574
1.4257 | 54.6684
1.4257 | 54.6392
1.4257 | 54.6854
1.4257 | 54.6681
1.4258 | 54.6252
1.4258 | 54.6457
1.4258 | 54.6706
1.4258 | 54.6414
1.4258 | 54.6355
1.4258 | 54.6543
1.4258 | 54.6424
1.4258 | 54.6584
1.4258 | 54.6917
1.4258 | 54.6316
1.4259 | 54.6504
1.4259 | 54.6605
1.4259 | 54.661
1.4259 | 54.6293
1.4259 | 54.6521
1.4259 | 54.6601
1.4259 | 54.6559
1.4259 | 54.6824
1.4259 | 54.6604
1.4259 | 54.6375
1.426 | 54.6431
1.426 | 54.6579
1.426 | 54.6507
1.426 | 54.6515
1.426 | 54.6463
1.426 | 54.6324
1.426 | 54.6712
1.426 | 54.6749
1.426 | 54.6336
1.426 | 54.6513
1.4261 | 54.6629
1.4261 | 54.6553
1.4261 | 54.6447
1.4261 | 54.6918
1.4261 | 54.6485
1.4261 | 54.6442
1.4261 | 54.659
1.4261 | 54.6522
1.4261 | 54.6392
1.4261 | 54.6576
1.4262 | 54.6379
1.4262 | 54.6551
1.4262 | 54.6678
1.4262 | 54.6399
1.4262 | 54.6577
1.4262 | 54.6609
1.4262 | 54.6578
1.4262 | 54.6399
1.4262 | 54.664
1.4262 | 54.6699
1.4263 | 54.6287
1.4263 | 54.6663
1.4263 | 54.705
1.4263 | 54.6681
1.4263 | 54.6335
1.4263 | 54.642
1.4263 | 54.6435
1.4263 | 54.6225
1.4263 | 54.6568
1.4263 | 54.6472
1.4264 | 54.6143
1.4264 | 54.6608
1.4264 | 54.6652
1.4264 | 54.662
1.4264 | 54.6613
1.4264 | 54.6513
1.4264 | 54.6364
1.4264 | 54.6462
1.4264 | 54.6889
1.4264 | 54.6522
1.4265 | 54.6417
1.4265 | 54.6508
1.4265 | 54.6581
1.4265 | 54.6486
1.4265 | 54.6401
1.4265 | 54.6493
1.4265 | 54.6573
1.4265 | 54.6664
1.4265 | 54.6616
1.4265 | 54.6324
1.4266 | 54.6268
1.4266 | 54.6595
1.4266 | 54.6469
1.4266 | 54.6664
1.4266 | 54.6768
1.4266 | 54.6525
1.4266 | 54.6556
1.4266 | 54.6784
1.4266 | 54.6504
1.4266 | 54.6208
1.4267 | 54.6382
1.4267 | 54.6604
1.4267 | 54.6562
1.4267 | 54.6595
1.4267 | 54.674
1.4267 | 54.6394
1.4267 | 54.6339
1.4267 | 54.6556
1.4267 | 54.6527
1.4267 | 54.6405
1.4268 | 54.653
1.4268 | 54.6759
1.4268 | 54.67
1.4268 | 54.6641
1.4268 | 54.6348
1.4268 | 54.6433
1.4268 | 54.6561
1.4268 | 54.6436
1.4268 | 54.6609
1.4268 | 54.6461
1.4269 | 54.639
1.4269 | 54.639
1.4269 | 54.6455
1.4269 | 54.664
1.4269 | 54.647
1.4269 | 54.6383
1.4269 | 54.671
1.4269 | 54.6664
1.4269 | 54.6388
1.4269 | 54.6422
1.427 | 54.6573
1.427 | 54.652
1.427 | 54.6551
1.427 | 54.6633
1.427 | 54.6426
1.427 | 54.6268
1.427 | 54.6573
1.427 | 54.6499
1.427 | 54.6484
1.427 | 54.65
1.4271 | 54.6442
1.4271 | 54.638
1.4271 | 54.6665
1.4271 | 54.6432
1.4271 | 54.6627
1.4271 | 54.668
1.4271 | 54.632
1.4271 | 54.6457
1.4271 | 54.6525
1.4271 | 54.6349
1.4272 | 54.644
1.4272 | 54.6422
1.4272 | 54.6526
1.4272 | 54.6382
1.4272 | 54.6465
1.4272 | 54.6659
1.4272 | 54.6374
1.4272 | 54.6434
1.4272 | 54.656
1.4272 | 54.638
1.4273 | 54.6134
1.4273 | 54.6485
1.4273 | 54.6721
1.4273 | 54.6603
1.4273 | 54.6452
1.4273 | 54.6309
1.4273 | 54.6289
1.4273 | 54.6573
1.4273 | 54.6723
1.4273 | 54.6573
1.4274 | 54.642
1.4274 | 54.6453
1.4274 | 54.6482
1.4274 | 54.652
1.4274 | 54.6378
1.4274 | 54.6358
1.4274 | 54.6396
1.4274 | 54.6504
1.4274 | 54.6597
1.4274 | 54.6265
1.4275 | 54.6618
1.4275 | 54.67
1.4275 | 54.6569
1.4275 | 54.6624
1.4275 | 54.6323
1.4275 | 54.6182
1.4275 | 54.6496
1.4275 | 54.677
1.4275 | 54.654
1.4275 | 54.6416
1.4276 | 54.6504
1.4276 | 54.6472
1.4276 | 54.6516
1.4276 | 54.6478
1.4276 | 54.6267
1.4276 | 54.6306
1.4276 | 54.6564
1.4276 | 54.682
1.4276 | 54.6607
1.4276 | 54.6461
1.4277 | 54.6197
1.4277 | 54.6393
1.4277 | 54.6575
1.4277 | 54.655
1.4277 | 54.6361
1.4277 | 54.6217
1.4277 | 54.6593
1.4277 | 54.664
1.4277 | 54.6587
1.4277 | 54.6394
1.4278 | 54.6373
1.4278 | 54.6479
1.4278 | 54.6489
1.4278 | 54.645
1.4278 | 54.6459
1.4278 | 54.6568
1.4278 | 54.6404
1.4278 | 54.6559
1.4278 | 54.6704
1.4278 | 54.6263
1.4279 | 54.6403
1.4279 | 54.6759
1.4279 | 54.6476
1.4279 | 54.6544
1.4279 | 54.6464
1.4279 | 54.6403
1.4279 | 54.6328
1.4279 | 54.648
1.4279 | 54.6528
1.4279 | 54.633
1.428 | 54.6031
1.428 | 54.6412
1.428 | 54.6719
1.428 | 54.6618
1.428 | 54.6259
1.428 | 54.6648
1.428 | 54.6702
1.428 | 54.642
1.428 | 54.6421
1.428 | 54.6535
1.4281 | 54.6367
1.4281 | 54.6333
1.4281 | 54.6551
1.4281 | 54.6609
1.4281 | 54.6566
1.4281 | 54.6335
1.4281 | 54.6481
1.4281 | 54.6256
1.4281 | 54.6315
1.4281 | 54.657
1.4282 | 54.6382
1.4282 | 54.6431
1.4282 | 54.6624
1.4282 | 54.6693
1.4282 | 54.6443
1.4282 | 54.636
1.4282 | 54.6456
1.4282 | 54.6461
1.4282 | 54.6364
1.4282 | 54.6474
1.4283 | 54.6413
1.4283 | 54.6237
1.4283 | 54.6481
1.4283 | 54.6624
1.4283 | 54.6478
1.4283 | 54.6242
1.4283 | 54.656
1.4283 | 54.6531
1.4283 | 54.6513
1.4283 | 54.632
1.4284 | 54.6422
1.4284 | 54.6541
1.4284 | 54.6418
1.4284 | 54.6743
1.4284 | 54.6659
1.4284 | 54.6367
1.4284 | 54.6327
1.4284 | 54.6579
1.4284 | 54.6373
1.4284 | 54.6216
1.4285 | 54.6351
1.4285 | 54.6709
1.4285 | 54.6525
1.4285 | 54.6452
1.4285 | 54.6388
1.4285 | 54.6315
1.4285 | 54.6366
1.4285 | 54.6498
1.4285 | 54.6793
1.4285 | 54.6244
1.4286 | 54.6563
1.4286 | 54.6644
1.4286 | 54.6369
1.4286 | 54.6317
1.4286 | 54.6447
1.4286 | 54.6176
1.4286 | 54.6293
1.4286 | 54.6664
1.4286 | 54.6479
1.4286 | 54.6401
1.4287 | 54.6369
1.4287 | 54.6462
1.4287 | 54.6646
1.4287 | 54.6502
1.4287 | 54.6274
1.4287 | 54.6504
1.4287 | 54.6378
1.4287 | 54.6571
1.4287 | 54.6639
1.4287 | 54.6423
1.4288 | 54.6315
1.4288 | 54.6672
1.4288 | 54.6672
1.4288 | 54.6511
1.4288 | 54.627
1.4288 | 54.6316
1.4288 | 54.6234
1.4288 | 54.6651
1.4288 | 54.6672
1.4288 | 54.6433
1.4289 | 54.6541
1.4289 | 54.6699
1.4289 | 54.6537
1.4289 | 54.635
1.4289 | 54.6373
1.4289 | 54.6591
1.4289 | 54.6708
1.4289 | 54.6609
1.4289 | 54.6705
1.4289 | 54.6493
1.429 | 54.6532
1.429 | 54.6353
1.429 | 54.65
1.429 | 54.638
1.429 | 54.6233
1.429 | 54.6269
1.429 | 54.6512
1.429 | 54.6439
1.429 | 54.6647
1.429 | 54.6493
1.4291 | 54.6406
1.4291 | 54.6487
1.4291 | 54.6419
1.4291 | 54.6563
1.4291 | 54.6579
1.4291 | 54.6491
1.4291 | 54.643
1.4291 | 54.6688
1.4291 | 54.6662
1.4291 | 54.634
1.4292 | 54.6287
1.4292 | 54.6582
1.4292 | 54.6444
1.4292 | 54.6397
1.4292 | 54.645
1.4292 | 54.6031
1.4292 | 54.6371
1.4292 | 54.6584
1.4292 | 54.6639
1.4292 | 54.6636
1.4293 | 54.6467
1.4293 | 54.652
1.4293 | 54.636
1.4293 | 54.6601
1.4293 | 54.6654
1.4293 | 54.6407
1.4293 | 54.6438
1.4293 | 54.6538
1.4293 | 54.6442
1.4293 | 54.6289
1.4294 | 54.6385
1.4294 | 54.6471
1.4294 | 54.6336
1.4294 | 54.6484
1.4294 | 54.6426
1.4294 | 54.641
1.4294 | 54.6587
1.4294 | 54.6707
1.4294 | 54.6786
1.4294 | 54.6443
1.4295 | 54.6366
1.4295 | 54.6461
1.4295 | 54.6596
1.4295 | 54.6544
1.4295 | 54.6366
1.4295 | 54.6416
1.4295 | 54.6409
1.4295 | 54.6543
1.4295 | 54.655
1.4295 | 54.6411
1.4296 | 54.6271
1.4296 | 54.6369
1.4296 | 54.6573
1.4296 | 54.6839
1.4296 | 54.6523
1.4296 | 54.6491
1.4296 | 54.6685
1.4296 | 54.662
1.4296 | 54.6471
1.4296 | 54.6381
1.4297 | 54.659
1.4297 | 54.6312
1.4297 | 54.6485
1.4297 | 54.6756
1.4297 | 54.6237
1.4297 | 54.6348
1.4297 | 54.6474
1.4297 | 54.647
1.4297 | 54.6418
1.4297 | 54.639
1.4298 | 54.6432
1.4298 | 54.6442
1.4298 | 54.671
1.4298 | 54.6592
1.4298 | 54.6521
1.4298 | 54.6605
1.4298 | 54.6577
1.4298 | 54.6094
1.4298 | 54.6498
1.4298 | 54.6412
1.4299 | 54.6044
1.4299 | 54.6522
1.4299 | 54.6863
1.4299 | 54.6433
1.4299 | 54.6369
1.4299 | 54.66
1.4299 | 54.6467
1.4299 | 54.6369
1.4299 | 54.6662
1.4299 | 54.6456
1.43 | 54.6338
1.43 | 54.671
1.43 | 54.6635
1.43 | 54.6392
1.43 | 54.6522
1.43 | 54.6746
1.43 | 54.6182
1.43 | 54.6376
1.43 | 54.6696
1.43 | 54.6156
1.4301 | 54.6233
1.4301 | 54.6751
1.4301 | 54.6573
1.4301 | 54.6358
1.4301 | 54.6589
1.4301 | 54.6327
1.4301 | 54.6171
1.4301 | 54.663
1.4301 | 54.6642
1.4301 | 54.628
1.4302 | 54.6388
1.4302 | 54.678
1.4302 | 54.6523
1.4302 | 54.6564
1.4302 | 54.6607
1.4302 | 54.6198
1.4302 | 54.619
1.4302 | 54.6592
1.4302 | 54.6723
1.4302 | 54.6321
1.4303 | 54.6517
1.4303 | 54.6674
1.4303 | 54.6293
1.4303 | 54.6529
1.4303 | 54.6428
1.4303 | 54.6225
1.4303 | 54.6581
1.4303 | 54.6807
1.4303 | 54.6658
1.4303 | 54.6397
1.4304 | 54.6495
1.4304 | 54.6583
1.4304 | 54.6309
1.4304 | 54.6565
1.4304 | 54.6446
1.4304 | 54.639
1.4304 | 54.6532
1.4304 | 54.6585
1.4304 | 54.6512
1.4304 | 54.6556
1.4305 | 54.6311
1.4305 | 54.6233
1.4305 | 54.6704
1.4305 | 54.67
1.4305 | 54.635
1.4305 | 54.6406
1.4305 | 54.6654
1.4305 | 54.6705
1.4305 | 54.6394
1.4305 | 54.6581
1.4306 | 54.6522
1.4306 | 54.6504
1.4306 | 54.6699
1.4306 | 54.6566
1.4306 | 54.6264
1.4306 | 54.6205
1.4306 | 54.6608
1.4306 | 54.64
1.4306 | 54.6631
1.4306 | 54.6585
1.4307 | 54.6242
1.4307 | 54.6554
1.4307 | 54.6769
1.4307 | 54.6551
1.4307 | 54.6519
1.4307 | 54.6511
1.4307 | 54.643
1.4307 | 54.6526
1.4307 | 54.6771
1.4307 | 54.646
1.4308 | 54.6194
1.4308 | 54.6388
1.4308 | 54.6516
1.4308 | 54.6366
1.4308 | 54.6427
1.4308 | 54.6388
1.4308 | 54.646
1.4308 | 54.645
1.4308 | 54.6593
1.4308 | 54.6668
1.4309 | 54.6248
1.4309 | 54.6553
1.4309 | 54.6621
1.4309 | 54.6328
1.4309 | 54.6542
1.4309 | 54.6569
1.4309 | 54.65
1.4309 | 54.6439
1.4309 | 54.6864
1.4309 | 54.6498
1.431 | 54.6104
1.431 | 54.651
1.431 | 54.6394
1.431 | 54.6237
1.431 | 54.6454
1.431 | 54.6596
1.431 | 54.6597
1.431 | 54.6559
1.431 | 54.6633
1.431 | 54.6689
1.4311 | 54.6446
1.4311 | 54.6491
1.4311 | 54.6412
1.4311 | 54.6497
1.4311 | 54.6523
1.4311 | 54.6466
1.4311 | 54.6526
1.4311 | 54.6279
1.4311 | 54.6323
1.4311 | 54.6291
1.4312 | 54.6515
1.4312 | 54.661
1.4312 | 54.6504
1.4312 | 54.6496
1.4312 | 54.6494
1.4312 | 54.6384
1.4312 | 54.6517
1.4312 | 54.6536
1.4312 | 54.6635
1.4312 | 54.6523
1.4313 | 54.6171
1.4313 | 54.6378
1.4313 | 54.6528
1.4313 | 54.6452
1.4313 | 54.6406
1.4313 | 54.6308
1.4313 | 54.6201
1.4313 | 54.6566
1.4313 | 54.6695
1.4313 | 54.6257
1.4314 | 54.6316
1.4314 | 54.6474
1.4314 | 54.6579
1.4314 | 54.6686
1.4314 | 54.6566
1.4314 | 54.6504
1.4314 | 54.6336
1.4314 | 54.6338
1.4314 | 54.6672
1.4314 | 54.6474
1.4315 | 54.6168
1.4315 | 54.6549
1.4315 | 54.6626
1.4315 | 54.6257
1.4315 | 54.6404
1.4315 | 54.6505
1.4315 | 54.6412
1.4315 | 54.6545
1.4315 | 54.6622
1.4315 | 54.6151
1.4316 | 54.6164
1.4316 | 54.6589
1.4316 | 54.6822
1.4316 | 54.6605
1.4316 | 54.6584
1.4316 | 54.6468
1.4316 | 54.6433
1.4316 | 54.6422
1.4316 | 54.6448
1.4316 | 54.6311
1.4317 | 54.6171
1.4317 | 54.6381
1.4317 | 54.6632
1.4317 | 54.6635
1.4317 | 54.6646
1.4317 | 54.6367
1.4317 | 54.6394
1.4317 | 54.6637
1.4317 | 54.6411
1.4317 | 54.6379
1.4318 | 54.6657
1.4318 | 54.6575
1.4318 | 54.6461
1.4318 | 54.6556
1.4318 | 54.6635
1.4318 | 54.6389
1.4318 | 54.6536
1.4318 | 54.6471
1.4318 | 54.6389
1.4318 | 54.6291
1.4319 | 54.6512
1.4319 | 54.6648
1.4319 | 54.6412
1.4319 | 54.6436
1.4319 | 54.6286
1.4319 | 54.6439
1.4319 | 54.6556
1.4319 | 54.6635
1.4319 | 54.6496
1.4319 | 54.6579
1.432 | 54.6538
1.432 | 54.6542
1.432 | 54.6507
1.432 | 54.656
1.432 | 54.6424
1.432 | 54.6316
1.432 | 54.6274
1.432 | 54.6334
1.432 | 54.6629
1.432 | 54.6648
1.4321 | 54.6373
1.4321 | 54.627
1.4321 | 54.6196
1.4321 | 54.6532
1.4321 | 54.6578
1.4321 | 54.6488
1.4321 | 54.6509
1.4321 | 54.6534
1.4321 | 54.6665
1.4321 | 54.6715
1.4322 | 54.6459
1.4322 | 54.6409
1.4322 | 54.6594
1.4322 | 54.6231
1.4322 | 54.6176
1.4322 | 54.64
1.4322 | 54.6286
1.4322 | 54.6524
1.4322 | 54.6591
1.4322 | 54.6448
1.4323 | 54.6206
1.4323 | 54.6489
1.4323 | 54.6897
1.4323 | 54.6676
1.4323 | 54.6375
1.4323 | 54.6242
1.4323 | 54.6364
1.4323 | 54.6571
1.4323 | 54.6775
1.4323 | 54.6377
1.4324 | 54.6132
1.4324 | 54.6432
1.4324 | 54.6446
1.4324 | 54.6408
1.4324 | 54.6163
1.4324 | 54.6299
1.4324 | 54.6418
1.4324 | 54.659
1.4324 | 54.6529
1.4324 | 54.6463
1.4325 | 54.6404
1.4325 | 54.6686
1.4325 | 54.6729
1.4325 | 54.6484
1.4325 | 54.627
1.4325 | 54.6174
1.4325 | 54.6332
1.4325 | 54.6493
1.4325 | 54.6446
1.4325 | 54.6338
1.4326 | 54.6274
1.4326 | 54.6514
1.4326 | 54.6364
1.4326 | 54.623
1.4326 | 54.6562
1.4326 | 54.6397
1.4326 | 54.642
1.4326 | 54.6632
1.4326 | 54.6657
1.4326 | 54.6604
1.4327 | 54.6607
1.4327 | 54.6416
1.4327 | 54.6341
1.4327 | 54.6519
1.4327 | 54.6409
1.4327 | 54.6133
1.4327 | 54.6401
1.4327 | 54.6394
1.4327 | 54.6339
1.4327 | 54.6351
1.4328 | 54.6507
1.4328 | 54.6279
1.4328 | 54.6446
1.4328 | 54.6557
1.4328 | 54.6538
1.4328 | 54.6522
1.4328 | 54.6581
1.4328 | 54.6757
1.4328 | 54.6369
1.4328 | 54.6443
1.4329 | 54.6353
1.4329 | 54.6276
1.4329 | 54.6323
1.4329 | 54.6678
1.4329 | 54.6501
1.4329 | 54.6184
1.4329 | 54.6479
1.4329 | 54.6482
1.4329 | 54.6397
1.4329 | 54.6487
1.433 | 54.6474
1.433 | 54.6227
1.433 | 54.6487
1.433 | 54.6697
1.433 | 54.6356
1.433 | 54.6312
1.433 | 54.6506
1.433 | 54.6422
1.433 | 54.6385
1.433 | 54.6359
1.4331 | 54.6182
1.4331 | 54.639
1.4331 | 54.6421
1.4331 | 54.6515
1.4331 | 54.6333
1.4331 | 54.6263
1.4331 | 54.6446
1.4331 | 54.6529
1.4331 | 54.6572
1.4331 | 54.6447
1.4332 | 54.6335
1.4332 | 54.6486
1.4332 | 54.6433
1.4332 | 54.6487
1.4332 | 54.6435
1.4332 | 54.6025
1.4332 | 54.6327
1.4332 | 54.6593
1.4332 | 54.6276
1.4332 | 54.6287
1.4333 | 54.6356
1.4333 | 54.6353
1.4333 | 54.6348
1.4333 | 54.627
1.4333 | 54.6515
1.4333 | 54.6379
1.4333 | 54.6377
1.4333 | 54.6408
1.4333 | 54.6494
1.4333 | 54.6388
1.4334 | 54.6222
1.4334 | 54.6364
1.4334 | 54.6493
1.4334 | 54.6396
1.4334 | 54.6352
1.4334 | 54.6431
1.4334 | 54.6343
1.4334 | 54.6491
1.4334 | 54.622
1.4334 | 54.6139
1.4335 | 54.6275
1.4335 | 54.6298
1.4335 | 54.6207
1.4335 | 54.6475
1.4335 | 54.6405
1.4335 | 54.6255
1.4335 | 54.6504
1.4335 | 54.6417
1.4335 | 54.6556
1.4335 | 54.6314
1.4336 | 54.6387
1.4336 | 54.6448
1.4336 | 54.6558
1.4336 | 54.6446
1.4336 | 54.6311
1.4336 | 54.6236
1.4336 | 54.6162
1.4336 | 54.6294
1.4336 | 54.6298
1.4336 | 54.6338
1.4337 | 54.625
1.4337 | 54.6442
1.4337 | 54.637
1.4337 | 54.6629
1.4337 | 54.6528
1.4337 | 54.6184
1.4337 | 54.6338
1.4337 | 54.6502
1.4337 | 54.6202
1.4337 | 54.626
1.4338 | 54.6409
1.4338 | 54.6258
1.4338 | 54.626
1.4338 | 54.6453
1.4338 | 54.6307
1.4338 | 54.6008
1.4338 | 54.6292
1.4338 | 54.655
1.4338 | 54.6265
1.4338 | 54.6315
1.4339 | 54.6394
1.4339 | 54.6451
1.4339 | 54.6342
1.4339 | 54.6335
1.4339 | 54.6461
1.4339 | 54.6247
1.4339 | 54.6313
1.4339 | 54.6313
1.4339 | 54.6431
1.4339 | 54.6355
1.434 | 54.6311
1.434 | 54.6055
1.434 | 54.6313
1.434 | 54.6353
1.434 | 54.6055
1.434 | 54.6109
1.434 | 54.6535
1.434 | 54.6482
1.434 | 54.6353
1.434 | 54.6163
1.4341 | 54.6171
1.4341 | 54.6429
1.4341 | 54.6357
1.4341 | 54.6556
1.4341 | 54.6542
1.4341 | 54.6199
1.4341 | 54.6325
1.4341 | 54.6261
1.4341 | 54.6306
1.4341 | 54.6332
1.4342 | 54.6097
1.4342 | 54.6143
1.4342 | 54.6361
1.4342 | 54.6508
1.4342 | 54.6171
1.4342 | 54.6298
1.4342 | 54.6614
1.4342 | 54.6385
1.4342 | 54.6527
1.4342 | 54.6391
1.4343 | 54.6087
1.4343 | 54.619
1.4343 | 54.6482
1.4343 | 54.6326
1.4343 | 54.5988
1.4343 | 54.6194
1.4343 | 54.6481
1.4343 | 54.6272
1.4343 | 54.6199
1.4343 | 54.6396
1.4344 | 54.6305
1.4344 | 54.6118
1.4344 | 54.628
1.4344 | 54.6308
1.4344 | 54.6275
1.4344 | 54.6356
1.4344 | 54.6528
1.4344 | 54.6392
1.4344 | 54.6427
1.4344 | 54.6219
1.4345 | 54.6121
1.4345 | 54.6482
1.4345 | 54.6382
1.4345 | 54.5919
1.4345 | 54.6163
1.4345 | 54.6312
1.4345 | 54.6338
1.4345 | 54.6429
1.4345 | 54.6418
1.4345 | 54.6225
1.4346 | 54.6087
1.4346 | 54.6205
1.4346 | 54.6403
1.4346 | 54.6543
1.4346 | 54.6555
1.4346 | 54.625
1.4346 | 54.6184
1.4346 | 54.6479
1.4346 | 54.6497
1.4346 | 54.6144
1.4347 | 54.6331
1.4347 | 54.6098
1.4347 | 54.6227
1.4347 | 54.6346
1.4347 | 54.6474
1.4347 | 54.6152
1.4347 | 54.6243
1.4347 | 54.6499
1.4347 | 54.628
1.4347 | 54.6155
1.4348 | 54.6241
1.4348 | 54.6337
1.4348 | 54.6313
1.4348 | 54.6399
1.4348 | 54.6351
1.4348 | 54.616
1.4348 | 54.6252
1.4348 | 54.6328
1.4348 | 54.6332
1.4348 | 54.6188
1.4349 | 54.6261
1.4349 | 54.6171
1.4349 | 54.6257
1.4349 | 54.6487
1.4349 | 54.6027
1.4349 | 54.5961
1.4349 | 54.6338
1.4349 | 54.6489
1.4349 | 54.6178
1.4349 | 54.6323
1.435 | 54.6431
1.435 | 54.6212
1.435 | 54.6486
1.435 | 54.6534
1.435 | 54.6262
1.435 | 54.6255
1.435 | 54.6278
1.435 | 54.6068
1.435 | 54.6257
1.435 | 54.6111
1.4351 | 54.6212
1.4351 | 54.6289
1.4351 | 54.6409
1.4351 | 54.6568
1.4351 | 54.615
1.4351 | 54.599
1.4351 | 54.632
1.4351 | 54.6279
1.4351 | 54.6323
1.4351 | 54.6341
1.4352 | 54.6277
1.4352 | 54.6453
1.4352 | 54.6504
1.4352 | 54.639
1.4352 | 54.6215
1.4352 | 54.5851
1.4352 | 54.6185
1.4352 | 54.6239
1.4352 | 54.6145
1.4352 | 54.6072
1.4353 | 54.6175
1.4353 | 54.6465
1.4353 | 54.6502
1.4353 | 54.6284
1.4353 | 54.641
1.4353 | 54.6301
1.4353 | 54.6143
1.4353 | 54.624
1.4353 | 54.6393
1.4353 | 54.6362
1.4354 | 54.6151
1.4354 | 54.656
1.4354 | 54.654
1.4354 | 54.6235
1.4354 | 54.6268
1.4354 | 54.6032
1.4354 | 54.6091
1.4354 | 54.6187
1.4354 | 54.639
1.4354 | 54.6252
1.4355 | 54.6379
1.4355 | 54.6672
1.4355 | 54.6442
1.4355 | 54.6435
1.4355 | 54.6124
1.4355 | 54.6209
1.4355 | 54.6266
1.4355 | 54.653
1.4355 | 54.6326
1.4355 | 54.6218
1.4356 | 54.6147
1.4356 | 54.6136
1.4356 | 54.6188
1.4356 | 54.6431
1.4356 | 54.6201
1.4356 | 54.6229
1.4356 | 54.6457
1.4356 | 54.6557
1.4356 | 54.6245
1.4356 | 54.6452
1.4357 | 54.6373
1.4357 | 54.6257
1.4357 | 54.636
1.4357 | 54.6577
1.4357 | 54.6283
1.4357 | 54.6195
1.4357 | 54.6237
1.4357 | 54.6467
1.4357 | 54.6108
1.4357 | 54.5979
1.4358 | 54.6516
1.4358 | 54.6057
1.4358 | 54.6228
1.4358 | 54.6384
1.4358 | 54.6062
1.4358 | 54.614
1.4358 | 54.6426
1.4358 | 54.6688
1.4358 | 54.6403
1.4358 | 54.6229
1.4359 | 54.6387
1.4359 | 54.6322
1.4359 | 54.6116
1.4359 | 54.637
1.4359 | 54.6126
1.4359 | 54.6069
1.4359 | 54.6508
1.4359 | 54.6304
1.4359 | 54.6314
1.4359 | 54.6331
1.436 | 54.6195
1.436 | 54.6093
1.436 | 54.6216
1.436 | 54.6627
1.436 | 54.6188
1.436 | 54.6349
1.436 | 54.6402
1.436 | 54.6396
1.436 | 54.6189
1.436 | 54.6392
1.4361 | 54.6414
1.4361 | 54.6008
1.4361 | 54.6332
1.4361 | 54.631
1.4361 | 54.6149
1.4361 | 54.6281
1.4361 | 54.6486
1.4361 | 54.6424
1.4361 | 54.6182
1.4361 | 54.6387
1.4362 | 54.641
1.4362 | 54.6182
1.4362 | 54.642
1.4362 | 54.6335
1.4362 | 54.6321
1.4362 | 54.6455
1.4362 | 54.6269
1.4362 | 54.6444
1.4362 | 54.6508
1.4362 | 54.6195
1.4363 | 54.5958
1.4363 | 54.611
1.4363 | 54.6371
1.4363 | 54.6465
1.4363 | 54.6338
1.4363 | 54.6169
1.4363 | 54.625
1.4363 | 54.6133
1.4363 | 54.6274
1.4363 | 54.6119
1.4364 | 54.6328
1.4364 | 54.6377
1.4364 | 54.6489
1.4364 | 54.6542
1.4364 | 54.6386
1.4364 | 54.6236
1.4364 | 54.6308
1.4364 | 54.6254
1.4364 | 54.6274
1.4364 | 54.624
1.4365 | 54.6113
1.4365 | 54.6298
1.4365 | 54.6551
1.4365 | 54.6301
1.4365 | 54.598
1.4365 | 54.6209
1.4365 | 54.6267
1.4365 | 54.6279
1.4365 | 54.6565
1.4365 | 54.6428
1.4366 | 54.6053
1.4366 | 54.6302
1.4366 | 54.6558
1.4366 | 54.6524
1.4366 | 54.6237
1.4366 | 54.6048
1.4366 | 54.6197
1.4366 | 54.6234
1.4366 | 54.6353
1.4366 | 54.6093
1.4367 | 54.607
1.4367 | 54.6287
1.4367 | 54.6386
1.4367 | 54.6119
1.4367 | 54.6194
1.4367 | 54.6616
1.4367 | 54.6278
1.4367 | 54.622
1.4367 | 54.6526
1.4367 | 54.6283
1.4368 | 54.6173
1.4368 | 54.6426
1.4368 | 54.6283
1.4368 | 54.6237
1.4368 | 54.6347
1.4368 | 54.6364
1.4368 | 54.6213
1.4368 | 54.6237
1.4368 | 54.6315
1.4368 | 54.599
1.4369 | 54.6216
1.4369 | 54.6596
1.4369 | 54.6533
1.4369 | 54.6415
1.4369 | 54.646
1.4369 | 54.6446
1.4369 | 54.6233
1.4369 | 54.6455
1.4369 | 54.6375
1.4369 | 54.6126
1.437 | 54.6317
1.437 | 54.6558
1.437 | 54.6226
1.437 | 54.623
1.437 | 54.622
1.437 | 54.5876
1.437 | 54.592
1.437 | 54.6411
1.437 | 54.6568
1.437 | 54.6329
1.4371 | 54.6343
1.4371 | 54.6386
1.4371 | 54.6328
1.4371 | 54.6379
1.4371 | 54.6307
1.4371 | 54.613
1.4371 | 54.6338
1.4371 | 54.6614
1.4371 | 54.6349
1.4371 | 54.6082
1.4372 | 54.6001
1.4372 | 54.6045
1.4372 | 54.6304
1.4372 | 54.6447
1.4372 | 54.6244
1.4372 | 54.6041
1.4372 | 54.6358
1.4372 | 54.6369
1.4372 | 54.6414
1.4372 | 54.6482
1.4373 | 54.6331
1.4373 | 54.6232
1.4373 | 54.6306
1.4373 | 54.6278
1.4373 | 54.5982
1.4373 | 54.6018
1.4373 | 54.659
1.4373 | 54.6538
1.4373 | 54.6143
1.4373 | 54.6173
1.4374 | 54.6139
1.4374 | 54.6039
1.4374 | 54.6304
1.4374 | 54.6266
1.4374 | 54.607
1.4374 | 54.6422
1.4374 | 54.656
1.4374 | 54.6167
1.4374 | 54.6472
1.4374 | 54.6505
1.4375 | 54.6197
1.4375 | 54.619
1.4375 | 54.6364
1.4375 | 54.6244
1.4375 | 54.6053
1.4375 | 54.6109
1.4375 | 54.6357
1.4375 | 54.624
1.4375 | 54.6419
1.4375 | 54.6252
1.4376 | 54.6128
1.4376 | 54.6414
1.4376 | 54.6392
1.4376 | 54.6072
1.4376 | 54.6078
1.4376 | 54.6342
1.4376 | 54.6254
1.4376 | 54.6385
1.4376 | 54.6697
1.4376 | 54.6332
1.4377 | 54.6071
1.4377 | 54.6324
1.4377 | 54.6268
1.4377 | 54.601
1.4377 | 54.6255
1.4377 | 54.626
1.4377 | 54.625
1.4377 | 54.6437
1.4377 | 54.6515
1.4377 | 54.5997
1.4378 | 54.5982
1.4378 | 54.6399
1.4378 | 54.6161
1.4378 | 54.6486
1.4378 | 54.6687
1.4378 | 54.6274
1.4378 | 54.6109
1.4378 | 54.6445
1.4378 | 54.6592
1.4378 | 54.5986
1.4379 | 54.6162
1.4379 | 54.6338
1.4379 | 54.6317
1.4379 | 54.6262
1.4379 | 54.6528
1.4379 | 54.6132
1.4379 | 54.6014
1.4379 | 54.6392
1.4379 | 54.6228
1.4379 | 54.6116
1.438 | 54.6233
1.438 | 54.6657
1.438 | 54.6349
1.438 | 54.6441
1.438 | 54.6399
1.438 | 54.6201
1.438 | 54.624
1.438 | 54.6447
1.438 | 54.6296
1.438 | 54.605
1.4381 | 54.6189
1.4381 | 54.6353
1.4381 | 54.6246
1.4381 | 54.6533
1.4381 | 54.6202
1.4381 | 54.5936
1.4381 | 54.6162
1.4381 | 54.6291
1.4381 | 54.6327
1.4381 | 54.6298
1.4382 | 54.639
1.4382 | 54.6305
1.4382 | 54.622
1.4382 | 54.6603
1.4382 | 54.6445
1.4382 | 54.5799
1.4382 | 54.6198
1.4382 | 54.6268
1.4382 | 54.6098
1.4382 | 54.6187
1.4383 | 54.6203
1.4383 | 54.6168
1.4383 | 54.6119
1.4383 | 54.6474
1.4383 | 54.6061
1.4383 | 54.5926
1.4383 | 54.6521
1.4383 | 54.6444
1.4383 | 54.6228
1.4383 | 54.6362
1.4384 | 54.6271
1.4384 | 54.6349
1.4384 | 54.6559
1.4384 | 54.6407
1.4384 | 54.5987
1.4384 | 54.5989
1.4384 | 54.6278
1.4384 | 54.625
1.4384 | 54.6129
1.4384 | 54.6127
1.4385 | 54.6088
1.4385 | 54.6259
1.4385 | 54.6548
1.4385 | 54.6322
1.4385 | 54.6209
1.4385 | 54.6396
1.4385 | 54.636
1.4385 | 54.6177
1.4385 | 54.6433
1.4385 | 54.6442
1.4386 | 54.6199
1.4386 | 54.6192
1.4386 | 54.6393
1.4386 | 54.5973
1.4386 | 54.6009
1.4386 | 54.6278
1.4386 | 54.6174
1.4386 | 54.6268
1.4386 | 54.6423
1.4386 | 54.611
1.4387 | 54.6116
1.4387 | 54.6633
1.4387 | 54.6439
1.4387 | 54.6188
1.4387 | 54.6219
1.4387 | 54.6261
1.4387 | 54.6075
1.4387 | 54.6544
1.4387 | 54.6687
1.4387 | 54.6024
1.4388 | 54.6076
1.4388 | 54.6223
1.4388 | 54.6055
1.4388 | 54.6154
1.4388 | 54.6187
1.4388 | 54.6166
1.4388 | 54.5977
1.4388 | 54.638
1.4388 | 54.6463
1.4388 | 54.6204
1.4389 | 54.63
1.4389 | 54.6568
1.4389 | 54.6229
1.4389 | 54.6376
1.4389 | 54.616
1.4389 | 54.5984
1.4389 | 54.6027
1.4389 | 54.6326
1.4389 | 54.6158
1.4389 | 54.6033
1.439 | 54.6325
1.439 | 54.6224
1.439 | 54.6174
1.439 | 54.6147
1.439 | 54.6322
1.439 | 54.5841
1.439 | 54.6197
1.439 | 54.6725
1.439 | 54.6447
1.439 | 54.6131
1.4391 | 54.6141
1.4391 | 54.6231
1.4391 | 54.6048
1.4391 | 54.6164
1.4391 | 54.6302
1.4391 | 54.6059
1.4391 | 54.6186
1.4391 | 54.6262
1.4391 | 54.6331
1.4391 | 54.6234
1.4392 | 54.6094
1.4392 | 54.6228
1.4392 | 54.6188
1.4392 | 54.6306
1.4392 | 54.6007
1.4392 | 54.61
1.4392 | 54.6538
1.4392 | 54.6342
1.4392 | 54.6126
1.4392 | 54.6389
1.4393 | 54.6362
1.4393 | 54.6147
1.4393 | 54.6127
1.4393 | 54.6203
1.4393 | 54.5962
1.4393 | 54.608
1.4393 | 54.6229
1.4393 | 54.6308
1.4393 | 54.6328
1.4393 | 54.6218
1.4394 | 54.5873
1.4394 | 54.6079
1.4394 | 54.6271
1.4394 | 54.6358
1.4394 | 54.606
1.4394 | 54.6308
1.4394 | 54.6702
1.4394 | 54.6314
1.4394 | 54.6375
1.4394 | 54.6127
1.4395 | 54.6094
1.4395 | 54.5945
1.4395 | 54.6087
1.4395 | 54.6362
1.4395 | 54.6219
1.4395 | 54.6013
1.4395 | 54.62
1.4395 | 54.6113
1.4395 | 54.6184
1.4395 | 54.6258
1.4396 | 54.6044
1.4396 | 54.6287
1.4396 | 54.6282
1.4396 | 54.6368
1.4396 | 54.6341
1.4396 | 54.6033
1.4396 | 54.6162
1.4396 | 54.638
1.4396 | 54.6169
1.4396 | 54.5994
1.4397 | 54.6175
1.4397 | 54.6253
1.4397 | 54.6186
1.4397 | 54.6016
1.4397 | 54.6156
1.4397 | 54.6192
1.4397 | 54.6001
1.4397 | 54.6058
1.4397 | 54.6487
1.4397 | 54.6166
1.4398 | 54.5935
1.4398 | 54.6429
1.4398 | 54.6478
1.4398 | 54.5924
1.4398 | 54.6263
1.4398 | 54.63
1.4398 | 54.605
1.4398 | 54.6184
1.4398 | 54.6048
1.4398 | 54.6026
1.4399 | 54.5909
1.4399 | 54.618
1.4399 | 54.6151
1.4399 | 54.5983
1.4399 | 54.5995
1.4399 | 54.6115
1.4399 | 54.6277
1.4399 | 54.6343
1.4399 | 54.6226
1.4399 | 54.6197
1.44 | 54.6131
1.44 | 54.6259
1.44 | 54.6383
1.44 | 54.6201
1.44 | 54.6213
1.44 | 54.6158
1.44 | 54.6145
1.44 | 54.6084
1.44 | 54.61
1.44 | 54.6175
1.4401 | 54.5939
1.4401 | 54.5973
1.4401 | 54.6388
1.4401 | 54.6465
1.4401 | 54.6186
1.4401 | 54.6214
1.4401 | 54.6181
1.4401 | 54.6356
1.4401 | 54.6249
1.4401 | 54.608
1.4402 | 54.6038
1.4402 | 54.6196
1.4402 | 54.6175
1.4402 | 54.6025
1.4402 | 54.612
1.4402 | 54.5945
1.4402 | 54.6134
1.4402 | 54.6265
1.4402 | 54.6274
1.4402 | 54.5708
1.4403 | 54.6059
1.4403 | 54.6256
1.4403 | 54.642
1.4403 | 54.628
1.4403 | 54.6311
1.4403 | 54.6076
1.4403 | 54.5945
1.4403 | 54.6418
1.4403 | 54.6135
1.4403 | 54.6038
1.4404 | 54.6229
1.4404 | 54.5942
1.4404 | 54.6015
1.4404 | 54.6306
1.4404 | 54.6098
1.4404 | 54.5928
1.4404 | 54.6134
1.4404 | 54.6302
1.4404 | 54.5922
1.4404 | 54.6188
1.4405 | 54.6459
1.4405 | 54.6265
1.4405 | 54.6062
1.4405 | 54.6309
1.4405 | 54.6053
1.4405 | 54.5805
1.4405 | 54.648
1.4405 | 54.6332
1.4405 | 54.5941
1.4405 | 54.6145
1.4406 | 54.5972
1.4406 | 54.5949
1.4406 | 54.6334
1.4406 | 54.6326
1.4406 | 54.6023
1.4406 | 54.6053
1.4406 | 54.6249
1.4406 | 54.6061
1.4406 | 54.6113
1.4406 | 54.6526
1.4407 | 54.6182
1.4407 | 54.6121
1.4407 | 54.6588
1.4407 | 54.6374
1.4407 | 54.577
1.4407 | 54.5984
1.4407 | 54.6186
1.4407 | 54.6037
1.4407 | 54.6278
1.4407 | 54.6127
1.4408 | 54.6083
1.4408 | 54.5984
1.4408 | 54.6225
1.4408 | 54.624
1.4408 | 54.596
1.4408 | 54.602
1.4408 | 54.6238
1.4408 | 54.6222
1.4408 | 54.6417
1.4408 | 54.6356
1.4409 | 54.6075
1.4409 | 54.6093
1.4409 | 54.6175
1.4409 | 54.6052
1.4409 | 54.5889
1.4409 | 54.6121
1.4409 | 54.6075
1.4409 | 54.585
1.4409 | 54.622
1.4409 | 54.6029
1.441 | 54.578
1.441 | 54.6289
1.441 | 54.6313
1.441 | 54.6064
1.441 | 54.6064
1.441 | 54.6313
1.441 | 54.6138
1.441 | 54.6098
1.441 | 54.6579
1.441 | 54.5957
1.4411 | 54.5827
1.4411 | 54.6362
1.4411 | 54.6201
1.4411 | 54.5848
1.4411 | 54.6012
1.4411 | 54.5986
1.4411 | 54.584
1.4411 | 54.6107
1.4411 | 54.6291
1.4411 | 54.5931
1.4412 | 54.6032
1.4412 | 54.6313
1.4412 | 54.5984
1.4412 | 54.6187
1.4412 | 54.6453
1.4412 | 54.612
1.4412 | 54.5952
1.4412 | 54.6346
1.4412 | 54.6337
1.4412 | 54.5764
1.4413 | 54.5976
1.4413 | 54.6121
1.4413 | 54.5687
1.4413 | 54.6163
1.4413 | 54.625
1.4413 | 54.5608
1.4413 | 54.6084
1.4413 | 54.6483
1.4413 | 54.6089
1.4413 | 54.5835
1.4414 | 54.627
1.4414 | 54.6249
1.4414 | 54.592
1.4414 | 54.6188
1.4414 | 54.619
1.4414 | 54.5921
1.4414 | 54.6029
1.4414 | 54.6347
1.4414 | 54.5967
1.4414 | 54.5876
1.4415 | 54.6115
1.4415 | 54.5885
1.4415 | 54.6068
1.4415 | 54.626
1.4415 | 54.6079
1.4415 | 54.5784
1.4415 | 54.6362
1.4415 | 54.6398
1.4415 | 54.6029
1.4415 | 54.6126
1.4416 | 54.6188
1.4416 | 54.5893
1.4416 | 54.6261
1.4416 | 54.6496
1.4416 | 54.5954
1.4416 | 54.5941
1.4416 | 54.6211
1.4416 | 54.5998
1.4416 | 54.5932
1.4416 | 54.633
1.4417 | 54.5928
1.4417 | 54.5779
1.4417 | 54.6391
1.4417 | 54.6302
1.4417 | 54.577
1.4417 | 54.6057
1.4417 | 54.6319
1.4417 | 54.5987
1.4417 | 54.6186
1.4417 | 54.6373
1.4418 | 54.6139
1.4418 | 54.6034
1.4418 | 54.6082
1.4418 | 54.6066
1.4418 | 54.5767
1.4418 | 54.5722
1.4418 | 54.605
1.4418 | 54.5807
1.4418 | 54.6032
1.4418 | 54.6173
1.4419 | 54.6001
1.4419 | 54.6077
1.4419 | 54.6291
1.4419 | 54.6132
1.4419 | 54.6158
1.4419 | 54.5999
1.4419 | 54.6004
1.4419 | 54.6479
1.4419 | 54.6437
1.4419 | 54.6022
1.442 | 54.5777
1.442 | 54.6056
1.442 | 54.6006
1.442 | 54.6053
1.442 | 54.6003
1.442 | 54.5706
1.442 | 54.5919
1.442 | 54.6207
1.442 | 54.6111
1.442 | 54.5843
1.4421 | 54.6145
1.4421 | 54.6201
1.4421 | 54.615
1.4421 | 54.5949
1.4421 | 54.608
1.4421 | 54.6023
1.4421 | 54.5953
1.4421 | 54.6241
1.4421 | 54.6245
1.4421 | 54.596
1.4422 | 54.5797
1.4422 | 54.6004
1.4422 | 54.5984
1.4422 | 54.6096
1.4422 | 54.5907
1.4422 | 54.5942
1.4422 | 54.6293
1.4422 | 54.6078
1.4422 | 54.613
1.4422 | 54.6144
1.4423 | 54.5851
1.4423 | 54.6128
1.4423 | 54.6255
1.4423 | 54.6199
1.4423 | 54.608
1.4423 | 54.6049
1.4423 | 54.6065
1.4423 | 54.6068
1.4423 | 54.5977
1.4423 | 54.5859
1.4424 | 54.5803
1.4424 | 54.578
1.4424 | 54.6246
1.4424 | 54.6207
1.4424 | 54.605
1.4424 | 54.6074
1.4424 | 54.6093
1.4424 | 54.6031
1.4424 | 54.6266
1.4424 | 54.6283
1.4425 | 54.5951
1.4425 | 54.613
1.4425 | 54.622
1.4425 | 54.5964
1.4425 | 54.5814
1.4425 | 54.5764
1.4425 | 54.6055
1.4425 | 54.6108
1.4425 | 54.6126
1.4425 | 54.6088
1.4426 | 54.5841
1.4426 | 54.5952
1.4426 | 54.611
1.4426 | 54.5967
1.4426 | 54.6093
1.4426 | 54.6031
1.4426 | 54.6185
1.4426 | 54.633
1.4426 | 54.6293
1.4426 | 54.5934
1.4427 | 54.5892
1.4427 | 54.6041
1.4427 | 54.6021
1.4427 | 54.6188
1.4427 | 54.6071
1.4427 | 54.5947
1.4427 | 54.5952
1.4427 | 54.6126
1.4427 | 54.6039
1.4427 | 54.5879
1.4428 | 54.6041
1.4428 | 54.5947
1.4428 | 54.6038
1.4428 | 54.6528
1.4428 | 54.6047
1.4428 | 54.5872
1.4428 | 54.6205
1.4428 | 54.6377
1.4428 | 54.5986
1.4428 | 54.5799
1.4429 | 54.6226
1.4429 | 54.5995
1.4429 | 54.5983
1.4429 | 54.6184
1.4429 | 54.5881
1.4429 | 54.5904
1.4429 | 54.6072
1.4429 | 54.6138
1.4429 | 54.618
1.4429 | 54.6248
1.443 | 54.6092
1.443 | 54.6038
1.443 | 54.628
1.443 | 54.637
1.443 | 54.5932
1.443 | 54.6053
1.443 | 54.6149
1.443 | 54.6076
1.443 | 54.6046
1.443 | 54.5909
1.4431 | 54.5767
1.4431 | 54.6101
1.4431 | 54.6347
1.4431 | 54.6098
1.4431 | 54.5773
1.4431 | 54.6079
1.4431 | 54.6107
1.4431 | 54.593
1.4431 | 54.6305
1.4431 | 54.6082
1.4432 | 54.5881
1.4432 | 54.6341
1.4432 | 54.6358
1.4432 | 54.5974
1.4432 | 54.6089
1.4432 | 54.6168
1.4432 | 54.5999
1.4432 | 54.5962
1.4432 | 54.6295
1.4432 | 54.5891
1.4433 | 54.5706
1.4433 | 54.6278
1.4433 | 54.6227
1.4433 | 54.5944
1.4433 | 54.6192
1.4433 | 54.6132
1.4433 | 54.5981
1.4433 | 54.6164
1.4433 | 54.6257
1.4433 | 54.5894
1.4434 | 54.6003
1.4434 | 54.6189
1.4434 | 54.6083
1.4434 | 54.6164
1.4434 | 54.6156
1.4434 | 54.6009
1.4434 | 54.5919
1.4434 | 54.6042
1.4434 | 54.6163
1.4434 | 54.5906
1.4435 | 54.6244
1.4435 | 54.634
1.4435 | 54.6025
1.4435 | 54.6234
1.4435 | 54.6155
1.4435 | 54.6057
1.4435 | 54.5991
1.4435 | 54.6332
1.4435 | 54.6324
1.4435 | 54.5911
1.4436 | 54.6049
1.4436 | 54.6263
1.4436 | 54.5998
1.4436 | 54.6038
1.4436 | 54.6078
1.4436 | 54.5881
1.4436 | 54.5986
1.4436 | 54.6416
1.4436 | 54.6287
1.4436 | 54.6093
1.4437 | 54.6061
1.4437 | 54.607
1.4437 | 54.6252
1.4437 | 54.6364
1.4437 | 54.6121
1.4437 | 54.6168
1.4437 | 54.6142
1.4437 | 54.6269
1.4437 | 54.6246
1.4437 | 54.6134
1.4438 | 54.6187
1.4438 | 54.604
1.4438 | 54.6191
1.4438 | 54.6085
1.4438 | 54.5885
1.4438 | 54.6016
1.4438 | 54.6244
1.4438 | 54.6275
1.4438 | 54.6387
1.4438 | 54.6187
1.4439 | 54.593
1.4439 | 54.6147
1.4439 | 54.655
1.4439 | 54.6258
1.4439 | 54.5834
1.4439 | 54.6121
1.4439 | 54.6204
1.4439 | 54.6098
1.4439 | 54.6447
1.4439 | 54.6331
1.444 | 54.5801
1.444 | 54.5872
1.444 | 54.6371
1.444 | 54.617
1.444 | 54.5979
1.444 | 54.6247
1.444 | 54.6328
1.444 | 54.6134
1.444 | 54.6199
1.444 | 54.6127
1.4441 | 54.5911
1.4441 | 54.638
1.4441 | 54.6455
1.4441 | 54.5952
1.4441 | 54.6003
1.4441 | 54.6274
1.4441 | 54.607
1.4441 | 54.6187
1.4441 | 54.6377
1.4441 | 54.5931
1.4442 | 54.5885
1.4442 | 54.6244
1.4442 | 54.6203
1.4442 | 54.6284
1.4442 | 54.6213
1.4442 | 54.6099
1.4442 | 54.6169
1.4442 | 54.65
1.4442 | 54.6404
1.4442 | 54.6231
1.4443 | 54.6257
1.4443 | 54.6203
1.4443 | 54.5774
1.4443 | 54.6152
1.4443 | 54.621
1.4443 | 54.5873
1.4443 | 54.6034
1.4443 | 54.6398
1.4443 | 54.6161
1.4443 | 54.6033
1.4444 | 54.619
1.4444 | 54.6121
1.4444 | 54.6161
1.4444 | 54.6442
1.4444 | 54.6404
1.4444 | 54.597
1.4444 | 54.6128
1.4444 | 54.6356
1.4444 | 54.627
1.4444 | 54.6418
1.4445 | 54.6157
1.4445 | 54.5908
1.4445 | 54.6051
1.4445 | 54.6476
1.4445 | 54.6143
1.4445 | 54.5845
1.4445 | 54.6289
1.4445 | 54.633
1.4445 | 54.6284
1.4445 | 54.6284
1.4446 | 54.6376
1.4446 | 54.6229
1.4446 | 54.6126
1.4446 | 54.6394
1.4446 | 54.6138
1.4446 | 54.6042
1.4446 | 54.6224
1.4446 | 54.6438
1.4446 | 54.6305
1.4446 | 54.6114
1.4447 | 54.5947
1.4447 | 54.6072
1.4447 | 54.6194
1.4447 | 54.6255
1.4447 | 54.6036
1.4447 | 54.6063
1.4447 | 54.641
1.4447 | 54.6298
1.4447 | 54.6064
1.4447 | 54.6083
1.4448 | 54.621
1.4448 | 54.6276
1.4448 | 54.6359
1.4448 | 54.6162
1.4448 | 54.6017
1.4448 | 54.6107
1.4448 | 54.6371
1.4448 | 54.6319
1.4448 | 54.6014
1.4448 | 54.6096
1.4449 | 54.6087
1.4449 | 54.5949
1.4449 | 54.6338
1.4449 | 54.6472
1.4449 | 54.6055
1.4449 | 54.6134
1.4449 | 54.6442
1.4449 | 54.6203
1.4449 | 54.6301
1.4449 | 54.6309
1.445 | 54.6069
1.445 | 54.6165
1.445 | 54.6033
1.445 | 54.6182
1.445 | 54.6091
1.445 | 54.6141
1.445 | 54.6298
1.445 | 54.6341
1.445 | 54.5977
1.445 | 54.6087
1.4451 | 54.6022
1.4451 | 54.5993
1.4451 | 54.6399
1.4451 | 54.6452
1.4451 | 54.6207
1.4451 | 54.6078
1.4451 | 54.6289
1.4451 | 54.6181
1.4451 | 54.6365
1.4451 | 54.62
1.4452 | 54.5961
1.4452 | 54.6085
1.4452 | 54.6076
1.4452 | 54.639
1.4452 | 54.6219
1.4452 | 54.6085
1.4452 | 54.616
1.4452 | 54.6126
1.4452 | 54.619
1.4452 | 54.6062
1.4453 | 54.6089
1.4453 | 54.6117
1.4453 | 54.6244
1.4453 | 54.6498
1.4453 | 54.6292
1.4453 | 54.6175
1.4453 | 54.617
1.4453 | 54.6231
1.4453 | 54.6067
1.4453 | 54.6381
1.4454 | 54.6203
1.4454 | 54.6185
1.4454 | 54.605
1.4454 | 54.6364
1.4454 | 54.6142
1.4454 | 54.6113
1.4454 | 54.6157
1.4454 | 54.6184
1.4454 | 54.6279
1.4454 | 54.6379
1.4455 | 54.6203
1.4455 | 54.65
1.4455 | 54.6377
1.4455 | 54.6229
1.4455 | 54.6023
1.4455 | 54.5944
1.4455 | 54.627
1.4455 | 54.6094
1.4455 | 54.6376
1.4455 | 54.609
1.4456 | 54.6084
1.4456 | 54.6209
1.4456 | 54.6259
1.4456 | 54.6278
1.4456 | 54.5956
1.4456 | 54.6171
1.4456 | 54.6387
1.4456 | 54.6107
1.4456 | 54.6166
1.4456 | 54.6287
1.4457 | 54.6044
1.4457 | 54.6299
1.4457 | 54.6244
1.4457 | 54.6016
1.4457 | 54.6213
1.4457 | 54.6324
1.4457 | 54.602
1.4457 | 54.6257
1.4457 | 54.6084
1.4457 | 54.5913
1.4458 | 54.6172
1.4458 | 54.6324
1.4458 | 54.6371
1.4458 | 54.6235
1.4458 | 54.639
1.4458 | 54.6009
1.4458 | 54.5958
1.4458 | 54.6477
1.4458 | 54.6427
1.4458 | 54.5995
1.4459 | 54.628
1.4459 | 54.6452
1.4459 | 54.6182
1.4459 | 54.6095
1.4459 | 54.6148
1.4459 | 54.5937
1.4459 | 54.6272
1.4459 | 54.6246
1.4459 | 54.6341
1.4459 | 54.6147
1.446 | 54.605
1.446 | 54.6339
1.446 | 54.6351
1.446 | 54.6318
1.446 | 54.6214
1.446 | 54.6126
1.446 | 54.6217
1.446 | 54.6438
1.446 | 54.6166
1.446 | 54.6311
1.4461 | 54.5958
1.4461 | 54.593
1.4461 | 54.6272
1.4461 | 54.6439
1.4461 | 54.5997
1.4461 | 54.5987
1.4461 | 54.6346
1.4461 | 54.6143
1.4461 | 54.6336
1.4461 | 54.6409
1.4462 | 54.5984
1.4462 | 54.6094
1.4462 | 54.6327
1.4462 | 54.6235
1.4462 | 54.6058
1.4462 | 54.6616
1.4462 | 54.6352
1.4462 | 54.6106
1.4462 | 54.6214
1.4462 | 54.6358
1.4463 | 54.5955
1.4463 | 54.5893
1.4463 | 54.6241
1.4463 | 54.6146
1.4463 | 54.6097
1.4463 | 54.6382
1.4463 | 54.6377
1.4463 | 54.5962
1.4463 | 54.6376
1.4463 | 54.6293
1.4464 | 54.6053
1.4464 | 54.6161
1.4464 | 54.6531
1.4464 | 54.6173
1.4464 | 54.619
1.4464 | 54.6426
1.4464 | 54.6132
1.4464 | 54.6093
1.4464 | 54.6553
1.4464 | 54.6192
1.4465 | 54.5868
1.4465 | 54.6185
1.4465 | 54.6366
1.4465 | 54.6255
1.4465 | 54.6132
1.4465 | 54.6162
1.4465 | 54.6214
1.4465 | 54.647
1.4465 | 54.6515
1.4465 | 54.6038
1.4466 | 54.6052
1.4466 | 54.6538
1.4466 | 54.6286
1.4466 | 54.5958
1.4466 | 54.6187
1.4466 | 54.6191
1.4466 | 54.6188
1.4466 | 54.648
1.4466 | 54.6299
1.4466 | 54.5917
1.4467 | 54.574
1.4467 | 54.6256
1.4467 | 54.6186
1.4467 | 54.6156
1.4467 | 54.6276
1.4467 | 54.6164
1.4467 | 54.6282
1.4467 | 54.6272
1.4467 | 54.6321
1.4467 | 54.6178
1.4468 | 54.6032
1.4468 | 54.6166
1.4468 | 54.627
1.4468 | 54.6242
1.4468 | 54.6093
1.4468 | 54.6095
1.4468 | 54.6303
1.4468 | 54.6261
1.4468 | 54.6132
1.4468 | 54.6099
1.4469 | 54.6233
1.4469 | 54.6265
1.4469 | 54.6143
1.4469 | 54.622
1.4469 | 54.619
1.4469 | 54.6087
1.4469 | 54.6423
1.4469 | 54.6332
1.4469 | 54.6079
1.4469 | 54.6127
1.447 | 54.6288
1.447 | 54.6247
1.447 | 54.6197
1.447 | 54.6206
1.447 | 54.6164
1.447 | 54.6005
1.447 | 54.6314
1.447 | 54.6164
1.447 | 54.6161
1.447 | 54.6147
1.4471 | 54.6258
1.4471 | 54.6275
1.4471 | 54.6242
1.4471 | 54.6274
1.4471 | 54.6092
1.4471 | 54.6068
1.4471 | 54.6029
1.4471 | 54.6047
1.4471 | 54.6513
1.4471 | 54.6308
1.4472 | 54.6147
1.4472 | 54.6059
1.4472 | 54.6043
1.4472 | 54.6343
1.4472 | 54.6169
1.4472 | 54.604
1.4472 | 54.6122
1.4472 | 54.6341
1.4472 | 54.644
1.4472 | 54.6222
1.4473 | 54.6044
1.4473 | 54.6151
1.4473 | 54.6126
1.4473 | 54.6511
1.4473 | 54.6581
1.4473 | 54.5949
1.4473 | 54.5933
1.4473 | 54.6098
1.4473 | 54.6252
1.4473 | 54.6181
1.4474 | 54.6184
1.4474 | 54.6153
1.4474 | 54.63
1.4474 | 54.6543
1.4474 | 54.6107
1.4474 | 54.5951
1.4474 | 54.6154
1.4474 | 54.6551
1.4474 | 54.636
1.4474 | 54.6162
1.4475 | 54.6319
1.4475 | 54.6113
1.4475 | 54.6295
1.4475 | 54.6291
1.4475 | 54.6118
1.4475 | 54.5868
1.4475 | 54.6202
1.4475 | 54.6401
1.4475 | 54.6244
1.4475 | 54.613
1.4476 | 54.6153
1.4476 | 54.6055
1.4476 | 54.6132
1.4476 | 54.6255
1.4476 | 54.6076
1.4476 | 54.6204
1.4476 | 54.6418
1.4476 | 54.6424
1.4476 | 54.6024
1.4476 | 54.605
1.4477 | 54.6283
1.4477 | 54.6304
1.4477 | 54.6191
1.4477 | 54.6362
1.4477 | 54.5994
1.4477 | 54.6087
1.4477 | 54.6384
1.4477 | 54.6169
1.4477 | 54.6062
1.4477 | 54.6418
1.4478 | 54.6306
1.4478 | 54.5986
1.4478 | 54.6272
1.4478 | 54.6351
1.4478 | 54.622
1.4478 | 54.6059
1.4478 | 54.6371
1.4478 | 54.6278
1.4478 | 54.6201
1.4478 | 54.6326
1.4479 | 54.6222
1.4479 | 54.6152
1.4479 | 54.6097
1.4479 | 54.6182
1.4479 | 54.6294
1.4479 | 54.6254
1.4479 | 54.6167
1.4479 | 54.6148
1.4479 | 54.6365
1.4479 | 54.625
1.448 | 54.6215
1.448 | 54.6189
1.448 | 54.607
1.448 | 54.6098
1.448 | 54.6196
1.448 | 54.6173
1.448 | 54.6123
1.448 | 54.6381
1.448 | 54.6477
1.448 | 54.6334
1.4481 | 54.6009
1.4481 | 54.611
1.4481 | 54.6257
1.4481 | 54.6277
1.4481 | 54.6216
1.4481 | 54.625
1.4481 | 54.6124
1.4481 | 54.6182
1.4481 | 54.6471
1.4481 | 54.6296
1.4482 | 54.607
1.4482 | 54.6119
1.4482 | 54.6175
1.4482 | 54.6119
1.4482 | 54.6201
1.4482 | 54.626
1.4482 | 54.6018
1.4482 | 54.6356
1.4482 | 54.6327
1.4482 | 54.6176
1.4483 | 54.6017
1.4483 | 54.6295
1.4483 | 54.6392
1.4483 | 54.6209
1.4483 | 54.6209
1.4483 | 54.6242
1.4483 | 54.6205
1.4483 | 54.6309
1.4483 | 54.6474
1.4483 | 54.6102
1.4484 | 54.6067
1.4484 | 54.6408
1.4484 | 54.6411
1.4484 | 54.632
1.4484 | 54.6231
1.4484 | 54.6051
1.4484 | 54.6162
1.4484 | 54.6179
1.4484 | 54.6315
1.4484 | 54.6357
1.4485 | 54.6108
1.4485 | 54.6293
1.4485 | 54.6311
1.4485 | 54.6395
1.4485 | 54.6023
1.4485 | 54.5916
1.4485 | 54.6299
1.4485 | 54.643
1.4485 | 54.6347
1.4485 | 54.6113
1.4486 | 54.6076
1.4486 | 54.6261
1.4486 | 54.6186
1.4486 | 54.6132
1.4486 | 54.6144
1.4486 | 54.6087
1.4486 | 54.6243
1.4486 | 54.6485
1.4486 | 54.6461
1.4486 | 54.6069
1.4487 | 54.6029
1.4487 | 54.624
1.4487 | 54.6097
1.4487 | 54.6338
1.4487 | 54.638
1.4487 | 54.6054
1.4487 | 54.61
1.4487 | 54.6252
1.4487 | 54.6099
1.4487 | 54.6027
1.4488 | 54.6338
1.4488 | 54.6063
1.4488 | 54.6098
1.4488 | 54.6491
1.4488 | 54.6308
1.4488 | 54.613
1.4488 | 54.6334
1.4488 | 54.63
1.4488 | 54.6189
1.4488 | 54.5997
1.4489 | 54.6367
1.4489 | 54.6388
1.4489 | 54.6182
1.4489 | 54.6501
1.4489 | 54.6392
1.4489 | 54.6077
1.4489 | 54.6072
1.4489 | 54.6167
1.4489 | 54.6068
1.4489 | 54.6072
1.449 | 54.6111
1.449 | 54.602
1.449 | 54.6274
1.449 | 54.6543
1.449 | 54.6293
1.449 | 54.6162
1.449 | 54.6284
1.449 | 54.6107
1.449 | 54.6005
1.449 | 54.6543
1.4491 | 54.6005
1.4491 | 54.5752
1.4491 | 54.6343
1.4491 | 54.6536
1.4491 | 54.6097
1.4491 | 54.612
1.4491 | 54.6431
1.4491 | 54.6066
1.4491 | 54.6177
1.4491 | 54.6224
1.4492 | 54.6091
1.4492 | 54.6083
1.4492 | 54.6443
1.4492 | 54.6355
1.4492 | 54.6042
1.4492 | 54.6122
1.4492 | 54.6394
1.4492 | 54.6132
1.4492 | 54.6445
1.4492 | 54.6173
1.4493 | 54.5733
1.4493 | 54.594
1.4493 | 54.6326
1.4493 | 54.6328
1.4493 | 54.6148
1.4493 | 54.6233
1.4493 | 54.6316
1.4493 | 54.6063
1.4493 | 54.6136
1.4493 | 54.627
1.4494 | 54.5925
1.4494 | 54.6371
1.4494 | 54.6557
1.4494 | 54.6111
1.4494 | 54.6214
1.4494 | 54.6304
1.4494 | 54.6201
1.4494 | 54.6072
1.4494 | 54.622
1.4494 | 54.5991
1.4495 | 54.6065
1.4495 | 54.6353
1.4495 | 54.6378
1.4495 | 54.602
1.4495 | 54.5923
1.4495 | 54.5973
1.4495 | 54.6185
1.4495 | 54.6323
1.4495 | 54.61
1.4495 | 54.6062
1.4496 | 54.6338
1.4496 | 54.6501
1.4496 | 54.6212
1.4496 | 54.6137
1.4496 | 54.6204
1.4496 | 54.5809
1.4496 | 54.607
1.4496 | 54.6328
1.4496 | 54.6166
1.4496 | 54.6011
1.4497 | 54.6531
1.4497 | 54.6239
1.4497 | 54.6077
1.4497 | 54.6431
1.4497 | 54.6378
1.4497 | 54.5861
1.4497 | 54.5984
1.4497 | 54.6172
1.4497 | 54.6042
1.4497 | 54.6302
1.4498 | 54.6199
1.4498 | 54.6126
1.4498 | 54.624
1.4498 | 54.6192
1.4498 | 54.5952
1.4498 | 54.6085
1.4498 | 54.5982
1.4498 | 54.6182
1.4498 | 54.6334
1.4498 | 54.632
1.4499 | 54.6139
1.4499 | 54.5894
1.4499 | 54.6353
1.4499 | 54.6376
1.4499 | 54.6033
1.4499 | 54.6093
1.4499 | 54.6002
1.4499 | 54.6212
1.4499 | 54.6261
1.4499 | 54.6179
1.45 | 54.621
1.45 | 54.608
1.45 | 54.6145
1.45 | 54.6406
1.45 | 54.6101
1.45 | 54.5926
1.45 | 54.6046
1.45 | 54.6205
1.45 | 54.6378
1.45 | 54.6192
1.4501 | 54.6057
1.4501 | 54.6308
1.4501 | 54.6538
1.4501 | 54.6208
1.4501 | 54.5953
1.4501 | 54.6154
1.4501 | 54.6214
1.4501 | 54.6208
1.4501 | 54.6336
1.4501 | 54.6229
1.4502 | 54.5825
1.4502 | 54.6289
1.4502 | 54.6321
1.4502 | 54.6225
1.4502 | 54.5963
1.4502 | 54.6158
1.4502 | 54.6355
1.4502 | 54.6405
1.4502 | 54.6485
1.4502 | 54.6203
1.4503 | 54.5928
1.4503 | 54.6184
1.4503 | 54.617
1.4503 | 54.6265
1.4503 | 54.6229
1.4503 | 54.6159
1.4503 | 54.6244
1.4503 | 54.607
1.4503 | 54.6175
1.4503 | 54.6158
1.4504 | 54.6252
1.4504 | 54.626
1.4504 | 54.621
1.4504 | 54.6121
1.4504 | 54.6025
1.4504 | 54.6254
1.4504 | 54.6345
1.4504 | 54.6331
1.4504 | 54.6107
1.4504 | 54.6101
1.4505 | 54.6168
1.4505 | 54.6119
1.4505 | 54.6117
1.4505 | 54.6336
1.4505 | 54.6209
1.4505 | 54.587
1.4505 | 54.6356
1.4505 | 54.648
1.4505 | 54.619
1.4505 | 54.6151
1.4506 | 54.6003
1.4506 | 54.6039
1.4506 | 54.6018
1.4506 | 54.637
1.4506 | 54.6326
1.4506 | 54.6172
1.4506 | 54.6365
1.4506 | 54.6282
1.4506 | 54.6203
1.4506 | 54.613
1.4507 | 54.6092
1.4507 | 54.6014
1.4507 | 54.5973
1.4507 | 54.6201
1.4507 | 54.6123
1.4507 | 54.6059
1.4507 | 54.6199
1.4507 | 54.6371
1.4507 | 54.6431
1.4507 | 54.6045
1.4508 | 54.6026
1.4508 | 54.6104
1.4508 | 54.6306
1.4508 | 54.6324
1.4508 | 54.6205
1.4508 | 54.6021
1.4508 | 54.6144
1.4508 | 54.6469
1.4508 | 54.6248
1.4508 | 54.5804
1.4509 | 54.6108
1.4509 | 54.6091
1.4509 | 54.5894
1.4509 | 54.6345
1.4509 | 54.6217
1.4509 | 54.6051
1.4509 | 54.5998
1.4509 | 54.6345
1.4509 | 54.6267
1.4509 | 54.6257
1.451 | 54.6127
1.451 | 54.6229
1.451 | 54.6132
1.451 | 54.625
1.451 | 54.6167
1.451 | 54.6065
1.451 | 54.6285
1.451 | 54.6206
1.451 | 54.605
1.451 | 54.6011
1.4511 | 54.6194
1.4511 | 54.6255
1.4511 | 54.6233
1.4511 | 54.6176
1.4511 | 54.6054
1.4511 | 54.5928
1.4511 | 54.6067
1.4511 | 54.6478
1.4511 | 54.6349
1.4511 | 54.6137
1.4512 | 54.5979
1.4512 | 54.6115
1.4512 | 54.6265
1.4512 | 54.6215
1.4512 | 54.6233
1.4512 | 54.5992
1.4512 | 54.5845
1.4512 | 54.5936
1.4512 | 54.6118
1.4512 | 54.6115
1.4513 | 54.6148
1.4513 | 54.6255
1.4513 | 54.6272
1.4513 | 54.6349
1.4513 | 54.6204
1.4513 | 54.6042
1.4513 | 54.6334
1.4513 | 54.6196
1.4513 | 54.6031
1.4513 | 54.6252
1.4514 | 54.6346
1.4514 | 54.6232
1.4514 | 54.6302
1.4514 | 54.6113
1.4514 | 54.5662
1.4514 | 54.5582
1.4514 | 54.6287
1.4514 | 54.6255
1.4514 | 54.6126
1.4514 | 54.6234
1.4515 | 54.6014
1.4515 | 54.6129
1.4515 | 54.6108
1.4515 | 54.6161
1.4515 | 54.622
1.4515 | 54.6255
1.4515 | 54.6212
1.4515 | 54.6188
1.4515 | 54.6265
1.4515 | 54.5882
1.4516 | 54.5942
1.4516 | 54.6141
1.4516 | 54.6051
1.4516 | 54.6154
1.4516 | 54.6003
1.4516 | 54.6145
1.4516 | 54.6247
1.4516 | 54.6288
1.4516 | 54.6218
1.4516 | 54.5805
1.4517 | 54.6228
1.4517 | 54.636
1.4517 | 54.6131
1.4517 | 54.6304
1.4517 | 54.6389
1.4517 | 54.6055
1.4517 | 54.6064
1.4517 | 54.6068
1.4517 | 54.61
1.4517 | 54.5882
1.4518 | 54.5891
1.4518 | 54.6289
1.4518 | 54.6197
1.4518 | 54.6186
1.4518 | 54.6211
1.4518 | 54.6089
1.4518 | 54.6046
1.4518 | 54.6193
1.4518 | 54.6207
1.4518 | 54.6053
1.4519 | 54.6226
1.4519 | 54.6037
1.4519 | 54.6149
1.4519 | 54.6326
1.4519 | 54.613
1.4519 | 54.58
1.4519 | 54.6167
1.4519 | 54.6246
1.4519 | 54.5913
1.4519 | 54.6048
1.452 | 54.6134
1.452 | 54.5849
1.452 | 54.5912
1.452 | 54.6459
1.452 | 54.6152
1.452 | 54.6005
1.452 | 54.6375
1.452 | 54.6283
1.452 | 54.5982
1.452 | 54.6089
1.4521 | 54.6232
1.4521 | 54.5732
1.4521 | 54.5861
1.4521 | 54.6375
1.4521 | 54.6038
1.4521 | 54.6028
1.4521 | 54.6311
1.4521 | 54.6347
1.4521 | 54.6183
1.4521 | 54.6207
1.4522 | 54.6049
1.4522 | 54.5883
1.4522 | 54.6116
1.4522 | 54.6338
1.4522 | 54.6019
1.4522 | 54.6187
1.4522 | 54.6332
1.4522 | 54.6105
1.4522 | 54.6021
1.4522 | 54.6148
1.4523 | 54.5987
1.4523 | 54.6044
1.4523 | 54.628
1.4523 | 54.6298
1.4523 | 54.5855
1.4523 | 54.608
1.4523 | 54.6292
1.4523 | 54.5859
1.4523 | 54.6246
1.4523 | 54.6078
1.4524 | 54.5874
1.4524 | 54.6141
1.4524 | 54.6428
1.4524 | 54.6156
1.4524 | 54.6083
1.4524 | 54.6341
1.4524 | 54.6144
1.4524 | 54.5733
1.4524 | 54.6304
1.4524 | 54.6239
1.4525 | 54.584
1.4525 | 54.6247
1.4525 | 54.641
1.4525 | 54.594
1.4525 | 54.5998
1.4525 | 54.6216
1.4525 | 54.5881
1.4525 | 54.5976
1.4525 | 54.659
1.4525 | 54.6157
1.4526 | 54.5945
1.4526 | 54.6579
1.4526 | 54.651
1.4526 | 54.6033
1.4526 | 54.5963
1.4526 | 54.6114
1.4526 | 54.5773
1.4526 | 54.5928
1.4526 | 54.6328
1.4526 | 54.6094
1.4527 | 54.593
1.4527 | 54.6226
1.4527 | 54.6144
1.4527 | 54.5914
1.4527 | 54.6174
1.4527 | 54.6069
1.4527 | 54.599
1.4527 | 54.6148
1.4527 | 54.622
1.4527 | 54.6029
1.4528 | 54.6162
1.4528 | 54.6072
1.4528 | 54.6155
1.4528 | 54.607
1.4528 | 54.6173
1.4528 | 54.5707
1.4528 | 54.6007
1.4528 | 54.642
1.4528 | 54.6249
1.4528 | 54.5749
1.4529 | 54.6022
1.4529 | 54.608
1.4529 | 54.5803
1.4529 | 54.6098
1.4529 | 54.6388
1.4529 | 54.604
1.4529 | 54.6058
1.4529 | 54.6295
1.4529 | 54.6012
1.4529 | 54.5976
1.453 | 54.6319
1.453 | 54.6136
1.453 | 54.6012
1.453 | 54.6008
1.453 | 54.5932
1.453 | 54.5915
1.453 | 54.6053
1.453 | 54.624
1.453 | 54.593
1.453 | 54.6242
1.4531 | 54.5956
1.4531 | 54.5911
1.4531 | 54.6334
1.4531 | 54.6211
1.4531 | 54.5995
1.4531 | 54.5845
1.4531 | 54.6219
1.4531 | 54.6175
1.4531 | 54.6134
1.4531 | 54.6129
1.4532 | 54.5944
1.4532 | 54.5851
1.4532 | 54.6088
1.4532 | 54.6011
1.4532 | 54.5842
1.4532 | 54.6122
1.4532 | 54.6393
1.4532 | 54.5881
1.4532 | 54.6232
1.4532 | 54.6439
1.4533 | 54.5913
1.4533 | 54.5947
1.4533 | 54.6276
1.4533 | 54.6149
1.4533 | 54.5914
1.4533 | 54.5971
1.4533 | 54.6205
1.4533 | 54.5878
1.4533 | 54.6175
1.4533 | 54.6217
1.4534 | 54.5809
1.4534 | 54.6006
1.4534 | 54.6027
1.4534 | 54.6101
1.4534 | 54.6104
1.4534 | 54.5887
1.4534 | 54.5988
1.4534 | 54.6312
1.4534 | 54.6405
1.4534 | 54.5939
1.4535 | 54.599
1.4535 | 54.6144
1.4535 | 54.6097
1.4535 | 54.6044
1.4535 | 54.6154
1.4535 | 54.6038
1.4535 | 54.6012
1.4535 | 54.6151
1.4535 | 54.6255
1.4535 | 54.5889
1.4536 | 54.5959
1.4536 | 54.603
1.4536 | 54.6025
1.4536 | 54.6209
1.4536 | 54.6065
1.4536 | 54.5857
1.4536 | 54.5918
1.4536 | 54.6216
1.4536 | 54.6115
1.4536 | 54.6109
1.4537 | 54.6216
1.4537 | 54.6281
1.4537 | 54.6115
1.4537 | 54.5832
1.4537 | 54.5891
1.4537 | 54.5861
1.4537 | 54.6039
1.4537 | 54.6101
1.4537 | 54.6067
1.4537 | 54.601
1.4538 | 54.6117
1.4538 | 54.6006
1.4538 | 54.5862
1.4538 | 54.6149
1.4538 | 54.6099
1.4538 | 54.602
1.4538 | 54.6061
1.4538 | 54.6427
1.4538 | 54.6216
1.4538 | 54.5876
1.4539 | 54.597
1.4539 | 54.5976
1.4539 | 54.5837
1.4539 | 54.6217
1.4539 | 54.6061
1.4539 | 54.5786
1.4539 | 54.5999
1.4539 | 54.5976
1.4539 | 54.6101
1.4539 | 54.6164
1.454 | 54.5995
1.454 | 54.6163
1.454 | 54.6146
1.454 | 54.6144
1.454 | 54.6182
1.454 | 54.5932
1.454 | 54.5982
1.454 | 54.5982
1.454 | 54.5971
1.454 | 54.5943
1.4541 | 54.6001
1.4541 | 54.5955
1.4541 | 54.6085
1.4541 | 54.6004
1.4541 | 54.5886
1.4541 | 54.584
1.4541 | 54.6113
1.4541 | 54.6229
1.4541 | 54.602
1.4541 | 54.6016
1.4542 | 54.5853
1.4542 | 54.604
1.4542 | 54.6276
1.4542 | 54.6053
1.4542 | 54.5935
1.4542 | 54.5992
1.4542 | 54.608
1.4542 | 54.5825
1.4542 | 54.6074
1.4542 | 54.5938
1.4543 | 54.5638
1.4543 | 54.5902
1.4543 | 54.6107
1.4543 | 54.6242
1.4543 | 54.6062
1.4543 | 54.6033
1.4543 | 54.5984
1.4543 | 54.6247
1.4543 | 54.6015
1.4543 | 54.5928
1.4544 | 54.5784
1.4544 | 54.613
1.4544 | 54.6169
1.4544 | 54.6063
1.4544 | 54.5873
1.4544 | 54.5737
1.4544 | 54.5999
1.4544 | 54.6276
1.4544 | 54.6181
1.4544 | 54.5541
1.4545 | 54.6015
1.4545 | 54.6134
1.4545 | 54.6042
1.4545 | 54.5986
1.4545 | 54.6135
1.4545 | 54.604
1.4545 | 54.5792
1.4545 | 54.6
1.4545 | 54.6194
1.4545 | 54.6009
1.4546 | 54.5842
1.4546 | 54.6118
1.4546 | 54.5891
1.4546 | 54.6064
1.4546 | 54.6199
1.4546 | 54.6002
1.4546 | 54.588
1.4546 | 54.5862
1.4546 | 54.6035
1.4546 | 54.6035
1.4547 | 54.6191
1.4547 | 54.6073
1.4547 | 54.5799
1.4547 | 54.6076
1.4547 | 54.5976
1.4547 | 54.5739
1.4547 | 54.6141
1.4547 | 54.6137
1.4547 | 54.6095
1.4547 | 54.6188
1.4548 | 54.6039
1.4548 | 54.5954
1.4548 | 54.593
1.4548 | 54.6142
1.4548 | 54.5797
1.4548 | 54.5728
1.4548 | 54.5958
1.4548 | 54.6096
1.4548 | 54.614
1.4548 | 54.6276
1.4549 | 54.5941
1.4549 | 54.5614
1.4549 | 54.6102
1.4549 | 54.6151
1.4549 | 54.6128
1.4549 | 54.5928
1.4549 | 54.6042
1.4549 | 54.5943
1.4549 | 54.5932
1.4549 | 54.604
1.455 | 54.5679
1.455 | 54.5735
1.455 | 54.6329
1.455 | 54.627
1.455 | 54.5681
1.455 | 54.5904
1.455 | 54.6102
1.455 | 54.59
1.455 | 54.584
1.455 | 54.6257
1.4551 | 54.593
1.4551 | 54.5868
1.4551 | 54.6409
1.4551 | 54.6109
1.4551 | 54.5655
1.4551 | 54.5954
1.4551 | 54.5868
1.4551 | 54.5657
1.4551 | 54.6018
1.4551 | 54.6169
1.4552 | 54.5667
1.4552 | 54.5999
1.4552 | 54.5947
1.4552 | 54.5836
1.4552 | 54.5784
1.4552 | 54.6125
1.4552 | 54.5875
1.4552 | 54.5978
1.4552 | 54.6154
1.4552 | 54.5889
1.4553 | 54.5895
1.4553 | 54.6237
1.4553 | 54.6192
1.4553 | 54.5805
1.4553 | 54.6053
1.4553 | 54.5864
1.4553 | 54.5906
1.4553 | 54.6084
1.4553 | 54.6043
1.4553 | 54.5809
1.4554 | 54.5827
1.4554 | 54.6006
1.4554 | 54.6115
1.4554 | 54.6107
1.4554 | 54.592
1.4554 | 54.592
1.4554 | 54.6014
1.4554 | 54.6192
1.4554 | 54.6084
1.4554 | 54.5921
1.4555 | 54.6115
1.4555 | 54.5919
1.4555 | 54.579
1.4555 | 54.5906
1.4555 | 54.5945
1.4555 | 54.5713
1.4555 | 54.5844
1.4555 | 54.6317
1.4555 | 54.5967
1.4555 | 54.579
1.4556 | 54.5995
1.4556 | 54.5909
1.4556 | 54.5911
1.4556 | 54.6286
1.4556 | 54.6255
1.4556 | 54.598
1.4556 | 54.5898
1.4556 | 54.6039
1.4556 | 54.6004
1.4556 | 54.5861
1.4557 | 54.5859
1.4557 | 54.5692
1.4557 | 54.6017
1.4557 | 54.6274
1.4557 | 54.6079
1.4557 | 54.5924
1.4557 | 54.587
1.4557 | 54.6259
1.4557 | 54.5973
1.4557 | 54.6026
1.4558 | 54.5957
1.4558 | 54.5919
1.4558 | 54.6188
1.4558 | 54.6313
1.4558 | 54.5957
1.4558 | 54.602
1.4558 | 54.5956
1.4558 | 54.6057
1.4558 | 54.6
1.4558 | 54.6001
1.4559 | 54.5758
1.4559 | 54.5825
1.4559 | 54.6079
1.4559 | 54.6397
1.4559 | 54.5606
1.4559 | 54.5923
1.4559 | 54.6533
1.4559 | 54.6053
1.4559 | 54.5987
1.4559 | 54.6208
1.456 | 54.5805
1.456 | 54.5626
1.456 | 54.6121
1.456 | 54.6211
1.456 | 54.5704
1.456 | 54.5983
1.456 | 54.6163
1.456 | 54.5967
1.456 | 54.5874
1.456 | 54.5929
1.4561 | 54.5829
1.4561 | 54.5831
1.4561 | 54.6191
1.4561 | 54.6106
1.4561 | 54.5795
1.4561 | 54.5961
1.4561 | 54.6103
1.4561 | 54.571
1.4561 | 54.6134
1.4561 | 54.6164
1.4562 | 54.5641
1.4562 | 54.6116
1.4562 | 54.6314
1.4562 | 54.5797
1.4562 | 54.5713
1.4562 | 54.5944
1.4562 | 54.6005
1.4562 | 54.5779
1.4562 | 54.6038
1.4562 | 54.5879
1.4563 | 54.573
1.4563 | 54.6082
1.4563 | 54.5999
1.4563 | 54.5849
1.4563 | 54.6113
1.4563 | 54.6198
1.4563 | 54.6012
1.4563 | 54.5852
1.4563 | 54.6203
1.4563 | 54.5945
1.4564 | 54.596
1.4564 | 54.617
1.4564 | 54.5943
1.4564 | 54.6022
1.4564 | 54.6135
1.4564 | 54.5977
1.4564 | 54.5726
1.4564 | 54.5964
1.4564 | 54.5972
1.4564 | 54.5871
1.4565 | 54.602
1.4565 | 54.5939
1.4565 | 54.5953
1.4565 | 54.6332
1.4565 | 54.599
1.4565 | 54.5937
1.4565 | 54.5913
1.4565 | 54.5909
1.4565 | 54.6074
1.4565 | 54.5956
1.4566 | 54.5942
1.4566 | 54.5999
1.4566 | 54.5873
1.4566 | 54.6003
1.4566 | 54.5914
1.4566 | 54.5939
1.4566 | 54.5936
1.4566 | 54.6096
1.4566 | 54.6072
1.4566 | 54.5919
1.4567 | 54.5717
1.4567 | 54.5982
1.4567 | 54.608
1.4567 | 54.6104
1.4567 | 54.6106
1.4567 | 54.5795
1.4567 | 54.5792
1.4567 | 54.5947
1.4567 | 54.5972
1.4567 | 54.5823
1.4568 | 54.565
1.4568 | 54.5986
1.4568 | 54.6084
1.4568 | 54.5959
1.4568 | 54.607
1.4568 | 54.592
1.4568 | 54.5753
1.4568 | 54.5965
1.4568 | 54.6229
1.4568 | 54.5834
1.4569 | 54.5875
1.4569 | 54.6326
1.4569 | 54.6166
1.4569 | 54.5645
1.4569 | 54.5874
1.4569 | 54.5843
1.4569 | 54.5834
1.4569 | 54.6083
1.4569 | 54.5992
1.4569 | 54.5718
1.457 | 54.5713
1.457 | 54.6005
1.457 | 54.6124
1.457 | 54.5999
1.457 | 54.6107
1.457 | 54.5786
1.457 | 54.5981
1.457 | 54.6162
1.457 | 54.6154
1.457 | 54.5917
1.4571 | 54.5896
1.4571 | 54.5892
1.4571 | 54.5722
1.4571 | 54.5881
1.4571 | 54.5984
1.4571 | 54.5814
1.4571 | 54.6049
1.4571 | 54.5981
1.4571 | 54.5978
1.4571 | 54.574
1.4572 | 54.5971
1.4572 | 54.5945
1.4572 | 54.6171
1.4572 | 54.6108
1.4572 | 54.5876
1.4572 | 54.5941
1.4572 | 54.5973
1.4572 | 54.6033
1.4572 | 54.604
1.4572 | 54.5888
1.4573 | 54.5828
1.4573 | 54.567
1.4573 | 54.5663
1.4573 | 54.6052
1.4573 | 54.6161
1.4573 | 54.5772
1.4573 | 54.587
1.4573 | 54.6012
1.4573 | 54.5927
1.4573 | 54.5896
1.4574 | 54.6108
1.4574 | 54.5861
1.4574 | 54.5746
1.4574 | 54.5984
1.4574 | 54.5972
1.4574 | 54.5886
1.4574 | 54.5969
1.4574 | 54.6057
1.4574 | 54.5934
1.4574 | 54.5911
1.4575 | 54.5749
1.4575 | 54.5902
1.4575 | 54.5879
1.4575 | 54.5986
1.4575 | 54.6136
1.4575 | 54.5772
1.4575 | 54.5722
1.4575 | 54.6127
1.4575 | 54.6147
1.4575 | 54.6054
1.4576 | 54.5934
1.4576 | 54.5765
1.4576 | 54.5973
1.4576 | 54.6083
1.4576 | 54.5839
1.4576 | 54.5848
1.4576 | 54.5812
1.4576 | 54.5796
1.4576 | 54.604
1.4576 | 54.5981
1.4577 | 54.5814
1.4577 | 54.594
1.4577 | 54.6378
1.4577 | 54.5801
1.4577 | 54.5595
1.4577 | 54.6038
1.4577 | 54.6099
1.4577 | 54.5666
1.4577 | 54.6364
1.4577 | 54.624
1.4578 | 54.5569
1.4578 | 54.582
1.4578 | 54.623
1.4578 | 54.5723
1.4578 | 54.5707
1.4578 | 54.5959
1.4578 | 54.5889
1.4578 | 54.5793
1.4578 | 54.6237
1.4578 | 54.5892
1.4579 | 54.5647
1.4579 | 54.5994
1.4579 | 54.6177
1.4579 | 54.5926
1.4579 | 54.5964
1.4579 | 54.6126
1.4579 | 54.5833
1.4579 | 54.5948
1.4579 | 54.6215
1.4579 | 54.5845
1.458 | 54.5772
1.458 | 54.6155
1.458 | 54.5868
1.458 | 54.5891
1.458 | 54.5911
1.458 | 54.5898
1.458 | 54.558
1.458 | 54.5877
1.458 | 54.6055
1.458 | 54.5844
1.4581 | 54.5961
1.4581 | 54.6151
1.4581 | 54.5979
1.4581 | 54.5941
1.4581 | 54.6293
1.4581 | 54.5812
1.4581 | 54.5769
1.4581 | 54.6179
1.4581 | 54.6166
1.4581 | 54.5807
1.4582 | 54.5834
1.4582 | 54.6111
1.4582 | 54.5777
1.4582 | 54.5919
1.4582 | 54.6092
1.4582 | 54.5928
1.4582 | 54.5704
1.4582 | 54.6053
1.4582 | 54.5946
1.4582 | 54.5824
1.4583 | 54.6164
1.4583 | 54.6033
1.4583 | 54.5893
1.4583 | 54.6212
1.4583 | 54.6065
1.4583 | 54.5584
1.4583 | 54.5682
1.4583 | 54.6139
1.4583 | 54.5792
1.4583 | 54.5802
1.4584 | 54.6106
1.4584 | 54.591
1.4584 | 54.5893
1.4584 | 54.612
1.4584 | 54.5776
1.4584 | 54.5714
1.4584 | 54.6199
1.4584 | 54.6188
1.4584 | 54.5915
1.4584 | 54.602
1.4585 | 54.6096
1.4585 | 54.5691
1.4585 | 54.5909
1.4585 | 54.6283
1.4585 | 54.5865
1.4585 | 54.5853
1.4585 | 54.602
1.4585 | 54.5965
1.4585 | 54.5734
1.4585 | 54.6046
1.4586 | 54.5872
1.4586 | 54.5756
1.4586 | 54.6113
1.4586 | 54.6131
1.4586 | 54.5874
1.4586 | 54.6022
1.4586 | 54.6182
1.4586 | 54.596
1.4586 | 54.585
1.4586 | 54.5858
1.4587 | 54.5748
1.4587 | 54.5833
1.4587 | 54.607
1.4587 | 54.5939
1.4587 | 54.5658
1.4587 | 54.5732
1.4587 | 54.5671
1.4587 | 54.5766
1.4587 | 54.6139
1.4587 | 54.5998
1.4588 | 54.5782
1.4588 | 54.5941
1.4588 | 54.6069
1.4588 | 54.5895
1.4588 | 54.5894
1.4588 | 54.6216
1.4588 | 54.5726
1.4588 | 54.5788
1.4588 | 54.5977
1.4588 | 54.5881
1.4589 | 54.5807
1.4589 | 54.6016
1.4589 | 54.5941
1.4589 | 54.5678
1.4589 | 54.587
1.4589 | 54.5932
1.4589 | 54.5602
1.4589 | 54.5906
1.4589 | 54.6216
1.4589 | 54.5899
1.459 | 54.578
1.459 | 54.6109
1.459 | 54.5977
1.459 | 54.6121
1.459 | 54.6022
1.459 | 54.5532
1.459 | 54.56
1.459 | 54.5986
1.459 | 54.5842
1.459 | 54.5747
1.4591 | 54.6033
1.4591 | 54.588
1.4591 | 54.5828
1.4591 | 54.614
1.4591 | 54.5981
1.4591 | 54.5781
1.4591 | 54.6033
1.4591 | 54.6119
1.4591 | 54.6079
1.4591 | 54.5738
1.4592 | 54.5893
1.4592 | 54.6107
1.4592 | 54.5998
1.4592 | 54.5939
1.4592 | 54.578
1.4592 | 54.5663
1.4592 | 54.5788
1.4592 | 54.5997
1.4592 | 54.5861
1.4592 | 54.5809
1.4593 | 54.602
1.4593 | 54.6038
1.4593 | 54.5788
1.4593 | 54.6027
1.4593 | 54.5876
1.4593 | 54.5622
1.4593 | 54.5889
1.4593 | 54.6216
1.4593 | 54.5831
1.4593 | 54.5887
1.4594 | 54.5943
1.4594 | 54.5683
1.4594 | 54.5923
1.4594 | 54.6052
1.4594 | 54.567
1.4594 | 54.5666
1.4594 | 54.6072
1.4594 | 54.5886
1.4594 | 54.5732
1.4594 | 54.6006
1.4595 | 54.5958
1.4595 | 54.5709
1.4595 | 54.5865
1.4595 | 54.616
1.4595 | 54.5791
1.4595 | 54.5784
1.4595 | 54.6127
1.4595 | 54.5977
1.4595 | 54.5644
1.4595 | 54.5936
1.4596 | 54.5969
1.4596 | 54.5674
1.4596 | 54.5836
1.4596 | 54.6247
1.4596 | 54.579
1.4596 | 54.5709
1.4596 | 54.6199
1.4596 | 54.5866
1.4596 | 54.5857
1.4596 | 54.599
1.4597 | 54.5958
1.4597 | 54.5808
1.4597 | 54.6028
1.4597 | 54.6066
1.4597 | 54.5781
1.4597 | 54.5903
1.4597 | 54.5901
1.4597 | 54.5758
1.4597 | 54.6118
1.4597 | 54.6045
1.4598 | 54.5553
1.4598 | 54.5861
1.4598 | 54.6068
1.4598 | 54.5909
1.4598 | 54.579
1.4598 | 54.581
1.4598 | 54.5866
1.4598 | 54.5919
1.4598 | 54.5963
1.4598 | 54.601
1.4599 | 54.5711
1.4599 | 54.5939
1.4599 | 54.6039
1.4599 | 54.5928
1.4599 | 54.6025
1.4599 | 54.5937
1.4599 | 54.5691
1.4599 | 54.5843
1.4599 | 54.6236
1.4599 | 54.5735
1.46 | 54.5417
1.46 | 54.6022
1.46 | 54.6005
1.46 | 54.5754
1.46 | 54.5909
1.46 | 54.5931
1.46 | 54.5846
1.46 | 54.6047
1.46 | 54.6286
1.46 | 54.5798
1.4601 | 54.5783
1.4601 | 54.5926
1.4601 | 54.5835
1.4601 | 54.5968
1.4601 | 54.593
1.4601 | 54.5755
1.4601 | 54.5679
1.4601 | 54.585
1.4601 | 54.5885
1.4601 | 54.5896
1.4602 | 54.5672
1.4602 | 54.591
1.4602 | 54.6062
1.4602 | 54.608
1.4602 | 54.5998
1.4602 | 54.5823
1.4602 | 54.6037
1.4602 | 54.5958
1.4602 | 54.5911
1.4602 | 54.5767
1.4603 | 54.5842
1.4603 | 54.6007
1.4603 | 54.5924
1.4603 | 54.5882
1.4603 | 54.5822
1.4603 | 54.5795
1.4603 | 54.5843
1.4603 | 54.5827
1.4603 | 54.601
1.4603 | 54.6149
1.4604 | 54.5883
1.4604 | 54.5864
1.4604 | 54.587
1.4604 | 54.6018
1.4604 | 54.5989
1.4604 | 54.5909
1.4604 | 54.6014
1.4604 | 54.5892
1.4604 | 54.5932
1.4604 | 54.5879
1.4605 | 54.5886
1.4605 | 54.5845
1.4605 | 54.5782
1.4605 | 54.5861
1.4605 | 54.578
1.4605 | 54.5783
1.4605 | 54.6074
1.4605 | 54.5984
1.4605 | 54.6053
1.4605 | 54.6043
1.4606 | 54.5698
1.4606 | 54.5806
1.4606 | 54.6087
1.4606 | 54.6031
1.4606 | 54.6025
1.4606 | 54.5797
1.4606 | 54.5568
1.4606 | 54.561
1.4606 | 54.6089
1.4606 | 54.5886
1.4607 | 54.566
1.4607 | 54.5943
1.4607 | 54.625
1.4607 | 54.6105
1.4607 | 54.5861
1.4607 | 54.5914
1.4607 | 54.5944
1.4607 | 54.584
1.4607 | 54.589
1.4607 | 54.6283
1.4608 | 54.5688
1.4608 | 54.5849
1.4608 | 54.6111
1.4608 | 54.6042
1.4608 | 54.5846
1.4608 | 54.5719
1.4608 | 54.5938
1.4608 | 54.5842
1.4608 | 54.6177
1.4608 | 54.5829
1.4609 | 54.5843
1.4609 | 54.61
1.4609 | 54.597
1.4609 | 54.6103
1.4609 | 54.5869
1.4609 | 54.5863
1.4609 | 54.5858
1.4609 | 54.6102
1.4609 | 54.6231
1.4609 | 54.5809
1.461 | 54.5595
1.461 | 54.6126
1.461 | 54.6093
1.461 | 54.5835
1.461 | 54.5987
1.461 | 54.5809
1.461 | 54.5616
1.461 | 54.593
1.461 | 54.621
1.461 | 54.5595
1.4611 | 54.5773
1.4611 | 54.6145
1.4611 | 54.5967
1.4611 | 54.5831
1.4611 | 54.5984
1.4611 | 54.5929
1.4611 | 54.5827
1.4611 | 54.6219
1.4611 | 54.6247
1.4611 | 54.5728
1.4612 | 54.5818
1.4612 | 54.6065
1.4612 | 54.5782
1.4612 | 54.5712
1.4612 | 54.6087
1.4612 | 54.599
1.4612 | 54.5723
1.4612 | 54.6031
1.4612 | 54.6071
1.4612 | 54.5965
1.4613 | 54.5719
1.4613 | 54.5862
1.4613 | 54.5724
1.4613 | 54.6153
1.4613 | 54.6044
1.4613 | 54.5911
1.4613 | 54.5956
1.4613 | 54.5923
1.4613 | 54.5711
1.4613 | 54.5672
1.4614 | 54.5799
1.4614 | 54.5804
1.4614 | 54.5962
1.4614 | 54.5987
1.4614 | 54.594
1.4614 | 54.5842
1.4614 | 54.5908
1.4614 | 54.5928
1.4614 | 54.5889
1.4614 | 54.608
1.4615 | 54.5874
1.4615 | 54.5863
1.4615 | 54.6088
1.4615 | 54.6085
1.4615 | 54.5757
1.4615 | 54.5713
1.4615 | 54.5966
1.4615 | 54.6043
1.4615 | 54.5881
1.4615 | 54.5713
1.4616 | 54.5663
1.4616 | 54.5804
1.4616 | 54.5927
1.4616 | 54.6087
1.4616 | 54.597
1.4616 | 54.5992
1.4616 | 54.6044
1.4616 | 54.6102
1.4616 | 54.6073
1.4616 | 54.599
1.4617 | 54.5713
1.4617 | 54.5919
1.4617 | 54.5851
1.4617 | 54.5893
1.4617 | 54.5758
1.4617 | 54.5706
1.4617 | 54.5754
1.4617 | 54.5917
1.4617 | 54.5921
1.4617 | 54.5702
1.4618 | 54.5798
1.4618 | 54.6027
1.4618 | 54.6029
1.4618 | 54.613
1.4618 | 54.5822
1.4618 | 54.5607
1.4618 | 54.5893
1.4618 | 54.5951
1.4618 | 54.5959
1.4618 | 54.5808
1.4619 | 54.58
1.4619 | 54.5821
1.4619 | 54.5896
1.4619 | 54.5903
1.4619 | 54.5891
1.4619 | 54.5586
1.4619 | 54.578
1.4619 | 54.601
1.4619 | 54.6039
1.4619 | 54.6053
1.462 | 54.6023
1.462 | 54.6025
1.462 | 54.5949
1.462 | 54.5932
1.462 | 54.5944
1.462 | 54.5776
1.462 | 54.5677
1.462 | 54.5758
1.462 | 54.5876
1.462 | 54.604
1.4621 | 54.5655
1.4621 | 54.5769
1.4621 | 54.5957
1.4621 | 54.579
1.4621 | 54.5745
1.4621 | 54.5874
1.4621 | 54.5839
1.4621 | 54.5879
1.4621 | 54.6089
1.4621 | 54.612
1.4622 | 54.5741
1.4622 | 54.5879
1.4622 | 54.6119
1.4622 | 54.5882
1.4622 | 54.5799
1.4622 | 54.5769
1.4622 | 54.5827
1.4622 | 54.593
1.4622 | 54.5869
1.4622 | 54.591
1.4623 | 54.575
1.4623 | 54.579
1.4623 | 54.5952
1.4623 | 54.5825
1.4623 | 54.5947
1.4623 | 54.5862
1.4623 | 54.5714
1.4623 | 54.5973
1.4623 | 54.6146
1.4623 | 54.5939
1.4624 | 54.577
1.4624 | 54.5868
1.4624 | 54.5811
1.4624 | 54.5911
1.4624 | 54.5862
1.4624 | 54.5639
1.4624 | 54.5881
1.4624 | 54.6069
1.4624 | 54.592
1.4624 | 54.5739
1.4625 | 54.5814
1.4625 | 54.5816
1.4625 | 54.5881
1.4625 | 54.5974
1.4625 | 54.5952
1.4625 | 54.5639
1.4625 | 54.5848
1.4625 | 54.6252
1.4625 | 54.5939
1.4625 | 54.5742
1.4626 | 54.5979
1.4626 | 54.5891
1.4626 | 54.5787
1.4626 | 54.5798
1.4626 | 54.5917
1.4626 | 54.5622
1.4626 | 54.5801
1.4626 | 54.6072
1.4626 | 54.5889
1.4626 | 54.5709
1.4627 | 54.5962
1.4627 | 54.5892
1.4627 | 54.5722
1.4627 | 54.6223
1.4627 | 54.5986
1.4627 | 54.5735
1.4627 | 54.6012
1.4627 | 54.6082
1.4627 | 54.5795
1.4627 | 54.5944
1.4628 | 54.5694
1.4628 | 54.5779
1.4628 | 54.5887
1.4628 | 54.5992
1.4628 | 54.572
1.4628 | 54.5705
1.4628 | 54.5958
1.4628 | 54.5896
1.4628 | 54.5666
1.4628 | 54.6085
1.4629 | 54.5852
1.4629 | 54.5823
1.4629 | 54.6248
1.4629 | 54.6057
1.4629 | 54.5747
1.4629 | 54.58
1.4629 | 54.5844
1.4629 | 54.5605
1.4629 | 54.6001
1.4629 | 54.6026
1.463 | 54.5867
1.463 | 54.5781
1.463 | 54.5911
1.463 | 54.582
1.463 | 54.5533
1.463 | 54.5849
1.463 | 54.588
1.463 | 54.5894
1.463 | 54.6239
1.463 | 54.6257
1.4631 | 54.5659
1.4631 | 54.575
1.4631 | 54.6106
1.4631 | 54.5864
1.4631 | 54.5741
1.4631 | 54.5804
1.4631 | 54.5628
1.4631 | 54.5786
1.4631 | 54.5956
1.4631 | 54.5786
1.4632 | 54.5555
1.4632 | 54.598
1.4632 | 54.6001
1.4632 | 54.5815
1.4632 | 54.6111
1.4632 | 54.5847
1.4632 | 54.563
1.4632 | 54.5981
1.4632 | 54.613
1.4632 | 54.5804
1.4633 | 54.575
1.4633 | 54.6121
1.4633 | 54.576
1.4633 | 54.5853
1.4633 | 54.5807
1.4633 | 54.5773
1.4633 | 54.5911
1.4633 | 54.5852
1.4633 | 54.6012
1.4633 | 54.5625
1.4634 | 54.5921
1.4634 | 54.6061
1.4634 | 54.5891
1.4634 | 54.6147
1.4634 | 54.6044
1.4634 | 54.5752
1.4634 | 54.5995
1.4634 | 54.6196
1.4634 | 54.5812
1.4634 | 54.5585
1.4635 | 54.5919
1.4635 | 54.5802
1.4635 | 54.5905
1.4635 | 54.5991
1.4635 | 54.5945
1.4635 | 54.5726
1.4635 | 54.5947
1.4635 | 54.6074
1.4635 | 54.5862
1.4635 | 54.5773
1.4636 | 54.593
1.4636 | 54.5971
1.4636 | 54.5823
1.4636 | 54.6203
1.4636 | 54.5831
1.4636 | 54.5768
1.4636 | 54.6065
1.4636 | 54.5866
1.4636 | 54.5644
1.4636 | 54.6035
1.4637 | 54.5873
1.4637 | 54.5573
1.4637 | 54.5825
1.4637 | 54.619
1.4637 | 54.6102
1.4637 | 54.5522
1.4637 | 54.6094
1.4637 | 54.6149
1.4637 | 54.5866
1.4637 | 54.5836
1.4638 | 54.585
1.4638 | 54.5659
1.4638 | 54.5903
1.4638 | 54.621
1.4638 | 54.5866
1.4638 | 54.5769
1.4638 | 54.5795
1.4638 | 54.5759
1.4638 | 54.5957
1.4638 | 54.5977
1.4639 | 54.5644
1.4639 | 54.5682
1.4639 | 54.5895
1.4639 | 54.6005
1.4639 | 54.5803
1.4639 | 54.5803
1.4639 | 54.6046
1.4639 | 54.5943
1.4639 | 54.6053
1.4639 | 54.6075
1.464 | 54.5795
1.464 | 54.57
1.464 | 54.5912
1.464 | 54.616
1.464 | 54.5766
1.464 | 54.5658
1.464 | 54.5924
1.464 | 54.5909
1.464 | 54.5935
1.464 | 54.5915
1.4641 | 54.5784
1.4641 | 54.6108
1.4641 | 54.599
1.4641 | 54.5797
1.4641 | 54.585
1.4641 | 54.5677
1.4641 | 54.5954
1.4641 | 54.6098
1.4641 | 54.6216
1.4641 | 54.5739
1.4642 | 54.5905
1.4642 | 54.6302
1.4642 | 54.5712
1.4642 | 54.5807
1.4642 | 54.5749
1.4642 | 54.5644
1.4642 | 54.5777
1.4642 | 54.584
1.4642 | 54.5915
1.4642 | 54.5782
1.4643 | 54.5942
1.4643 | 54.6022
1.4643 | 54.595
1.4643 | 54.576
1.4643 | 54.5833
1.4643 | 54.6074
1.4643 | 54.5866
1.4643 | 54.584
1.4643 | 54.6019
1.4643 | 54.5997
1.4644 | 54.5868
1.4644 | 54.6002
1.4644 | 54.5817
1.4644 | 54.5821
1.4644 | 54.6009
1.4644 | 54.5667
1.4644 | 54.5818
1.4644 | 54.6014
1.4644 | 54.5947
1.4644 | 54.6006
1.4645 | 54.5977
1.4645 | 54.5838
1.4645 | 54.5958
1.4645 | 54.5948
1.4645 | 54.6025
1.4645 | 54.5896
1.4645 | 54.587
1.4645 | 54.5988
1.4645 | 54.5745
1.4645 | 54.6038
1.4646 | 54.5911
1.4646 | 54.5666
1.4646 | 54.5629
1.4646 | 54.5998
1.4646 | 54.5917
1.4646 | 54.5711
1.4646 | 54.5893
1.4646 | 54.6059
1.4646 | 54.6002
1.4646 | 54.605
1.4647 | 54.5648
1.4647 | 54.5944
1.4647 | 54.599
1.4647 | 54.61
1.4647 | 54.5866
1.4647 | 54.5599
1.4647 | 54.5762
1.4647 | 54.5855
1.4647 | 54.5979
1.4647 | 54.5742
1.4648 | 54.5629
1.4648 | 54.5762
1.4648 | 54.605
1.4648 | 54.6048
1.4648 | 54.5785
1.4648 | 54.5864
1.4648 | 54.6085
1.4648 | 54.5863
1.4648 | 54.5833
1.4648 | 54.5979
1.4649 | 54.5681
1.4649 | 54.5769
1.4649 | 54.6089
1.4649 | 54.6112
1.4649 | 54.5919
1.4649 | 54.5808
1.4649 | 54.5884
1.4649 | 54.5835
1.4649 | 54.5917
1.4649 | 54.5638
1.465 | 54.5915
1.465 | 54.5958
1.465 | 54.5889
1.465 | 54.6257
1.465 | 54.5753
1.465 | 54.6134
1.465 | 54.5767
1.465 | 54.6136
1.465 | 54.6156
1.465 | 54.6014
1.4651 | 54.5646
1.4651 | 54.5904
1.4651 | 54.5944
1.4651 | 54.5747
1.4651 | 54.5691
1.4651 | 54.5967
1.4651 | 54.589
1.4651 | 54.5998
1.4651 | 54.6001
1.4651 | 54.59
1.4652 | 54.5838
1.4652 | 54.6018
1.4652 | 54.5783
1.4652 | 54.6091
1.4652 | 54.5822
1.4652 | 54.6132
1.4652 | 54.6048
1.4652 | 54.5969
1.4652 | 54.5897
1.4652 | 54.5715
1.4653 | 54.597
1.4653 | 54.5868
1.4653 | 54.5827
1.4653 | 54.5862
1.4653 | 54.588
1.4653 | 54.5863
1.4653 | 54.5854
1.4653 | 54.582
1.4653 | 54.5948
1.4653 | 54.59
1.4654 | 54.5927
1.4654 | 54.5734
1.4654 | 54.6089
1.4654 | 54.6154
1.4654 | 54.601
1.4654 | 54.5571
1.4654 | 54.5825
1.4654 | 54.5875
1.4654 | 54.5838
1.4654 | 54.5976
1.4655 | 54.6036
1.4655 | 54.5835
1.4655 | 54.5943
1.4655 | 54.5814
1.4655 | 54.5921
1.4655 | 54.5767
1.4655 | 54.5898
1.4655 | 54.5994
1.4655 | 54.5955
1.4655 | 54.5942
1.4656 | 54.591
1.4656 | 54.5922
1.4656 | 54.6093
1.4656 | 54.6124
1.4656 | 54.579
1.4656 | 54.5599
1.4656 | 54.5658
1.4656 | 54.5992
1.4656 | 54.5887
1.4656 | 54.5709
1.4657 | 54.5749
1.4657 | 54.5773
1.4657 | 54.6062
1.4657 | 54.6295
1.4657 | 54.5903
1.4657 | 54.5601
1.4657 | 54.593
1.4657 | 54.599
1.4657 | 54.5973
1.4657 | 54.5965
1.4658 | 54.6005
1.4658 | 54.5901
1.4658 | 54.5917
1.4658 | 54.5749
1.4658 | 54.5681
1.4658 | 54.5618
1.4658 | 54.5695
1.4658 | 54.5981
1.4658 | 54.5874
1.4658 | 54.6038
1.4659 | 54.5542
1.4659 | 54.601
1.4659 | 54.6237
1.4659 | 54.5917
1.4659 | 54.5881
1.4659 | 54.5953
1.4659 | 54.5986
1.4659 | 54.5686
1.4659 | 54.6261
1.4659 | 54.5889
1.466 | 54.5678
1.466 | 54.5687
1.466 | 54.596
1.466 | 54.573
1.466 | 54.5488
1.466 | 54.5954
1.466 | 54.5895
1.466 | 54.5853
1.466 | 54.6179
1.466 | 54.5866
1.4661 | 54.5819
1.4661 | 54.63
1.4661 | 54.5849
1.4661 | 54.564
1.4661 | 54.5928
1.4661 | 54.5959
1.4661 | 54.5817
1.4661 | 54.5964
1.4661 | 54.6047
1.4661 | 54.5903
1.4662 | 54.5619
1.4662 | 54.5848
1.4662 | 54.5844
1.4662 | 54.5775
1.4662 | 54.5966
1.4662 | 54.6009
1.4662 | 54.5932
1.4662 | 54.6092
1.4662 | 54.6195
1.4662 | 54.5863
1.4663 | 54.5597
1.4663 | 54.5743
1.4663 | 54.5749
1.4663 | 54.5926
1.4663 | 54.6007
1.4663 | 54.5816
1.4663 | 54.5735
1.4663 | 54.5962
1.4663 | 54.59
1.4663 | 54.5777
1.4664 | 54.561
1.4664 | 54.5913
1.4664 | 54.5903
1.4664 | 54.5872
1.4664 | 54.6125
1.4664 | 54.5795
1.4664 | 54.5737
1.4664 | 54.6094
1.4664 | 54.5877
1.4664 | 54.5676
1.4665 | 54.5765
1.4665 | 54.5986
1.4665 | 54.5866
1.4665 | 54.6046
1.4665 | 54.5888
1.4665 | 54.5468
1.4665 | 54.5735
1.4665 | 54.5984
1.4665 | 54.5999
1.4665 | 54.5939
1.4666 | 54.5748
1.4666 | 54.5679
1.4666 | 54.5858
1.4666 | 54.6096
1.4666 | 54.5901
1.4666 | 54.5776
1.4666 | 54.5903
1.4666 | 54.5988
1.4666 | 54.583
1.4666 | 54.5716
1.4667 | 54.5984
1.4667 | 54.5658
1.4667 | 54.5822
1.4667 | 54.5816
1.4667 | 54.5946
1.4667 | 54.5903
1.4667 | 54.5633
1.4667 | 54.5939
1.4667 | 54.5966
1.4667 | 54.5693
1.4668 | 54.579
1.4668 | 54.5929
1.4668 | 54.5902
1.4668 | 54.6077
1.4668 | 54.5956
1.4668 | 54.5863
1.4668 | 54.5799
1.4668 | 54.5899
1.4668 | 54.5991
1.4668 | 54.5729
1.4669 | 54.5807
1.4669 | 54.5962
1.4669 | 54.5787
1.4669 | 54.5887
1.4669 | 54.5956
1.4669 | 54.5636
1.4669 | 54.566
1.4669 | 54.5951
1.4669 | 54.5818
1.4669 | 54.567
1.467 | 54.6034
1.467 | 54.61
1.467 | 54.5885
1.467 | 54.59
1.467 | 54.5804
1.467 | 54.5648
1.467 | 54.5726
1.467 | 54.5918
1.467 | 54.5893
1.467 | 54.5604
1.4671 | 54.5706
1.4671 | 54.5736
1.4671 | 54.5724
1.4671 | 54.5863
1.4671 | 54.5795
1.4671 | 54.576
1.4671 | 54.5612
1.4671 | 54.5988
1.4671 | 54.6077
1.4671 | 54.5909
1.4672 | 54.5747
1.4672 | 54.5881
1.4672 | 54.587
1.4672 | 54.6
1.4672 | 54.5823
1.4672 | 54.5572
1.4672 | 54.5678
1.4672 | 54.5754
1.4672 | 54.5921
1.4672 | 54.5707
1.4673 | 54.5699
1.4673 | 54.5758
1.4673 | 54.5865
1.4673 | 54.5962
1.4673 | 54.5884
1.4673 | 54.5861
1.4673 | 54.5964
1.4673 | 54.6102
1.4673 | 54.5909
1.4673 | 54.5788
1.4674 | 54.5678
1.4674 | 54.5827
1.4674 | 54.5916
1.4674 | 54.6094
1.4674 | 54.5879
1.4674 | 54.5565
1.4674 | 54.5655
1.4674 | 54.5799
1.4674 | 54.5807
1.4674 | 54.5795
1.4675 | 54.5876
1.4675 | 54.5731
1.4675 | 54.5986
1.4675 | 54.6027
1.4675 | 54.5782
1.4675 | 54.5974
1.4675 | 54.5927
1.4675 | 54.573
1.4675 | 54.5907
1.4675 | 54.5935
1.4676 | 54.5666
1.4676 | 54.5769
1.4676 | 54.5942
1.4676 | 54.591
1.4676 | 54.5608
1.4676 | 54.5481
1.4676 | 54.5786
1.4676 | 54.6031
1.4676 | 54.5888
1.4676 | 54.5723
1.4677 | 54.5903
1.4677 | 54.5702
1.4677 | 54.5897
1.4677 | 54.6036
1.4677 | 54.5706
1.4677 | 54.5717
1.4677 | 54.5708
1.4677 | 54.5909
1.4677 | 54.5819
1.4677 | 54.5846
1.4678 | 54.5715
1.4678 | 54.5792
1.4678 | 54.5711
1.4678 | 54.5974
1.4678 | 54.5883
1.4678 | 54.557
1.4678 | 54.5964
1.4678 | 54.6139
1.4678 | 54.5859
1.4678 | 54.5915
1.4679 | 54.5932
1.4679 | 54.5591
1.4679 | 54.5906
1.4679 | 54.596
1.4679 | 54.564
1.4679 | 54.5631
1.4679 | 54.5722
1.4679 | 54.5995
1.4679 | 54.5816
1.4679 | 54.5891
1.468 | 54.5698
1.468 | 54.5753
1.468 | 54.5758
1.468 | 54.5846
1.468 | 54.5667
1.468 | 54.5623
1.468 | 54.573
1.468 | 54.5892
1.468 | 54.5921
1.468 | 54.5956
1.4681 | 54.5817
1.4681 | 54.5676
1.4681 | 54.5835
1.4681 | 54.5707
1.4681 | 54.5728
1.4681 | 54.5827
1.4681 | 54.581
1.4681 | 54.5701
1.4681 | 54.581
1.4681 | 54.5732
1.4682 | 54.5575
1.4682 | 54.5793
1.4682 | 54.6008
1.4682 | 54.5878
1.4682 | 54.5924
1.4682 | 54.5749
1.4682 | 54.5694
1.4682 | 54.605
1.4682 | 54.5663
1.4682 | 54.5884
1.4683 | 54.5729
1.4683 | 54.5783
1.4683 | 54.5975
1.4683 | 54.584
1.4683 | 54.5906
1.4683 | 54.5601
1.4683 | 54.5577
1.4683 | 54.5893
1.4683 | 54.5946
1.4683 | 54.5825
1.4684 | 54.578
1.4684 | 54.5814
1.4684 | 54.559
1.4684 | 54.5863
1.4684 | 54.6026
1.4684 | 54.5888
1.4684 | 54.5778
1.4684 | 54.6121
1.4684 | 54.5878
1.4684 | 54.546
1.4685 | 54.5724
1.4685 | 54.5903
1.4685 | 54.5818
1.4685 | 54.5825
1.4685 | 54.5797
1.4685 | 54.5504
1.4685 | 54.5754
1.4685 | 54.6216
1.4685 | 54.5927
1.4685 | 54.5743
1.4686 | 54.5724
1.4686 | 54.5796
1.4686 | 54.5868
1.4686 | 54.6126
1.4686 | 54.601
1.4686 | 54.5755
1.4686 | 54.5787
1.4686 | 54.6065
1.4686 | 54.5715
1.4686 | 54.5826
1.4687 | 54.5799
1.4687 | 54.5687
1.4687 | 54.579
1.4687 | 54.5825
1.4687 | 54.5619
1.4687 | 54.5771
1.4687 | 54.5961
1.4687 | 54.5829
1.4687 | 54.5971
1.4687 | 54.5956
1.4688 | 54.6014
1.4688 | 54.5876
1.4688 | 54.5999
1.4688 | 54.6116
1.4688 | 54.5775
1.4688 | 54.5556
1.4688 | 54.5829
1.4688 | 54.5834
1.4688 | 54.5763
1.4688 | 54.5747
1.4689 | 54.5662
1.4689 | 54.5772
1.4689 | 54.5962
1.4689 | 54.5722
1.4689 | 54.5679
1.4689 | 54.5979
1.4689 | 54.5954
1.4689 | 54.5926
1.4689 | 54.6416
1.4689 | 54.6053
1.469 | 54.5608
1.469 | 54.5893
1.469 | 54.6005
1.469 | 54.5618
1.469 | 54.5704
1.469 | 54.5882
1.469 | 54.573
1.469 | 54.5745
1.469 | 54.6113
1.469 | 54.5758
1.4691 | 54.553
1.4691 | 54.5835
1.4691 | 54.5899
1.4691 | 54.5859
1.4691 | 54.5887
1.4691 | 54.6065
1.4691 | 54.584
1.4691 | 54.6054
1.4691 | 54.6101
1.4691 | 54.5633
1.4692 | 54.5498
1.4692 | 54.5961
1.4692 | 54.6001
1.4692 | 54.5771
1.4692 | 54.5942
1.4692 | 54.5911
1.4692 | 54.5591
1.4692 | 54.5633
1.4692 | 54.6056
1.4692 | 54.5801
1.4693 | 54.5561
1.4693 | 54.5893
1.4693 | 54.5788
1.4693 | 54.5995
1.4693 | 54.613
1.4693 | 54.5906
1.4693 | 54.5847
1.4693 | 54.5895
1.4693 | 54.5673
1.4693 | 54.5786
1.4694 | 54.5952
1.4694 | 54.5781
1.4694 | 54.5621
1.4694 | 54.5967
1.4694 | 54.5782
1.4694 | 54.5408
1.4694 | 54.5799
1.4694 | 54.6016
1.4694 | 54.5907
1.4694 | 54.5894
1.4695 | 54.6076
1.4695 | 54.5872
1.4695 | 54.5754
1.4695 | 54.6105
1.4695 | 54.6048
1.4695 | 54.5499
1.4695 | 54.5659
1.4695 | 54.6057
1.4695 | 54.5865
1.4695 | 54.5682
1.4696 | 54.5848
1.4696 | 54.5668
1.4696 | 54.5782
1.4696 | 54.6121
1.4696 | 54.5934
1.4696 | 54.5663
1.4696 | 54.6005
1.4696 | 54.6037
1.4696 | 54.577
1.4696 | 54.5915
1.4697 | 54.5802
1.4697 | 54.5754
1.4697 | 54.5913
1.4697 | 54.6037
1.4697 | 54.5771
1.4697 | 54.5727
1.4697 | 54.5926
1.4697 | 54.5648
1.4697 | 54.584
1.4697 | 54.5781
1.4698 | 54.5655
1.4698 | 54.5788
1.4698 | 54.6203
1.4698 | 54.6188
1.4698 | 54.5534
1.4698 | 54.5459
1.4698 | 54.5913
1.4698 | 54.6053
1.4698 | 54.6132
1.4698 | 54.5903
1.4699 | 54.5591
1.4699 | 54.5841
1.4699 | 54.5943
1.4699 | 54.5648
1.4699 | 54.5887
1.4699 | 54.5977
1.4699 | 54.5614
1.4699 | 54.5751
1.4699 | 54.5981
1.4699 | 54.5772
1.47 | 54.5846
1.47 | 54.5969
1.47 | 54.6015
1.47 | 54.5878
1.47 | 54.564
1.4705 | 54.5862
1.4715 | 54.5868
1.4725 | 54.5859
1.4735 | 54.5825
1.4745 | 54.5802
1.4755 | 54.5788
1.4765 | 54.5799
1.4775 | 54.5758
1.4785 | 54.574
1.4795 | 54.5694
1.4805 | 54.5629
1.4815 | 54.5601
1.4825 | 54.5557
1.4835 | 54.5562
1.4845 | 54.5535
1.4855 | 54.5505
1.4865 | 54.5483
1.4875 | 54.5479
1.4885 | 54.5489
1.4895 | 54.5517
1.4905 | 54.5541
1.4915 | 54.5543
1.4925 | 54.5526
1.4935 | 54.5487
1.4945 | 54.5461
1.4955 | 54.5432
1.4965 | 54.5446
1.4975 | 54.5444
1.4985 | 54.5448
1.4995 | 54.5452
1.5005 | 54.5433
1.5015 | 54.5387
1.5025 | 54.5367
1.5035 | 54.5396
1.5045 | 54.545
1.5055 | 54.5442
1.5065 | 54.5434
1.5075 | 54.5379
1.5085 | 54.535
1.5095 | 54.5335
1.5105 | 54.5338
1.5115 | 54.5331
1.5125 | 54.5311
1.5135 | 54.5259
1.5145 | 54.5227
1.5155 | 54.5198
1.5165 | 54.5213
1.5175 | 54.522
1.5185 | 54.5217
1.5195 | 54.5193
1.5205 | 54.5184
1.5215 | 54.5196
1.5225 | 54.515
1.5235 | 54.5192
1.5245 | 54.5187
1.5255 | 54.5143
1.5265 | 54.5117
1.5275 | 54.5068
1.5285 | 54.5038
1.5295 | 54.5023
1.5305 | 54.5038
1.5315 | 54.504
1.5325 | 54.5089
1.5335 | 54.5051
1.5345 | 54.5042
1.5355 | 54.5045
1.5365 | 54.4995
1.5375 | 54.4997
1.5385 | 54.4986
1.5395 | 54.4964
1.5405 | 54.4924
1.5415 | 54.4939
1.5425 | 54.4972
1.5435 | 54.4997
1.5445 | 54.5015
1.5455 | 54.499
1.5465 | 54.4965
1.5475 | 54.4947
1.5485 | 54.4921
1.5495 | 54.4909
1.5505 | 54.4906
1.5515 | 54.4913
1.5525 | 54.49
1.5535 | 54.4862
1.5545 | 54.4837
1.5555 | 54.4806
1.5565 | 54.4793
1.5575 | 54.4796
1.5585 | 54.4757
1.5595 | 54.4735
1.5605 | 54.4732
1.5615 | 54.475
1.5625 | 54.4763
1.5635 | 54.4755
1.5645 | 54.4775
1.5655 | 54.4748
1.5665 | 54.4723
1.5675 | 54.4711
1.5685 | 54.4693
1.5695 | 54.4703
1.5705 | 54.4693
1.5715 | 54.4701
1.5725 | 54.4694
1.5735 | 54.4678
1.5745 | 54.4662
1.5755 | 54.4648
1.5765 | 54.4664
1.5775 | 54.4625
1.5785 | 54.4631
1.5795 | 54.46
1.5805 | 54.456
1.5815 | 54.4552
1.5825 | 54.452
1.5835 | 54.453
1.5845 | 54.4562
1.5855 | 54.4539
1.5865 | 54.4535
1.5875 | 54.4497
1.5885 | 54.4513
1.5895 | 54.4455
1.5905 | 54.4416
1.5915 | 54.4385
1.5925 | 54.4362
1.5935 | 54.4341
1.5945 | 54.4287
1.5955 | 54.4272
1.5965 | 54.4272
1.5975 | 54.428
1.5985 | 54.4275
1.5995 | 54.4241
1.6005 | 54.4179
1.6015 | 54.4121
1.6025 | 54.4093
1.6035 | 54.4115
1.6045 | 54.4144
1.6055 | 54.4162
1.6065 | 54.4146
1.6075 | 54.415
1.6085 | 54.4124
1.6095 | 54.411
1.6105 | 54.41
1.6115 | 54.4083
1.6125 | 54.4078
1.6135 | 54.4037
1.6145 | 54.4017
1.6155 | 54.4063
1.6165 | 54.4082
1.6175 | 54.4098
1.6185 | 54.4098
1.6195 | 54.4102
1.6205 | 54.4051
1.6215 | 54.401
1.6225 | 54.4023
1.6235 | 54.4064
1.6245 | 54.4119
1.6255 | 54.4093
1.6265 | 54.4102
1.6275 | 54.4103
1.6285 | 54.4119
1.6295 | 54.4146
1.6305 | 54.415
1.6315 | 54.4129
1.6325 | 54.41
1.6335 | 54.4074
1.6345 | 54.4042
1.6355 | 54.4021
1.6365 | 54.4057
1.6375 | 54.4035
1.6385 | 54.4041
1.6395 | 54.4012
1.6405 | 54.3981
1.6415 | 54.3978
1.6425 | 54.3959
1.6435 | 54.4004
1.6445 | 54.3995
1.6455 | 54.3981
1.6465 | 54.3972
1.6475 | 54.3949
1.6485 | 54.3911
1.6495 | 54.3893
1.6505 | 54.3885
1.6515 | 54.3892
1.6525 | 54.3858
1.6535 | 54.3847
1.6545 | 54.3796
1.6555 | 54.3782
1.6565 | 54.3796
1.6575 | 54.3801
1.6585 | 54.3796
1.6595 | 54.3771
1.6605 | 54.3752
1.6615 | 54.3743
1.6625 | 54.3739
1.6635 | 54.3741
1.6645 | 54.3793
1.6655 | 54.378
1.6665 | 54.3799
1.6675 | 54.3773
1.6685 | 54.3755
1.6695 | 54.3751
1.6705 | 54.3758
1.6715 | 54.3737
1.6725 | 54.373
1.6735 | 54.3676
1.6745 | 54.3663
1.6755 | 54.3621
1.6765 | 54.3607
1.6775 | 54.3615
1.6785 | 54.3576
1.6795 | 54.3556
1.6805 | 54.354
1.6815 | 54.3532
1.6825 | 54.3565
1.6835 | 54.361
1.6845 | 54.3665
1.6855 | 54.3662
1.6865 | 54.3675
1.6875 | 54.3645
1.6885 | 54.3616
1.6895 | 54.364
1.6905 | 54.3656
1.6915 | 54.3638
1.6925 | 54.3638
1.6935 | 54.3591
1.6945 | 54.3527
1.6955 | 54.3504
1.6965 | 54.3544
1.6975 | 54.3542
1.6985 | 54.3515
1.6995 | 54.348
1.7005 | 54.3426
1.7015 | 54.3407
1.7025 | 54.3384
1.7035 | 54.3412
1.7045 | 54.3439
1.7055 | 54.3445
1.7065 | 54.3429
1.7075 | 54.3407
1.7085 | 54.3398
1.7095 | 54.3404
1.7105 | 54.3417
1.7115 | 54.3416
1.7125 | 54.3421
1.7135 | 54.3342
1.7145 | 54.3289
1.7155 | 54.3256
1.7165 | 54.3266
1.7175 | 54.3285
1.7185 | 54.3305
1.7195 | 54.3301
1.7205 | 54.3298
1.7215 | 54.3301
1.7225 | 54.3247
1.7235 | 54.3274
1.7245 | 54.3261
1.7255 | 54.3227
1.7265 | 54.3176
1.7275 | 54.3102
1.7285 | 54.3091
1.7295 | 54.31
1.7305 | 54.3136
1.7315 | 54.3113
1.7325 | 54.3112
1.7335 | 54.3071
1.7345 | 54.3044
1.7355 | 54.3057
1.7365 | 54.3098
1.7375 | 54.3121
1.7385 | 54.3109
1.7395 | 54.3092
1.7405 | 54.3088
1.7415 | 54.3098
1.7425 | 54.3113
1.7435 | 54.3141
1.7445 | 54.3151
1.7455 | 54.3144
1.7465 | 54.3118
1.7475 | 54.3082
1.7485 | 54.3071
1.7495 | 54.3091
1.7505 | 54.312
1.7515 | 54.3125
1.7525 | 54.3084
1.7535 | 54.2998
1.7545 | 54.2905
1.7555 | 54.2888
1.7565 | 54.2923
1.7575 | 54.2951
1.7585 | 54.2957
1.7595 | 54.2913
1.7605 | 54.2906
1.7615 | 54.2896
1.7625 | 54.292
1.7635 | 54.2947
1.7645 | 54.298
1.7655 | 54.296
1.7665 | 54.2958
1.7675 | 54.2955
1.7685 | 54.2963
1.7695 | 54.2963
1.7705 | 54.3022
1.7715 | 54.3029
1.7725 | 54.2992
1.7735 | 54.2974
1.7745 | 54.2953
1.7755 | 54.2955
1.7765 | 54.2958
1.7775 | 54.2981
1.7785 | 54.2977
1.7795 | 54.2992
1.7805 | 54.2971
1.7815 | 54.2973
1.7825 | 54.2959
1.7835 | 54.2968
1.7845 | 54.298
1.7855 | 54.2992
1.7865 | 54.2953
1.7875 | 54.2936
1.7885 | 54.2908
1.7895 | 54.2907
1.7905 | 54.2904
1.7915 | 54.2885
1.7925 | 54.2862
1.7935 | 54.2807
1.7945 | 54.2767
1.7955 | 54.2771
1.7965 | 54.2779
1.7975 | 54.2764
1.7985 | 54.2691
1.7995 | 54.264
1.8005 | 54.2598
1.8015 | 54.2586
1.8025 | 54.257
1.8035 | 54.2592
1.8045 | 54.2641
1.8055 | 54.2611
1.8065 | 54.2631
1.8075 | 54.2626
1.8085 | 54.2616
1.8095 | 54.2632
1.8105 | 54.2643
1.8115 | 54.2621
1.8125 | 54.2646
1.8135 | 54.2644
1.8145 | 54.2635
1.8155 | 54.2632
1.8165 | 54.2619
1.8175 | 54.2613
1.8185 | 54.2612
1.8195 | 54.2614
1.8205 | 54.2582
1.8215 | 54.2534
1.8225 | 54.2551
1.8235 | 54.2568
1.8245 | 54.2626
1.8255 | 54.2606
1.8265 | 54.2586
1.8275 | 54.2573
1.8285 | 54.2551
1.8295 | 54.2515
1.8305 | 54.2536
1.8315 | 54.2526
1.8325 | 54.2493
1.8335 | 54.2494
1.8345 | 54.2444
1.8355 | 54.2402
1.8365 | 54.238
1.8375 | 54.2405
1.8385 | 54.2411
1.8395 | 54.2433
1.8405 | 54.2442
1.8415 | 54.2429
1.8425 | 54.2458
1.8435 | 54.2502
1.8445 | 54.2528
1.8455 | 54.2526
1.8465 | 54.2489
1.8475 | 54.2482
1.8485 | 54.2475
1.8495 | 54.2506
1.8505 | 54.252
1.8515 | 54.2502
1.8525 | 54.2478
1.8535 | 54.2442
1.8545 | 54.2409
1.8555 | 54.2385
1.8565 | 54.2396
1.8575 | 54.2378
1.8585 | 54.2368
1.8595 | 54.2327
1.8605 | 54.2325
1.8615 | 54.2364
1.8625 | 54.2346
1.8635 | 54.2368
1.8645 | 54.2381
1.8655 | 54.2334
1.8665 | 54.2308
1.8675 | 54.2277
1.8685 | 54.2278
1.8695 | 54.2253
1.8705 | 54.225
1.8715 | 54.2226
1.8725 | 54.2183
1.8735 | 54.2152
1.8745 | 54.2149
1.8755 | 54.2171
1.8765 | 54.219
1.8775 | 54.2216
1.8785 | 54.2239
1.8795 | 54.2229
1.8805 | 54.2224
1.8815 | 54.2216
1.8825 | 54.2189
1.8835 | 54.2217
1.8845 | 54.2251
1.8855 | 54.2245
1.8865 | 54.2252
1.8875 | 54.2227
1.8885 | 54.2223
1.8895 | 54.223
1.8905 | 54.2243
1.8915 | 54.2237
1.8925 | 54.2215
1.8935 | 54.2203
1.8945 | 54.2171
1.8955 | 54.2124
1.8965 | 54.2127
1.8975 | 54.2118
1.8985 | 54.2083
1.8995 | 54.208
1.9005 | 54.2068
1.9015 | 54.2053
1.9025 | 54.2072
1.9035 | 54.2073
1.9045 | 54.2098
1.9055 | 54.2078
1.9065 | 54.2094
1.9075 | 54.2037
1.9085 | 54.2032
1.9095 | 54.2
1.9105 | 54.1979
1.9115 | 54.1989
1.9125 | 54.1985
1.9135 | 54.1932
1.9145 | 54.1897
1.9155 | 54.1878
1.9165 | 54.1886
1.9175 | 54.1904
1.9185 | 54.19
1.9195 | 54.1896
1.9205 | 54.1903
1.9215 | 54.1884
1.9225 | 54.1885
1.9235 | 54.1949
1.9245 | 54.1979
1.9255 | 54.1966
1.9265 | 54.1978
1.9275 | 54.1964
1.9285 | 54.1949
1.9295 | 54.1945
1.9305 | 54.194
1.9315 | 54.1933
1.9325 | 54.1893
1.9335 | 54.1883
1.9345 | 54.1872
1.9355 | 54.1894
1.9365 | 54.1939
1.9375 | 54.1944
1.9385 | 54.1921
1.9395 | 54.1914
1.9405 | 54.1908
1.9415 | 54.1896
1.9425 | 54.1903
1.9435 | 54.1913
1.9445 | 54.1958
1.9455 | 54.1973
1.9465 | 54.1943
1.9475 | 54.1921
1.9485 | 54.1899
1.9495 | 54.1906
1.9505 | 54.1934
1.9515 | 54.1915
1.9525 | 54.1893
1.9535 | 54.1866
1.9545 | 54.182
1.9555 | 54.1848
1.9565 | 54.1884
1.9575 | 54.1897
1.9585 | 54.1878
1.9595 | 54.1853
1.9605 | 54.1846
1.9615 | 54.187
1.9625 | 54.1856
1.9635 | 54.1874
1.9645 | 54.1909
1.9655 | 54.1905
1.9665 | 54.1898
1.9675 | 54.1879
1.9685 | 54.1855
1.9695 | 54.1849
1.9705 | 54.1848
1.9715 | 54.1837
1.9725 | 54.185
1.9735 | 54.1793
1.9745 | 54.1752
1.9755 | 54.1706
1.9765 | 54.1695
1.9775 | 54.1686
1.9785 | 54.169
1.9795 | 54.1682
1.9805 | 54.1689
1.9815 | 54.1697
1.9825 | 54.1709
1.9835 | 54.1705
1.9845 | 54.1679
1.9855 | 54.1638
1.9865 | 54.1628
1.9875 | 54.1628
1.9885 | 54.1663
1.9895 | 54.167
1.9905 | 54.1695
1.9915 | 54.1698
1.9925 | 54.1699
1.9935 | 54.1674
1.9945 | 54.1657
1.9955 | 54.163
1.9965 | 54.1667
1.9975 | 54.1666
1.9985 | 54.1666
1.9995 | 54.1662
2.0005 | 54.164
2.0015 | 54.1624
2.0025 | 54.1627
2.0035 | 54.1654
2.0045 | 54.1673
2.0055 | 54.1676
2.0065 | 54.1695
2.0075 | 54.1702
2.0085 | 54.1682
2.0095 | 54.1669
2.0105 | 54.1688
2.0115 | 54.1667
2.0125 | 54.1672
2.0135 | 54.1645
2.0145 | 54.1626
2.0155 | 54.1646
2.0165 | 54.1677
2.0175 | 54.1647
2.0185 | 54.1648
2.0195 | 54.1637
2.0205 | 54.1603
2.0215 | 54.1571
2.0225 | 54.1559
2.0235 | 54.1612
2.0245 | 54.166
2.0255 | 54.1701
2.0265 | 54.1662
2.0275 | 54.1652
2.0285 | 54.1659
2.0295 | 54.1657
2.0305 | 54.1677
2.0315 | 54.1649
2.0325 | 54.164
2.0335 | 54.1602
2.0345 | 54.1581
2.0355 | 54.1581
2.0365 | 54.1582
2.0375 | 54.1603
2.0385 | 54.159
2.0395 | 54.1582
2.0405 | 54.1567
2.0415 | 54.1545
2.0425 | 54.1517
2.0435 | 54.1528
2.0445 | 54.1504
2.0455 | 54.1501
2.0465 | 54.1496
2.0475 | 54.149
2.0485 | 54.1511
2.0495 | 54.1505
2.0505 | 54.1493
2.0515 | 54.1514
2.0525 | 54.151
2.0535 | 54.1459
2.0545 | 54.1437
2.0555 | 54.1428
2.0565 | 54.1433
2.0575 | 54.1445
2.0585 | 54.1451
2.0595 | 54.1383
2.0605 | 54.136
2.0615 | 54.1326
2.0625 | 54.1337
2.0635 | 54.1388
2.0645 | 54.1415
2.0655 | 54.1406
2.0665 | 54.1437
2.0675 | 54.1407
2.0685 | 54.14
2.0695 | 54.1417
2.0705 | 54.1444
2.0715 | 54.1448
2.0725 | 54.1451
2.0735 | 54.1405
2.0745 | 54.1373
2.0755 | 54.1318
2.0765 | 54.1302
2.0775 | 54.1307
2.0785 | 54.1274
2.0795 | 54.1246
2.0805 | 54.1201
2.0815 | 54.1206
2.0825 | 54.118
2.0835 | 54.1183
2.0845 | 54.1225
2.0855 | 54.1229
2.0865 | 54.1228
2.0875 | 54.1224
2.0885 | 54.1223
2.0895 | 54.1222
2.0905 | 54.1271
2.0915 | 54.1278
2.0925 | 54.1281
2.0935 | 54.1221
2.0945 | 54.1188
2.0955 | 54.1209
2.0965 | 54.124
2.0975 | 54.1241
2.0985 | 54.1269
2.0995 | 54.123
2.1005 | 54.121
2.1015 | 54.1225
2.1025 | 54.1235
2.1035 | 54.1253
2.1045 | 54.127
2.1055 | 54.1286
2.1065 | 54.1278
2.1075 | 54.1271
2.1085 | 54.1292
2.1095 | 54.1266
2.1105 | 54.1317
2.1115 | 54.1297
2.1125 | 54.1314
2.1135 | 54.1253
2.1145 | 54.1208
2.1155 | 54.1223
2.1165 | 54.1217
2.1175 | 54.1204
2.1185 | 54.1191
2.1195 | 54.1144
2.1205 | 54.1126
2.1215 | 54.1155
2.1225 | 54.1161
2.1235 | 54.1185
2.1245 | 54.1194
2.1255 | 54.1196
2.1265 | 54.1181
2.1275 | 54.1159
2.1285 | 54.1132
2.1295 | 54.1128
2.1305 | 54.1122
2.1315 | 54.1121
2.1325 | 54.1118
2.1335 | 54.1097
2.1345 | 54.1071
2.1355 | 54.1068
2.1365 | 54.1056
2.1375 | 54.107
2.1385 | 54.1062
2.1395 | 54.1067
2.1405 | 54.1081
2.1415 | 54.1053
2.1425 | 54.1066
2.1435 | 54.1087
2.1445 | 54.1112
2.1455 | 54.1122
2.1465 | 54.1118
2.1475 | 54.1091
2.1485 | 54.1069
2.1495 | 54.1079
2.1505 | 54.1107
2.1515 | 54.1125
2.1525 | 54.112
2.1535 | 54.1082
2.1545 | 54.1054
2.1555 | 54.1048
2.1565 | 54.1047
2.1575 | 54.1083
2.1585 | 54.1101
2.1595 | 54.1084
2.1605 | 54.1054
2.1615 | 54.1046
2.1625 | 54.1013
2.1635 | 54.1008
2.1645 | 54.0981
2.1655 | 54.0984
2.1665 | 54.0979
2.1675 | 54.0969
2.1685 | 54.0957
2.1695 | 54.0953
2.1705 | 54.0994
2.1715 | 54.104
2.1725 | 54.1039
2.1735 | 54.1007
2.1745 | 54.096
2.1755 | 54.0914
2.1765 | 54.0921
2.1775 | 54.091
2.1785 | 54.0911
2.1795 | 54.0906
2.1805 | 54.0868
2.1815 | 54.0878
2.1825 | 54.0885
2.1835 | 54.0909
2.1845 | 54.0957
2.1855 | 54.0966
2.1865 | 54.0909
2.1875 | 54.0849
2.1885 | 54.079
2.1895 | 54.0759
2.1905 | 54.0794
2.1915 | 54.0789
2.1925 | 54.0805
2.1935 | 54.0776
2.1945 | 54.0768
2.1955 | 54.0805
2.1965 | 54.08
2.1975 | 54.0807
2.1985 | 54.0826
2.1995 | 54.0821
2.2005 | 54.0824
2.2015 | 54.0821
2.2025 | 54.0845
2.2035 | 54.0871
2.2045 | 54.0888
2.2055 | 54.09
2.2065 | 54.0902
2.2075 | 54.0897
2.2085 | 54.0855
2.2095 | 54.0849
2.2105 | 54.083
2.2115 | 54.0783
2.2125 | 54.0698
2.2135 | 54.0632
2.2145 | 54.0612
2.2155 | 54.0616
2.2165 | 54.0648
2.2175 | 54.0643
2.2185 | 54.0655
2.2195 | 54.0657
2.2205 | 54.0662
2.2215 | 54.0654
2.2225 | 54.066
2.2235 | 54.0686
2.2245 | 54.074
2.2255 | 54.0792
2.2265 | 54.0778
2.2275 | 54.0784
2.2285 | 54.0763
2.2295 | 54.0795
2.2305 | 54.0788
2.2315 | 54.0799
2.2325 | 54.0771
2.2335 | 54.0729
2.2345 | 54.0698
2.2355 | 54.07
2.2365 | 54.0712
2.2375 | 54.0739
2.2385 | 54.0756
2.2395 | 54.0756
2.2405 | 54.0726
2.2415 | 54.0712
2.2425 | 54.0758
2.2435 | 54.079
2.2445 | 54.0842
2.2455 | 54.0838
2.2465 | 54.0837
2.2475 | 54.0811
2.2485 | 54.0797
2.2495 | 54.0804
2.2505 | 54.0826
2.2515 | 54.0807
2.2525 | 54.0781
2.2535 | 54.0754
2.2545 | 54.0718
2.2555 | 54.0731
2.2565 | 54.0742
2.2575 | 54.0698
2.2585 | 54.0684
2.2595 | 54.0661
2.2605 | 54.0659
2.2615 | 54.0638
2.2625 | 54.0628
2.2635 | 54.0643
2.2645 | 54.0657
2.2655 | 54.0632
2.2665 | 54.0624
2.2675 | 54.0585
2.2685 | 54.0579
2.2695 | 54.0588
2.2705 | 54.0595
2.2715 | 54.0561
2.2725 | 54.0545
2.2735 | 54.052
2.2745 | 54.0505
2.2755 | 54.0494
2.2765 | 54.0466
2.2775 | 54.0469
2.2785 | 54.0465
2.2795 | 54.0437
2.2805 | 54.0421
2.2815 | 54.0436
2.2825 | 54.0456
2.2835 | 54.0501
2.2845 | 54.055
2.2855 | 54.0551
2.2865 | 54.0535
2.2875 | 54.0532
2.2885 | 54.0526
2.2895 | 54.0552
2.2905 | 54.0551
2.2915 | 54.0524
2.2925 | 54.0501
2.2935 | 54.0463
2.2945 | 54.0462
2.2955 | 54.0469
2.2965 | 54.0455
2.2975 | 54.0474
2.2985 | 54.0492
2.2995 | 54.0476
2.3005 | 54.0438
2.3015 | 54.0418
2.3025 | 54.0414
2.3035 | 54.0427
2.3045 | 54.0452
2.3055 | 54.0472
2.3065 | 54.0482
2.3075 | 54.0464
2.3085 | 54.0453
2.3095 | 54.0457
2.3105 | 54.0452
2.3115 | 54.0419
2.3125 | 54.0413
2.3135 | 54.0378
2.3145 | 54.0357
2.3155 | 54.0361
2.3165 | 54.0387
2.3175 | 54.041
2.3185 | 54.0426
2.3195 | 54.0394
2.3205 | 54.0353
2.3215 | 54.0393
2.3225 | 54.0358
2.3235 | 54.0399
2.3245 | 54.0418
2.3255 | 54.0458
2.3265 | 54.0451
2.3275 | 54.0441
2.3285 | 54.0453
2.3295 | 54.0463
2.3305 | 54.0497
2.3315 | 54.046
2.3325 | 54.0463
2.3335 | 54.043
2.3345 | 54.0401
2.3355 | 54.0396
2.3365 | 54.0399
2.3375 | 54.0424
2.3385 | 54.042
2.3395 | 54.0414
2.3405 | 54.0387
2.3415 | 54.0367
2.3425 | 54.0372
2.3435 | 54.0406
2.3445 | 54.0442
2.3455 | 54.0466
2.3465 | 54.0471
2.3475 | 54.0445
2.3485 | 54.043
2.3495 | 54.0414
2.3505 | 54.0443
2.3515 | 54.0427
2.3525 | 54.0392
2.3535 | 54.034
2.3545 | 54.0302
2.3555 | 54.0313
2.3565 | 54.0331
2.3575 | 54.0319
2.3585 | 54.033
2.3595 | 54.03
2.3605 | 54.0307
2.3615 | 54.0305
2.3625 | 54.0309
2.3635 | 54.0308
2.3645 | 54.031
2.3655 | 54.0331
2.3665 | 54.0344
2.3675 | 54.0364
2.3685 | 54.0365
2.3695 | 54.0367
2.3705 | 54.0348
2.3715 | 54.0342
2.3725 | 54.0312
2.3735 | 54.0285
2.3745 | 54.0256
2.3755 | 54.0263
2.3765 | 54.024
2.3775 | 54.0272
2.3785 | 54.0251
2.3795 | 54.0242
2.3805 | 54.0248
2.3815 | 54.0248
2.3825 | 54.0253
2.3835 | 54.0265
2.3845 | 54.0282
2.3855 | 54.0278
2.3865 | 54.0303
2.3875 | 54.0289
2.3885 | 54.0287
2.3895 | 54.0295
2.3905 | 54.032
2.3915 | 54.0314
2.3925 | 54.0292
2.3935 | 54.0265
2.3945 | 54.0243
2.3955 | 54.025
2.3965 | 54.0214
2.3975 | 54.0225
2.3985 | 54.0235
2.3995 | 54.0263
2.4005 | 54.0233
2.4015 | 54.0237
2.4025 | 54.0234
2.4035 | 54.0245
2.4045 | 54.0274
2.4055 | 54.0251
2.4065 | 54.0247
2.4075 | 54.0242
2.4085 | 54.0249
2.4095 | 54.0231
2.4105 | 54.0219
2.4115 | 54.0219
2.4125 | 54.0248
2.4135 | 54.024
2.4145 | 54.0218
2.4155 | 54.0216
2.4165 | 54.0229
2.4175 | 54.019
2.4185 | 54.0159
2.4195 | 54.015
2.4205 | 54.0115
2.4215 | 54.0053
2.4225 | 54.0016
2.4235 | 54.0044
2.4245 | 54.0072
2.4255 | 54.0071
2.4265 | 54.0045
2.4275 | 54.0037
2.4285 | 54.0077
2.4295 | 54.0094
2.4305 | 54.0129
2.4315 | 54.0161
2.4325 | 54.0146
2.4335 | 54.0106
2.4345 | 54.0072
2.4355 | 54.0065
2.4365 | 54.0094
2.4375 | 54.0105
2.4385 | 54.0081
2.4395 | 54.004
2.4405 | 54.0012
2.4415 | 54.0005
2.4425 | 54.0035
2.4435 | 54.0066
2.4445 | 54.0128
2.4455 | 54.0114
2.4465 | 54.0105
2.4475 | 54.0099
2.4485 | 54.0099
2.4495 | 54.0096
2.4505 | 54.0084
2.4515 | 54.0093
2.4525 | 54.0077
2.4535 | 54.0033
2.4545 | 54.0009
2.4555 | 54.001
2.4565 | 54.0033
2.4575 | 54.0039
2.4585 | 54.0065
2.4595 | 53.9997
2.4605 | 53.9994
2.4615 | 53.9991
2.4625 | 53.9986
2.4635 | 54.0031
2.4645 | 54.0061
2.4655 | 54.0094
2.4665 | 54.0086
2.4675 | 54.0082
2.4685 | 54.0105
2.4695 | 54.0093
2.4705 | 54.0088
2.4715 | 54.0078
2.4725 | 54.0057
2.4735 | 54.0003
2.4745 | 53.9974
2.4755 | 53.9966
2.4765 | 53.9956
2.4775 | 53.9961
2.4785 | 53.997
2.4795 | 53.9966
2.4805 | 53.9978
2.4815 | 53.9969
2.4825 | 54.0006
2.4835 | 54.0044
2.4845 | 54.0029
2.4855 | 54.0014
2.4865 | 54.0008
2.4875 | 53.9965
2.4885 | 53.9944
2.4895 | 53.9937
2.4905 | 53.9982
2.4915 | 53.9952
2.4925 | 53.9954
2.4935 | 53.9927
2.4945 | 53.9896
2.4955 | 53.991
2.4965 | 53.9895
2.4975 | 53.9878
2.4985 | 53.9918
2.4995 | 53.9896
2.5005 | 53.9866
2.5015 | 53.9876
2.5025 | 53.9863
2.5035 | 53.9889
2.5045 | 53.9935
2.5055 | 53.9951
2.5065 | 53.9927
2.5075 | 53.9905
2.5085 | 53.9933
2.5095 | 53.9958
2.5105 | 53.9969
2.5115 | 53.9974
2.5125 | 53.9971
2.5135 | 53.9972
2.5145 | 53.9973
2.5155 | 53.9967
2.5165 | 53.9946
2.5175 | 53.9928
2.5185 | 53.9925
2.5195 | 53.9841
2.5205 | 53.978
2.5215 | 53.9791
2.5225 | 53.9782
2.5235 | 53.9809
2.5245 | 53.983
2.5255 | 53.9835
2.5265 | 53.9856
2.5275 | 53.9833
2.5285 | 53.9842
2.5295 | 53.9848
2.5305 | 53.987
2.5315 | 53.9874
2.5325 | 53.9865
2.5335 | 53.9813
2.5345 | 53.979
2.5355 | 53.9809
2.5365 | 53.9839
2.5375 | 53.983
2.5385 | 53.9841
2.5395 | 53.9817
2.5405 | 53.9805
2.5415 | 53.9786
2.5425 | 53.978
2.5435 | 53.9803
2.5445 | 53.9842
2.5455 | 53.9841
2.5465 | 53.9822
2.5475 | 53.9818
2.5485 | 53.9799
2.5495 | 53.9831
2.5505 | 53.9877
2.5515 | 53.9866
2.5525 | 53.9862
2.5535 | 53.9803
2.5545 | 53.9785
2.5555 | 53.9758
2.5565 | 53.976
2.5575 | 53.9787
2.5585 | 53.977
2.5595 | 53.9794
2.5605 | 53.9766
2.5615 | 53.975
2.5625 | 53.9733
2.5635 | 53.9753
2.5645 | 53.98
2.5655 | 53.9814
2.5665 | 53.98
2.5675 | 53.9807
2.5685 | 53.9769
2.5695 | 53.9812
2.5705 | 53.9824
2.5715 | 53.9807
2.5725 | 53.9792
2.5735 | 53.9771
2.5745 | 53.9729
2.5755 | 53.9747
2.5765 | 53.9765
2.5775 | 53.98
2.5785 | 53.9785
2.5795 | 53.9793
2.5805 | 53.9773
2.5815 | 53.975
2.5825 | 53.9733
2.5835 | 53.9751
2.5845 | 53.9776
2.5855 | 53.979
2.5865 | 53.9777
2.5875 | 53.9732
2.5885 | 53.9729
2.5895 | 53.9739
2.5905 | 53.9768
2.5915 | 53.9795
2.5925 | 53.9778
2.5935 | 53.9742
2.5945 | 53.9702
2.5955 | 53.9694
2.5965 | 53.971
2.5975 | 53.9743
2.5985 | 53.9757
2.5995 | 53.9725
2.6005 | 53.9715
2.6015 | 53.9711
2.6025 | 53.9728
2.6035 | 53.9746
2.6045 | 53.977
2.6055 | 53.9755
2.6065 | 53.9736
2.6075 | 53.9724
2.6085 | 53.9717
2.6095 | 53.9716
2.6105 | 53.97
2.6115 | 53.9664
2.6125 | 53.961
2.6135 | 53.9596
2.6145 | 53.9573
2.6155 | 53.9557
2.6165 | 53.9573
2.6175 | 53.9599
2.6185 | 53.9647
2.6195 | 53.9647
2.6205 | 53.9609
2.6215 | 53.9635
2.6225 | 53.9626
2.6235 | 53.9654
2.6245 | 53.9675
2.6255 | 53.9682
2.6265 | 53.967
2.6275 | 53.9666
2.6285 | 53.9683
2.6295 | 53.9664
2.6305 | 53.9678
2.6315 | 53.9654
2.6325 | 53.9618
2.6335 | 53.955
2.6345 | 53.9498
2.6355 | 53.9485
2.6365 | 53.9515
2.6375 | 53.9548
2.6385 | 53.9534
2.6395 | 53.9525
2.6405 | 53.9547
2.6415 | 53.9563
2.6425 | 53.9564
2.6435 | 53.9573
2.6445 | 53.9648
2.6455 | 53.9662
2.6465 | 53.9657
2.6475 | 53.9632
2.6485 | 53.963
2.6495 | 53.9622
2.6505 | 53.9624
2.6515 | 53.9592
2.6525 | 53.9575
2.6535 | 53.9529
2.6545 | 53.9485
2.6555 | 53.9474
2.6565 | 53.9504
2.6575 | 53.9504
2.6585 | 53.9524
2.6595 | 53.9479
2.6605 | 53.9464
2.6615 | 53.9437
2.6625 | 53.9392
2.6635 | 53.9429
2.6645 | 53.946
2.6655 | 53.9463
2.6665 | 53.9448
2.6675 | 53.946
2.6685 | 53.9485
2.6695 | 53.9495
2.6705 | 53.951
2.6715 | 53.9542
2.6725 | 53.9528
2.6735 | 53.9485
2.6745 | 53.9479
2.6755 | 53.9487
2.6765 | 53.949
2.6775 | 53.952
2.6785 | 53.9531
2.6795 | 53.9548
2.6805 | 53.9537
2.6815 | 53.9528
2.6825 | 53.9526
2.6835 | 53.956
2.6845 | 53.9599
2.6855 | 53.9599
2.6865 | 53.961
2.6875 | 53.9578
2.6885 | 53.9606
2.6895 | 53.9587
2.6905 | 53.9606
2.6915 | 53.9563
2.6925 | 53.9554
2.6935 | 53.9526
2.6945 | 53.9512
2.6955 | 53.951
2.6965 | 53.9513
2.6975 | 53.9505
2.6985 | 53.9491
2.6995 | 53.9495
2.7005 | 53.9477
2.7015 | 53.9438
2.7025 | 53.9444
2.7035 | 53.9437
2.7045 | 53.9444
2.7055 | 53.9454
2.7065 | 53.9489
2.7075 | 53.9457
2.7085 | 53.945
2.7095 | 53.9487
2.7105 | 53.9493
2.7115 | 53.9493
2.7125 | 53.9503
2.7135 | 53.9413
2.7145 | 53.9367
2.7155 | 53.9364
2.7165 | 53.9333
2.7175 | 53.933
2.7185 | 53.932
2.7195 | 53.9304
2.7205 | 53.928
2.7215 | 53.9275
2.7225 | 53.9279
2.7235 | 53.9346
2.7245 | 53.9372
2.7255 | 53.9379
2.7265 | 53.9392
2.7275 | 53.9358
2.7285 | 53.9347
2.7295 | 53.9393
2.7305 | 53.9395
2.7315 | 53.937
2.7325 | 53.931
2.7335 | 53.9312
2.7345 | 53.9253
2.7355 | 53.9255
2.7365 | 53.922
2.7375 | 53.9169
2.7385 | 53.9191
2.7395 | 53.9183
2.7405 | 53.917
2.7415 | 53.9171
2.7425 | 53.9196
2.7435 | 53.9217
2.7445 | 53.9259
2.7455 | 53.9297
2.7465 | 53.9282
2.7475 | 53.9268
2.7485 | 53.9273
2.7495 | 53.9295
2.7505 | 53.9343
2.7515 | 53.938
2.7525 | 53.9387
2.7535 | 53.9362
2.7545 | 53.9335
2.7555 | 53.9344
2.7565 | 53.9354
2.7575 | 53.932
2.7585 | 53.9322
2.7595 | 53.929
2.7605 | 53.9286
2.7615 | 53.9243
2.7625 | 53.9247
2.7635 | 53.9299
2.7645 | 53.9361
2.7655 | 53.937
2.7665 | 53.9357
2.7675 | 53.9332
2.7685 | 53.9331
2.7695 | 53.9298
2.7705 | 53.9311
2.7715 | 53.9305
2.7725 | 53.9276
2.7735 | 53.9248
2.7745 | 53.9246
2.7755 | 53.9239
2.7765 | 53.9236
2.7775 | 53.9231
2.7785 | 53.9241
2.7795 | 53.9257
2.7805 | 53.9243
2.7815 | 53.9242
2.7825 | 53.9245
2.7835 | 53.9275
2.7845 | 53.9291
2.7855 | 53.9292
2.7865 | 53.9286
2.7875 | 53.9261
2.7885 | 53.9245
2.7895 | 53.9276
2.7905 | 53.929
2.7915 | 53.9296
2.7925 | 53.9282
2.7935 | 53.9224
2.7945 | 53.9176
2.7955 | 53.9162
2.7965 | 53.9172
2.7975 | 53.9174
2.7985 | 53.9165
2.7995 | 53.9152
2.8005 | 53.9113
2.8015 | 53.9118
2.8025 | 53.9142
2.8035 | 53.9184
2.8045 | 53.9217
2.8055 | 53.9245
2.8065 | 53.9241
2.8075 | 53.9192
2.8085 | 53.9181
2.8095 | 53.9189
2.8105 | 53.9221
2.8115 | 53.9265
2.8125 | 53.9269
2.8135 | 53.9201
2.8145 | 53.9168
2.8155 | 53.916
2.8165 | 53.9182
2.8175 | 53.9167
2.8185 | 53.9146
2.8195 | 53.9151
2.8205 | 53.9113
2.8215 | 53.9113
2.8225 | 53.9109
2.8235 | 53.9162
2.8245 | 53.9192
2.8255 | 53.9194
2.8265 | 53.9185
2.8275 | 53.9157
2.8285 | 53.9146
2.8295 | 53.9126
2.8305 | 53.9126
2.8315 | 53.9136
2.8325 | 53.9129
2.8335 | 53.9102
2.8345 | 53.9086
2.8355 | 53.9068
2.8365 | 53.907
2.8375 | 53.9042
2.8385 | 53.9029
2.8395 | 53.9019
2.8405 | 53.9029
2.8415 | 53.9029
2.8425 | 53.9036
2.8435 | 53.9064
2.8445 | 53.9114
2.8455 | 53.9121
2.8465 | 53.9122
2.8475 | 53.9136
2.8485 | 53.9112
2.8495 | 53.9137
2.8505 | 53.9149
2.8515 | 53.9141
2.8525 | 53.9122
2.8535 | 53.9038
2.8545 | 53.9
2.8555 | 53.8973
2.8565 | 53.8964
2.8575 | 53.8932
2.8585 | 53.893
2.8595 | 53.8872
2.8605 | 53.8877
2.8615 | 53.8861
2.8625 | 53.8862
2.8635 | 53.8894
2.8645 | 53.8912
2.8655 | 53.8934
2.8665 | 53.8942
2.8675 | 53.8917
2.8685 | 53.8934
2.8695 | 53.8954
2.8705 | 53.898
2.8715 | 53.8999
2.8725 | 53.9012
2.8735 | 53.9002
2.8745 | 53.8965
2.8755 | 53.8942
2.8765 | 53.8942
2.8775 | 53.896
2.8785 | 53.8947
2.8795 | 53.8957
2.8805 | 53.8923
2.8815 | 53.892
2.8825 | 53.8914
2.8835 | 53.8946
2.8845 | 53.8968
2.8855 | 53.8979
2.8865 | 53.8972
2.8875 | 53.8951
2.8885 | 53.8939
2.8895 | 53.8955
2.8905 | 53.8971
2.8915 | 53.8987
2.8925 | 53.8985
2.8935 | 53.8951
2.8945 | 53.8935
2.8955 | 53.8943
2.8965 | 53.8953
2.8975 | 53.8932
2.8985 | 53.889
2.8995 | 53.888
2.9005 | 53.8889
2.9015 | 53.8899
2.9025 | 53.8896
2.9035 | 53.8954
2.9045 | 53.8947
2.9055 | 53.8965
2.9065 | 53.8954
2.9075 | 53.8922
2.9085 | 53.8912
2.9095 | 53.8948
2.9105 | 53.8957
2.9115 | 53.8943
2.9125 | 53.8919
2.9135 | 53.8897
2.9145 | 53.8884
2.9155 | 53.8858
2.9165 | 53.8867
2.9175 | 53.8867
2.9185 | 53.8894
2.9195 | 53.8884
2.9205 | 53.8832
2.9215 | 53.8792
2.9225 | 53.8766
2.9235 | 53.8823
2.9245 | 53.8873
2.9255 | 53.8905
2.9265 | 53.8903
2.9275 | 53.8904
2.9285 | 53.8915
2.9295 | 53.8924
2.9305 | 53.8943
2.9315 | 53.8927
2.9325 | 53.8913
2.9335 | 53.889
2.9345 | 53.8858
2.9355 | 53.8833
2.9365 | 53.8866
2.9375 | 53.8869
2.9385 | 53.8905
2.9395 | 53.8883
2.9405 | 53.8862
2.9415 | 53.8868
2.9425 | 53.8864
2.9435 | 53.8876
2.9445 | 53.887
2.9455 | 53.891
2.9465 | 53.8904
2.9475 | 53.8875
2.9485 | 53.8887
2.9495 | 53.8867
2.9505 | 53.8871
2.9515 | 53.8865
2.9525 | 53.8841
2.9535 | 53.8802
2.9545 | 53.8784
2.9555 | 53.8794
2.9565 | 53.8803
2.9575 | 53.8777
2.9585 | 53.8787
2.9595 | 53.8754
2.9605 | 53.8745
2.9615 | 53.8734
2.9625 | 53.8733
2.9635 | 53.8763
2.9645 | 53.8791
2.9655 | 53.8789
2.9665 | 53.8798
2.9675 | 53.8769
2.9685 | 53.8766
2.9695 | 53.8757
2.9705 | 53.8795
2.9715 | 53.879
2.9725 | 53.8775
2.9735 | 53.8747
2.9745 | 53.8721
2.9755 | 53.8684
2.9765 | 53.8713
2.9775 | 53.8681
2.9785 | 53.8699
2.9795 | 53.8704
2.9805 | 53.8715
2.9815 | 53.8712
2.9825 | 53.8717
2.9835 | 53.8764
2.9845 | 53.8781
2.9855 | 53.8769
2.9865 | 53.8773
2.9875 | 53.8752
2.9885 | 53.876
2.9895 | 53.8773
2.9905 | 53.8788
2.9915 | 53.8761
2.9925 | 53.8738
2.9935 | 53.8691
2.9945 | 53.8659
2.9955 | 53.8644
2.9965 | 53.8651
2.9975 | 53.866
2.9985 | 53.8657
2.9995 | 53.8633
3.0005 | 53.8621
3.0015 | 53.8563
3.0025 | 53.8562
3.0035 | 53.8574
3.0045 | 53.8616
3.0055 | 53.8634
3.0065 | 53.866
3.0075 | 53.8647
3.0085 | 53.8633
3.0095 | 53.8632
3.0105 | 53.8693
3.0115 | 53.8708
3.0125 | 53.8684
3.0135 | 53.8668
3.0145 | 53.8667
3.0155 | 53.8645
3.0165 | 53.8671
3.0175 | 53.8677
3.0185 | 53.867
3.0195 | 53.8665
3.0205 | 53.864
3.0215 | 53.8634
3.0225 | 53.8602
3.0235 | 53.8635
3.0245 | 53.8676
3.0255 | 53.8683
3.0265 | 53.868
3.0275 | 53.8652
3.0285 | 53.866
3.0295 | 53.8651
3.0305 | 53.8661
3.0315 | 53.8627
3.0325 | 53.8626
3.0335 | 53.8582
3.0345 | 53.8514
3.0355 | 53.8487
3.0365 | 53.8477
3.0375 | 53.8471
3.0385 | 53.8468
3.0395 | 53.8456
3.0405 | 53.844
3.0415 | 53.8463
3.0425 | 53.8442
3.0435 | 53.8481
3.0445 | 53.854
3.0455 | 53.8548
3.0465 | 53.853
3.0475 | 53.8481
3.0485 | 53.845
3.0495 | 53.847
3.0505 | 53.8484
3.0515 | 53.8506
3.0525 | 53.8484
3.0535 | 53.8446
3.0545 | 53.8436
3.0555 | 53.8433
3.0565 | 53.8437
3.0575 | 53.8447
3.0585 | 53.8474
3.0595 | 53.8471
3.0605 | 53.8469
3.0615 | 53.8458
3.0625 | 53.8442
3.0635 | 53.847
3.0645 | 53.8515
3.0655 | 53.8524
3.0665 | 53.85
3.0675 | 53.8501
3.0685 | 53.8486
3.0695 | 53.851
3.0705 | 53.8516
3.0715 | 53.8506
3.0725 | 53.8517
3.0735 | 53.8493
3.0745 | 53.8477
3.0755 | 53.8471
3.0765 | 53.8509
3.0775 | 53.8538
3.0785 | 53.8534
3.0795 | 53.8492
3.0805 | 53.8482
3.0815 | 53.8494
3.0825 | 53.8501
3.0835 | 53.8483
3.0845 | 53.8514
3.0855 | 53.8523
3.0865 | 53.8515
3.0875 | 53.8488
3.0885 | 53.8477
3.0895 | 53.8483
3.0905 | 53.851
3.0915 | 53.8508
3.0925 | 53.8496
3.0935 | 53.8487
3.0945 | 53.8465
3.0955 | 53.8496
3.0965 | 53.8492
3.0975 | 53.8459
3.0985 | 53.8449
3.0995 | 53.8433
3.1005 | 53.8403
3.1015 | 53.8404
3.1025 | 53.8417
3.1035 | 53.8436
3.1045 | 53.8456
3.1055 | 53.8456
3.1065 | 53.847
3.1075 | 53.8439
3.1085 | 53.8407
3.1095 | 53.8399
3.1105 | 53.8398
3.1115 | 53.8335
3.1125 | 53.8314
3.1135 | 53.8299
3.1145 | 53.8263
3.1155 | 53.8253
3.1165 | 53.826
3.1175 | 53.825
3.1185 | 53.8263
3.1195 | 53.827
3.1205 | 53.8239
3.1215 | 53.8258
3.1225 | 53.8232
3.1235 | 53.8285
3.1245 | 53.8335
3.1255 | 53.8331
3.1265 | 53.831
3.1275 | 53.8302
3.1285 | 53.8312
3.1295 | 53.833
3.1305 | 53.8342
3.1315 | 53.8333
3.1325 | 53.8346
3.1335 | 53.8286
3.1345 | 53.8296
3.1355 | 53.8315
3.1365 | 53.8318
3.1375 | 53.8265
3.1385 | 53.8258
3.1395 | 53.8212
3.1405 | 53.8175
3.1415 | 53.8163
3.1425 | 53.8164
3.1435 | 53.8216
3.1445 | 53.8245
3.1455 | 53.8253
3.1465 | 53.8263
3.1475 | 53.8256
3.1485 | 53.8279
3.1495 | 53.8276
3.1505 | 53.8305
3.1515 | 53.8315
3.1525 | 53.8312
3.1535 | 53.8287
3.1545 | 53.8222
3.1555 | 53.8205
3.1565 | 53.8213
3.1575 | 53.8231
3.1585 | 53.8228
3.1595 | 53.8231
3.1605 | 53.8234
3.1615 | 53.8209
3.1625 | 53.8183
3.1635 | 53.8214
3.1645 | 53.8251
3.1655 | 53.8268
3.1665 | 53.8265
3.1675 | 53.8227
3.1685 | 53.824
3.1695 | 53.824
3.1705 | 53.8239
3.1715 | 53.8239
3.1725 | 53.8247
3.1735 | 53.8223
3.1745 | 53.8224
3.1755 | 53.822
3.1765 | 53.8257
3.1775 | 53.8229
3.1785 | 53.8231
3.1795 | 53.8233
3.1805 | 53.8206
3.1815 | 53.8193
3.1825 | 53.8206
3.1835 | 53.8241
3.1845 | 53.8266
3.1855 | 53.8276
3.1865 | 53.8297
3.1875 | 53.8265
3.1885 | 53.8247
3.1895 | 53.8229
3.1905 | 53.8245
3.1915 | 53.8245
3.1925 | 53.8251
3.1935 | 53.8205
3.1945 | 53.8176
3.1955 | 53.8173
3.1965 | 53.8166
3.1975 | 53.8181
3.1985 | 53.8181
3.1995 | 53.8185
3.2005 | 53.8162
3.2015 | 53.8138
3.2025 | 53.815
3.2035 | 53.8193
3.2045 | 53.819
3.2055 | 53.8182
3.2065 | 53.8171
3.2075 | 53.8155
3.2085 | 53.8153
3.2095 | 53.8142
3.2105 | 53.8157
3.2115 | 53.8124
3.2125 | 53.8107
3.2135 | 53.8052
3.2145 | 53.8031
3.2155 | 53.8047
3.2165 | 53.8085
3.2175 | 53.8108
3.2185 | 53.8075
3.2195 | 53.8077
3.2205 | 53.8068
3.2215 | 53.8073
3.2225 | 53.8072
3.2235 | 53.8081
3.2245 | 53.8106
3.2255 | 53.8124
3.2265 | 53.8118
3.2275 | 53.8052
3.2285 | 53.808
3.2295 | 53.81
3.2305 | 53.8112
3.2315 | 53.811
3.2325 | 53.8128
3.2335 | 53.8115
3.2345 | 53.8086
3.2355 | 53.8069
3.2365 | 53.8102
3.2375 | 53.8104
3.2385 | 53.8111
3.2395 | 53.8085
3.2405 | 53.8071
3.2415 | 53.8041
3.2425 | 53.8034
3.2435 | 53.8055
3.2445 | 53.8083
3.2455 | 53.8091
3.2465 | 53.804
3.2475 | 53.8001
3.2485 | 53.7967
3.2495 | 53.7967
3.2505 | 53.7981
3.2515 | 53.7978
3.2525 | 53.7964
3.2535 | 53.7922
3.2545 | 53.7894
3.2555 | 53.7909
3.2565 | 53.7889
3.2575 | 53.7879
3.2585 | 53.7893
3.2595 | 53.7881
3.2605 | 53.7892
3.2615 | 53.7868
3.2625 | 53.7874
3.2635 | 53.7899
3.2645 | 53.7918
3.2655 | 53.7935
3.2665 | 53.7938
3.2675 | 53.7916
3.2685 | 53.792
3.2695 | 53.7933
3.2705 | 53.7932
3.2715 | 53.792
3.2725 | 53.7924
3.2735 | 53.7883
3.2745 | 53.7837
3.2755 | 53.7845
3.2765 | 53.7835
3.2775 | 53.7854
3.2785 | 53.7874
3.2795 | 53.7852
3.2805 | 53.784
3.2815 | 53.7802
3.2825 | 53.7815
3.2835 | 53.7885
3.2845 | 53.7913
3.2855 | 53.7917
3.2865 | 53.7924
3.2875 | 53.7873
3.2885 | 53.7905
3.2895 | 53.7906
3.2905 | 53.7928
3.2915 | 53.792
3.2925 | 53.7917
3.2935 | 53.7878
3.2945 | 53.7836
3.2955 | 53.7821
3.2965 | 53.7858
3.2975 | 53.7835
3.2985 | 53.7826
3.2995 | 53.779
3.3005 | 53.7811
3.3015 | 53.7786
3.3025 | 53.7803
3.3035 | 53.7826
3.3045 | 53.7881
3.3055 | 53.7897
3.3065 | 53.7875
3.3075 | 53.7863
3.3085 | 53.7838
3.3095 | 53.7847
3.3105 | 53.7844
3.3115 | 53.7819
3.3125 | 53.7809
3.3135 | 53.7782
3.3145 | 53.7775
3.3155 | 53.7769
3.3165 | 53.7732
3.3175 | 53.7745
3.3185 | 53.7744
3.3195 | 53.7749
3.3205 | 53.7706
3.3215 | 53.7726
3.3225 | 53.7717
3.3235 | 53.7745
3.3245 | 53.7779
3.3255 | 53.7756
3.3265 | 53.7731
3.3275 | 53.7715
3.3285 | 53.7715
3.3295 | 53.7715
3.3305 | 53.771
3.3315 | 53.7728
3.3325 | 53.7695
3.3335 | 53.7677
3.3345 | 53.7662
3.3355 | 53.7673
3.3365 | 53.7694
3.3375 | 53.7709
3.3385 | 53.7731
3.3395 | 53.773
3.3405 | 53.7743
3.3415 | 53.7748
3.3425 | 53.7726
3.3435 | 53.7697
3.3445 | 53.7662
3.3455 | 53.7635
3.3465 | 53.7648
3.3475 | 53.7644
3.3485 | 53.7656
3.3495 | 53.7677
3.3505 | 53.7709
3.3515 | 53.7715
3.3525 | 53.7702
3.3535 | 53.7651
3.3545 | 53.7644
3.3555 | 53.7629
3.3565 | 53.764
3.3575 | 53.7642
3.3585 | 53.7642
3.3595 | 53.7612
3.3605 | 53.7621
3.3615 | 53.7607
3.3625 | 53.7618
3.3635 | 53.7637
3.3645 | 53.766
3.3655 | 53.7598
3.3665 | 53.7589
3.3675 | 53.7595
3.3685 | 53.7615
3.3695 | 53.7648
3.3705 | 53.765
3.3715 | 53.7668
3.3725 | 53.765
3.3735 | 53.7612
3.3745 | 53.7576
3.3755 | 53.7575
3.3765 | 53.7609
3.3775 | 53.7579
3.3785 | 53.7559
3.3795 | 53.7521
3.3805 | 53.7502
3.3815 | 53.7507
3.3825 | 53.7518
3.3835 | 53.7558
3.3845 | 53.7588
3.3855 | 53.7601
3.3865 | 53.7615
3.3875 | 53.7591
3.3885 | 53.7583
3.3895 | 53.7566
3.3905 | 53.7592
3.3915 | 53.759
3.3925 | 53.7567
3.3935 | 53.7541
3.3945 | 53.752
3.3955 | 53.7517
3.3965 | 53.7526
3.3975 | 53.7521
3.3985 | 53.752
3.3995 | 53.7527
3.4005 | 53.7509
3.4015 | 53.7504
3.4025 | 53.7495
3.4035 | 53.7512
3.4045 | 53.7527
3.4055 | 53.7539
3.4065 | 53.7531
3.4075 | 53.7534
3.4085 | 53.753
3.4095 | 53.7547
3.4105 | 53.7563
3.4115 | 53.7559
3.4125 | 53.7556
3.4135 | 53.7517
3.4145 | 53.7491
3.4155 | 53.7482
3.4165 | 53.7477
3.4175 | 53.7476
3.4185 | 53.7453
3.4195 | 53.7451
3.4205 | 53.744
3.4215 | 53.7434
3.4225 | 53.7404
3.4235 | 53.7437
3.4245 | 53.7475
3.4255 | 53.7473
3.4265 | 53.746
3.4275 | 53.7438
3.4285 | 53.7423
3.4295 | 53.7423
3.4305 | 53.7437
3.4315 | 53.7444
3.4325 | 53.7404
3.4335 | 53.7365
3.4345 | 53.7312
3.4355 | 53.7281
3.4365 | 53.7302
3.4375 | 53.7311
3.4385 | 53.7294
3.4395 | 53.7322
3.4405 | 53.7334
3.4415 | 53.7335
3.4425 | 53.7303
3.4435 | 53.7346
3.4445 | 53.739
3.4455 | 53.7414
3.4465 | 53.7412
3.4475 | 53.7395
3.4485 | 53.7367
3.4495 | 53.7361
3.4505 | 53.7367
3.4515 | 53.7368
3.4525 | 53.7372
3.4535 | 53.7352
3.4545 | 53.7347
3.4555 | 53.7354
3.4565 | 53.7385
3.4575 | 53.7358
3.4585 | 53.7348
3.4595 | 53.7303
3.4605 | 53.7298
3.4615 | 53.7275
3.4625 | 53.7304
3.4635 | 53.7318
3.4645 | 53.7333
3.4655 | 53.7344
3.4665 | 53.7341
3.4675 | 53.7309
3.4685 | 53.7287
3.4695 | 53.7304
3.4705 | 53.7291
3.4715 | 53.7281
3.4725 | 53.729
3.4735 | 53.7254
3.4745 | 53.7235
3.4755 | 53.7246
3.4765 | 53.7284
3.4775 | 53.7286
3.4785 | 53.7291
3.4795 | 53.7295
3.4805 | 53.7276
3.4815 | 53.7275
3.4825 | 53.729
3.4835 | 53.7338
3.4845 | 53.7376
3.4855 | 53.7387
3.4865 | 53.7363
3.4875 | 53.7327
3.4885 | 53.7312
3.4895 | 53.7318
3.4905 | 53.7326
3.4915 | 53.732
3.4925 | 53.7332
3.4935 | 53.7305
3.4945 | 53.7267
3.4955 | 53.7251
3.4965 | 53.7275
3.4975 | 53.7274
3.4985 | 53.7275
3.4995 | 53.7243
3.5005 | 53.7218
3.5015 | 53.7186
3.5025 | 53.7216
3.5035 | 53.7264
3.5045 | 53.7265
3.5055 | 53.7276
3.5065 | 53.7275
3.5075 | 53.7242
3.5085 | 53.7208
3.5095 | 53.7202
3.5105 | 53.7208
3.5115 | 53.7236
3.5125 | 53.7257
3.5135 | 53.7215
3.5145 | 53.7172
3.5155 | 53.7173
3.5165 | 53.7165
3.5175 | 53.716
3.5185 | 53.7105
3.5195 | 53.7074
3.5205 | 53.704
3.5215 | 53.7037
3.5225 | 53.701
3.5235 | 53.7039
3.5245 | 53.7093
3.5255 | 53.7094
3.5265 | 53.71
3.5275 | 53.7093
3.5285 | 53.7126
3.5295 | 53.7127
3.5305 | 53.7143
3.5315 | 53.7144
3.5325 | 53.7151
3.5335 | 53.7132
3.5345 | 53.7119
3.5355 | 53.7119
3.5365 | 53.7139
3.5375 | 53.7116
3.5385 | 53.7101
3.5395 | 53.71
3.5405 | 53.7069
3.5415 | 53.7033
3.5425 | 53.7044
3.5435 | 53.7092
3.5445 | 53.7103
3.5455 | 53.7129
3.5465 | 53.7082
3.5475 | 53.7064
3.5485 | 53.7051
3.5495 | 53.7057
3.5505 | 53.7068
3.5515 | 53.7046
3.5525 | 53.7042
3.5535 | 53.7002
3.5545 | 53.6969
3.5555 | 53.6952
3.5565 | 53.6972
3.5575 | 53.6985
3.5585 | 53.6985
3.5595 | 53.698
3.5605 | 53.6992
3.5615 | 53.6985
3.5625 | 53.6974
3.5635 | 53.6975
3.5645 | 53.6999
3.5655 | 53.7012
3.5665 | 53.6955
3.5675 | 53.6921
3.5685 | 53.6923
3.5695 | 53.6912
3.5705 | 53.6906
3.5715 | 53.6936
3.5725 | 53.6936
3.5735 | 53.6936
3.5745 | 53.6924
3.5755 | 53.6902
3.5765 | 53.6941
3.5775 | 53.6942
3.5785 | 53.6919
3.5795 | 53.692
3.5805 | 53.6903
3.5815 | 53.691
3.5825 | 53.69
3.5835 | 53.6902
3.5845 | 53.6898
3.5855 | 53.6902
3.5865 | 53.6859
3.5875 | 53.6879
3.5885 | 53.6874
3.5895 | 53.692
3.5905 | 53.6921
3.5915 | 53.6939
3.5925 | 53.6927
3.5935 | 53.6906
3.5945 | 53.6907
3.5955 | 53.6907
3.5965 | 53.6904
3.5975 | 53.6905
3.5985 | 53.6936
3.5995 | 53.6897
3.6005 | 53.692
3.6015 | 53.6888
3.6025 | 53.6891
3.6035 | 53.6888
3.6045 | 53.6937
3.6055 | 53.6891
3.6065 | 53.6864
3.6075 | 53.6835
3.6085 | 53.6793
3.6095 | 53.6755
3.6105 | 53.6745
3.6115 | 53.6725
3.6125 | 53.6705
3.6135 | 53.6717
3.6145 | 53.6688
3.6155 | 53.6675
3.6165 | 53.6687
3.6175 | 53.6682
3.6185 | 53.6702
3.6195 | 53.6691
3.6205 | 53.6677
3.6215 | 53.6682
3.6225 | 53.6712
3.6235 | 53.6778
3.6245 | 53.6859
3.6255 | 53.687
3.6265 | 53.6857
3.6275 | 53.6824
3.6285 | 53.6833
3.6295 | 53.6836
3.6305 | 53.6832
3.6315 | 53.6815
3.6325 | 53.6807
3.6335 | 53.6775
3.6345 | 53.675
3.6355 | 53.6732
3.6365 | 53.6741
3.6375 | 53.6733
3.6385 | 53.6764
3.6395 | 53.6785
3.6405 | 53.6763
3.6415 | 53.6745
3.6425 | 53.6742
3.6435 | 53.6781
3.6445 | 53.6803
3.6455 | 53.6798
3.6465 | 53.6812
3.6475 | 53.6786
3.6485 | 53.6771
3.6495 | 53.6778
3.6505 | 53.6778
3.6515 | 53.6792
3.6525 | 53.6761
3.6535 | 53.6719
3.6545 | 53.6684
3.6555 | 53.6678
3.6565 | 53.6681
3.6575 | 53.6665
3.6585 | 53.6665
3.6595 | 53.6632
3.6605 | 53.6643
3.6615 | 53.6646
3.6625 | 53.6643
3.6635 | 53.6685
3.6645 | 53.6719
3.6655 | 53.672
3.6665 | 53.6725
3.6675 | 53.6726
3.6685 | 53.6675
3.6695 | 53.6639
3.6705 | 53.6658
3.6715 | 53.6663
3.6725 | 53.6674
3.6735 | 53.6639
3.6745 | 53.6642
3.6755 | 53.6623
3.6765 | 53.6601
3.6775 | 53.6611
3.6785 | 53.6619
3.6795 | 53.6595
3.6805 | 53.6595
3.6815 | 53.6607
3.6825 | 53.6614
3.6835 | 53.6637
3.6845 | 53.6659
3.6855 | 53.665
3.6865 | 53.6635
3.6875 | 53.6595
3.6885 | 53.6577
3.6895 | 53.6599
3.6905 | 53.6635
3.6915 | 53.6653
3.6925 | 53.6636
3.6935 | 53.6601
3.6945 | 53.654
3.6955 | 53.6558
3.6965 | 53.6541
3.6975 | 53.6555
3.6985 | 53.6564
3.6995 | 53.6556
3.7005 | 53.6551
3.7015 | 53.6538
3.7025 | 53.6521
3.7035 | 53.6521
3.7045 | 53.6529
3.7055 | 53.6544
3.7065 | 53.6528
3.7075 | 53.6534
3.7085 | 53.6559
3.7095 | 53.6559
3.7105 | 53.6579
3.7115 | 53.6576
3.7125 | 53.6542
3.7135 | 53.6525
3.7145 | 53.6488
3.7155 | 53.6487
3.7165 | 53.6489
3.7175 | 53.652
3.7185 | 53.6514
3.7195 | 53.6496
3.7205 | 53.6441
3.7215 | 53.6431
3.7225 | 53.6432
3.7235 | 53.6484
3.7245 | 53.6501
3.7255 | 53.6516
3.7265 | 53.6528
3.7275 | 53.6534
3.7285 | 53.6512
3.7295 | 53.6522
3.7305 | 53.6545
3.7315 | 53.6546
3.7325 | 53.6548
3.7335 | 53.6486
3.7345 | 53.6443
3.7355 | 53.6386
3.7365 | 53.6373
3.7375 | 53.6393
3.7385 | 53.6375
3.7395 | 53.6336
3.7405 | 53.6314
3.7415 | 53.635
3.7425 | 53.6373
3.7435 | 53.6385
3.7445 | 53.6415
3.7455 | 53.641
3.7465 | 53.642
3.7475 | 53.6411
3.7485 | 53.6386
3.7495 | 53.6388
3.7505 | 53.6416
3.7515 | 53.6418
3.7525 | 53.6387
3.7535 | 53.6348
3.7545 | 53.633
3.7555 | 53.6308
3.7565 | 53.6282
3.7575 | 53.6304
3.7585 | 53.6284
3.7595 | 53.6288
3.7605 | 53.6285
3.7615 | 53.6295
3.7625 | 53.6293
3.7635 | 53.6314
3.7645 | 53.6359
3.7655 | 53.6337
3.7665 | 53.6354
3.7675 | 53.6345
3.7685 | 53.6352
3.7695 | 53.6363
3.7705 | 53.6363
3.7715 | 53.6335
3.7725 | 53.6311
3.7735 | 53.6272
3.7745 | 53.6264
3.7755 | 53.6245
3.7765 | 53.6254
3.7775 | 53.6265
3.7785 | 53.6272
3.7795 | 53.6287
3.7805 | 53.6244
3.7815 | 53.6235
3.7825 | 53.6215
3.7835 | 53.6216
3.7845 | 53.6254
3.7855 | 53.6265
3.7865 | 53.6272
3.7875 | 53.6256
3.7885 | 53.6268
3.7895 | 53.628
3.7905 | 53.6282
3.7915 | 53.6255
3.7925 | 53.6248
3.7935 | 53.6232
3.7945 | 53.6156
3.7955 | 53.6169
3.7965 | 53.6177
3.7975 | 53.6174
3.7985 | 53.6153
3.7995 | 53.6168
3.8005 | 53.614
3.8015 | 53.613
3.8025 | 53.6119
3.8035 | 53.616
3.8045 | 53.6166
3.8055 | 53.6173
3.8065 | 53.6166
3.8075 | 53.615
3.8085 | 53.6152
3.8095 | 53.6151
3.8105 | 53.6166
3.8115 | 53.615
3.8125 | 53.6152
3.8135 | 53.6135
3.8145 | 53.6118
3.8155 | 53.6105
3.8165 | 53.6109
3.8175 | 53.6079
3.8185 | 53.6069
3.8195 | 53.6064
3.8205 | 53.6074
3.8215 | 53.6071
3.8225 | 53.6075
3.8235 | 53.6077
3.8245 | 53.6106
3.8255 | 53.6106
3.8265 | 53.611
3.8275 | 53.6092
3.8285 | 53.6062
3.8295 | 53.6062
3.8305 | 53.6032
3.8315 | 53.6037
3.8325 | 53.6008
3.8335 | 53.6004
3.8345 | 53.5979
3.8355 | 53.5984
3.8365 | 53.6026
3.8375 | 53.6048
3.8385 | 53.6083
3.8395 | 53.6069
3.8405 | 53.6045
3.8415 | 53.6034
3.8425 | 53.6005
3.8435 | 53.6013
3.8445 | 53.6044
3.8455 | 53.6035
3.8465 | 53.6023
3.8475 | 53.601
3.8485 | 53.6022
3.8495 | 53.6034
3.8505 | 53.604
3.8515 | 53.6026
3.8525 | 53.6039
3.8535 | 53.6025
3.8545 | 53.6011
3.8555 | 53.5987
3.8565 | 53.6021
3.8575 | 53.6015
3.8585 | 53.5991
3.8595 | 53.5965
3.8605 | 53.5957
3.8615 | 53.5954
3.8625 | 53.5942
3.8635 | 53.5942
3.8645 | 53.595
3.8655 | 53.5951
3.8665 | 53.5931
3.8675 | 53.59
3.8685 | 53.5882
3.8695 | 53.5889
3.8705 | 53.5911
3.8715 | 53.5909
3.8725 | 53.5888
3.8735 | 53.5831
3.8745 | 53.5812
3.8755 | 53.5853
3.8765 | 53.5857
3.8775 | 53.5863
3.8785 | 53.5908
3.8795 | 53.5893
3.8805 | 53.5839
3.8815 | 53.5865
3.8825 | 53.5834
3.8835 | 53.5867
3.8845 | 53.5932
3.8855 | 53.5938
3.8865 | 53.5922
3.8875 | 53.5919
3.8885 | 53.593
3.8895 | 53.5886
3.8905 | 53.5891
3.8915 | 53.5896
3.8925 | 53.5874
3.8935 | 53.5846
3.8945 | 53.5795
3.8955 | 53.5799
3.8965 | 53.5775
3.8975 | 53.579
3.8985 | 53.5783
3.8995 | 53.5776
3.9005 | 53.5766
3.9015 | 53.5764
3.9025 | 53.577
3.9035 | 53.5784
3.9045 | 53.5865
3.9055 | 53.5884
3.9065 | 53.5896
3.9075 | 53.5897
3.9085 | 53.5869
3.9095 | 53.5844
3.9105 | 53.5839
3.9115 | 53.5801
3.9125 | 53.581
3.9135 | 53.5769
3.9145 | 53.5752
3.9155 | 53.5734
3.9165 | 53.5736
3.9175 | 53.5733
3.9185 | 53.5759
3.9195 | 53.5748
3.9205 | 53.5733
3.9215 | 53.5749
3.9225 | 53.5755
3.9235 | 53.5785
3.9245 | 53.5831
3.9255 | 53.5828
3.9265 | 53.583
3.9275 | 53.577
3.9285 | 53.5752
3.9295 | 53.5769
3.9305 | 53.5766
3.9315 | 53.5769
3.9325 | 53.5749
3.9335 | 53.5745
3.9345 | 53.5687
3.9355 | 53.5677
3.9365 | 53.5716
3.9375 | 53.5695
3.9385 | 53.5693
3.9395 | 53.5686
3.9405 | 53.5644
3.9415 | 53.5648
3.9425 | 53.5607
3.9435 | 53.5662
3.9445 | 53.5703
3.9455 | 53.5706
3.9465 | 53.57
3.9475 | 53.568
3.9485 | 53.5634
3.9495 | 53.5628
3.9505 | 53.5664
3.9515 | 53.5677
3.9525 | 53.5699
3.9535 | 53.5675
3.9545 | 53.5683
3.9555 | 53.5633
3.9565 | 53.5633
3.9575 | 53.5618
3.9585 | 53.5626
3.9595 | 53.5606
3.9605 | 53.5621
3.9615 | 53.5625
3.9625 | 53.5625
3.9635 | 53.5676
3.9645 | 53.5674
3.9655 | 53.5688
3.9665 | 53.5666
3.9675 | 53.5634
3.9685 | 53.563
3.9695 | 53.5633
3.9705 | 53.566
3.9715 | 53.5662
3.9725 | 53.5665
3.9735 | 53.5643
3.9745 | 53.5596
3.9755 | 53.558
3.9765 | 53.5601
3.9775 | 53.5614
3.9785 | 53.5597
3.9795 | 53.5556
3.9805 | 53.551
3.9815 | 53.5508
3.9825 | 53.5514
3.9835 | 53.5566
3.9845 | 53.5608
3.9855 | 53.5584
3.9865 | 53.5574
3.9875 | 53.5545
3.9885 | 53.5522
3.9895 | 53.5538
3.9905 | 53.5564
3.9915 | 53.5566
3.9925 | 53.5568
3.9935 | 53.5526
3.9945 | 53.5491
3.9955 | 53.5497
3.9965 | 53.5499
3.9975 | 53.5526
3.9985 | 53.5528
3.9995 | 53.5525
4.0005 | 53.5537
4.0015 | 53.5533
4.0025 | 53.5512
4.0035 | 53.5524
4.0045 | 53.5537
4.0055 | 53.553
4.0065 | 53.5512
4.0075 | 53.5484
4.0085 | 53.5481
4.0095 | 53.5484
4.0105 | 53.548
4.0115 | 53.5483
4.0125 | 53.5492
4.0135 | 53.5495
4.0145 | 53.5425
4.0155 | 53.5419
4.0165 | 53.5427
4.0175 | 53.5411
4.0185 | 53.5442
4.0195 | 53.5418
4.0205 | 53.5366
4.0215 | 53.5299
4.0225 | 53.5297
4.0235 | 53.5359
4.0245 | 53.5388
4.0255 | 53.5382
4.0265 | 53.5364
4.0275 | 53.532
4.0285 | 53.536
4.0295 | 53.5374
4.0305 | 53.5429
4.0315 | 53.5404
4.0325 | 53.539
4.0335 | 53.5334
4.0345 | 53.5304
4.0355 | 53.5335
4.0365 | 53.5363
4.0375 | 53.538
4.0385 | 53.5309
4.0395 | 53.5314
4.0405 | 53.5338
4.0415 | 53.5337
4.0425 | 53.5348
4.0435 | 53.5337
4.0445 | 53.5385
4.0455 | 53.5399
4.0465 | 53.5359
4.0475 | 53.5313
4.0485 | 53.5308
4.0495 | 53.5342
4.0505 | 53.5302
4.0515 | 53.5216
4.0525 | 53.5209
4.0535 | 53.5186
4.0545 | 53.5141
4.0555 | 53.502
4.0565 | 53.4978
4.0575 | 53.5018
4.0585 | 53.5078
4.0595 | 53.5058
4.0605 | 53.5058
4.0615 | 53.5067
4.0625 | 53.5028
4.0635 | 53.5066
4.0645 | 53.5102
4.0655 | 53.5156
4.0665 | 53.5189
4.0675 | 53.5157
4.0685 | 53.5154
4.0695 | 53.5197
4.0705 | 53.5179
4.0715 | 53.51
4.0725 | 53.5074
4.0735 | 53.502
4.0745 | 53.5009
4.0755 | 53.4995
4.0765 | 53.5034
4.0775 | 53.5034
4.0785 | 53.5053
4.0795 | 53.5038
4.0805 | 53.5
4.0815 | 53.5002
4.0825 | 53.5012
4.0835 | 53.5096
4.0845 | 53.514
4.0855 | 53.5189
4.0865 | 53.5167
4.0875 | 53.5102
4.0885 | 53.5122
4.0895 | 53.5105
4.0905 | 53.5111
4.0915 | 53.5163
4.0925 | 53.5192
4.0935 | 53.5153
4.0945 | 53.5144
4.0955 | 53.5118
4.0965 | 53.5063
4.0975 | 53.5063
4.0985 | 53.5064
4.0995 | 53.4931
4.1005 | 53.4901
4.1015 | 53.4982
4.1025 | 53.5035
4.1035 | 53.5085
4.1045 | 53.5111
4.1055 | 53.513
4.1065 | 53.5138
4.1075 | 53.5109
4.1085 | 53.5091
4.1095 | 53.5127
4.1105 | 53.5145
4.1115 | 53.5133
4.1125 | 53.5038
4.1135 | 53.5053
4.1145 | 53.5049
4.1155 | 53.5025
4.1165 | 53.5025
4.1175 | 53.4995
4.1185 | 53.5028
4.1195 | 53.5034
4.1205 | 53.5014
4.1215 | 53.5026
4.1225 | 53.5026
4.1235 | 53.5064
4.1245 | 53.5132
4.1255 | 53.513
4.1265 | 53.515
4.1275 | 53.5156
4.1285 | 53.5125
4.1295 | 53.5113
4.1305 | 53.5105
4.1315 | 53.5114
4.1325 | 53.5073
4.1335 | 53.4981
4.1345 | 53.4965
4.1355 | 53.4914
4.1365 | 53.5011
4.1375 | 53.4984
4.1385 | 53.4946
4.1395 | 53.4894
4.1405 | 53.4927
4.1415 | 53.4935
4.1425 | 53.4965
4.1435 | 53.4983
4.1445 | 53.4971
4.1455 | 53.4988
4.1465 | 53.4966
4.1475 | 53.4887
4.1485 | 53.4867
4.1495 | 53.4876
4.1505 | 53.4931
4.1515 | 53.4897
4.1525 | 53.491
4.1535 | 53.4789
4.1545 | 53.4814
4.1555 | 53.4785
4.1565 | 53.4813
4.1575 | 53.4766
4.1585 | 53.4788
4.1595 | 53.4804
4.1605 | 53.4771
4.1615 | 53.4774
4.1625 | 53.4766
4.1635 | 53.4796
4.1645 | 53.4755
4.1655 | 53.4765
4.1665 | 53.4777
4.1675 | 53.4761
4.1685 | 53.4824
4.1695 | 53.4829
4.1705 | 53.4784
4.1715 | 53.4758
4.1725 | 53.4741
4.1735 | 53.4763
4.1745 | 53.4815
4.1755 | 53.477
4.1765 | 53.4761
4.1775 | 53.4679
4.1785 | 53.4715
4.1795 | 53.4705
4.1805 | 53.4765
4.1815 | 53.4743
4.1825 | 53.473
4.1835 | 53.4784
4.1845 | 53.4821
4.1855 | 53.4837
4.1865 | 53.4813
4.1875 | 53.4792
4.1885 | 53.4738
4.1895 | 53.4721
4.1905 | 53.4815
4.1915 | 53.483
4.1925 | 53.4843
4.1935 | 53.4827
4.1945 | 53.4824
4.1955 | 53.4772
4.1965 | 53.4751
4.1975 | 53.4747
4.1985 | 53.4774
4.1995 | 53.4817
4.2005 | 53.4821
4.2015 | 53.4845
4.2025 | 53.4861
4.2035 | 53.4866
4.2045 | 53.4854
4.2055 | 53.4873
4.2065 | 53.489
4.2075 | 53.4891
4.2085 | 53.4917
4.2095 | 53.4933
4.2105 | 53.4916
4.2115 | 53.4896
4.2125 | 53.4914
4.2135 | 53.4884
4.2145 | 53.4855
4.2155 | 53.4791
4.2165 | 53.4769
4.2175 | 53.4628
4.2185 | 53.4512
4.2195 | 53.4614
4.2205 | 53.4637
4.2215 | 53.4727
4.2225 | 53.4637
4.2235 | 53.4636
4.2245 | 53.4659
4.2255 | 53.4617
4.2265 | 53.469
4.2275 | 53.4744
4.2285 | 53.4764
4.2295 | 53.4708
4.2305 | 53.4789
4.2315 | 53.4753
4.2325 | 53.4772
4.2335 | 53.4729
4.2345 | 53.4667
4.2355 | 53.4667
4.2365 | 53.4715
4.2375 | 53.4692
4.2385 | 53.4606
4.2395 | 53.463
4.2405 | 53.4586
4.2415 | 53.4566
4.2425 | 53.455
4.2435 | 53.4522
4.2445 | 53.4479
4.2455 | 53.4523
4.2465 | 53.4527
4.2475 | 53.4544
4.2485 | 53.4526
4.2495 | 53.4473
4.2505 | 53.4503
4.2515 | 53.4531
4.2525 | 53.446
4.2535 | 53.4396
4.2545 | 53.439
4.2555 | 53.4424
4.2565 | 53.4398
4.2575 | 53.4425
4.2585 | 53.4384
4.2595 | 53.4323
4.2605 | 53.4377
4.2615 | 53.4333
4.2625 | 53.4358
4.2635 | 53.4342
4.2645 | 53.446
4.2655 | 53.4432
4.2665 | 53.4428
4.2675 | 53.4432
4.2685 | 53.4425
4.2695 | 53.4429
4.2705 | 53.4433
4.2715 | 53.4351
4.2725 | 53.4233
4.2735 | 53.4183
4.2745 | 53.4191
4.2755 | 53.4254
4.2765 | 53.4218
4.2775 | 53.4143
4.2785 | 53.4207
4.2795 | 53.4206
4.2805 | 53.4297
4.2815 | 53.432
4.2825 | 53.426
4.2835 | 53.4275
4.2845 | 53.435
4.2855 | 53.4334
4.2865 | 53.4259
4.2875 | 53.4207
4.2885 | 53.4223
4.2895 | 53.4222
4.2905 | 53.4225
4.2915 | 53.42
4.2925 | 53.421
4.2935 | 53.4254
4.2945 | 53.4215
4.2955 | 53.418
4.2965 | 53.4285
4.2975 | 53.4302
4.2985 | 53.4235
4.2995 | 53.4115
4.3005 | 53.4102
4.3015 | 53.4126
4.3025 | 53.4269
4.3035 | 53.4369
4.3045 | 53.4367
4.3055 | 53.4244
4.3065 | 53.4315
4.3075 | 53.4375
4.3085 | 53.4297
4.3095 | 53.4315
4.3105 | 53.4398
4.3115 | 53.4369
4.3125 | 53.4292
4.3135 | 53.4163
4.3145 | 53.4131
4.3155 | 53.414
4.3165 | 53.4248
4.3175 | 53.4233
4.3185 | 53.4243
4.3195 | 53.4149
4.3205 | 53.4071
4.3215 | 53.4201
4.3225 | 53.4193
4.3235 | 53.4238
4.3245 | 53.4138
4.3255 | 53.421
4.3265 | 53.4351
4.3275 | 53.4336
4.3285 | 53.4389
4.3295 | 53.4353
4.3305 | 53.4417
4.3315 | 53.44
4.3325 | 53.436
4.3335 | 53.4379
4.3345 | 53.4364
4.3355 | 53.4343
4.3365 | 53.429
4.3375 | 53.4221
4.3385 | 53.4082
4.3395 | 53.4114
4.3405 | 53.4213
4.3415 | 53.4198
4.3425 | 53.4049
4.3435 | 53.3936
4.3445 | 53.4042
4.3455 | 53.408
4.3465 | 53.4064
4.3475 | 53.3997
4.3485 | 53.3795
4.3495 | 53.3792
4.3505 | 53.3915
4.3515 | 53.3844
4.3525 | 53.3781
4.3535 | 53.3881
4.3545 | 53.3781
4.3555 | 53.3872
4.3565 | 53.3917
4.3575 | 53.3949
4.3585 | 53.3902
4.3595 | 53.3707
4.3605 | 53.3645
4.3615 | 53.3646
4.3625 | 53.3671
4.3635 | 53.3737
4.3645 | 53.3833
4.3655 | 53.3864
4.3665 | 53.4073
4.3675 | 53.4074
4.3685 | 53.4087
4.3695 | 53.4105
4.3705 | 53.4052
4.3715 | 53.4051
4.3725 | 53.4049
4.3735 | 53.3936
4.3745 | 53.3743
4.3755 | 53.3756
4.3765 | 53.3969
4.3775 | 53.3983
4.3785 | 53.3968
4.3795 | 53.3995
4.3805 | 53.4035
4.3815 | 53.3899
4.3825 | 53.3958
4.3835 | 53.3973
4.3845 | 53.4019
4.3855 | 53.3931
4.3865 | 53.3905
4.3875 | 53.3802
4.3885 | 53.3866
4.3895 | 53.3944
4.3905 | 53.4037
4.3915 | 53.4037
4.3925 | 53.4091
4.3935 | 53.4032
4.3945 | 53.4
4.3955 | 53.3909
4.3965 | 53.3824
4.3975 | 53.3772
4.3985 | 53.3751
4.3995 | 53.372
4.4005 | 53.3778
4.4015 | 53.3787
4.4025 | 53.369
4.4035 | 53.382
4.4045 | 53.3907
4.4055 | 53.3911
4.4065 | 53.3795
4.4075 | 53.382
4.4085 | 53.3768
4.4095 | 53.367
4.4105 | 53.3746
4.4115 | 53.3833
4.4125 | 53.3776
4.4135 | 53.3674
4.4145 | 53.3602
4.4155 | 53.3656
4.4165 | 53.3679
4.4175 | 53.366
4.4185 | 53.366
4.4195 | 53.3651
4.4205 | 53.3658
4.4215 | 53.3728
4.4225 | 53.3699
4.4235 | 53.3736
4.4245 | 53.3829
4.4255 | 53.3886
4.4265 | 53.3856
4.4275 | 53.3792
4.4285 | 53.3821
4.4295 | 53.3605
4.4305 | 53.3499
4.4315 | 53.3424
4.4325 | 53.3641
4.4335 | 53.3635
4.4345 | 53.3656
4.4355 | 53.3662
4.4365 | 53.3619
4.4375 | 53.3554
4.4385 | 53.3549
4.4395 | 53.3594
4.4405 | 53.3645
4.4415 | 53.3755
4.4425 | 53.3653
4.4435 | 53.3759
4.4445 | 53.3686
4.4455 | 53.3579
4.4465 | 53.3518
4.4475 | 53.3561
4.4485 | 53.3567
4.4495 | 53.3532
4.4505 | 53.3675
4.4515 | 53.3711
4.4525 | 53.3554
4.4535 | 53.3532
4.4545 | 53.3545
4.4555 | 53.3589
4.4565 | 53.3518
4.4575 | 53.3578
4.4585 | 53.3707
4.4595 | 53.3682
4.4605 | 53.3724
4.4615 | 53.379
4.4625 | 53.3804
4.4635 | 53.3747
4.4645 | 53.359
4.4655 | 53.3602
4.4665 | 53.3655
4.4675 | 53.3758
4.4685 | 53.3659
4.4695 | 53.3697
4.4705 | 53.3809
4.4715 | 53.3778
4.4725 | 53.3741
4.4735 | 53.3589
4.4745 | 53.3624
4.4755 | 53.3606
4.4765 | 53.341
4.4775 | 53.3429
4.4785 | 53.3429
4.4795 | 53.3611
4.4805 | 53.349
4.4815 | 53.3499
4.4825 | 53.3481
4.4835 | 53.3356
4.4845 | 53.343
4.4855 | 53.3485
4.4865 | 53.3513
4.4875 | 53.3581
4.4885 | 53.3738
4.4895 | 53.3761
4.4905 | 53.3721
4.4915 | 53.3494
4.4925 | 53.3371
4.4935 | 53.3354
4.4945 | 53.326
4.4955 | 53.3324
4.4965 | 53.3476
4.4975 | 53.3337
4.4985 | 53.3254
4.4995 | 53.3236
4.5005 | 53.3244
4.5015 | 53.3242
4.5025 | 53.331
4.5035 | 53.3342
4.5045 | 53.3295
4.5055 | 53.3471
4.5065 | 53.3415
4.5075 | 53.328
4.5085 | 53.3224
4.5095 | 53.3178
4.5105 | 53.3113
4.5115 | 53.3206
4.5125 | 53.3302
4.5135 | 53.337
4.5145 | 53.3205
4.5155 | 53.3169
4.5165 | 53.3194
4.5175 | 53.3173
4.5185 | 53.3223
4.5195 | 53.3245
4.5205 | 53.3204
4.5215 | 53.3131
4.5225 | 53.3046
4.5235 | 53.3027
4.5245 | 53.3231
4.5255 | 53.3345
4.5265 | 53.3318
4.5275 | 53.3271
4.5285 | 53.3323
4.5295 | 53.3339
4.5305 | 53.3408
4.5315 | 53.3397
4.5325 | 53.342
4.5335 | 53.323
4.5345 | 53.3264
4.5355 | 53.329
4.5365 | 53.3431
4.5375 | 53.342
4.5385 | 53.3445
4.5395 | 53.3507
4.5405 | 53.3486
4.5415 | 53.3409
4.5425 | 53.3298
4.5435 | 53.3246
4.5445 | 53.3251
4.5455 | 53.3225
4.5465 | 53.323
4.5475 | 53.3163
4.5485 | 53.3183
4.5495 | 53.3176
4.5505 | 53.3355
4.5515 | 53.3477
4.5525 | 53.3374
4.5535 | 53.3361
4.5545 | 53.3333
4.5555 | 53.3315
4.5565 | 53.3171
4.5575 | 53.303
4.5585 | 53.2976
4.5595 | 53.2895
4.5605 | 53.2837
4.5615 | 53.271
4.5625 | 53.2817
4.5635 | 53.2797
4.5645 | 53.29
4.5655 | 53.2901
4.5665 | 53.2901
4.5675 | 53.267
4.5685 | 53.2847
4.5695 | 53.3108
4.5705 | 53.3119
4.5715 | 53.3142
4.5725 | 53.3075
4.5735 | 53.3097
4.5745 | 53.2996
4.5755 | 53.306
4.5765 | 53.3081
4.5775 | 53.2903
4.5785 | 53.2824
4.5795 | 53.3077
4.5805 | 53.3114
4.5815 | 53.2994
4.5825 | 53.2787
4.5835 | 53.2948
4.5845 | 53.3069
4.5855 | 53.3043
4.5865 | 53.3001
4.5875 | 53.2985
4.5885 | 53.295
4.5895 | 53.286
4.5905 | 53.289
4.5915 | 53.2858
4.5925 | 53.295
4.5935 | 53.3027
4.5945 | 53.311
4.5955 | 53.2968
4.5965 | 53.2717
4.5975 | 53.2818
4.5985 | 53.2954
4.5995 | 53.2809
4.6005 | 53.2898
4.6015 | 53.2772
4.6025 | 53.292
4.6035 | 53.3082
4.6045 | 53.308
4.6055 | 53.3112
4.6065 | 53.3029
4.6075 | 53.2892
4.6085 | 53.2868
4.6095 | 53.27
4.6105 | 53.2795
4.6115 | 53.2855
4.6125 | 53.2922
4.6135 | 53.2924
4.6145 | 53.2859
4.6155 | 53.2852
4.6165 | 53.2735
4.6175 | 53.2785
4.6185 | 53.283
4.6195 | 53.2726
4.6205 | 53.271
4.6215 | 53.2691
4.6225 | 53.2758
4.6235 | 53.2726
4.6245 | 53.2881
4.6255 | 53.2932
4.6265 | 53.3059
4.6275 | 53.2925
4.6285 | 53.282
4.6295 | 53.2703
4.6305 | 53.2723
4.6315 | 53.2843
4.6325 | 53.2708
4.6335 | 53.2742
4.6345 | 53.2934
4.6355 | 53.2733
4.6365 | 53.2654
4.6375 | 53.2728
4.6385 | 53.2863
4.6395 | 53.2937
4.6405 | 53.2993
4.6415 | 53.3015
4.6425 | 53.2926
4.6435 | 53.2843
4.6445 | 53.2904
4.6455 | 53.2937
4.6465 | 53.2918
4.6475 | 53.2871
4.6485 | 53.2892
4.6495 | 53.2781
4.6505 | 53.2895
4.6515 | 53.287
4.6525 | 53.2861
4.6535 | 53.275
4.6545 | 53.2756
4.6555 | 53.2641
4.6565 | 53.2625
4.6575 | 53.2567
4.6585 | 53.253
4.6595 | 53.266
4.6605 | 53.2526
4.6615 | 53.2494
4.6625 | 53.254
4.6635 | 53.2485
4.6645 | 53.247
4.6655 | 53.2612
4.6665 | 53.2539
4.6675 | 53.2466
4.6685 | 53.2525
4.6695 | 53.2433
4.6705 | 53.2571
4.6715 | 53.2525
4.6725 | 53.2583
4.6735 | 53.262
4.6745 | 53.2674
4.6755 | 53.2744
4.6765 | 53.2734
4.6775 | 53.2587
4.6785 | 53.2475
4.6795 | 53.2553
4.6805 | 53.2578
4.6815 | 53.2496
4.6825 | 53.2564
4.6835 | 53.2546
4.6845 | 53.2635
4.6855 | 53.2648
4.6865 | 53.2695
4.6875 | 53.2773
4.6885 | 53.2746
4.6895 | 53.2617
4.6905 | 53.2598
4.6915 | 53.2666
4.6925 | 53.2501
4.6935 | 53.237
4.6945 | 53.2438
4.6955 | 53.2542
4.6965 | 53.2486
4.6975 | 53.2486
4.6985 | 53.2436
4.6995 | 53.2392
4.7005 | 53.2326
4.7015 | 53.2217
4.7025 | 53.2296
4.7035 | 53.2548
4.7045 | 53.2593
4.7055 | 53.2672
4.7065 | 53.2329
4.7075 | 53.212
4.7085 | 53.2309
4.7095 | 53.2296
4.7105 | 53.2231
4.7115 | 53.2158
4.7125 | 53.2089
4.7135 | 53.2112
4.7145 | 53.2029
4.7155 | 53.2287
4.7165 | 53.2371
4.7175 | 53.2268
4.7185 | 53.2435
4.7195 | 53.2356
4.7205 | 53.2066
4.7215 | 53.1982
4.7225 | 53.2148
4.7235 | 53.2224
4.7245 | 53.2298
4.7255 | 53.2433
4.7265 | 53.2361
4.7275 | 53.2228
4.7285 | 53.2276
4.7295 | 53.2271
4.7305 | 53.2332
4.7315 | 53.2469
4.7325 | 53.266
4.7335 | 53.2465
4.7345 | 53.2295
4.7355 | 53.2284
4.7365 | 53.2271
4.7375 | 53.2196
4.7385 | 53.2223
4.7395 | 53.2297
4.7405 | 53.2171
4.7415 | 53.1975
4.7425 | 53.2138
4.7435 | 53.2207
4.7445 | 53.2282
4.7455 | 53.2121
4.7465 | 53.2177
4.7475 | 53.2103
4.7485 | 53.2291
4.7495 | 53.2356
4.7505 | 53.2409
4.7515 | 53.2153
4.7525 | 53.2215
4.7535 | 53.2213
4.7545 | 53.2347
4.7555 | 53.2218
4.7565 | 53.2199
4.7575 | 53.2241
4.7585 | 53.2137
4.7595 | 53.2205
4.7605 | 53.2345
4.7615 | 53.2379
4.7625 | 53.2248
4.7635 | 53.2228
4.7645 | 53.2313
4.7655 | 53.2405
4.7665 | 53.2406
4.7675 | 53.2376
4.7685 | 53.2363
4.7695 | 53.2456
4.7705 | 53.2404
4.7715 | 53.2313
4.7725 | 53.2275
4.7735 | 53.2304
4.7745 | 53.2244
4.7755 | 53.223
4.7765 | 53.219
4.7775 | 53.217
4.7785 | 53.2213
4.7795 | 53.2182
4.7805 | 53.2221
4.7815 | 53.2273
4.7825 | 53.2261
4.7835 | 53.227
4.7845 | 53.2163
4.7855 | 53.2183
4.7865 | 53.2153
4.7875 | 53.2195
4.7885 | 53.2225
4.7895 | 53.2141
4.7905 | 53.199
4.7915 | 53.1988
4.7925 | 53.2144
4.7935 | 53.2139
4.7945 | 53.214
4.7955 | 53.2116
4.7965 | 53.2118
4.7975 | 53.2197
4.7985 | 53.2234
4.7995 | 53.2035
4.8005 | 53.1919
4.8015 | 53.2083
4.8025 | 53.2136
4.8035 | 53.2197
4.8045 | 53.2188
4.8055 | 53.2223
4.8065 | 53.2016
4.8075 | 53.1989
4.8085 | 53.2083
4.8095 | 53.2072
4.8105 | 53.186
4.8115 | 53.1727
4.8125 | 53.1778
4.8135 | 53.1893
4.8145 | 53.199
4.8155 | 53.1944
4.8165 | 53.2046
4.8175 | 53.2227
4.8185 | 53.2201
4.8195 | 53.2019
4.8205 | 53.1903
4.8215 | 53.1756
4.8225 | 53.1708
4.8235 | 53.1773
4.8245 | 53.1962
4.8255 | 53.1957
4.8265 | 53.1812
4.8275 | 53.1896
4.8285 | 53.1982
4.8295 | 53.2193
4.8305 | 53.2227
4.8315 | 53.2065
4.8325 | 53.204
4.8335 | 53.2073
4.8345 | 53.2125
4.8355 | 53.1938
4.8365 | 53.1944
4.8375 | 53.1906
4.8385 | 53.213
4.8395 | 53.1868
4.8405 | 53.1644
4.8415 | 53.1568
4.8425 | 53.1799
4.8435 | 53.1763
4.8445 | 53.1781
4.8455 | 53.188
4.8465 | 53.1857
4.8475 | 53.1733
4.8485 | 53.1713
4.8495 | 53.1864
4.8505 | 53.1714
4.8515 | 53.191
4.8525 | 53.194
4.8535 | 53.2082
4.8545 | 53.1959
4.8555 | 53.1852
4.8565 | 53.1978
4.8575 | 53.1936
4.8585 | 53.1992
4.8595 | 53.1807
4.8605 | 53.1401
4.8615 | 53.1474
4.8625 | 53.1661
4.8635 | 53.1874
4.8645 | 53.1979
4.8655 | 53.1897
4.8665 | 53.1919
4.8675 | 53.1772
4.8685 | 53.1674
4.8695 | 53.17
4.8705 | 53.1564
4.8715 | 53.1574
4.8725 | 53.1635
4.8735 | 53.1641
4.8745 | 53.1539
4.8755 | 53.164
4.8765 | 53.1623
4.8775 | 53.1585
4.8785 | 53.1524
4.8795 | 53.1712
4.8805 | 53.1669
4.8815 | 53.1642
4.8825 | 53.1678
4.8835 | 53.1668
4.8845 | 53.1656
4.8855 | 53.1605
4.8865 | 53.1592
4.8875 | 53.158
4.8885 | 53.1667
4.8895 | 53.182
4.8905 | 53.1812
4.8915 | 53.1733
4.8925 | 53.1554
4.8935 | 53.1415
4.8945 | 53.1487
4.8955 | 53.1416
4.8965 | 53.1532
4.8975 | 53.1517
4.8985 | 53.1478
4.8995 | 53.1481
4.9005 | 53.1522
4.9015 | 53.1537
4.9025 | 53.159
4.9035 | 53.1566
4.9045 | 53.1706
4.9055 | 53.1701
4.9065 | 53.1694
4.9075 | 53.1671
4.9085 | 53.1579
4.9095 | 53.1568
4.9105 | 53.1514
4.9115 | 53.1374
4.9125 | 53.14
4.9135 | 53.1503
4.9145 | 53.1546
4.9155 | 53.1608
4.9165 | 53.1575
4.9175 | 53.146
4.9185 | 53.1408
4.9195 | 53.1332
4.9205 | 53.1465
4.9215 | 53.1325
4.9225 | 53.1246
4.9235 | 53.1085
4.9245 | 53.098
4.9255 | 53.0747
4.9265 | 53.1022
4.9275 | 53.0983
4.9285 | 53.1032
4.9295 | 53.1169
4.9305 | 53.1317
4.9315 | 53.1427
4.9325 | 53.1465
4.9335 | 53.1228
4.9345 | 53.0884
4.9355 | 53.0975
4.9365 | 53.0904
4.9375 | 53.0949
4.9385 | 53.0995
4.9395 | 53.0925
4.9405 | 53.0835
4.9415 | 53.0931
4.9425 | 53.0867
4.9435 | 53.0961
4.9445 | 53.1138
4.9455 | 53.1115
4.9465 | 53.1099
4.9475 | 53.1235
4.9485 | 53.1174
4.9495 | 53.1277
4.9505 | 53.1089
4.9515 | 53.1157
4.9525 | 53.1185
4.9535 | 53.0977
4.9545 | 53.0924
4.9555 | 53.0897
4.9565 | 53.0899
4.9575 | 53.0911
4.9585 | 53.1084
4.9595 | 53.113
4.9605 | 53.1156
4.9615 | 53.1138
4.9625 | 53.11
4.9635 | 53.1185
4.9645 | 53.122
4.9655 | 53.1264
4.9665 | 53.124
4.9675 | 53.1103
4.9685 | 53.1201
4.9695 | 53.1269
4.9705 | 53.1082
4.9715 | 53.0985
4.9725 | 53.0819
4.9735 | 53.0825
4.9745 | 53.0854
4.9755 | 53.1026
4.9765 | 53.0923
4.9775 | 53.1011
4.9785 | 53.0851
4.9795 | 53.0775
4.9805 | 53.0886
4.9815 | 53.0976
4.9825 | 53.1026
4.9835 | 53.1012
4.9845 | 53.1103
4.9855 | 53.0997
4.9865 | 53.1012
4.9875 | 53.0961
4.9885 | 53.0898
4.9895 | 53.0909
4.9905 | 53.0957
4.9915 | 53.0916
4.9925 | 53.0947
4.9935 | 53.1076
4.9945 | 53.1169
4.9955 | 53.1037
4.9965 | 53.1035
4.9975 | 53.1079
4.9985 | 53.1106
4.9995 | 53.0999
5.0005 | 53.1131
5.0015 | 53.1165
5.0025 | 53.1032
5.0035 | 53.113
5.0045 | 53.1173
5.0055 | 53.1168
5.0065 | 53.1244
5.0075 | 53.1123
5.0085 | 53.1241
5.0095 | 53.0995
5.0105 | 53.1002
5.0115 | 53.098
5.0125 | 53.1019
5.0135 | 53.1005
5.0145 | 53.0977
5.0155 | 53.1043
5.0165 | 53.0998
5.0175 | 53.094
5.0185 | 53.1079
5.0195 | 53.1112
5.0205 | 53.1195
5.0215 | 53.1145
5.0225 | 53.0785
5.0235 | 53.0809
5.0245 | 53.0934
5.0255 | 53.1063
5.0265 | 53.0782
5.0275 | 53.0805
5.0285 | 53.0913
5.0295 | 53.0924
5.0305 | 53.1001
5.0315 | 53.0901
5.0325 | 53.0816
5.0335 | 53.0824
5.0345 | 53.0756
5.0355 | 53.0691
5.0365 | 53.0702
5.0375 | 53.0548
5.0385 | 53.0697
5.0395 | 53.0577
5.0405 | 53.0534
5.0415 | 53.065
5.0425 | 53.0665
5.0435 | 53.0743
5.0445 | 53.0704
5.0455 | 53.0556
5.0465 | 53.0616
5.0475 | 53.0594
5.0485 | 53.0547
5.0495 | 53.0746
5.0505 | 53.0735
5.0515 | 53.0616
5.0525 | 53.0497
5.0535 | 53.0364
5.0545 | 53.0288
5.0555 | 53.0333
5.0565 | 53.0466
5.0575 | 53.0571
5.0585 | 53.0768
5.0595 | 53.0709
5.0605 | 53.0677
5.0615 | 53.091
5.0625 | 53.0814
5.0635 | 53.0861
5.0645 | 53.0755
5.0655 | 53.0824
5.0665 | 53.0949
5.0675 | 53.0976
5.0685 | 53.0949
5.0695 | 53.0855
5.0705 | 53.0839
5.0715 | 53.0727
5.0725 | 53.0624
5.0735 | 53.0663
5.0745 | 53.0721
5.0755 | 53.0719
5.0765 | 53.0714
5.0775 | 53.0659
5.0785 | 53.0562
5.0795 | 53.05
5.0805 | 53.0373
5.0815 | 53.0443
5.0825 | 53.0555
5.0835 | 53.0693
5.0845 | 53.0746
5.0855 | 53.0661
5.0865 | 53.0838
5.0875 | 53.0708
5.0885 | 53.0724
5.0895 | 53.0739
5.0905 | 53.0762
5.0915 | 53.0634
5.0925 | 53.065
5.0935 | 53.0534
5.0945 | 53.0564
5.0955 | 53.0581
5.0965 | 53.0581
5.0975 | 53.062
5.0985 | 53.0567
5.0995 | 53.0374
5.1005 | 53.0356
5.1015 | 53.0439
5.1025 | 53.0486
5.1035 | 53.0463
5.1045 | 53.0563
5.1055 | 53.0619
5.1065 | 53.049
5.1075 | 53.0358
5.1085 | 53.021
5.1095 | 53.0301
5.1105 | 53.0382
5.1115 | 53.0324
5.1125 | 53.042
5.1135 | 53.0342
5.1145 | 53.0405
5.1155 | 53.0522
5.1165 | 53.041
5.1175 | 53.0457
5.1185 | 53.0702
5.1195 | 53.0549
5.1205 | 53.0465
5.1215 | 53.0649
5.1225 | 53.0787
5.1235 | 53.0732
5.1245 | 53.0666
5.1255 | 53.0676
5.1265 | 53.0606
5.1275 | 53.0481
5.1285 | 53.0608
5.1295 | 53.0498
5.1305 | 53.045
5.1315 | 53.0466
5.1325 | 53.0632
5.1335 | 53.0586
5.1345 | 53.0546
5.1355 | 53.0497
5.1365 | 53.055
5.1375 | 53.0476
5.1385 | 53.0109
5.1395 | 53.0101
5.1405 | 53.0062
5.1415 | 53.0138
5.1425 | 53.0093
5.1435 | 53.0296
5.1445 | 53.0338
5.1455 | 53.015
5.1465 | 53.0056
5.1475 | 53.0139
5.1485 | 53.0076
5.1495 | 53.0302
5.1505 | 53.0462
5.1515 | 53.0495
5.1525 | 53.0416
5.1535 | 53.0401
5.1545 | 53.0231
5.1555 | 53.0259
5.1565 | 53.0031
5.1575 | 53.0117
5.1585 | 53.0351
5.1595 | 53.0188
5.1605 | 53.0021
5.1615 | 52.9867
5.1625 | 53.0001
5.1635 | 52.9983
5.1645 | 53.0095
5.1655 | 53.0086
5.1665 | 52.9904
5.1675 | 52.9931
5.1685 | 52.9868
5.1695 | 52.9898
5.1705 | 52.9903
5.1715 | 52.976
5.1725 | 52.9742
5.1735 | 52.9951
5.1745 | 53.0021
5.1755 | 53.011
5.1765 | 53.0254
5.1775 | 53.0219
5.1785 | 53.0177
5.1795 | 53.0116
5.1805 | 53.0108
5.1815 | 53.0003
5.1825 | 52.991
5.1835 | 52.9977
5.1845 | 53.0057
5.1855 | 52.9995
5.1865 | 53.0105
5.1875 | 53.0055
5.1885 | 53.013
5.1895 | 53.0148
5.1905 | 53.0322
5.1915 | 53.0119
5.1925 | 52.986
5.1935 | 52.9607
5.1945 | 52.9754
5.1955 | 52.9701
5.1965 | 52.9796
5.1975 | 52.9787
5.1985 | 52.9845
5.1995 | 52.9802
5.2005 | 52.9843
5.2015 | 52.9857
5.2025 | 52.9797
5.2035 | 52.9946
5.2045 | 52.9927
5.2055 | 53.0031
5.2065 | 52.9555
5.2075 | 52.9473
5.2085 | 52.9611
5.2095 | 52.9548
5.2105 | 52.9649
5.2115 | 52.9766
5.2125 | 52.9897
5.2135 | 53.0043
5.2145 | 53
5.2155 | 52.9902
5.2165 | 52.9767
5.2175 | 52.9691
5.2185 | 52.9946
5.2195 | 52.9824
5.2205 | 52.9836
5.2215 | 52.9855
5.2225 | 52.9922
5.2235 | 52.9739
5.2245 | 52.9914
5.2255 | 52.9766
5.2265 | 52.9694
5.2275 | 52.9549
5.2285 | 52.9623
5.2295 | 52.976
5.2305 | 52.9628
5.2315 | 52.9547
5.2325 | 52.98
5.2335 | 52.9943
5.2345 | 52.9868
5.2355 | 52.9861
5.2365 | 52.9676
5.2375 | 52.9915
5.2385 | 52.9765
5.2395 | 52.9727
5.2405 | 52.984
5.2415 | 52.9824
5.2425 | 52.9805
5.2435 | 52.9803
5.2445 | 52.9786
5.2455 | 52.9798
5.2465 | 52.9839
5.2475 | 52.9903
5.2485 | 52.9639
5.2495 | 52.9709
5.2505 | 52.9788
5.2515 | 52.9779
5.2525 | 52.9687
5.2535 | 52.9503
5.2545 | 52.9314
5.2555 | 52.9623
5.2565 | 52.9748
5.2575 | 52.9764
5.2585 | 52.9862
5.2595 | 52.98
5.2605 | 52.9454
5.2615 | 52.9406
5.2625 | 52.9552
5.2635 | 52.9701
5.2645 | 52.9752
5.2655 | 52.9671
5.2665 | 52.9671
5.2675 | 52.959
5.2685 | 52.9424
5.2695 | 52.9297
5.2705 | 52.9319
5.2715 | 52.9364
5.2725 | 52.9234
5.2735 | 52.8988
5.2745 | 52.9195
5.2755 | 52.9367
5.2765 | 52.9316
5.2775 | 52.9293
5.2785 | 52.9291
5.2795 | 52.9344
5.2805 | 52.9517
5.2815 | 52.9666
5.2825 | 52.9682
5.2835 | 52.9619
5.2845 | 52.9779
5.2855 | 52.9478
5.2865 | 52.9493
5.2875 | 52.9541
5.2885 | 52.9726
5.2895 | 52.9591
5.2905 | 52.9843
5.2915 | 52.9775
5.2925 | 52.9579
5.2935 | 52.944
5.2945 | 52.951
5.2955 | 52.9499
5.2965 | 52.96
5.2975 | 52.9433
5.2985 | 52.9347
5.2995 | 52.9345
5.3005 | 52.9389
5.3015 | 52.942
5.3025 | 52.9394
5.3035 | 52.9434
5.3045 | 52.9459
5.3055 | 52.9501
5.3065 | 52.94
5.3075 | 52.9193
5.3085 | 52.9061
5.3095 | 52.9176
5.3105 | 52.925
5.3115 | 52.9317
5.3125 | 52.9145
5.3135 | 52.9223
5.3145 | 52.9281
5.3155 | 52.9298
5.3165 | 52.927
5.3175 | 52.9142
5.3185 | 52.898
5.3195 | 52.9071
5.3205 | 52.9202
5.3215 | 52.9227
5.3225 | 52.9343
5.3235 | 52.9316
5.3245 | 52.9244
5.3255 | 52.9338
5.3265 | 52.9449
5.3275 | 52.9589
5.3285 | 52.9351
5.3295 | 52.9285
5.3305 | 52.941
5.3315 | 52.954
5.3325 | 52.9562
5.3335 | 52.9635
5.3345 | 52.9383
5.3355 | 52.924
5.3365 | 52.9146
5.3375 | 52.9207
5.3385 | 52.9265
5.3395 | 52.9139
5.3405 | 52.9117
5.3415 | 52.9021
5.3425 | 52.9212
5.3435 | 52.9289
5.3445 | 52.9269
5.3455 | 52.9129
5.3465 | 52.9235
5.3475 | 52.9083
5.3485 | 52.9078
5.3495 | 52.9175
5.3505 | 52.9166
5.3515 | 52.895
5.3525 | 52.8991
5.3535 | 52.8897
5.3545 | 52.9033
5.3555 | 52.8968
5.3565 | 52.8873
5.3575 | 52.8992
5.3585 | 52.8802
5.3595 | 52.859
5.3605 | 52.8764
5.3615 | 52.8857
5.3625 | 52.8853
5.3635 | 52.8992
5.3645 | 52.9125
5.3655 | 52.9049
5.3665 | 52.8966
5.3675 | 52.8755
5.3685 | 52.8878
5.3695 | 52.8758
5.3705 | 52.8838
5.3715 | 52.9194
5.3725 | 52.9204
5.3735 | 52.9157
5.3745 | 52.91
5.3755 | 52.9094
5.3765 | 52.9076
5.3775 | 52.9192
5.3785 | 52.9146
5.3795 | 52.8858
5.3805 | 52.9022
5.3815 | 52.9181
5.3825 | 52.9065
5.3835 | 52.9052
5.3845 | 52.9053
5.3855 | 52.9102
5.3865 | 52.914
5.3875 | 52.9145
5.3885 | 52.8998
5.3895 | 52.9102
5.3905 | 52.9113
5.3915 | 52.9003
5.3925 | 52.8822
5.3935 | 52.8809
5.3945 | 52.8657
5.3955 | 52.8691
5.3965 | 52.8694
5.3975 | 52.8778
5.3985 | 52.8824
5.3995 | 52.8854
5.4005 | 52.8923
5.4015 | 52.9044
5.4025 | 52.9146
5.4035 | 52.9027
5.4045 | 52.8812
5.4055 | 52.8972
5.4065 | 52.9145
5.4075 | 52.9067
5.4085 | 52.8919
5.4095 | 52.8935
5.4105 | 52.8984
5.4115 | 52.8952
5.4125 | 52.8896
5.4135 | 52.8961
5.4145 | 52.9068
5.4155 | 52.9012
5.4165 | 52.8946
5.4175 | 52.8791
5.4185 | 52.87
5.4195 | 52.875
5.4205 | 52.8874
5.4215 | 52.9003
5.4225 | 52.8978
5.4235 | 52.9015
5.4245 | 52.9151
5.4255 | 52.8984
5.4265 | 52.8883
5.4275 | 52.8932
5.4285 | 52.8909
5.4295 | 52.8979
5.4305 | 52.8929
5.4315 | 52.8878
5.4325 | 52.8885
5.4335 | 52.889
5.4345 | 52.8691
5.4355 | 52.8493
5.4365 | 52.8569
5.4375 | 52.8558
5.4385 | 52.8585
5.4395 | 52.8703
5.4405 | 52.8699
5.4415 | 52.8847
5.4425 | 52.8836
5.4435 | 52.8707
5.4445 | 52.8575
5.4455 | 52.8721
5.4465 | 52.8785
5.4475 | 52.8669
5.4485 | 52.8764
5.4495 | 52.8812
5.4505 | 52.8669
5.4515 | 52.857
5.4525 | 52.8642
5.4535 | 52.8667
5.4545 | 52.8571
5.4555 | 52.8714
5.4565 | 52.855
5.4575 | 52.8482
5.4585 | 52.8353
5.4595 | 52.8388
5.4605 | 52.8395
5.4615 | 52.8506
5.4625 | 52.8524
5.4635 | 52.8567
5.4645 | 52.8655
5.4655 | 52.8629
5.4665 | 52.8535
5.4675 | 52.8613
5.4685 | 52.8449
5.4695 | 52.8164
5.4705 | 52.848
5.4715 | 52.8483
5.4725 | 52.8495
5.4735 | 52.8531
5.4745 | 52.8626
5.4755 | 52.8712
5.4765 | 52.8687
5.4775 | 52.8646
5.4785 | 52.8707
5.4795 | 52.8699
5.4805 | 52.854
5.4815 | 52.8453
5.4825 | 52.8463
5.4835 | 52.8152
5.4845 | 52.8297
5.4855 | 52.814
5.4865 | 52.8238
5.4875 | 52.8281
5.4885 | 52.8334
5.4895 | 52.8272
5.4905 | 52.8166
5.4915 | 52.8194
5.4925 | 52.8156
5.4935 | 52.8282
5.4945 | 52.8478
5.4955 | 52.8445
5.4965 | 52.835
5.4975 | 52.8275
5.4985 | 52.837
5.4995 | 52.8207
5.5005 | 52.7986
5.5015 | 52.812
5.5025 | 52.8049
5.5035 | 52.8112
5.5045 | 52.8023
5.5055 | 52.8093
5.5065 | 52.8108
5.5075 | 52.7993
5.5085 | 52.7919
5.5095 | 52.8134
5.5105 | 52.8304
5.5115 | 52.8252
5.5125 | 52.8348
5.5135 | 52.825
5.5145 | 52.8278
5.5155 | 52.8261
5.5165 | 52.8264
5.5175 | 52.8082
5.5185 | 52.8088
5.5195 | 52.8091
5.5205 | 52.7971
5.5215 | 52.7781
5.5225 | 52.7879
5.5235 | 52.8072
5.5245 | 52.8275
5.5255 | 52.8295
5.5265 | 52.8052
5.5275 | 52.7936
5.5285 | 52.7998
5.5295 | 52.8142
5.5305 | 52.8116
5.5315 | 52.8128
5.5325 | 52.7997
5.5335 | 52.7941
5.5345 | 52.7873
5.5355 | 52.8097
5.5365 | 52.8038
5.5375 | 52.7823
5.5385 | 52.7851
5.5395 | 52.8033
5.5405 | 52.8197
5.5415 | 52.8209
5.5425 | 52.827
5.5435 | 52.8179
5.5445 | 52.813
5.5455 | 52.8215
5.5465 | 52.8053
5.5475 | 52.8073
5.5485 | 52.8046
5.5495 | 52.8026
5.5505 | 52.804
5.5515 | 52.807
5.5525 | 52.82
5.5535 | 52.831
5.5545 | 52.8165
5.5555 | 52.8323
5.5565 | 52.809
5.5575 | 52.8093
5.5585 | 52.8249
5.5595 | 52.8019
5.5605 | 52.7723
5.5615 | 52.7663
5.5625 | 52.7744
5.5635 | 52.7726
5.5645 | 52.7915
5.5655 | 52.7938
5.5665 | 52.8091
5.5675 | 52.7978
5.5685 | 52.7913
5.5695 | 52.7966
5.5705 | 52.7746
5.5715 | 52.762
5.5725 | 52.739
5.5735 | 52.7511
5.5745 | 52.7485
5.5755 | 52.7577
5.5765 | 52.793
5.5775 | 52.8065
5.5785 | 52.7843
5.5795 | 52.7983
5.5805 | 52.801
5.5815 | 52.8095
5.5825 | 52.7999
5.5835 | 52.8014
5.5845 | 52.8014
5.5855 | 52.8056
5.5865 | 52.8076
5.5875 | 52.806
5.5885 | 52.7989
5.5895 | 52.8018
5.5905 | 52.8102
5.5915 | 52.803
5.5925 | 52.7768
5.5935 | 52.771
5.5945 | 52.7932
5.5955 | 52.8071
5.5965 | 52.8037
5.5975 | 52.7992
5.5985 | 52.795
5.5995 | 52.8141
5.6005 | 52.8195
5.6015 | 52.8142
5.6025 | 52.8295
5.6035 | 52.8337
5.6045 | 52.8318
5.6055 | 52.8054
5.6065 | 52.7934
5.6075 | 52.7363
5.6085 | 52.7312
5.6095 | 52.749
5.6105 | 52.7661
5.6115 | 52.7723
5.6125 | 52.7706
5.6135 | 52.7611
5.6145 | 52.7596
5.6155 | 52.7695
5.6165 | 52.783
5.6175 | 52.7836
5.6185 | 52.7889
5.6195 | 52.7745
5.6205 | 52.7675
5.6215 | 52.7813
5.6225 | 52.7883
5.6235 | 52.8056
5.6245 | 52.7929
5.6255 | 52.7957
5.6265 | 52.7827
5.6275 | 52.7666
5.6285 | 52.78
5.6295 | 52.7604
5.6305 | 52.7528
5.6315 | 52.7587
5.6325 | 52.7572
5.6335 | 52.7188
5.6345 | 52.7083
5.6355 | 52.7029
5.6365 | 52.7257
5.6375 | 52.7382
5.6385 | 52.7486
5.6395 | 52.7452
5.6405 | 52.7376
5.6415 | 52.7326
5.6425 | 52.7325
5.6435 | 52.739
5.6445 | 52.7654
5.6455 | 52.7487
5.6465 | 52.7571
5.6475 | 52.7569
5.6485 | 52.7586
5.6495 | 52.7662
5.6505 | 52.7692
5.6515 | 52.7487
5.6525 | 52.7628
5.6535 | 52.726
5.6545 | 52.7032
5.6555 | 52.6953
5.6565 | 52.6918
5.6575 | 52.687
5.6585 | 52.7134
5.6595 | 52.7158
5.6605 | 52.7219
5.6615 | 52.7418
5.6625 | 52.735
5.6635 | 52.7463
5.6645 | 52.7422
5.6655 | 52.7419
5.6665 | 52.7627
5.6675 | 52.7629
5.6685 | 52.7388
5.6695 | 52.7342
5.6705 | 52.758
5.6715 | 52.7646
5.6725 | 52.7367
5.6735 | 52.7504
5.6745 | 52.7526
5.6755 | 52.7439
5.6765 | 52.7481
5.6775 | 52.7199
5.6785 | 52.7249
5.6795 | 52.7402
5.6805 | 52.7406
5.6815 | 52.7432
5.6825 | 52.7413
5.6835 | 52.7346
5.6845 | 52.7313
5.6855 | 52.727
5.6865 | 52.726
5.6875 | 52.7156
5.6885 | 52.7101
5.6895 | 52.707
5.6905 | 52.7327
5.6915 | 52.7247
5.6925 | 52.7251
5.6935 | 52.725
5.6945 | 52.7312
5.6955 | 52.7358
5.6965 | 52.7425
5.6975 | 52.7337
5.6985 | 52.7197
5.6995 | 52.7268
5.7005 | 52.71
5.7015 | 52.6994
5.7025 | 52.6903
5.7035 | 52.7103
5.7045 | 52.7042
5.7055 | 52.6995
5.7065 | 52.6877
5.7075 | 52.6957
5.7085 | 52.6813
5.7095 | 52.6934
5.7105 | 52.7222
5.7115 | 52.7024
5.7125 | 52.6949
5.7135 | 52.709
5.7145 | 52.7036
5.7155 | 52.7102
5.7165 | 52.706
5.7175 | 52.7034
5.7185 | 52.6977
5.7195 | 52.6989
5.7205 | 52.6868
5.7215 | 52.6795
5.7225 | 52.6811
5.7235 | 52.7046
5.7245 | 52.7039
5.7255 | 52.7
5.7265 | 52.7117
5.7275 | 52.7137
5.7285 | 52.7212
5.7295 | 52.7369
5.7305 | 52.7158
5.7315 | 52.6849
5.7325 | 52.6692
5.7335 | 52.6824
5.7345 | 52.6862
5.7355 | 52.7006
5.7365 | 52.6942
5.7375 | 52.6996
5.7385 | 52.6847
5.7395 | 52.687
5.7405 | 52.687
5.7415 | 52.6761
5.7425 | 52.6652
5.7435 | 52.6683
5.7445 | 52.6853
5.7455 | 52.6936
5.7465 | 52.6933
5.7475 | 52.7041
5.7485 | 52.6943
5.7495 | 52.6808
5.7505 | 52.6973
5.7515 | 52.7113
5.7525 | 52.6815
5.7535 | 52.6982
5.7545 | 52.6924
5.7555 | 52.688
5.7565 | 52.7158
5.7575 | 52.716
5.7585 | 52.7218
5.7595 | 52.7291
5.7605 | 52.721
5.7615 | 52.6927
5.7625 | 52.6968
5.7635 | 52.7031
5.7645 | 52.7206
5.7655 | 52.7069
5.7665 | 52.717
5.7675 | 52.7031
5.7685 | 52.7004
5.7695 | 52.7034
5.7705 | 52.7074
5.7715 | 52.7091
5.7725 | 52.7277
5.7735 | 52.731
5.7745 | 52.7428
5.7755 | 52.7306
5.7765 | 52.7145
5.7775 | 52.7078
5.7785 | 52.7285
5.7795 | 52.7087
5.7805 | 52.714
5.7815 | 52.6873
5.7825 | 52.7015
5.7835 | 52.6921
5.7845 | 52.7048
5.7855 | 52.6986
5.7865 | 52.6868
5.7875 | 52.6787
5.7885 | 52.6612
5.7895 | 52.6506
5.7905 | 52.6641
5.7915 | 52.6622
5.7925 | 52.6669
5.7935 | 52.6808
5.7945 | 52.6814
5.7955 | 52.69
5.7965 | 52.6776
5.7975 | 52.6659
5.7985 | 52.6707
5.7995 | 52.6825
5.8005 | 52.6834
5.8015 | 52.659
5.8025 | 52.6661
5.8035 | 52.6854
5.8045 | 52.6989
5.8055 | 52.6991
5.8065 | 52.6916
5.8075 | 52.6884
5.8085 | 52.6855
5.8095 | 52.6737
5.8105 | 52.6499
5.8115 | 52.6508
5.8125 | 52.657
5.8135 | 52.6543
5.8145 | 52.6635
5.8155 | 52.6498
5.8165 | 52.6595
5.8175 | 52.6642
5.8185 | 52.6674
5.8195 | 52.6536
5.8205 | 52.6465
5.8215 | 52.6374
5.8225 | 52.6184
5.8235 | 52.6319
5.8245 | 52.6401
5.8255 | 52.6359
5.8265 | 52.6279
5.8275 | 52.6365
5.8285 | 52.6576
5.8295 | 52.6641
5.8305 | 52.6644
5.8315 | 52.6663
5.8325 | 52.6811
5.8335 | 52.6767
5.8345 | 52.6441
5.8355 | 52.647
5.8365 | 52.6296
5.8375 | 52.6377
5.8385 | 52.6308
5.8395 | 52.6377
5.8405 | 52.6377
5.8415 | 52.611
5.8425 | 52.5992
5.8435 | 52.6022
5.8445 | 52.6277
5.8455 | 52.6363
5.8465 | 52.6462
5.8475 | 52.6399
5.8485 | 52.652
5.8495 | 52.6659
5.8505 | 52.6459
5.8515 | 52.6456
5.8525 | 52.6406
5.8535 | 52.6365
5.8545 | 52.6495
5.8555 | 52.6489
5.8565 | 52.6673
5.8575 | 52.6613
5.8585 | 52.6673
5.8595 | 52.6338
5.8605 | 52.6182
5.8615 | 52.6243
5.8625 | 52.6156
5.8635 | 52.6124
5.8645 | 52.6226
5.8655 | 52.619
5.8665 | 52.6331
5.8675 | 52.6153
5.8685 | 52.6297
5.8695 | 52.635
5.8705 | 52.6412
5.8715 | 52.6162
5.8725 | 52.6093
5.8735 | 52.6187
5.8745 | 52.6159
5.8755 | 52.601
5.8765 | 52.6275
5.8775 | 52.6403
5.8785 | 52.6469
5.8795 | 52.636
5.8805 | 52.64
5.8815 | 52.6253
5.8825 | 52.6202
5.8835 | 52.6388
5.8845 | 52.6435
5.8855 | 52.6655
5.8865 | 52.6569
5.8875 | 52.6382
5.8885 | 52.6309
5.8895 | 52.6016
5.8905 | 52.6133
5.8915 | 52.6411
5.8925 | 52.6448
5.8935 | 52.652
5.8945 | 52.6552
5.8955 | 52.6555
5.8965 | 52.6492
5.8975 | 52.6377
5.8985 | 52.6246
5.8995 | 52.616
5.9005 | 52.6215
5.9015 | 52.6087
5.9025 | 52.6147
5.9035 | 52.6148
5.9045 | 52.6244
5.9055 | 52.6145
5.9065 | 52.6239
5.9075 | 52.6169
5.9085 | 52.6182
5.9095 | 52.6141
5.9105 | 52.631
5.9115 | 52.6192
5.9125 | 52.6189
5.9135 | 52.6148
5.9145 | 52.6086
5.9155 | 52.6114
5.9165 | 52.609
5.9175 | 52.5968
5.9185 | 52.5946
5.9195 | 52.5964
5.9205 | 52.6029
5.9215 | 52.614
5.9225 | 52.612
5.9235 | 52.6151
5.9245 | 52.6062
5.9255 | 52.5848
5.9265 | 52.5832
5.9275 | 52.6101
5.9285 | 52.6234
5.9295 | 52.6202
5.9305 | 52.6217
5.9315 | 52.613
5.9325 | 52.5846
5.9335 | 52.5743
5.9345 | 52.5798
5.9355 | 52.5857
5.9365 | 52.5928
5.9375 | 52.5884
5.9385 | 52.5871
5.9395 | 52.5915
5.9405 | 52.581
5.9415 | 52.5783
5.9425 | 52.5592
5.9435 | 52.5711
5.9445 | 52.569
5.9455 | 52.5709
5.9465 | 52.5663
5.9475 | 52.5695
5.9485 | 52.5886
5.9495 | 52.589
5.9505 | 52.5819
5.9515 | 52.5767
5.9525 | 52.5685
5.9535 | 52.543
5.9545 | 52.5536
5.9555 | 52.5591
5.9565 | 52.5277
5.9575 | 52.5534
5.9585 | 52.5509
5.9595 | 52.5517
5.9605 | 52.5546
5.9615 | 52.5559
5.9625 | 52.5642
5.9635 | 52.5689
5.9645 | 52.5784
5.9655 | 52.592
5.9665 | 52.5789
5.9675 | 52.5723
5.9685 | 52.5658
5.9695 | 52.5746
5.9705 | 52.5719
5.9715 | 52.5572
5.9725 | 52.5739
5.9735 | 52.5591
5.9745 | 52.5544
5.9755 | 52.5314
5.9765 | 52.5478
5.9775 | 52.5668
5.9785 | 52.5476
5.9795 | 52.525
5.9805 | 52.5231
5.9815 | 52.5361
5.9825 | 52.5611
5.9835 | 52.5852
5.9845 | 52.5807
5.9855 | 52.605
5.9865 | 52.6033
5.9875 | 52.5748
5.9885 | 52.5892
5.9895 | 52.5698
5.9905 | 52.5739
5.9915 | 52.5525
5.9925 | 52.5613
5.9935 | 52.5905
5.9945 | 52.5881
5.9955 | 52.5854
5.9965 | 52.5832
5.9975 | 52.5696
5.9985 | 52.5735
5.9995 | 52.5606
6.0005 | 52.545
6.0015 | 52.54
6.0025 | 52.5372
6.0035 | 52.5392
6.0045 | 52.5559
6.0055 | 52.5479
6.0065 | 52.5398
6.0075 | 52.5427
6.0085 | 52.5615
6.0095 | 52.5804
6.0105 | 52.5492
6.0115 | 52.5597
6.0125 | 52.5638
6.0135 | 52.5408
6.0145 | 52.5508
6.0155 | 52.5483
6.0165 | 52.5561
6.0175 | 52.5559
6.0185 | 52.5439
6.0195 | 52.5612
6.0205 | 52.54
6.0215 | 52.5381
6.0225 | 52.5159
6.0235 | 52.5079
6.0245 | 52.5178
6.0255 | 52.5298
6.0265 | 52.5415
6.0275 | 52.5327
6.0285 | 52.5112
6.0295 | 52.5253
6.0305 | 52.5424
6.0315 | 52.5622
6.0325 | 52.5606
6.0335 | 52.5426
6.0345 | 52.5136
6.0355 | 52.5287
6.0365 | 52.5264
6.0375 | 52.5294
6.0385 | 52.511
6.0395 | 52.5142
6.0405 | 52.5572
6.0415 | 52.5557
6.0425 | 52.5372
6.0435 | 52.5332
6.0445 | 52.5327
6.0455 | 52.5429
6.0465 | 52.5373
6.0475 | 52.537
6.0485 | 52.5289
6.0495 | 52.5249
6.0505 | 52.5427
6.0515 | 52.5555
6.0525 | 52.5557
6.0535 | 52.5409
6.0545 | 52.5404
6.0555 | 52.5596
6.0565 | 52.5731
6.0575 | 52.5549
6.0585 | 52.5215
6.0595 | 52.5337
6.0605 | 52.5219
6.0615 | 52.5293
6.0625 | 52.5225
6.0635 | 52.5202
6.0645 | 52.535
6.0655 | 52.5131
6.0665 | 52.5217
6.0675 | 52.5227
6.0685 | 52.5427
6.0695 | 52.5612
6.0705 | 52.5536
6.0715 | 52.5376
6.0725 | 52.5331
6.0735 | 52.5059
6.0745 | 52.507
6.0755 | 52.5165
6.0765 | 52.5238
6.0775 | 52.5161
6.0785 | 52.5098
6.0795 | 52.5167
6.0805 | 52.508
6.0815 | 52.515
6.0825 | 52.526
6.0835 | 52.5477
6.0845 | 52.5621
6.0855 | 52.5625
6.0865 | 52.558
6.0875 | 52.5503
6.0885 | 52.5552
6.0895 | 52.5612
6.0905 | 52.5624
6.0915 | 52.5593
6.0925 | 52.5477
6.0935 | 52.5338
6.0945 | 52.5082
6.0955 | 52.5345
6.0965 | 52.531
6.0975 | 52.5298
6.0985 | 52.5236
6.0995 | 52.5427
6.1005 | 52.5287
6.1015 | 52.5421
6.1025 | 52.5395
6.1035 | 52.5354
6.1045 | 52.5226
6.1055 | 52.5263
6.1065 | 52.498
6.1075 | 52.5073
6.1085 | 52.503
6.1095 | 52.5043
6.1105 | 52.5136
6.1115 | 52.5168
6.1125 | 52.5103
6.1135 | 52.5227
6.1145 | 52.5245
6.1155 | 52.5042
6.1165 | 52.5093
6.1175 | 52.4881
6.1185 | 52.4943
6.1195 | 52.4836
6.1205 | 52.4763
6.1215 | 52.4908
6.1225 | 52.4823
6.1235 | 52.4731
6.1245 | 52.4775
6.1255 | 52.4778
6.1265 | 52.462
6.1275 | 52.4724
6.1285 | 52.4722
6.1295 | 52.4728
6.1305 | 52.4793
6.1315 | 52.4849
6.1325 | 52.494
6.1335 | 52.4999
6.1345 | 52.4778
6.1355 | 52.4667
6.1365 | 52.4708
6.1375 | 52.4678
6.1385 | 52.4717
6.1395 | 52.4787
6.1405 | 52.4785
6.1415 | 52.4661
6.1425 | 52.4808
6.1435 | 52.4664
6.1445 | 52.48
6.1455 | 52.4491
6.1465 | 52.4421
6.1475 | 52.4503
6.1485 | 52.4675
6.1495 | 52.4881
6.1505 | 52.4949
6.1515 | 52.4678
6.1525 | 52.4623
6.1535 | 52.4715
6.1545 | 52.455
6.1555 | 52.4383
6.1565 | 52.4354
6.1575 | 52.4381
6.1585 | 52.4345
6.1595 | 52.4692
6.1605 | 52.4813
6.1615 | 52.4797
6.1625 | 52.4753
6.1635 | 52.4794
6.1645 | 52.4705
6.1655 | 52.4422
6.1665 | 52.4529
6.1675 | 52.4236
6.1685 | 52.4265
6.1695 | 52.4432
6.1705 | 52.4583
6.1715 | 52.4482
6.1725 | 52.4684
6.1735 | 52.474
6.1745 | 52.4883
6.1755 | 52.4564
6.1765 | 52.4767
6.1775 | 52.4817
6.1785 | 52.5051
6.1795 | 52.4802
6.1805 | 52.476
6.1815 | 52.4542
6.1825 | 52.4722
6.1835 | 52.4783
6.1845 | 52.4859
6.1855 | 52.4937
6.1865 | 52.4914
6.1875 | 52.4936
6.1885 | 52.4999
6.1895 | 52.4911
6.1905 | 52.4707
6.1915 | 52.4663
6.1925 | 52.4813
6.1935 | 52.477
6.1945 | 52.4794
6.1955 | 52.4585
6.1965 | 52.4592
6.1975 | 52.4525
6.1985 | 52.4451
6.1995 | 52.4419
6.2005 | 52.4469
6.2015 | 52.4203
6.2025 | 52.4242
6.2035 | 52.444
6.2045 | 52.4553
6.2055 | 52.4527
6.2065 | 52.4652
6.2075 | 52.4789
6.2085 | 52.4778
6.2095 | 52.4799
6.2105 | 52.4737
6.2115 | 52.4693
6.2125 | 52.4628
6.2135 | 52.4495
6.2145 | 52.4419
6.2155 | 52.4484
6.2165 | 52.4351
6.2175 | 52.4615
6.2185 | 52.4296
6.2195 | 52.4075
6.2205 | 52.4336
6.2215 | 52.4309
6.2225 | 52.4364
6.2235 | 52.4378
6.2245 | 52.453
6.2255 | 52.4692
6.2265 | 52.4701
6.2275 | 52.4479
6.2285 | 52.4641
6.2295 | 52.4649
6.2305 | 52.4855
6.2315 | 52.47
6.2325 | 52.452
6.2335 | 52.4656
6.2345 | 52.4687
6.2355 | 52.46
6.2365 | 52.4619
6.2375 | 52.4461
6.2385 | 52.4537
6.2395 | 52.4681
6.2405 | 52.4444
6.2415 | 52.4369
6.2425 | 52.436
6.2435 | 52.4482
6.2445 | 52.4655
6.2455 | 52.4725
6.2465 | 52.4672
6.2475 | 52.4571
6.2485 | 52.4544
6.2495 | 52.4354
6.2505 | 52.4358
6.2515 | 52.4266
6.2525 | 52.4335
6.2535 | 52.4361
6.2545 | 52.452
6.2555 | 52.4509
6.2565 | 52.4478
6.2575 | 52.4527
6.2585 | 52.4362
6.2595 | 52.4413
6.2605 | 52.4399
6.2615 | 52.4304
6.2625 | 52.4403
6.2635 | 52.4436
6.2645 | 52.4414
6.2655 | 52.4484
6.2665 | 52.4412
6.2675 | 52.4405
6.2685 | 52.4339
6.2695 | 52.449
6.2705 | 52.4441
6.2715 | 52.4367
6.2725 | 52.4337
6.2735 | 52.438
6.2745 | 52.4425
6.2755 | 52.4293
6.2765 | 52.4209
6.2775 | 52.4315
6.2785 | 52.4558
6.2795 | 52.446
6.2805 | 52.4362
6.2815 | 52.4098
6.2825 | 52.4228
6.2835 | 52.4143
6.2845 | 52.4201
6.2855 | 52.4022
6.2865 | 52.4015
6.2875 | 52.399
6.2885 | 52.3972
6.2895 | 52.4099
6.2905 | 52.4127
6.2915 | 52.4157
6.2925 | 52.3622
6.2935 | 52.3687
6.2945 | 52.3731
6.2955 | 52.4001
6.2965 | 52.411
6.2975 | 52.4144
6.2985 | 52.3876
6.2995 | 52.4059
6.3005 | 52.4058
6.3015 | 52.4109
6.3025 | 52.4249
6.3035 | 52.4124
6.3045 | 52.3978
6.3055 | 52.3973
6.3065 | 52.3862
6.3075 | 52.3903
6.3085 | 52.3806
6.3095 | 52.3811
6.3105 | 52.4229
6.3115 | 52.4281
6.3125 | 52.3938
6.3135 | 52.3937
6.3145 | 52.3746
6.3155 | 52.3531
6.3165 | 52.3823
6.3175 | 52.3774
6.3185 | 52.3631
6.3195 | 52.3496
6.3205 | 52.3146
6.3215 | 52.332
6.3225 | 52.3407
6.3235 | 52.3675
6.3245 | 52.3569
6.3255 | 52.3548
6.3265 | 52.367
6.3275 | 52.3902
6.3285 | 52.3952
6.3295 | 52.3879
6.3305 | 52.369
6.3315 | 52.3353
6.3325 | 52.3368
6.3335 | 52.3545
6.3345 | 52.3681
6.3355 | 52.3594
6.3365 | 52.3837
6.3375 | 52.3687
6.3385 | 52.354
6.3395 | 52.3356
6.3405 | 52.3323
6.3415 | 52.3452
6.3425 | 52.3687
6.3435 | 52.3759
6.3445 | 52.3578
6.3455 | 52.3334
6.3465 | 52.3124
6.3475 | 52.3344
6.3485 | 52.3291
6.3495 | 52.3175
6.3505 | 52.3468
6.3515 | 52.3508
6.3525 | 52.3556
6.3535 | 52.3624
6.3545 | 52.3481
6.3555 | 52.3084
6.3565 | 52.3259
6.3575 | 52.3313
6.3585 | 52.3298
6.3595 | 52.3295
6.3605 | 52.3407
6.3615 | 52.3249
6.3625 | 52.3387
6.3635 | 52.3322
6.3645 | 52.3398
6.3655 | 52.3327
6.3665 | 52.3603
6.3675 | 52.3909
6.3685 | 52.3904
6.3695 | 52.3967
6.3705 | 52.36
6.3715 | 52.3745
6.3725 | 52.3838
6.3735 | 52.3892
6.3745 | 52.3977
6.3755 | 52.3857
6.3765 | 52.3978
6.3775 | 52.4038
6.3785 | 52.3938
6.3795 | 52.3787
6.3805 | 52.3783
6.3815 | 52.3961
6.3825 | 52.3962
6.3835 | 52.3874
6.3845 | 52.3992
6.3855 | 52.3776
6.3865 | 52.3624
6.3875 | 52.3637
6.3885 | 52.3822
6.3895 | 52.36
6.3905 | 52.3658
6.3915 | 52.3588
6.3925 | 52.3783
6.3935 | 52.3488
6.3945 | 52.3412
6.3955 | 52.3291
6.3965 | 52.3592
6.3975 | 52.3619
6.3985 | 52.359
6.3995 | 52.3411
6.4005 | 52.35
6.4015 | 52.3372
6.4025 | 52.3392
6.4035 | 52.3402
6.4045 | 52.3386
6.4055 | 52.337
6.4065 | 52.3172
6.4075 | 52.3184
6.4085 | 52.3156
6.4095 | 52.2992
6.4105 | 52.2959
6.4115 | 52.3245
6.4125 | 52.3495
6.4135 | 52.3666
6.4145 | 52.336
6.4155 | 52.3363
6.4165 | 52.335
6.4175 | 52.3372
6.4185 | 52.3476
6.4195 | 52.3144
6.4205 | 52.3176
6.4215 | 52.3388
6.4225 | 52.3242
6.4235 | 52.2922
6.4245 | 52.276
6.4255 | 52.3119
6.4265 | 52.3131
6.4275 | 52.3074
6.4285 | 52.312
6.4295 | 52.3032
6.4305 | 52.3087
6.4315 | 52.3115
6.4325 | 52.3131
6.4335 | 52.3101
6.4345 | 52.3057
6.4355 | 52.307
6.4365 | 52.3018
6.4375 | 52.2879
6.4385 | 52.3096
6.4395 | 52.313
6.4405 | 52.3237
6.4415 | 52.3172
6.4425 | 52.3113
6.4435 | 52.317
6.4445 | 52.3107
6.4455 | 52.3003
6.4465 | 52.2965
6.4475 | 52.3092
6.4485 | 52.3173
6.4495 | 52.2956
6.4505 | 52.3126
6.4515 | 52.3252
6.4525 | 52.3175
6.4535 | 52.295
6.4545 | 52.2858
6.4555 | 52.2969
6.4565 | 52.2793
6.4575 | 52.2441
6.4585 | 52.2825
6.4595 | 52.2783
6.4605 | 52.2896
6.4615 | 52.2872
6.4625 | 52.2825
6.4635 | 52.3142
6.4645 | 52.3174
6.4655 | 52.3267
6.4665 | 52.3213
6.4675 | 52.3129
6.4685 | 52.3045
6.4695 | 52.3322
6.4705 | 52.3309
6.4715 | 52.3194
6.4725 | 52.3204
6.4735 | 52.3158
6.4745 | 52.315
6.4755 | 52.3075
6.4765 | 52.283
6.4775 | 52.2825
6.4785 | 52.3034
6.4795 | 52.2999
6.4805 | 52.3011
6.4815 | 52.317
6.4825 | 52.3185
6.4835 | 52.3317
6.4845 | 52.3252
6.4855 | 52.3244
6.4865 | 52.3402
6.4875 | 52.3372
6.4885 | 52.3271
6.4895 | 52.327
6.4905 | 52.3323
6.4915 | 52.3402
6.4925 | 52.3488
6.4935 | 52.3316
6.4945 | 52.3111
6.4955 | 52.304
6.4965 | 52.3031
6.4975 | 52.303
6.4985 | 52.311
6.4995 | 52.2918
6.5005 | 52.2991
6.5015 | 52.3086
6.5025 | 52.3068
6.5035 | 52.3184
6.5045 | 52.3116
6.5055 | 52.3065
6.5065 | 52.3152
6.5075 | 52.3092
6.5085 | 52.3104
6.5095 | 52.2931
6.5105 | 52.3036
6.5115 | 52.2927
6.5125 | 52.2909
6.5135 | 52.3407
6.5145 | 52.3168
6.5155 | 52.3245
6.5165 | 52.3322
6.5175 | 52.3051
6.5185 | 52.2689
6.5195 | 52.28
6.5205 | 52.2833
6.5215 | 52.2719
6.5225 | 52.2598
6.5235 | 52.2625
6.5245 | 52.2693
6.5255 | 52.2862
6.5265 | 52.2964
6.5275 | 52.2604
6.5285 | 52.2676
6.5295 | 52.2819
6.5305 | 52.2831
6.5315 | 52.2891
6.5325 | 52.3
6.5335 | 52.2899
6.5345 | 52.3065
6.5355 | 52.3094
6.5365 | 52.2754
6.5375 | 52.283
6.5385 | 52.2666
6.5395 | 52.2551
6.5405 | 52.2487
6.5415 | 52.2707
6.5425 | 52.2621
6.5435 | 52.2586
6.5445 | 52.2587
6.5455 | 52.2719
6.5465 | 52.2712
6.5475 | 52.259
6.5485 | 52.2449
6.5495 | 52.2336
6.5505 | 52.2233
6.5515 | 52.2233
6.5525 | 52.2322
6.5535 | 52.2485
6.5545 | 52.2322
6.5555 | 52.2237
6.5565 | 52.2229
6.5575 | 52.2305
6.5585 | 52.2099
6.5595 | 52.2181
6.5605 | 52.2215
6.5615 | 52.2248
6.5625 | 52.2338
6.5635 | 52.2285
6.5645 | 52.2023
6.5655 | 52.2045
6.5665 | 52.2125
6.5675 | 52.2223
6.5685 | 52.2194
6.5695 | 52.2333
6.5705 | 52.2099
6.5715 | 52.1978
6.5725 | 52.1801
6.5735 | 52.2127
6.5745 | 52.1976
6.5755 | 52.2233
6.5765 | 52.2548
6.5775 | 52.2505
6.5785 | 52.2137
6.5795 | 52.2073
6.5805 | 52.1992
6.5815 | 52.1801
6.5825 | 52.1845
6.5835 | 52.2165
6.5845 | 52.2414
6.5855 | 52.2173
6.5865 | 52.2082
6.5875 | 52.1892
6.5885 | 52.1901
6.5895 | 52.198
6.5905 | 52.1946
6.5915 | 52.1999
6.5925 | 52.2223
6.5935 | 52.2479
6.5945 | 52.2367
6.5955 | 52.2135
6.5965 | 52.224
6.5975 | 52.2357
6.5985 | 52.2267
6.5995 | 52.2289
6.6005 | 52.2296
6.6015 | 52.2141
6.6025 | 52.213
6.6035 | 52.23
6.6045 | 52.2387
6.6055 | 52.2706
6.6065 | 52.3064
6.6075 | 52.2896
6.6085 | 52.2791
6.6095 | 52.2752
6.6105 | 52.2811
6.6115 | 52.2251
6.6125 | 52.2425
6.6135 | 52.2625
6.6145 | 52.2947
6.6155 | 52.2897
6.6165 | 52.2822
6.6175 | 52.2747
6.6185 | 52.2561
6.6195 | 52.2463
6.6205 | 52.2161
6.6215 | 52.227
6.6225 | 52.2328
6.6235 | 52.2679
6.6245 | 52.273
6.6255 | 52.2866
6.6265 | 52.2957
6.6275 | 52.2606
6.6285 | 52.2327
6.6295 | 52.2289
6.6305 | 52.2537
6.6315 | 52.2662
6.6325 | 52.2844
6.6335 | 52.2846
6.6345 | 52.2704
6.6355 | 52.2331
6.6365 | 52.227
6.6375 | 52.248
6.6385 | 52.2336
6.6395 | 52.226
6.6405 | 52.2388
6.6415 | 52.2412
6.6425 | 52.2486
6.6435 | 52.2601
6.6445 | 52.2758
6.6455 | 52.2622
6.6465 | 52.2714
6.6475 | 52.2475
6.6485 | 52.2361
6.6495 | 52.2261
6.6505 | 52.2305
6.6515 | 52.2207
6.6525 | 52.2101
6.6535 | 52.2323
6.6545 | 52.2317
6.6555 | 52.2227
6.6565 | 52.2329
6.6575 | 52.2067
6.6585 | 52.216
6.6595 | 52.2112
6.6605 | 52.2235
6.6615 | 52.2259
6.6625 | 52.2148
6.6635 | 52.2179
6.6645 | 52.2116
6.6655 | 52.1914
6.6665 | 52.1996
6.6675 | 52.1894
6.6685 | 52.191
6.6695 | 52.1975
6.6705 | 52.2083
6.6715 | 52.2115
6.6725 | 52.2085
6.6735 | 52.1989
6.6745 | 52.1862
6.6755 | 52.1979
6.6765 | 52.1949
6.6775 | 52.1839
6.6785 | 52.1569
6.6795 | 52.1601
6.6805 | 52.1707
6.6815 | 52.144
6.6825 | 52.1648
6.6835 | 52.1676
6.6845 | 52.2074
6.6855 | 52.2006
6.6865 | 52.1915
6.6875 | 52.2051
6.6885 | 52.1946
6.6895 | 52.2165
6.6905 | 52.2362
6.6915 | 52.2542
6.6925 | 52.2543
6.6935 | 52.2124
6.6945 | 52.1962
6.6955 | 52.1955
6.6965 | 52.2078
6.6975 | 52.2072
6.6985 | 52.2211
6.6995 | 52.2041
6.7005 | 52.2047
6.7015 | 52.1768
6.7025 | 52.1917
6.7035 | 52.1733
6.7045 | 52.1893
6.7055 | 52.1908
6.7065 | 52.175
6.7075 | 52.1941
6.7085 | 52.1949
6.7095 | 52.1764
6.7105 | 52.2022
6.7115 | 52.2135
6.7125 | 52.2086
6.7135 | 52.2017
6.7145 | 52.1829
6.7155 | 52.1751
6.7165 | 52.1653
6.7175 | 52.1811
6.7185 | 52.1712
6.7195 | 52.1593
6.7205 | 52.1524
6.7215 | 52.1768
6.7225 | 52.1724
6.7235 | 52.1554
6.7245 | 52.1379
6.7255 | 52.1264
6.7265 | 52.1298
6.7275 | 52.1388
6.7285 | 52.137
6.7295 | 52.1507
6.7305 | 52.1848
6.7315 | 52.1865
6.7325 | 52.1459
6.7335 | 52.125
6.7345 | 52.1451
6.7355 | 52.1626
6.7365 | 52.1507
6.7375 | 52.1309
6.7385 | 52.1301
6.7395 | 52.155
6.7405 | 52.1604
6.7415 | 52.1275
6.7425 | 52.1052
6.7435 | 52.1252
6.7445 | 52.1247
6.7455 | 52.1293
6.7465 | 52.1299
6.7475 | 52.1515
6.7485 | 52.1734
6.7495 | 52.1722
6.7505 | 52.1776
6.7515 | 52.1397
6.7525 | 52.1423
6.7535 | 52.1291
6.7545 | 52.1175
6.7555 | 52.0967
6.7565 | 52.1087
6.7575 | 52.1155
6.7585 | 52.1168
6.7595 | 52.1139
6.7605 | 52.1167
6.7615 | 52.1098
6.7625 | 52.1119
6.7635 | 52.1254
6.7645 | 52.1356
6.7655 | 52.1537
6.7665 | 52.1468
6.7675 | 52.1414
6.7685 | 52.1396
6.7695 | 52.1421
6.7705 | 52.1628
6.7715 | 52.1636
6.7725 | 52.1683
6.7735 | 52.1877
6.7745 | 52.1877
6.7755 | 52.1701
6.7765 | 52.16
6.7775 | 52.132
6.7785 | 52.1255
6.7795 | 52.1223
6.7805 | 52.1382
6.7815 | 52.1591
6.7825 | 52.1792
6.7835 | 52.1855
6.7845 | 52.1725
6.7855 | 52.1704
6.7865 | 52.1623
6.7875 | 52.1608
6.7885 | 52.173
6.7895 | 52.1538
6.7905 | 52.1475
6.7915 | 52.1382
6.7925 | 52.161
6.7935 | 52.1641
6.7945 | 52.1736
6.7955 | 52.1537
6.7965 | 52.176
6.7975 | 52.1854
6.7985 | 52.2076
6.7995 | 52.2031
6.8005 | 52.1777
6.8015 | 52.1541
6.8025 | 52.1583
6.8035 | 52.1681
6.8045 | 52.1297
6.8055 | 52.1142
6.8065 | 52.087
6.8075 | 52.1022
6.8085 | 52.0921
6.8095 | 52.1133
6.8105 | 52.0945
6.8115 | 52.0848
6.8125 | 52.1076
6.8135 | 52.1066
6.8145 | 52.1158
6.8155 | 52.1362
6.8165 | 52.125
6.8175 | 52.1075
6.8185 | 52.1346
6.8195 | 52.1396
6.8205 | 52.1253
6.8215 | 52.0887
6.8225 | 52.09
6.8235 | 52.0913
6.8245 | 52.1071
6.8255 | 52.1169
6.8265 | 52.1055
6.8275 | 52.1112
6.8285 | 52.1219
6.8295 | 52.085
6.8305 | 52.0876
6.8315 | 52.0912
6.8325 | 52.0956
6.8335 | 52.0756
6.8345 | 52.0967
6.8355 | 52.1017
6.8365 | 52.1249
6.8375 | 52.1289
6.8385 | 52.1259
6.8395 | 52.1454
6.8405 | 52.1408
6.8415 | 52.1314
6.8425 | 52.1416
6.8435 | 52.1506
6.8445 | 52.1286
6.8455 | 52.142
6.8465 | 52.1256
6.8475 | 52.1224
6.8485 | 52.105
6.8495 | 52.121
6.8505 | 52.1227
6.8515 | 52.0931
6.8525 | 52.1012
6.8535 | 52.0843
6.8545 | 52.1063
6.8555 | 52.1129
6.8565 | 52.0918
6.8575 | 52.0844
6.8585 | 52.0849
6.8595 | 52.0942
6.8605 | 52.0811
6.8615 | 52.0762
6.8625 | 52.0608
6.8635 | 52.0503
6.8645 | 52.0477
6.8655 | 52.0327
6.8665 | 52.0213
6.8675 | 52.0249
6.8685 | 52.0149
6.8695 | 52.0355
6.8705 | 52.0455
6.8715 | 52.0182
6.8725 | 52.0251
6.8735 | 52.0219
6.8745 | 52.0301
6.8755 | 52.0284
6.8765 | 52.0079
6.8775 | 52.0483
6.8785 | 52.0593
6.8795 | 52.0543
6.8805 | 52.0429
6.8815 | 52.0463
6.8825 | 52.0495
6.8835 | 52.0726
6.8845 | 52.0762
6.8855 | 52.0811
6.8865 | 52.0672
6.8875 | 52.0492
6.8885 | 52.0397
6.8895 | 52.074
6.8905 | 52.0482
6.8915 | 52.0309
6.8925 | 52.0426
6.8935 | 52.0646
6.8945 | 52.0004
6.8955 | 52.0045
6.8965 | 52.0213
6.8975 | 52.0354
6.8985 | 52.0263
6.8995 | 52.0183
6.9005 | 52.0129
6.9015 | 52.0349
6.9025 | 52.0359
6.9035 | 52.0237
6.9045 | 52.0412
6.9055 | 52.0315
6.9065 | 52.0368
6.9075 | 52.019
6.9085 | 52.0328
6.9095 | 52.0155
6.9105 | 52.0231
6.9115 | 52.037
6.9125 | 52.0547
6.9135 | 52.0392
6.9145 | 52.0288
6.9155 | 52.0317
6.9165 | 52.0495
6.9175 | 52.0714
6.9185 | 52.0786
6.9195 | 52.0724
6.9205 | 52.0855
6.9215 | 52.0511
6.9225 | 52.0588
6.9235 | 52.0586
6.9245 | 52.0446
6.9255 | 52.0298
6.9265 | 52.0618
6.9275 | 52.0712
6.9285 | 52.0762
6.9295 | 52.0849
6.9305 | 52.0977
6.9315 | 52.0823
6.9325 | 52.0768
6.9335 | 52.0605
6.9345 | 52.0573
6.9355 | 52.0792
6.9365 | 52.0587
6.9375 | 52.0421
6.9385 | 52.0264
6.9395 | 52.0099
6.9405 | 52.0078
6.9415 | 51.9928
6.9425 | 51.9992
6.9435 | 51.9943
6.9445 | 52.0057
6.9455 | 52.0085
6.9465 | 52.0148
6.9475 | 52.0335
6.9485 | 52.059
6.9495 | 52.078
6.9505 | 52.0858
6.9515 | 52.0764
6.9525 | 52.0615
6.9535 | 52.0562
6.9545 | 52.0391
6.9555 | 51.9773
6.9565 | 51.9941
6.9575 | 52.0144
6.9585 | 52.0335
6.9595 | 52.0126
6.9605 | 52.0038
6.9615 | 52.0008
6.9625 | 52.0164
6.9635 | 52.0386
6.9645 | 52.0458
6.9655 | 52.0417
6.9665 | 52.051
6.9675 | 52.0444
6.9685 | 52.0561
6.9695 | 52.0337
6.9705 | 52.0055
6.9715 | 52.0012
6.9725 | 52.0034
6.9735 | 51.9981
6.9745 | 52.0026
6.9755 | 51.9882
6.9765 | 51.9835
6.9775 | 52
6.9785 | 52.003
6.9795 | 52.0263
6.9805 | 52.0507
6.9815 | 52.0488
6.9825 | 52.0484
6.9835 | 52.0176
6.9845 | 52.051
6.9855 | 52.0726
6.9865 | 52.0572
6.9875 | 52.043
6.9885 | 52.0489
6.9895 | 52.0648
6.9905 | 52.0711
6.9915 | 52.0707
6.9925 | 52.0582
6.9935 | 52.0507
6.9945 | 52.0493
6.9955 | 52.0494
6.9965 | 52.043
6.9975 | 52.0134
6.9985 | 52.009
6.9995 | 52.0194
7.0005 | 52.0322
7.0015 | 52.0124
7.0025 | 51.9859
7.0035 | 52.0006
7.0045 | 52.003
7.0055 | 51.9983
7.0065 | 51.9923
7.0075 | 51.9909
7.0085 | 52.0039
7.0095 | 52.0171
7.0105 | 52.0073
7.0115 | 52.0111
7.0125 | 52.0222
7.0135 | 52.0028
7.0145 | 51.9922
7.0155 | 51.9889
7.0165 | 51.9894
7.0175 | 51.9711
7.0185 | 51.9519
7.0195 | 51.9415
7.0205 | 51.9546
7.0215 | 51.9639
7.0225 | 51.9887
7.0235 | 51.9995
7.0245 | 51.9989
7.0255 | 52.015
7.0265 | 52
7.0275 | 51.9959
7.0285 | 51.9796
7.0295 | 51.9443
7.0305 | 51.9665
7.0315 | 51.9685
7.0325 | 51.9859
7.0335 | 51.9906
7.0345 | 51.9999
7.0355 | 51.9858
7.0365 | 51.9911
7.0375 | 52.0226
7.0385 | 51.9932
7.0395 | 51.9363
7.0405 | 51.9485
7.0415 | 51.9481
7.0425 | 51.9342
7.0435 | 51.9622
7.0445 | 51.9589
7.0455 | 51.9294
7.0465 | 51.9225
7.0475 | 51.9305
7.0485 | 51.9468
7.0495 | 51.94
7.0505 | 51.9265
7.0515 | 51.9133
7.0525 | 51.9007
7.0535 | 51.9108
7.0545 | 51.8977
7.0555 | 51.9353
7.0565 | 51.9391
7.0575 | 51.9473
7.0585 | 51.969
7.0595 | 51.9616
7.0605 | 51.9563
7.0615 | 51.9545
7.0625 | 51.9635
7.0635 | 51.9774
7.0645 | 51.9825
7.0655 | 52.0172
7.0665 | 52.037
7.0675 | 52.0332
7.0685 | 52.0107
7.0695 | 52.0171
7.0705 | 52.0014
7.0715 | 52.0196
7.0725 | 52.001
7.0735 | 51.9997
7.0745 | 52.0043
7.0755 | 52.007
7.0765 | 51.9893
7.0775 | 52.0213
7.0785 | 52.0028
7.0795 | 52.0153
7.0805 | 52.0053
7.0815 | 52.0005
7.0825 | 52.0062
7.0835 | 52.0204
7.0845 | 52.0082
7.0855 | 52.0033
7.0865 | 52.011
7.0875 | 51.9924
7.0885 | 51.9773
7.0895 | 51.9888
7.0905 | 51.9843
7.0915 | 51.9805
7.0925 | 51.9706
7.0935 | 51.9844
7.0945 | 51.9504
7.0955 | 51.9505
7.0965 | 51.97
7.0975 | 51.9658
7.0985 | 51.9565
7.0995 | 51.9614
7.1005 | 51.9675
7.1015 | 51.9708
7.1025 | 51.968
7.1035 | 51.9555
7.1045 | 51.9264
7.1055 | 51.9196
7.1065 | 51.9195
7.1075 | 51.9399
7.1085 | 51.9344
7.1095 | 51.9217
7.1105 | 51.9056
7.1115 | 51.8871
7.1125 | 51.8812
7.1135 | 51.8732
7.1145 | 51.8647
7.1155 | 51.8801
7.1165 | 51.86
7.1175 | 51.8564
7.1185 | 51.8866
7.1195 | 51.9065
7.1205 | 51.8837
7.1215 | 51.8796
7.1225 | 51.891
7.1235 | 51.8976
7.1245 | 51.8723
7.1255 | 51.8743
7.1265 | 51.8829
7.1275 | 51.8758
7.1285 | 51.8899
7.1295 | 51.9083
7.1305 | 51.9274
7.1315 | 51.9307
7.1325 | 51.9328
7.1335 | 51.9308
7.1345 | 51.9033
7.1355 | 51.8949
7.1365 | 51.8997
7.1375 | 51.9015
7.1385 | 51.9036
7.1395 | 51.8958
7.1405 | 51.8883
7.1415 | 51.929
7.1425 | 51.9148
7.1435 | 51.9207
7.1445 | 51.9326
7.1455 | 51.9591
7.1465 | 51.9588
7.1475 | 51.9258
7.1485 | 51.9409
7.1495 | 51.9274
7.1505 | 51.9117
7.1515 | 51.9034
7.1525 | 51.9041
7.1535 | 51.9026
7.1545 | 51.9072
7.1555 | 51.9167
7.1565 | 51.9023
7.1575 | 51.8936
7.1585 | 51.8867
7.1595 | 51.8762
7.1605 | 51.8677
7.1615 | 51.879
7.1625 | 51.8963
7.1635 | 51.9089
7.1645 | 51.9223
7.1655 | 51.9147
7.1665 | 51.9051
7.1675 | 51.8575
7.1685 | 51.8443
7.1695 | 51.8722
7.1705 | 51.8967
7.1715 | 51.8979
7.1725 | 51.905
7.1735 | 51.9122
7.1745 | 51.9086
7.1755 | 51.8929
7.1765 | 51.8676
7.1775 | 51.8903
7.1785 | 51.9081
7.1795 | 51.9149
7.1805 | 51.9005
7.1815 | 51.9028
7.1825 | 51.8921
7.1835 | 51.8885
7.1845 | 51.9141
7.1855 | 51.9365
7.1865 | 51.9355
7.1875 | 51.9555
7.1885 | 51.9889
7.1895 | 51.9626
7.1905 | 51.9533
7.1915 | 51.9833
7.1925 | 51.947
7.1935 | 51.9285
7.1945 | 51.9477
7.1955 | 51.8956
7.1965 | 51.8544
7.1975 | 51.9003
7.1985 | 51.9064
7.1995 | 51.8945
7.2005 | 51.9053
7.2015 | 51.8863
7.2025 | 51.9144
7.2035 | 51.9092
7.2045 | 51.912
7.2055 | 51.8945
7.2065 | 51.8964
7.2075 | 51.8842
7.2085 | 51.9032
7.2095 | 51.9027
7.2105 | 51.9174
7.2115 | 51.9393
7.2125 | 51.9387
7.2135 | 51.9383
7.2145 | 51.9386
7.2155 | 51.9193
7.2165 | 51.9032
7.2175 | 51.8782
7.2185 | 51.8721
7.2195 | 51.8519
7.2205 | 51.8692
7.2215 | 51.8959
7.2225 | 51.8874
7.2235 | 51.8876
7.2245 | 51.8954
7.2255 | 51.9111
7.2265 | 51.9195
7.2275 | 51.9005
7.2285 | 51.9172
7.2295 | 51.9316
7.2305 | 51.9155
7.2315 | 51.9532
7.2325 | 51.939
7.2335 | 51.9313
7.2345 | 51.9204
7.2355 | 51.9048
7.2365 | 51.9023
7.2375 | 51.9138
7.2385 | 51.9082
7.2395 | 51.8819
7.2405 | 51.8739
7.2415 | 51.8773
7.2425 | 51.8811
7.2435 | 51.8946
7.2445 | 51.8867
7.2455 | 51.8793
7.2465 | 51.836
7.2475 | 51.8049
7.2485 | 51.8321
7.2495 | 51.8202
7.2505 | 51.8509
7.2515 | 51.8411
7.2525 | 51.8606
7.2535 | 51.8741
7.2545 | 51.874
7.2555 | 51.8642
7.2565 | 51.8602
7.2575 | 51.8863
7.2585 | 51.8847
7.2595 | 51.8601
7.2605 | 51.8601
7.2615 | 51.8633
7.2625 | 51.8818
7.2635 | 51.8669
7.2645 | 51.8677
7.2655 | 51.8783
7.2665 | 51.8533
7.2675 | 51.8581
7.2685 | 51.8648
7.2695 | 51.8591
7.2705 | 51.8786
7.2715 | 51.8775
7.2725 | 51.8709
7.2735 | 51.8554
7.2745 | 51.8533
7.2755 | 51.8382
7.2765 | 51.8511
7.2775 | 51.8385
7.2785 | 51.8398
7.2795 | 51.8615
7.2805 | 51.8651
7.2815 | 51.8641
7.2825 | 51.8624
7.2835 | 51.8537
7.2845 | 51.8483
7.2855 | 51.8146
7.2865 | 51.8097
7.2875 | 51.8398
7.2885 | 51.8266
7.2895 | 51.7751
7.2905 | 51.7591
7.2915 | 51.7518
7.2925 | 51.7763
7.2935 | 51.7794
7.2945 | 51.7934
7.2955 | 51.7997
7.2965 | 51.795
7.2975 | 51.7797
7.2985 | 51.7676
7.2995 | 51.7812
7.3005 | 51.7695
7.3015 | 51.7705
7.3025 | 51.7937
7.3035 | 51.787
7.3045 | 51.7849
7.3055 | 51.7818
7.3065 | 51.7822
7.3075 | 51.7872
7.3085 | 51.7686
7.3095 | 51.7693
7.3105 | 51.7569
7.3115 | 51.7684
7.3125 | 51.7478
7.3135 | 51.7809
7.3145 | 51.7806
7.3155 | 51.7998
7.3165 | 51.8186
7.3175 | 51.8161
7.3185 | 51.8087
7.3195 | 51.8008
7.3205 | 51.8299
7.3215 | 51.8426
7.3225 | 51.8473
7.3235 | 51.827
7.3245 | 51.852
7.3255 | 51.8243
7.3265 | 51.8318
7.3275 | 51.814
7.3285 | 51.8082
7.3295 | 51.8191
7.3305 | 51.8399
7.3315 | 51.858
7.3325 | 51.8273
7.3335 | 51.8385
7.3345 | 51.8123
7.3355 | 51.7914
7.3365 | 51.8159
7.3375 | 51.8175
7.3385 | 51.853
7.3395 | 51.842
7.3405 | 51.8325
7.3415 | 51.8564
7.3425 | 51.8684
7.3435 | 51.8756
7.3445 | 51.8545
7.3455 | 51.8571
7.3465 | 51.8525
7.3475 | 51.8446
7.3485 | 51.8625
7.3495 | 51.8544
7.3505 | 51.8719
7.3515 | 51.8777
7.3525 | 51.9019
7.3535 | 51.8844
7.3545 | 51.8559
7.3555 | 51.8343
7.3565 | 51.811
7.3575 | 51.814
7.3585 | 51.8026
7.3595 | 51.7987
7.3605 | 51.8068
7.3615 | 51.8043
7.3625 | 51.806
7.3635 | 51.8121
7.3645 | 51.8243
7.3655 | 51.831
7.3665 | 51.8133
7.3675 | 51.7938
7.3685 | 51.7686
7.3695 | 51.7864
7.3705 | 51.7859
7.3715 | 51.8213
7.3725 | 51.8334
7.3735 | 51.8014
7.3745 | 51.7675
7.3755 | 51.755
7.3765 | 51.7868
7.3775 | 51.7693
7.3785 | 51.7638
7.3795 | 51.755
7.3805 | 51.7361
7.3815 | 51.7759
7.3825 | 51.7734
7.3835 | 51.7654
7.3845 | 51.7447
7.3855 | 51.7538
7.3865 | 51.7294
7.3875 | 51.7138
7.3885 | 51.7191
7.3895 | 51.7396
7.3905 | 51.7382
7.3915 | 51.7534
7.3925 | 51.7511
7.3935 | 51.7438
7.3945 | 51.741
7.3955 | 51.7494
7.3965 | 51.7348
7.3975 | 51.7375
7.3985 | 51.7464
7.3995 | 51.7579
7.4005 | 51.7579
7.4015 | 51.754
7.4025 | 51.7819
7.4035 | 51.7897
7.4045 | 51.7842
7.4055 | 51.777
7.4065 | 51.7601
7.4075 | 51.7499
7.4085 | 51.7735
7.4095 | 51.7686
7.4105 | 51.7601
7.4115 | 51.7653
7.4125 | 51.7663
7.4135 | 51.7705
7.4145 | 51.7387
7.4155 | 51.7498
7.4165 | 51.7675
7.4175 | 51.759
7.4185 | 51.7812
7.4195 | 51.7891
7.4205 | 51.7741
7.4215 | 51.7876
7.4225 | 51.7993
7.4235 | 51.7803
7.4245 | 51.7396
7.4255 | 51.7264
7.4265 | 51.7638
7.4275 | 51.7802
7.4285 | 51.7513
7.4295 | 51.7591
7.4305 | 51.7364
7.4315 | 51.719
7.4325 | 51.7402
7.4335 | 51.7595
7.4345 | 51.7678
7.4355 | 51.7622
7.4365 | 51.7507
7.4375 | 51.7677
7.4385 | 51.7435
7.4395 | 51.7183
7.4405 | 51.7325
7.4415 | 51.7024
7.4425 | 51.7083
7.4435 | 51.7231
7.4445 | 51.7336
7.4455 | 51.7282
7.4465 | 51.7307
7.4475 | 51.7191
7.4485 | 51.7235
7.4495 | 51.7388
7.4505 | 51.7296
7.4515 | 51.7247
7.4525 | 51.7164
7.4535 | 51.7349
7.4545 | 51.7583
7.4555 | 51.7396
7.4565 | 51.7466
7.4575 | 51.7453
7.4585 | 51.7548
7.4595 | 51.7474
7.4605 | 51.7562
7.4615 | 51.7732
7.4625 | 51.7792
7.4635 | 51.7745
7.4645 | 51.7738
7.4655 | 51.7913
7.4665 | 51.7848
7.4675 | 51.7606
7.4685 | 51.7586
7.4695 | 51.7693
7.4705 | 51.7717
7.4715 | 51.7826
7.4725 | 51.7751
7.4735 | 51.7737
7.4745 | 51.7794
7.4755 | 51.7784
7.4765 | 51.7803
7.4775 | 51.7905
7.4785 | 51.7904
7.4795 | 51.7895
7.4805 | 51.7932
7.4815 | 51.7965
7.4825 | 51.8056
7.4835 | 51.8188
7.4845 | 51.8203
7.4855 | 51.8004
7.4865 | 51.7972
7.4875 | 51.8079
7.4885 | 51.7909
7.4895 | 51.7951
7.4905 | 51.7843
7.4915 | 51.7973
7.4925 | 51.7868
7.4935 | 51.7366
7.4945 | 51.7384
7.4955 | 51.7446
7.4965 | 51.7347
7.4975 | 51.7159
7.4985 | 51.7396
7.4995 | 51.7466
7.5005 | 51.7478
7.5015 | 51.7509
7.5025 | 51.7304
7.5035 | 51.7433
7.5045 | 51.7516
7.5055 | 51.728
7.5065 | 51.7213
7.5075 | 51.7091
7.5085 | 51.7055
7.5095 | 51.7177
7.5105 | 51.7045
7.5115 | 51.7206
7.5125 | 51.7416
7.5135 | 51.7527
7.5145 | 51.718
7.5155 | 51.7258
7.5165 | 51.7091
7.5175 | 51.6857
7.5185 | 51.7006
7.5195 | 51.7072
7.5205 | 51.6946
7.5215 | 51.7159
7.5225 | 51.712
7.5235 | 51.6774
7.5245 | 51.6465
7.5255 | 51.655
7.5265 | 51.67
7.5275 | 51.6605
7.5285 | 51.681
7.5295 | 51.6837
7.5305 | 51.6672
7.5315 | 51.6457
7.5325 | 51.65
7.5335 | 51.6446
7.5345 | 51.6714
7.5355 | 51.6915
7.5365 | 51.7022
7.5375 | 51.6866
7.5385 | 51.6916
7.5395 | 51.6762
7.5405 | 51.6749
7.5415 | 51.6668
7.5425 | 51.6676
7.5435 | 51.6741
7.5445 | 51.6881
7.5455 | 51.6857
7.5465 | 51.6831
7.5475 | 51.665
7.5485 | 51.6693
7.5495 | 51.6523
7.5505 | 51.6552
7.5515 | 51.652
7.5525 | 51.6513
7.5535 | 51.6511
7.5545 | 51.6484
7.5555 | 51.6447
7.5565 | 51.6522
7.5575 | 51.6566
7.5585 | 51.6745
7.5595 | 51.6686
7.5605 | 51.6432
7.5615 | 51.6058
7.5625 | 51.6369
7.5635 | 51.6628
7.5645 | 51.6502
7.5655 | 51.6557
7.5665 | 51.6552
7.5675 | 51.6671
7.5685 | 51.6733
7.5695 | 51.6807
7.5705 | 51.7309
7.5715 | 51.7021
7.5725 | 51.6678
7.5735 | 51.6817
7.5745 | 51.6808
7.5755 | 51.6795
7.5765 | 51.6226
7.5775 | 51.6057
7.5785 | 51.56
7.5795 | 51.5908
7.5805 | 51.6247
7.5815 | 51.6551
7.5825 | 51.6593
7.5835 | 51.6432
7.5845 | 51.6649
7.5855 | 51.6663
7.5865 | 51.6889
7.5875 | 51.6881
7.5885 | 51.6892
7.5895 | 51.669
7.5905 | 51.6494
7.5915 | 51.6438
7.5925 | 51.6164
7.5935 | 51.6154
7.5945 | 51.6044
7.5955 | 51.6118
7.5965 | 51.6282
7.5975 | 51.6403
7.5985 | 51.6231
7.5995 | 51.6137
7.6005 | 51.5957
7.6015 | 51.5622
7.6025 | 51.5703
7.6035 | 51.5672
7.6045 | 51.6046
7.6055 | 51.5964
7.6065 | 51.6052
7.6075 | 51.618
7.6085 | 51.6568
7.6095 | 51.6694
7.6105 | 51.696
7.6115 | 51.6843
7.6125 | 51.6889
7.6135 | 51.6635
7.6145 | 51.6408
7.6155 | 51.66
7.6165 | 51.6712
7.6175 | 51.6715
7.6185 | 51.6521
7.6195 | 51.6852
7.6205 | 51.6972
7.6215 | 51.7236
7.6225 | 51.7339
7.6235 | 51.7468
7.6245 | 51.744
7.6255 | 51.7371
7.6265 | 51.7161
7.6275 | 51.7087
7.6285 | 51.7053
7.6295 | 51.7097
7.6305 | 51.7122
7.6315 | 51.6995
7.6325 | 51.7012
7.6335 | 51.7033
7.6345 | 51.7051
7.6355 | 51.7038
7.6365 | 51.6801
7.6375 | 51.6765
7.6385 | 51.6794
7.6395 | 51.6689
7.6405 | 51.6779
7.6415 | 51.6703
7.6425 | 51.6414
7.6435 | 51.643
7.6445 | 51.6471
7.6455 | 51.6498
7.6465 | 51.646
7.6475 | 51.6571
7.6485 | 51.6358
7.6495 | 51.631
7.6505 | 51.6609
7.6515 | 51.6795
7.6525 | 51.6391
7.6535 | 51.6082
7.6545 | 51.5872
7.6555 | 51.603
7.6565 | 51.5949
7.6575 | 51.6198
7.6585 | 51.603
7.6595 | 51.5958
7.6605 | 51.576
7.6615 | 51.5757
7.6625 | 51.5829
7.6635 | 51.615
7.6645 | 51.6253
7.6655 | 51.6093
7.6665 | 51.5835
7.6675 | 51.5817
7.6685 | 51.5966
7.6695 | 51.6189
7.6705 | 51.61
7.6715 | 51.6307
7.6725 | 51.6198
7.6735 | 51.6117
7.6745 | 51.6086
7.6755 | 51.5865
7.6765 | 51.5582
7.6775 | 51.5726
7.6785 | 51.5889
7.6795 | 51.5804
7.6805 | 51.5702
7.6815 | 51.5766
7.6825 | 51.5882
7.6835 | 51.5942
7.6845 | 51.6018
7.6855 | 51.5705
7.6865 | 51.5812
7.6875 | 51.5845
7.6885 | 51.5961
7.6895 | 51.5991
7.6905 | 51.5871
7.6915 | 51.6076
7.6925 | 51.5978
7.6935 | 51.5858
7.6945 | 51.6132
7.6955 | 51.6116
7.6965 | 51.639
7.6975 | 51.6186
7.6985 | 51.6068
7.6995 | 51.5958
7.7005 | 51.6018
7.7015 | 51.6105
7.7025 | 51.6399
7.7035 | 51.6355
7.7045 | 51.6142
7.7055 | 51.593
7.7065 | 51.595
7.7075 | 51.6071
7.7085 | 51.6026
7.7095 | 51.6007
7.7105 | 51.5992
7.7115 | 51.5964
7.7125 | 51.6111
7.7135 | 51.6186
7.7145 | 51.625
7.7155 | 51.6341
7.7165 | 51.6276
7.7175 | 51.6299
7.7185 | 51.6153
7.7195 | 51.6053
7.7205 | 51.5916
7.7215 | 51.6003
7.7225 | 51.6087
7.7235 | 51.6204
7.7245 | 51.6391
7.7255 | 51.6459
7.7265 | 51.6445
7.7275 | 51.5975
7.7285 | 51.5832
7.7295 | 51.5763
7.7305 | 51.5855
7.7315 | 51.5563
7.7325 | 51.5561
7.7335 | 51.5547
7.7345 | 51.5156
7.7355 | 51.5228
7.7365 | 51.5169
7.7375 | 51.4873
7.7385 | 51.4803
7.7395 | 51.4779
7.7405 | 51.4809
7.7415 | 51.4741
7.7425 | 51.4745
7.7435 | 51.4718
7.7445 | 51.4925
7.7455 | 51.523
7.7465 | 51.518
7.7475 | 51.5251
7.7485 | 51.5425
7.7495 | 51.511
7.7505 | 51.4953
7.7515 | 51.4525
7.7525 | 51.4588
7.7535 | 51.4785
7.7545 | 51.4441
7.7555 | 51.4236
7.7565 | 51.4203
7.7575 | 51.4223
7.7585 | 51.4134
7.7595 | 51.3947
7.7605 | 51.4065
7.7615 | 51.4171
7.7625 | 51.4378
7.7635 | 51.4764
7.7645 | 51.4914
7.7655 | 51.5117
7.7665 | 51.4865
7.7675 | 51.512
7.7685 | 51.5274
7.7695 | 51.5469
7.7705 | 51.557
7.7715 | 51.5204
7.7725 | 51.5099
7.7735 | 51.4925
7.7745 | 51.4953
7.7755 | 51.4893
7.7765 | 51.5065
7.7775 | 51.5365
7.7785 | 51.552
7.7795 | 51.5457
7.7805 | 51.5562
7.7815 | 51.5608
7.7825 | 51.5534
7.7835 | 51.5492
7.7845 | 51.5668
7.7855 | 51.6069
7.7865 | 51.6029
7.7875 | 51.6002
7.7885 | 51.5664
7.7895 | 51.5301
7.7905 | 51.5124
7.7915 | 51.5091
7.7925 | 51.5008
7.7935 | 51.5159
7.7945 | 51.5283
7.7955 | 51.5081
7.7965 | 51.5003
7.7975 | 51.5055
7.7985 | 51.5144
7.7995 | 51.5112
7.8005 | 51.4995
7.8015 | 51.493
7.8025 | 51.507
7.8035 | 51.541
7.8045 | 51.5392
7.8055 | 51.5291
7.8065 | 51.4965
7.8075 | 51.5073
7.8085 | 51.457
7.8095 | 51.4227
7.8105 | 51.3842
7.8115 | 51.369
7.8125 | 51.3884
7.8135 | 51.394
7.8145 | 51.4133
7.8155 | 51.4221
7.8165 | 51.4065
7.8175 | 51.4155
7.8185 | 51.409
7.8195 | 51.4098
7.8205 | 51.4333
7.8215 | 51.4172
7.8225 | 51.426
7.8235 | 51.4377
7.8245 | 51.4606
7.8255 | 51.4725
7.8265 | 51.4468
7.8275 | 51.46
7.8285 | 51.512
7.8295 | 51.5609
7.8305 | 51.5767
7.8315 | 51.6106
7.8325 | 51.5724
7.8335 | 51.5414
7.8345 | 51.5494
7.8355 | 51.5185
7.8365 | 51.5462
7.8375 | 51.5269
7.8385 | 51.5176
7.8395 | 51.5153
7.8405 | 51.5179
7.8415 | 51.5234
7.8425 | 51.5329
7.8435 | 51.5746
7.8445 | 51.5537
7.8455 | 51.5554
7.8465 | 51.5619
7.8475 | 51.5457
7.8485 | 51.5382
7.8495 | 51.5271
7.8505 | 51.5263
7.8515 | 51.5243
7.8525 | 51.5256
7.8535 | 51.519
7.8545 | 51.5308
7.8555 | 51.5593
7.8565 | 51.5611
7.8575 | 51.562
7.8585 | 51.5379
7.8595 | 51.5357
7.8605 | 51.5381
7.8615 | 51.5155
7.8625 | 51.5421
7.8635 | 51.5441
7.8645 | 51.5489
7.8655 | 51.5627
7.8665 | 51.5544
7.8675 | 51.556
7.8685 | 51.5697
7.8695 | 51.5595
7.8705 | 51.5587
7.8715 | 51.5221
7.8725 | 51.499
7.8735 | 51.4885
7.8745 | 51.4788
7.8755 | 51.5
7.8765 | 51.504
7.8775 | 51.5245
7.8785 | 51.5192
7.8795 | 51.4758
7.8805 | 51.4847
7.8815 | 51.4938
7.8825 | 51.5163
7.8835 | 51.5158
7.8845 | 51.5243
7.8855 | 51.4952
7.8865 | 51.5087
7.8875 | 51.5147
7.8885 | 51.5162
7.8895 | 51.5319
7.8905 | 51.5195
7.8915 | 51.4927
7.8925 | 51.4838
7.8935 | 51.498
7.8945 | 51.517
7.8955 | 51.5134
7.8965 | 51.5368
7.8975 | 51.521
7.8985 | 51.5249
7.8995 | 51.5383
7.9005 | 51.5193
7.9015 | 51.5147
7.9025 | 51.4979
7.9035 | 51.5142
7.9045 | 51.5297
7.9055 | 51.5331
7.9065 | 51.5255
7.9075 | 51.514
7.9085 | 51.5452
7.9095 | 51.5552
7.9105 | 51.561
7.9115 | 51.5624
7.9125 | 51.5498
7.9135 | 51.546
7.9145 | 51.5369
7.9155 | 51.5241
7.9165 | 51.5232
7.9175 | 51.538
7.9185 | 51.557
7.9195 | 51.5409
7.9205 | 51.5331
7.9215 | 51.5134
7.9225 | 51.5302
7.9235 | 51.5331
7.9245 | 51.5234
7.9255 | 51.5362
7.9265 | 51.5252
7.9275 | 51.4967
7.9285 | 51.4828
7.9295 | 51.4882
7.9305 | 51.4981
7.9315 | 51.4953
7.9325 | 51.4762
7.9335 | 51.4495
7.9345 | 51.4441
7.9355 | 51.4467
7.9365 | 51.4567
7.9375 | 51.4572
7.9385 | 51.4471
7.9395 | 51.4482
7.9405 | 51.453
7.9415 | 51.4401
7.9425 | 51.4542
7.9435 | 51.4269
7.9445 | 51.4387
7.9455 | 51.4575
7.9465 | 51.4392
7.9475 | 51.4183
7.9485 | 51.4271
7.9495 | 51.4308
7.9505 | 51.4266
7.9515 | 51.4441
7.9525 | 51.4287
7.9535 | 51.4266
7.9545 | 51.4447
7.9555 | 51.4308
7.9565 | 51.452
7.9575 | 51.4289
7.9585 | 51.4399
7.9595 | 51.4214
7.9605 | 51.4229
7.9615 | 51.4182
7.9625 | 51.4452
7.9635 | 51.4573
7.9645 | 51.4726
7.9655 | 51.4191
7.9665 | 51.4517
7.9675 | 51.4471
7.9685 | 51.4358
7.9695 | 51.415
7.9705 | 51.4551
7.9715 | 51.4407
7.9725 | 51.4176
7.9735 | 51.4064
7.9745 | 51.4067
7.9755 | 51.4064
7.9765 | 51.4043
7.9775 | 51.3985
7.9785 | 51.3893
7.9795 | 51.3773
7.9805 | 51.3677
7.9815 | 51.3473
7.9825 | 51.3809
7.9835 | 51.3848
7.9845 | 51.3951
7.9855 | 51.3974
7.9865 | 51.3899
7.9875 | 51.3923
7.9885 | 51.4003
7.9895 | 51.373
7.9905 | 51.3706
7.9915 | 51.3763
7.9925 | 51.3855
7.9935 | 51.3892
7.9945 | 51.3613
7.9955 | 51.3622
7.9965 | 51.3502
7.9975 | 51.3651
7.9985 | 51.3759
7.9995 | 51.3443
8.0005 | 51.3514
8.0015 | 51.3458
8.0025 | 51.3416
8.0035 | 51.3427
8.0045 | 51.333
8.0055 | 51.3432
8.0065 | 51.3295
8.0075 | 51.3262
8.0085 | 51.3362
8.0095 | 51.3397
8.0105 | 51.328
8.0115 | 51.2988
8.0125 | 51.2936
8.0135 | 51.3175
8.0145 | 51.3204
8.0155 | 51.2995
8.0165 | 51.2822
8.0175 | 51.2657
8.0185 | 51.2859
8.0195 | 51.2797
8.0205 | 51.2651
8.0215 | 51.2583
8.0225 | 51.2705
8.0235 | 51.3059
8.0245 | 51.3132
8.0255 | 51.3263
8.0265 | 51.341
8.0275 | 51.3593
8.0285 | 51.3446
8.0295 | 51.3119
8.0305 | 51.3044
8.0315 | 51.2877
8.0325 | 51.2686
8.0335 | 51.3003
8.0345 | 51.3221
8.0355 | 51.3324
8.0365 | 51.3687
8.0375 | 51.3911
8.0385 | 51.3761
8.0395 | 51.3487
8.0405 | 51.3139
8.0415 | 51.3022
8.0425 | 51.3159
8.0435 | 51.3342
8.0445 | 51.3379
8.0455 | 51.3559
8.0465 | 51.3863
8.0475 | 51.4087
8.0485 | 51.4169
8.0495 | 51.4346
8.0505 | 51.439
8.0515 | 51.4007
8.0525 | 51.378
8.0535 | 51.3673
8.0545 | 51.3529
8.0555 | 51.3485
8.0565 | 51.3578
8.0575 | 51.361
8.0585 | 51.3684
8.0595 | 51.3516
8.0605 | 51.3421
8.0615 | 51.3275
8.0625 | 51.3101
8.0635 | 51.3176
8.0645 | 51.3282
8.0655 | 51.3313
8.0665 | 51.3439
8.0675 | 51.3405
8.0685 | 51.3509
8.0695 | 51.3195
8.0705 | 51.3101
8.0715 | 51.3407
8.0725 | 51.3319
8.0735 | 51.3138
8.0745 | 51.3317
8.0755 | 51.3559
8.0765 | 51.368
8.0775 | 51.3957
8.0785 | 51.3954
8.0795 | 51.3808
8.0805 | 51.3634
8.0815 | 51.3326
8.0825 | 51.2724
8.0835 | 51.2773
8.0845 | 51.3044
8.0855 | 51.3241
8.0865 | 51.2782
8.0875 | 51.2621
8.0885 | 51.2931
8.0895 | 51.3058
8.0905 | 51.2961
8.0915 | 51.2495
8.0925 | 51.2316
8.0935 | 51.2472
8.0945 | 51.251
8.0955 | 51.2253
8.0965 | 51.2618
8.0975 | 51.312
8.0985 | 51.3558
8.0995 | 51.351
8.1005 | 51.385
8.1015 | 51.3775
8.1025 | 51.3612
8.1035 | 51.3332
8.1045 | 51.2949
8.1055 | 51.3062
8.1065 | 51.3331
8.1075 | 51.3402
8.1085 | 51.361
8.1095 | 51.3917
8.1105 | 51.4057
8.1115 | 51.4309
8.1125 | 51.4486
8.1135 | 51.4487
8.1145 | 51.4419
8.1155 | 51.4075
8.1165 | 51.3773
8.1175 | 51.3631
8.1185 | 51.3855
8.1195 | 51.365
8.1205 | 51.3737
8.1215 | 51.3653
8.1225 | 51.388
8.1235 | 51.3961
8.1245 | 51.3949
8.1255 | 51.3594
8.1265 | 51.385
8.1275 | 51.4191
8.1285 | 51.4355
8.1295 | 51.4132
8.1305 | 51.3899
8.1315 | 51.3465
8.1325 | 51.3276
8.1335 | 51.3375
8.1345 | 51.3569
8.1355 | 51.3503
8.1365 | 51.3322
8.1375 | 51.3346
8.1385 | 51.315
8.1395 | 51.3192
8.1405 | 51.3335
8.1415 | 51.3481
8.1425 | 51.3345
8.1435 | 51.3106
8.1445 | 51.312
8.1455 | 51.3424
8.1465 | 51.3521
8.1475 | 51.3244
8.1485 | 51.3052
8.1495 | 51.2954
8.1505 | 51.3097
8.1515 | 51.3353
8.1525 | 51.3276
8.1535 | 51.322
8.1545 | 51.3445
8.1555 | 51.3423
8.1565 | 51.3051
8.1575 | 51.3127
8.1585 | 51.2998
8.1595 | 51.2953
8.1605 | 51.3012
8.1615 | 51.3046
8.1625 | 51.3158
8.1635 | 51.3274
8.1645 | 51.3119
8.1655 | 51.3527
8.1665 | 51.3449
8.1675 | 51.3184
8.1685 | 51.3147
8.1695 | 51.324
8.1705 | 51.3084
8.1715 | 51.2964
8.1725 | 51.2927
8.1735 | 51.3008
8.1745 | 51.2885
8.1755 | 51.2766
8.1765 | 51.2767
8.1775 | 51.2645
8.1785 | 51.2517
8.1795 | 51.2687
8.1805 | 51.2477
8.1815 | 51.2091
8.1825 | 51.2414
8.1835 | 51.2253
8.1845 | 51.2389
8.1855 | 51.2281
8.1865 | 51.2219
8.1875 | 51.2069
8.1885 | 51.219
8.1895 | 51.2379
8.1905 | 51.2788
8.1915 | 51.2801
8.1925 | 51.2556
8.1935 | 51.2556
8.1945 | 51.2818
8.1955 | 51.2877
8.1965 | 51.2765
8.1975 | 51.272
8.1985 | 51.2618
8.1995 | 51.2785
8.2005 | 51.2748
8.2015 | 51.3017
8.2025 | 51.2991
8.2035 | 51.3316
8.2045 | 51.3434
8.2055 | 51.3506
8.2065 | 51.359
8.2075 | 51.3538
8.2085 | 51.3194
8.2095 | 51.3066
8.2105 | 51.3371
8.2115 | 51.3468
8.2125 | 51.3168
8.2135 | 51.2744
8.2145 | 51.2774
8.2155 | 51.2866
8.2165 | 51.2795
8.2175 | 51.279
8.2185 | 51.2817
8.2195 | 51.2753
8.2205 | 51.2943
8.2215 | 51.2953
8.2225 | 51.2739
8.2235 | 51.2737
8.2245 | 51.2822
8.2255 | 51.2781
8.2265 | 51.2686
8.2275 | 51.2551
8.2285 | 51.2412
8.2295 | 51.237
8.2305 | 51.2292
8.2315 | 51.2261
8.2325 | 51.2097
8.2335 | 51.2118
8.2345 | 51.1983
8.2355 | 51.2061
8.2365 | 51.2278
8.2375 | 51.2255
8.2385 | 51.2244
8.2395 | 51.2277
8.2405 | 51.2392
8.2415 | 51.2246
8.2425 | 51.219
8.2435 | 51.2031
8.2445 | 51.1845
8.2455 | 51.1891
8.2465 | 51.1886
8.2475 | 51.1918
8.2485 | 51.1952
8.2495 | 51.2051
8.2505 | 51.2161
8.2515 | 51.2221
8.2525 | 51.1731
8.2535 | 51.1604
8.2545 | 51.1414
8.2555 | 51.1543
8.2565 | 51.1848
8.2575 | 51.2055
8.2585 | 51.1857
8.2595 | 51.1686
8.2605 | 51.202
8.2615 | 51.2158
8.2625 | 51.183
8.2635 | 51.1945
8.2645 | 51.231
8.2655 | 51.2279
8.2665 | 51.252
8.2675 | 51.2486
8.2685 | 51.2325
8.2695 | 51.2306
8.2705 | 51.2614
8.2715 | 51.2373
8.2725 | 51.2313
8.2735 | 51.2221
8.2745 | 51.2138
8.2755 | 51.2263
8.2765 | 51.2436
8.2775 | 51.2339
8.2785 | 51.2563
8.2795 | 51.2526
8.2805 | 51.2684
8.2815 | 51.2564
8.2825 | 51.2665
8.2835 | 51.2962
8.2845 | 51.3162
8.2855 | 51.3165
8.2865 | 51.312
8.2875 | 51.3006
8.2885 | 51.3
8.2895 | 51.3132
8.2905 | 51.2987
8.2915 | 51.3069
8.2925 | 51.3253
8.2935 | 51.33
8.2945 | 51.317
8.2955 | 51.3016
8.2965 | 51.29
8.2975 | 51.2628
8.2985 | 51.279
8.2995 | 51.2817
8.3005 | 51.2476
8.3015 | 51.2141
8.3025 | 51.1934
8.3035 | 51.1991
8.3045 | 51.1933
8.3055 | 51.2059
8.3065 | 51.1876
8.3075 | 51.1655
8.3085 | 51.1664
8.3095 | 51.1827
8.3105 | 51.1663
8.3115 | 51.1563
8.3125 | 51.1568
8.3135 | 51.1664
8.3145 | 51.1273
8.3155 | 51.1237
8.3165 | 51.1215
8.3175 | 51.1092
8.3185 | 51.1258
8.3195 | 51.1244
8.3205 | 51.1643
8.3215 | 51.161
8.3225 | 51.1635
8.3235 | 51.1398
8.3245 | 51.1406
8.3255 | 51.1205
8.3265 | 51.1503
8.3275 | 51.1708
8.3285 | 51.1908
8.3295 | 51.1952
8.3305 | 51.2078
8.3315 | 51.2053
8.3325 | 51.216
8.3335 | 51.2242
8.3345 | 51.2089
8.3355 | 51.209
8.3365 | 51.1954
8.3375 | 51.1927
8.3385 | 51.1769
8.3395 | 51.1802
8.3405 | 51.1964
8.3415 | 51.2104
8.3425 | 51.2095
8.3435 | 51.2316
8.3445 | 51.2091
8.3455 | 51.2042
8.3465 | 51.1909
8.3475 | 51.1751
8.3485 | 51.1545
8.3495 | 51.1541
8.3505 | 51.1602
8.3515 | 51.1497
8.3525 | 51.1572
8.3535 | 51.174
8.3545 | 51.1465
8.3555 | 51.1344
8.3565 | 51.1305
8.3575 | 51.1327
8.3585 | 51.1385
8.3595 | 51.1163
8.3605 | 51.085
8.3615 | 51.0645
8.3625 | 51.0842
8.3635 | 51.0714
8.3645 | 51.0865
8.3655 | 51.0913
8.3665 | 51.0725
8.3675 | 51.0741
8.3685 | 51.0816
8.3695 | 51.0787
8.3705 | 51.07
8.3715 | 51.0565
8.3725 | 51.0614
8.3735 | 51.0559
8.3745 | 51.0636
8.3755 | 51.0744
8.3765 | 51.0764
8.3775 | 51.0934
8.3785 | 51.1197
8.3795 | 51.1308
8.3805 | 51.1487
8.3815 | 51.1503
8.3825 | 51.1575
8.3835 | 51.1381
8.3845 | 51.131
8.3855 | 51.1225
8.3865 | 51.1469
8.3875 | 51.106
8.3885 | 51.0816
8.3895 | 51.0661
8.3905 | 51.0698
8.3915 | 51.081
8.3925 | 51.0902
8.3935 | 51.1067
8.3945 | 51.0961
8.3955 | 51.1232
8.3965 | 51.0865
8.3975 | 51.0728
8.3985 | 51.0714
8.3995 | 51.0979
8.4005 | 51.1145
8.4015 | 51.1303
8.4025 | 51.1531
8.4035 | 51.1577
8.4045 | 51.1489
8.4055 | 51.1709
8.4065 | 51.1666
8.4075 | 51.1771
8.4085 | 51.1727
8.4095 | 51.1708
8.4105 | 51.1818
8.4115 | 51.1916
8.4125 | 51.192
8.4135 | 51.2067
8.4145 | 51.2119
8.4155 | 51.2051
8.4165 | 51.1784
8.4175 | 51.1666
8.4185 | 51.1574
8.4195 | 51.1411
8.4205 | 51.132
8.4215 | 51.1279
8.4225 | 51.1028
8.4235 | 51.0824
8.4245 | 51.1108
8.4255 | 51.1138
8.4265 | 51.0892
8.4275 | 51.0868
8.4285 | 51.0677
8.4295 | 51.0553
8.4305 | 51.0535
8.4315 | 51.0762
8.4325 | 51.0686
8.4335 | 51.0496
8.4345 | 51.0719
8.4355 | 51.0971
8.4365 | 51.0899
8.4375 | 51.1039
8.4385 | 51.0966
8.4395 | 51.1133
8.4405 | 51.1319
8.4415 | 51.1485
8.4425 | 51.1075
8.4435 | 51.0875
8.4445 | 51.0737
8.4455 | 51.0719
8.4465 | 51.0628
8.4475 | 51.071
8.4485 | 51.057
8.4495 | 51.073
8.4505 | 51.1062
8.4515 | 51.1376
8.4525 | 51.1442
8.4535 | 51.1377
8.4545 | 51.1443
8.4555 | 51.1554
8.4565 | 51.1519
8.4575 | 51.1446
8.4585 | 51.1223
8.4595 | 51.1054
8.4605 | 51.1066
8.4615 | 51.1085
8.4625 | 51.1151
8.4635 | 51.1165
8.4645 | 51.1129
8.4655 | 51.1107
8.4665 | 51.111
8.4675 | 51.1005
8.4685 | 51.1251
8.4695 | 51.1382
8.4705 | 51.1374
8.4715 | 51.1088
8.4725 | 51.0779
8.4735 | 51.0631
8.4745 | 51.0744
8.4755 | 51.0763
8.4765 | 51.1082
8.4775 | 51.1039
8.4785 | 51.1147
8.4795 | 51.1141
8.4805 | 51.1394
8.4815 | 51.1447
8.4825 | 51.1092
8.4835 | 51.1313
8.4845 | 51.1064
8.4855 | 51.1151
8.4865 | 51.1338
8.4875 | 51.1282
8.4885 | 51.1138
8.4895 | 51.1003
8.4905 | 51.067
8.4915 | 51.0743
8.4925 | 51.0527
8.4935 | 51.032
8.4945 | 51.0236
8.4955 | 51.0054
8.4965 | 51.0053
8.4975 | 51.0216
8.4985 | 51.0178
8.4995 | 51.0292
8.5005 | 51.0034
8.5015 | 51.0166
8.5025 | 51.0169
8.5035 | 51.0236
8.5045 | 51.0451
8.5055 | 51.0302
8.5065 | 51.0444
8.5075 | 51.071
8.5085 | 51.067
8.5095 | 51.0827
8.5105 | 51.0676
8.5115 | 51.0695
8.5125 | 51.0498
8.5135 | 51.0775
8.5145 | 51.0697
8.5155 | 51.078
8.5165 | 51.0819
8.5175 | 51.0978
8.5185 | 51.0891
8.5195 | 51.0802
8.5205 | 51.0945
8.5215 | 51.0823
8.5225 | 51.0779
8.5235 | 51.1047
8.5245 | 51.1081
8.5255 | 51.1158
8.5265 | 51.0879
8.5275 | 51.076
8.5285 | 51.0713
8.5295 | 51.0814
8.5305 | 51.091
8.5315 | 51.0745
8.5325 | 51.0788
8.5335 | 51.0808
8.5345 | 51.0831
8.5355 | 51.1043
8.5365 | 51.1035
8.5375 | 51.1002
8.5385 | 51.0808
8.5395 | 51.0412
8.5405 | 51.0053
8.5415 | 51.0098
8.5425 | 51.009
8.5435 | 51.0137
8.5445 | 51.0293
8.5455 | 51.0375
8.5465 | 51.0532
8.5475 | 51.0355
8.5485 | 51.0045
8.5495 | 50.9854
8.5505 | 51.0072
8.5515 | 50.9947
8.5525 | 51.0039
8.5535 | 51.0137
8.5545 | 50.9758
8.5555 | 50.9385
8.5565 | 50.9681
8.5575 | 50.9508
8.5585 | 50.9636
8.5595 | 50.958
8.5605 | 50.9552
8.5615 | 50.9464
8.5625 | 50.96
8.5635 | 50.9888
8.5645 | 50.9928
8.5655 | 51.0402
8.5665 | 51.0333
8.5675 | 51.0005
8.5685 | 50.981
8.5695 | 50.9723
8.5705 | 50.978
8.5715 | 51.0016
8.5725 | 50.9828
8.5735 | 50.9509
8.5745 | 50.9672
8.5755 | 50.9541
8.5765 | 50.948
8.5775 | 50.9581
8.5785 | 50.9618
8.5795 | 50.9751
8.5805 | 50.9657
8.5815 | 50.9793
8.5825 | 50.9866
8.5835 | 50.9899
8.5845 | 50.9963
8.5855 | 51.0159
8.5865 | 51.0369
8.5875 | 51.0521
8.5885 | 51.0732
8.5895 | 51.0464
8.5905 | 51.0678
8.5915 | 51.088
8.5925 | 51.0674
8.5935 | 51.0416
8.5945 | 51.0339
8.5955 | 51.0509
8.5965 | 51.0783
8.5975 | 51.0843
8.5985 | 51.0755
8.5995 | 51.078
8.6005 | 51.0985
8.6015 | 51.1117
8.6025 | 51.0833
8.6035 | 51.081
8.6045 | 51.0898
8.6055 | 51.0776
8.6065 | 51.0719
8.6075 | 51.0618
8.6085 | 51.0594
8.6095 | 51.0659
8.6105 | 51.0533
8.6115 | 51.0371
8.6125 | 51.0459
8.6135 | 51.0562
8.6145 | 51.0438
8.6155 | 51.0074
8.6165 | 50.9801
8.6175 | 50.9895
8.6185 | 50.9721
8.6195 | 50.9664
8.6205 | 50.9516
8.6215 | 50.9741
8.6225 | 50.9699
8.6235 | 50.9659
8.6245 | 50.9646
8.6255 | 50.9908
8.6265 | 50.9979
8.6275 | 50.9755
8.6285 | 50.9567
8.6295 | 50.954
8.6305 | 50.9886
8.6315 | 50.9761
8.6325 | 50.9766
8.6335 | 50.9617
8.6345 | 50.9466
8.6355 | 50.9202
8.6365 | 50.9191
8.6375 | 50.9122
8.6385 | 50.8973
8.6395 | 50.8918
8.6405 | 50.8964
8.6415 | 50.8946
8.6425 | 50.8881
8.6435 | 50.9001
8.6445 | 50.8937
8.6455 | 50.912
8.6465 | 50.8822
8.6475 | 50.9046
8.6485 | 50.8923
8.6495 | 50.8952
8.6505 | 50.9147
8.6515 | 50.9288
8.6525 | 50.9325
8.6535 | 50.9206
8.6545 | 50.9253
8.6555 | 50.9444
8.6565 | 50.9488
8.6575 | 50.9427
8.6585 | 50.952
8.6595 | 50.9424
8.6605 | 50.9399
8.6615 | 50.9095
8.6625 | 50.9191
8.6635 | 50.9104
8.6645 | 50.9256
8.6655 | 50.9276
8.6665 | 50.9746
8.6675 | 50.9661
8.6685 | 50.9767
8.6695 | 50.9835
8.6705 | 50.996
8.6715 | 51.0263
8.6725 | 51.0096
8.6735 | 51.0191
8.6745 | 51.0425
8.6755 | 51.0371
8.6765 | 51.0425
8.6775 | 51.0269
8.6785 | 51.058
8.6795 | 51.0333
8.6805 | 51.0306
8.6815 | 51.0443
8.6825 | 51.0394
8.6835 | 51.0158
8.6845 | 50.9955
8.6855 | 50.9853
8.6865 | 50.9914
8.6875 | 51.0116
8.6885 | 51.0065
8.6895 | 51.0232
8.6905 | 51.0121
8.6915 | 51.0108
8.6925 | 51.0127
8.6935 | 50.9749
8.6945 | 50.968
8.6955 | 50.9388
8.6965 | 50.9349
8.6975 | 50.955
8.6985 | 50.9569
8.6995 | 50.9561
8.7005 | 50.9462
8.7015 | 50.947
8.7025 | 50.9558
8.7035 | 50.9805
8.7045 | 50.9545
8.7055 | 50.9447
8.7065 | 50.9415
8.7075 | 50.9171
8.7085 | 50.9067
8.7095 | 50.902
8.7105 | 50.8903
8.7115 | 50.897
8.7125 | 50.8854
8.7135 | 50.8929
8.7145 | 50.8785
8.7155 | 50.8595
8.7165 | 50.8621
8.7175 | 50.8715
8.7185 | 50.8791
8.7195 | 50.8699
8.7205 | 50.8726
8.7215 | 50.8629
8.7225 | 50.8579
8.7235 | 50.8552
8.7245 | 50.8912
8.7255 | 50.8841
8.7265 | 50.8688
8.7275 | 50.8894
8.7285 | 50.8898
8.7295 | 50.8948
8.7305 | 50.904
8.7315 | 50.8784
8.7325 | 50.8856
8.7335 | 50.8797
8.7345 | 50.8825
8.7355 | 50.8926
8.7365 | 50.9052
8.7375 | 50.9189
8.7385 | 50.933
8.7395 | 50.9372
8.7405 | 50.9259
8.7415 | 50.9204
8.7425 | 50.8943
8.7435 | 50.8833
8.7445 | 50.8856
8.7455 | 50.8734
8.7465 | 50.8788
8.7475 | 50.9046
8.7485 | 50.9176
8.7495 | 50.9247
8.7505 | 50.9044
8.7515 | 50.8889
8.7525 | 50.8994
8.7535 | 50.8831
8.7545 | 50.8961
8.7555 | 50.8918
8.7565 | 50.886
8.7575 | 50.8658
8.7585 | 50.86
8.7595 | 50.8684
8.7605 | 50.8669
8.7615 | 50.8675
8.7625 | 50.8892
8.7635 | 50.9054
8.7645 | 50.9089
8.7655 | 50.9329
8.7665 | 50.9334
8.7675 | 50.9046
8.7685 | 50.8829
8.7695 | 50.8956
8.7705 | 50.9216
8.7715 | 50.8976
8.7725 | 50.8737
8.7735 | 50.8262
8.7745 | 50.8004
8.7755 | 50.7996
8.7765 | 50.8066
8.7775 | 50.8103
8.7785 | 50.8042
8.7795 | 50.8128
8.7805 | 50.8314
8.7815 | 50.8212
8.7825 | 50.8122
8.7835 | 50.8287
8.7845 | 50.8063
8.7855 | 50.8251
8.7865 | 50.8135
8.7875 | 50.7962
8.7885 | 50.7535
8.7895 | 50.7613
8.7905 | 50.7884
8.7915 | 50.8071
8.7925 | 50.7976
8.7935 | 50.7925
8.7945 | 50.7924
8.7955 | 50.8041
8.7965 | 50.7781
8.7975 | 50.7618
8.7985 | 50.7699
8.7995 | 50.7623
8.8005 | 50.7694
8.8015 | 50.7788
8.8025 | 50.7686
8.8035 | 50.7643
8.8045 | 50.7479
8.8055 | 50.7748
8.8065 | 50.8001
8.8075 | 50.78
8.8085 | 50.7822
8.8095 | 50.8015
8.8105 | 50.8211
8.8115 | 50.8447
8.8125 | 50.867
8.8135 | 50.8665
8.8145 | 50.8925
8.8155 | 50.8688
8.8165 | 50.8799
8.8175 | 50.8979
8.8185 | 50.9113
8.8195 | 50.9211
8.8205 | 50.9539
8.8215 | 50.9492
8.8225 | 50.9006
8.8235 | 50.8948
8.8245 | 50.884
8.8255 | 50.8883
8.8265 | 50.8961
8.8275 | 50.8927
8.8285 | 50.893
8.8295 | 50.8887
8.8305 | 50.8632
8.8315 | 50.8802
8.8325 | 50.8881
8.8335 | 50.9088
8.8345 | 50.8891
8.8355 | 50.8803
8.8365 | 50.8942
8.8375 | 50.8924
8.8385 | 50.886
8.8395 | 50.897
8.8405 | 50.8691
8.8415 | 50.8458
8.8425 | 50.8195
8.8435 | 50.8031
8.8445 | 50.8059
8.8455 | 50.7991
8.8465 | 50.7847
8.8475 | 50.7923
8.8485 | 50.7917
8.8495 | 50.8181
8.8505 | 50.8256
8.8515 | 50.8405
8.8525 | 50.8367
8.8535 | 50.8194
8.8545 | 50.837
8.8555 | 50.8276
8.8565 | 50.8376
8.8575 | 50.8466
8.8585 | 50.8525
8.8595 | 50.8049
8.8605 | 50.7947
8.8615 | 50.8141
8.8625 | 50.8221
8.8635 | 50.8329
8.8645 | 50.8437
8.8655 | 50.8644
8.8665 | 50.8523
8.8675 | 50.8417
8.8685 | 50.8273
8.8695 | 50.8312
8.88 | 50.7771
8.9 | 50.7403
8.92 | 50.7823
8.94 | 50.7439
8.96 | 50.855
8.98 | 50.8163
9.0001 | 50.7448
9.0201 | 50.6846
9.0401 | 50.69
9.0601 | 50.7717
9.0801 | 50.7255
9.1001 | 50.6236
9.1201 | 50.598
9.1401 | 50.6105
9.1601 | 50.6182
9.1801 | 50.6393
9.2002 | 50.6191
9.2202 | 50.5847
9.2402 | 50.6137
9.2602 | 50.6168
9.2802 | 50.6016
9.3002 | 50.5138
9.3202 | 50.4289
9.3402 | 50.4257
9.3602 | 50.5113
9.3802 | 50.4775
9.4003 | 50.4597
9.4203 | 50.4614
9.4403 | 50.4775
9.4603 | 50.4364
9.4803 | 50.3291
9.5003 | 50.2707
9.5203 | 50.3071
9.5403 | 50.3615
9.5603 | 50.4017
9.5803 | 50.4187
9.6004 | 50.4121
9.6204 | 50.3689
9.6404 | 50.3188
9.6604 | 50.2653
9.6804 | 50.2512
9.7004 | 50.2696
9.7204 | 50.3344
9.7404 | 50.2751
9.78 | 50.2117
9.8 | 50.1701
9.82 | 50.1893
9.84 | 50.1404
9.86 | 50.0728
9.88 | 50.0352
9.9 | 50.1269
9.92 | 50.1342
9.94 | 50.13
9.96 | 50.0962
9.98 | 50.0892
10 | 50.0156
10.02 | 49.9898
10.04 | 50.0075
10.06 | 50.091
10.08 | 49.9213
10.1 | 49.9614
10.12 | 49.9428
10.14 | 49.9582
10.16 | 49.9759
10.18 | 49.9252
10.2 | 49.8672
10.22 | 49.7765
10.24 | 49.8271
10.26 | 49.8475
10.28 | 49.9141
10.3 | 49.9706
10.32 | 49.8747
10.34 | 49.7901
10.36 | 49.7688
10.38 | 49.7271
10.4 | 49.7334
10.42 | 49.655
10.44 | 49.6298
10.46 | 49.6559
10.48 | 49.6583
10.5 | 49.6233
10.52 | 49.6395
10.54 | 49.5533
10.56 | 49.5753
10.58 | 49.5271
10.6 | 49.5302
10.62 | 49.4725
10.64 | 49.5534
10.66 | 49.5658
10.68 | 49.5809
10.7 | 49.5484
10.72 | 49.5156
10.74 | 49.5028
10.76 | 49.4086
10.78 | 49.379
10.8 | 49.3368
10.82 | 49.2481
10.84 | 49.2239
10.86 | 49.35
10.88 | 49.3357
10.9 | 49.3328
10.92 | 49.2625
10.94 | 49.3451
10.96 | 49.3482
10.98 | 49.3291
11 | 49.2571
11.02 | 49.2763
11.04 | 49.2797
11.06 | 49.2186
11.08 | 49.2163
11.1 | 49.3199
11.12 | 49.3226
11.14 | 49.2595
11.16 | 49.2797
11.18 | 49.2461
11.2 | 49.2715
11.22 | 49.2758
11.24 | 49.2241
11.26 | 49.1454
11.28 | 49.0697
11.3 | 49.0558
11.32 | 49.0673
11.34 | 49.0849
11.36 | 49.0559
11.38 | 49.1067
11.4 | 49.0505
11.42 | 49.0671
11.44 | 49.1067
11.46 | 49.0235
11.48 | 48.9524
11.5 | 48.8608
11.52 | 48.8769
11.54 | 48.9096
11.56 | 48.8628
11.58 | 48.8602
11.6 | 48.9123
11.62 | 48.9885
11.64 | 49.0447
11.66 | 49.0519
11.68 | 49.0241
11.7 | 48.9983
11.72 | 48.9347
11.74 | 48.7949
11.76 | 48.7424
11.78 | 48.7842
11.8 | 48.7077
11.82 | 48.7221
11.84 | 48.7081
11.86 | 48.7197
11.88 | 48.6669
11.9 | 48.787
11.92 | 48.7946
11.94 | 48.7833
11.96 | 48.7637
11.98 | 48.8221
12 | 48.7984
12.02 | 48.7182
12.04 | 48.5479
12.06 | 48.5308
12.08 | 48.5038
12.1 | 48.5417
12.12 | 48.568
12.14 | 48.6519
12.16 | 48.678
12.18 | 48.5033
12.2 | 48.4421
12.22 | 48.4813
12.24 | 48.5299
12.26 | 48.5537
12.28 | 48.6258
12.3 | 48.54
12.32 | 48.5366
12.34 | 48.5272
12.36 | 48.4206
12.38 | 48.3665
12.4 | 48.4661
12.42 | 48.4661
12.44 | 48.5305
12.46 | 48.4607
12.48 | 48.3455
12.5 | 48.291
12.52 | 48.2104
12.54 | 48.1758
12.56 | 48.117
12.58 | 48.166
12.6 | 48.2178
12.62 | 48.1692
12.64 | 48.1544
12.66 | 48.1672
12.68 | 48.0195
12.7 | 48.0983
12.72 | 48.0864
12.74 | 48.1416
12.76 | 48.1505
12.78 | 48.2444
12.8 | 48.2458
12.82 | 48.2167
12.84 | 48.2134
12.86 | 48.1732
12.88 | 48.224
12.9 | 48.1492
12.92 | 48.1355
12.94 | 48.0773
12.96 | 47.9359
12.98 | 47.871
13 | 47.8948
13.02 | 47.8837
13.04 | 47.9144
13.06 | 47.8658
13.08 | 47.9248
13.1 | 47.9121
13.12 | 47.8454
13.14 | 47.8042
13.16 | 47.8962
13.18 | 47.9786
13.2 | 47.9359
13.22 | 47.9348
13.24 | 47.9557
13.26 | 47.8971
13.28 | 47.9116
13.3 | 47.9275
13.32 | 47.9249
13.34 | 47.9032
13.36 | 47.8565
13.38 | 47.7938
13.4 | 47.7683
13.42 | 47.6471
13.44 | 47.6552
13.46 | 47.6514
13.48 | 47.6161
13.5 | 47.5758
13.52 | 47.5562
13.54 | 47.5419
13.56 | 47.5213
13.58 | 47.4963
13.6 | 47.4478
13.62 | 47.3428
13.64 | 47.3229
13.66 | 47.3486
13.68 | 47.4833
13.7 | 47.4985
13.72 | 47.4795
13.74 | 47.3711
13.76 | 47.4596
13.78 | 47.5744
13.8 | 47.5301
13.82 | 47.535
13.84 | 47.466
13.86 | 47.3794
13.88 | 47.3431
13.9 | 47.3562
13.92 | 47.3267
13.94 | 47.2372
13.96 | 47.3113
13.98 | 47.3378
14 | 47.3302
14.02 | 47.3509
14.04 | 47.3554
14.06 | 47.4234
14.08 | 47.3479
14.1 | 47.27
14.12 | 47.1612
14.14 | 47.2241
14.16 | 47.1612
14.18 | 47.1731
14.2 | 47.0757
14.22 | 47.0732
14.24 | 47.0868
14.26 | 46.9822
14.28 | 46.9994
14.3 | 46.9147
14.32 | 46.8191
14.34 | 46.8352
14.36 | 46.9983
14.38 | 47.0091
14.4 | 47.054
14.42 | 47.0585
14.44 | 47.1189
14.46 | 47.1018
14.48 | 47.005
14.5 | 46.9598
14.52 | 46.9662
14.54 | 46.9694
14.56 | 46.916
14.58 | 46.8398
14.6 | 46.8721
14.62 | 46.8471
14.64 | 46.7658
14.66 | 46.7643
14.68 | 46.7201
14.7 | 46.719
14.72 | 46.6696
14.74 | 46.6607
14.76 | 46.6917
14.78 | 46.7139
14.8 | 46.6207
14.82 | 46.6103
14.84 | 46.6801
14.86 | 46.7684
14.88 | 46.8203
14.9 | 46.9202
14.92 | 46.9184
14.94 | 46.8659
14.96 | 46.7941
14.98 | 46.7126
15 | 46.6036
15.02 | 46.5278
15.04 | 46.5526
15.06 | 46.4744
15.08 | 46.4376
15.1 | 46.4549
15.12 | 46.4525
15.14 | 46.4369
15.16 | 46.4288
15.18 | 46.3894
15.2 | 46.3647
15.22 | 46.3535
15.24 | 46.3467
15.26 | 46.3261
15.28 | 46.3524
15.3 | 46.2426
15.32 | 46.277
15.34 | 46.3228
15.36 | 46.3598
15.38 | 46.3334
15.4 | 46.4169
15.42 | 46.4291
15.44 | 46.4837
15.46 | 46.4821
15.48 | 46.4145
15.5 | 46.3714
15.52 | 46.342
15.54 | 46.2707
15.56 | 46.2659
15.58 | 46.2055
15.6 | 46.1294
15.62 | 46.0528
15.64 | 46.0443
15.66 | 46.0274
15.68 | 46.0735
15.7 | 46.0095
15.72 | 46.0484
15.74 | 46.0396
15.76 | 45.972
15.78 | 45.9724
15.8 | 46.0079
15.82 | 45.9588
15.84 | 46.0413
15.86 | 46.0087
15.88 | 46.0076
15.9 | 46.0296
15.92 | 45.9802
15.94 | 45.9107
15.96 | 45.8855
15.98 | 45.8411
16 | 45.8449
16.02 | 45.818
16.04 | 45.8935
16.06 | 45.8488
16.08 | 45.7881
16.1 | 45.7785
16.12 | 45.818
16.14 | 45.8991
16.16 | 45.9148
16.18 | 45.8612
16.2 | 45.7946
16.22 | 45.7195
16.24 | 45.734
16.26 | 45.8144
16.28 | 45.7702
16.3 | 45.7286
16.32 | 45.6241
16.34 | 45.6068
16.36 | 45.5901
16.38 | 45.5461
16.4 | 45.4972
16.42 | 45.4991
16.44 | 45.4519
16.46 | 45.4259
16.48 | 45.3841
16.5 | 45.4291
16.52 | 45.392
16.54 | 45.3591
16.56 | 45.3496
16.58 | 45.356
16.6 | 45.388
16.62 | 45.3896
16.64 | 45.2998
16.66 | 45.3283
16.68 | 45.3495
16.7 | 45.3197
16.72 | 45.3247
16.74 | 45.3579
16.76 | 45.3173
16.78 | 45.2391
16.8 | 45.2444
16.82 | 45.2618
16.84 | 45.242
16.86 | 45.2074
16.88 | 45.182
16.9 | 45.1791
16.92 | 45.2283
16.94 | 45.17
16.96 | 45.1888
16.98 | 45.1763
17 | 45.1937
17.02 | 45.1196
17.04 | 45.1664
17.06 | 45.0148
17.08 | 45.0188
17.1 | 44.9256
17.12 | 44.9411
17.14 | 44.922
17.16 | 44.9357
17.18 | 44.9095
17.2 | 45.018
17.22 | 45.0101
17.24 | 44.9864
17.26 | 45.0118
17.28 | 45.0261
17.3 | 45.0048
17.32 | 44.9214
17.34 | 44.9139
17.36 | 44.8874
17.38 | 44.8681
17.4 | 44.8031
17.42 | 44.7685
17.44 | 44.7707
17.46 | 44.7424
17.48 | 44.7116
17.5 | 44.6868
17.52 | 44.6298
17.54 | 44.6326
17.56 | 44.6415
17.58 | 44.5864
17.6 | 44.5932
17.62 | 44.5664
17.64 | 44.5275
17.66 | 44.5257
17.68 | 44.5159
17.7 | 44.5419
17.72 | 44.56
17.74 | 44.6253
17.76 | 44.6948
17.78 | 44.7059
17.8 | 44.6264
17.82 | 44.5277
17.84 | 44.5352
17.86 | 44.4635
17.88 | 44.5042
17.9 | 44.4144
17.92 | 44.4264
17.94 | 44.443
17.96 | 44.3751
17.98 | 44.3184
18 | 44.3023
18.02 | 44.2733
18.04 | 44.2248
18.06 | 44.1537
18.08 | 44.209
18.1 | 44.1425
18.12 | 44.1552
18.14 | 44.1541
18.16 | 44.1904
18.18 | 44.1464
18.2 | 44.1354
18.22 | 44.1433
18.24 | 44.0963
18.26 | 44.1444
18.28 | 44.14
18.3 | 44.2341
18.32 | 44.2346
18.34 | 44.198
18.36 | 44.2178
18.38 | 44.2183
18.4 | 44.1233
18.42 | 44.071
18.44 | 44.1046
18.46 | 44.039
18.48 | 44.0232
18.5 | 43.9492
18.52 | 43.9734
18.54 | 43.9353
18.56 | 43.8749
18.58 | 43.8471
18.6 | 43.8428
18.62 | 43.8199
18.64 | 43.8222
18.66 | 43.7689
18.68 | 43.7473
18.7 | 43.6938
18.72 | 43.6829
18.74 | 43.6656
18.76 | 43.6848
18.78 | 43.6649
18.8 | 43.6346
18.82 | 43.6237
18.84 | 43.6496
18.86 | 43.6181
18.88 | 43.6879
18.9 | 43.6746
18.92 | 43.7047
18.94 | 43.6949
18.96 | 43.6552
18.98 | 43.6585
19 | 43.6483
19.02 | 43.6274
19.04 | 43.5975
19.06 | 43.5663
19.08 | 43.5078
19.1 | 43.4806
19.12 | 43.4623
19.14 | 43.4972
19.16 | 43.4378
19.18 | 43.3854
19.2 | 43.3527
19.22 | 43.311
19.24 | 43.3054
19.26 | 43.3199
19.28 | 43.3141
19.3 | 43.3596
19.32 | 43.3735
19.34 | 43.3809
19.36 | 43.3421
19.38 | 43.3584
19.4 | 43.3592
19.42 | 43.3496
19.44 | 43.2828
19.46 | 43.2712
19.48 | 43.1796
19.5 | 43.1405
19.52 | 43.1713
19.54 | 43.1418
19.56 | 43.0982
19.58 | 43.1142
19.6 | 43.066
19.62 | 43.0267
19.64 | 42.959
19.66 | 42.9882
19.68 | 42.946
19.7 | 42.8834
19.72 | 42.9116
19.74 | 42.9192
19.76 | 42.9465
19.78 | 42.8851
19.8 | 42.9333
19.82 | 42.9758
19.84 | 42.9637
19.86 | 42.9929
19.88 | 42.9926
19.9 | 42.9744
19.92 | 42.9406
19.94 | 42.8935
19.96 | 42.8908
19.98 | 42.844
20 | 42.8202
20.02 | 42.8161
20.04 | 42.7394
20.06 | 42.7195
20.08 | 42.699
20.1 | 42.6899
20.12 | 42.6892
20.14 | 42.7092
20.16 | 42.6686
20.18 | 42.6619
20.2 | 42.5908
20.22 | 42.5741
20.24 | 42.5598
20.2529 | 42.5694
20.88 | 42.0033
20.9 | 42.0021
20.92 | 42.0598
20.94 | 42.1616
20.96 | 42.1808
20.98 | 42.2195
21 | 42.201
21.02 | 42.2341
21.04 | 42.1744
21.06 | 42.1722
21.08 | 42.1818
21.1 | 42.0957
21.12 | 42.0928
21.14 | 41.9953
21.16 | 41.9397
21.18 | 41.8776
21.2 | 41.85
21.22 | 41.8378
21.24 | 41.8505
21.26 | 41.8358
21.28 | 41.7741
21.3 | 41.7761
21.32 | 41.7686
21.34 | 41.7389
21.36 | 41.7482
21.38 | 41.7341
21.4 | 41.6755
21.42 | 41.6753
21.44 | 41.6876
21.46 | 41.6557
21.48 | 41.6062
21.5 | 41.4593
21.52 | 41.5225
21.54 | 41.5378
21.56 | 41.5202
21.58 | 41.4867
21.6 | 41.4622
21.62 | 41.4783
21.64 | 41.4767
21.66 | 41.4425
21.68 | 41.415
21.7 | 41.4007
21.72 | 41.3751
21.74 | 41.3369
21.76 | 41.3417
21.78 | 41.2924
21.8 | 41.34
21.82 | 41.3605
21.84 | 41.3095
21.86 | 41.2487
21.88 | 41.2411
21.9 | 41.2674
21.92 | 41.2903
21.94 | 41.3326
21.96 | 41.3021
21.98 | 41.2234
22 | 41.2079
22.02 | 41.2159
22.04 | 41.2077
22.06 | 41.2103
22.08 | 41.1937
22.1 | 41.1582
22.12 | 41.1305
22.14 | 41.0648
22.16 | 41.064
22.18 | 41.06
22.2 | 41.0853
22.22 | 41.1029
22.24 | 41.0722
22.26 | 41.0431
22.28 | 41.071
22.3 | 41.033
22.32 | 41.0823
22.34 | 41.017
22.36 | 40.9702
22.38 | 40.9363
22.4 | 40.909
22.42 | 40.8754
22.44 | 40.8458
22.46 | 40.8213
22.48 | 40.8263
22.5 | 40.7662
22.52 | 40.7136
22.54 | 40.7143
22.56 | 40.7114
22.58 | 40.6362
22.6 | 40.6031
22.62 | 40.5729
22.64 | 40.5669
22.66 | 40.5658
22.68 | 40.5467
22.7 | 40.5064
22.72 | 40.4913
22.74 | 40.4559
22.76 | 40.5419
22.78 | 40.5568
22.8 | 40.5158
22.82 | 40.4999
22.84 | 40.4726
22.86 | 40.4701
22.88 | 40.4389
22.9 | 40.4516
22.92 | 40.4163
22.94 | 40.4166
22.96 | 40.415
22.98 | 40.4105
23 | 40.3617
23.02 | 40.3839
23.04 | 40.3582
23.06 | 40.3385
23.08 | 40.3336
23.1 | 40.2703
23.12 | 40.2304
23.14 | 40.2356
23.16 | 40.2507
23.18 | 40.2574
23.2 | 40.2347
23.22 | 40.2158
23.24 | 40.2037
23.26 | 40.1925
23.28 | 40.1935
23.3 | 40.1966
23.32 | 40.2075
23.34 | 40.1721
23.36 | 40.1173
23.38 | 40.1064
23.4 | 40.1156
23.42 | 40.1253
23.44 | 40.0511
23.46 | 40.0346
23.48 | 39.9611
23.5 | 39.9832
23.52 | 39.9725
23.54 | 39.9744
23.56 | 39.9631
23.58 | 39.9275
23.6 | 39.8755
23.62 | 39.8453
23.64 | 39.8462
23.66 | 39.8475
23.68 | 39.7825
23.7 | 39.7528
23.72 | 39.7396
23.74 | 39.7119
23.76 | 39.6713
23.78 | 39.6179
23.8 | 39.6404
23.82 | 39.6487
23.84 | 39.6156
23.86 | 39.6062
23.88 | 39.5522
23.9 | 39.5324
23.92 | 39.5474
23.94 | 39.5397
23.96 | 39.5497
23.98 | 39.5335
24 | 39.4926
24.02 | 39.4591
24.04 | 39.4551
24.06 | 39.4417
24.08 | 39.4602
24.1 | 39.5105
24.12 | 39.4643
24.14 | 39.4283
24.16 | 39.4296
24.18 | 39.4401
24.2 | 39.4207
24.22 | 39.4197
24.24 | 39.4187
24.26 | 39.3698
24.28 | 39.3492
24.3 | 39.3301
24.32 | 39.3153
24.34 | 39.2548
24.36 | 39.2266
24.38 | 39.246
24.4 | 39.2275
24.42 | 39.2033
24.44 | 39.1605
24.46 | 39.1622
24.48 | 39.146
24.5 | 39.1492
24.52 | 39.1275
24.54 | 39.1174
24.56 | 39.0861
24.58 | 39.0868
24.6 | 39.0496
24.62 | 39.05
24.64 | 39.0257
24.66 | 39.031
24.68 | 39.0578
24.7 | 39.0492
24.72 | 39.0251
24.74 | 38.9151
24.76 | 38.8568
24.78 | 38.8424
24.8 | 38.7952
24.82 | 38.7707
24.84 | 38.7582
24.86 | 38.7061
24.88 | 38.6715
24.9 | 38.7015
24.92 | 38.7477
24.94 | 38.8041
24.96 | 38.8238
24.98 | 38.769
25 | 38.7564
25.02 | 38.7614
25.04 | 38.7564
25.06 | 38.7797
25.08 | 38.7065
25.1 | 38.7022
25.12 | 38.7103
25.14 | 38.667
25.16 | 38.6148
25.18 | 38.534
25.2 | 38.5292
25.22 | 38.5156
25.24 | 38.5425
25.26 | 38.5283
25.28 | 38.5051
25.3 | 38.4998
25.32 | 38.5091
25.34 | 38.4884
25.36 | 38.5042
25.38 | 38.4609
25.4 | 38.4345
25.42 | 38.3863
25.44 | 38.3386
25.46 | 38.345
25.48 | 38.2975
25.5 | 38.2864
25.52 | 38.2672
25.54 | 38.2847
25.56 | 38.2515
25.58 | 38.2571
25.6 | 38.231
25.62 | 38.2413
25.64 | 38.2109
25.66 | 38.2243
25.68 | 38.2586
25.7 | 38.2033
25.72 | 38.2032
25.74 | 38.15
25.76 | 38.1062
25.78 | 38.0448
25.8 | 37.9793
25.82 | 37.9608
25.84 | 37.9359
25.86 | 37.9252
25.88 | 37.8867
25.9 | 37.9093
25.92 | 37.8937
25.94 | 37.8496
25.96 | 37.8282
25.98 | 37.8339
26 | 37.788
26.02 | 37.7738
26.04 | 37.7079
26.06 | 37.6809
26.08 | 37.6999
26.1 | 37.7866
26.12 | 37.7997
26.14 | 37.7714
26.16 | 37.7682
26.18 | 37.774
26.2 | 37.7311
26.22 | 37.757
26.24 | 37.7352
26.26 | 37.7122
26.28 | 37.7112
26.3 | 37.7035
26.32 | 37.6825
26.34 | 37.657
26.36 | 37.6321
26.38 | 37.6292
26.4 | 37.6195
26.42 | 37.587
26.44 | 37.5786
26.46 | 37.6055
26.48 | 37.5647
26.5 | 37.5557
26.52 | 37.56
26.54 | 37.5107
26.56 | 37.4942
26.58 | 37.5233
26.6 | 37.4893
26.62 | 37.4247
26.64 | 37.389
26.66 | 37.3536
26.68 | 37.3425
26.7 | 37.3192
26.72 | 37.3235
26.74 | 37.2648
26.76 | 37.2266
26.78 | 37.1642
26.8 | 37.1554
26.82 | 37.1592
26.84 | 37.1257
26.86 | 37.126
26.88 | 37.1159
26.9 | 37.0517
26.92 | 37.0468
26.94 | 37.0167
26.96 | 37.0302
26.98 | 37.0327
27 | 37.0366
27.02 | 37.0037
27.04 | 36.9621
27.06 | 36.9241
27.08 | 36.8814
27.1 | 36.8328
27.12 | 36.8842
27.14 | 36.9797
27.16 | 36.9634
27.18 | 36.9616
27.2 | 36.9857
27.22 | 36.9787
27.24 | 36.9438
27.26 | 36.9423
27.28 | 36.9306
27.3 | 36.9338
27.32 | 36.8835
27.34 | 36.876
27.36 | 36.8654
27.38 | 36.87
27.4 | 36.8453
27.42 | 36.7708
27.44 | 36.738
27.46 | 36.7344
27.48 | 36.7895
27.5 | 36.7471
27.52 | 36.6921
27.54 | 36.6426
27.56 | 36.6045
27.58 | 36.596
27.6 | 36.5874
27.62 | 36.5804
27.64 | 36.5508
27.66 | 36.4953
27.68 | 36.4772
27.7 | 36.4622
27.72 | 36.4463
27.74 | 36.4077
27.76 | 36.3938
27.78 | 36.3683
27.8 | 36.3474
27.82 | 36.3129
27.84 | 36.3009
27.86 | 36.288
27.88 | 36.2893
27.9 | 36.2467
27.92 | 36.2383
27.94 | 36.1633
27.96 | 36.1192
27.98 | 36.1216
28 | 36.1041
28.02 | 36.0941
28.04 | 36.1042
28.06 | 36.1172
28.08 | 36.1119
28.1 | 36.0858
28.12 | 36.0826
28.14 | 36.1177
28.16 | 36.1914
28.18 | 36.2716
28.2 | 36.1931
28.22 | 36.1209
28.24 | 36.0848
28.26 | 36.077
28.28 | 36.0952
28.3 | 36.1153
28.32 | 36.0606
28.34 | 36.009
28.36 | 35.9914
28.38 | 35.9865
28.4 | 35.9574
28.42 | 35.8759
28.44 | 35.9028
28.46 | 35.8799
28.48 | 35.8719
28.5 | 35.8612
28.52 | 35.8388
28.54 | 35.8271
28.56 | 35.8053
28.58 | 35.7855
28.6 | 35.7938
28.62 | 35.7206
28.64 | 35.6982
28.66 | 35.6656
28.68 | 35.6734
28.7 | 35.665
28.72 | 35.6449
28.74 | 35.6313
28.76 | 35.6241
28.78 | 35.6116
28.8 | 35.6028
28.82 | 35.576
28.84 | 35.5288
28.86 | 35.535
28.88 | 35.4917
28.9 | 35.424
28.92 | 35.3918
28.94 | 35.3784
28.96 | 35.3675
28.98 | 35.3484
29 | 35.322
29.02 | 35.3105
29.04 | 35.2792
29.06 | 35.2617
29.08 | 35.2422
29.1 | 35.2238
29.12 | 35.2229
29.14 | 35.2011
29.16 | 35.1761
29.18 | 35.1877
29.2 | 35.1716
29.22 | 35.154
29.24 | 35.1755
29.26 | 35.2529
29.28 | 35.2964
29.3 | 35.2338
29.32 | 35.2002
29.34 | 35.2368
29.36 | 35.2238
29.38 | 35.2017
29.4 | 35.184
29.42 | 35.1404
29.44 | 35.1208
29.46 | 35.0998
29.48 | 35.0922
29.5 | 35.0013
29.52 | 34.9041
29.54 | 34.9421
29.56 | 34.9891
29.58 | 34.958
29.6 | 34.9369
29.62 | 34.9292
29.64 | 34.9007
29.66 | 34.8795
29.68 | 34.8499
29.7 | 34.8188
29.72 | 34.8241
29.74 | 34.7835
29.76 | 34.7703
29.78 | 34.7642
29.8 | 34.7503
29.82 | 34.7341
29.84 | 34.7066
29.86 | 34.6802
29.88 | 34.6349
29.9 | 34.6334
29.92 | 34.6199
29.94 | 34.6046
29.96 | 34.5833
29.98 | 34.5509
30 | 34.5179
30.02 | 34.522
30.04 | 34.5255
30.06 | 34.5215
30.08 | 34.5173
30.1 | 34.4843
30.12 | 34.4348
30.14 | 34.4112
30.16 | 34.4024
30.18 | 34.3772
30.2 | 34.3364
30.22 | 34.3131
30.24 | 34.2627
30.26 | 34.2173
30.28 | 34.299
30.3 | 34.3571
30.32 | 34.3529
30.34 | 34.3376
30.36 | 34.3455
30.38 | 34.3296
30.4 | 34.289
30.42 | 34.2748
30.44 | 34.2558
30.46 | 34.2225
30.48 | 34.2046
30.5 | 34.1211
30.52 | 34.0825
30.54 | 34.0878
30.56 | 34.1324
30.58 | 34.1612
30.6 | 34.1561
30.62 | 34.1254
30.64 | 34.0719
30.66 | 34.0628
30.68 | 34.0508
30.7 | 34.0199
30.72 | 33.9934
30.74 | 33.9807
30.76 | 33.9826
30.78 | 33.9638
30.8 | 33.9593
30.82 | 33.9408
30.84 | 33.9173
30.86 | 33.9127
30.88 | 33.8935
30.9 | 33.8951
30.92 | 33.8875
30.94 | 33.8189
30.96 | 33.7495
30.98 | 33.7096
31 | 33.6854
31.02 | 33.6672
31.04 | 33.6594
31.06 | 33.6264
31.08 | 33.608
31.1 | 33.5837
31.12 | 33.5687
31.14 | 33.5736
31.16 | 33.5565
31.18 | 33.554
31.2 | 33.615
31.22 | 33.5863
31.24 | 33.531
31.26 | 33.6188
31.28 | 33.6717
31.3 | 33.685
31.32 | 33.6656
31.34 | 33.5949
31.36 | 33.5659
31.38 | 33.543
31.4 | 33.5108
31.42 | 33.5022
31.44 | 33.4825
31.46 | 33.477
31.48 | 33.4353
31.5 | 33.4024
31.52 | 33.3891
31.54 | 33.3469
31.56 | 33.2978
31.58 | 33.2859
31.6 | 33.2588
31.62 | 33.2564
31.64 | 33.2397
31.66 | 33.2184
31.68 | 33.1693
31.7 | 33.1524
31.72 | 33.1508
31.74 | 33.1269
31.76 | 33.1194
31.78 | 33.1397
31.8 | 33.1467
31.82 | 33.1514
31.84 | 33.1331
31.86 | 33.1279
31.88 | 33.1192
31.9 | 33.0964
31.92 | 33.1191
31.94 | 33.0758
31.96 | 33.0583
31.98 | 33.0673
32 | 33.0398
32.02 | 33.0139
32.04 | 33.029
32.06 | 33.0099
32.08 | 32.9815
32.1 | 32.9953
32.12 | 32.9801
32.14 | 32.9455
32.16 | 32.9105
32.18 | 32.8363
32.2 | 32.813
32.22 | 32.8221
32.24 | 32.8088
32.26 | 32.7869
32.28 | 32.738
32.3 | 32.7328
32.32 | 32.7218
32.34 | 32.7002
32.36 | 32.6684
32.38 | 32.649
32.4 | 32.6339
32.42 | 32.5843
32.44 | 32.6106
32.46 | 32.5924
32.48 | 32.5689
32.5 | 32.5195
32.52 | 32.4982
32.54 | 32.4774
32.56 | 32.4673
32.58 | 32.4426
32.6 | 32.4173
32.62 | 32.3809
32.64 | 32.3344
32.66 | 32.2893
32.68 | 32.28
32.7 | 32.2733
32.72 | 32.2548
32.74 | 32.2659
32.76 | 32.2518
32.78 | 32.2342
32.8 | 32.2096
32.82 | 32.1862
32.84 | 32.1878
32.86 | 32.1703
32.88 | 32.1357
32.9 | 32.0686
32.92 | 32.0892
32.94 | 32.209
32.96 | 32.1998
32.98 | 32.1964
33 | 32.1954
33.02 | 32.1775
33.04 | 32.1557
33.06 | 32.1467
33.08 | 32.124
33.1 | 32.109
33.12 | 32.0911
33.14 | 32.0532
33.16 | 32.0265
33.18 | 32.0181
33.2 | 31.9928
33.22 | 32.0032
33.24 | 31.9814
33.26 | 31.9707
33.28 | 31.9452
33.3 | 31.908
33.32 | 31.8943
33.34 | 31.8673
33.36 | 31.8907
33.38 | 31.8791
33.4 | 31.8638
33.42 | 31.8473
33.44 | 31.8407
33.46 | 31.8244
33.48 | 31.8117
33.5 | 31.762
33.52 | 31.6776
33.54 | 31.6004
33.56 | 31.5491
33.58 | 31.5046
33.6 | 31.4992
33.62 | 31.5792
33.64 | 31.6107
33.66 | 31.6124
33.68 | 31.6213
33.7 | 31.5954
33.72 | 31.5722
33.74 | 31.5457
33.76 | 31.5226
33.78 | 31.5214
33.8 | 31.506
33.82 | 31.4601
33.84 | 31.376
33.86 | 31.4656
33.88 | 31.461
33.9 | 31.4433
33.92 | 31.4301
33.94 | 31.4178
33.96 | 31.4153
33.98 | 31.4151
34 | 31.3798
34.02 | 31.3504
34.04 | 31.3433
34.06 | 31.3063
34.08 | 31.2958
34.1 | 31.269
34.12 | 31.2604
34.14 | 31.2361
34.16 | 31.2152
34.18 | 31.2001
34.2 | 31.1569
34.22 | 31.1298
34.24 | 31.1066
34.26 | 31.104
34.28 | 31.0839
34.3 | 31.0597
34.32 | 31.029
34.34 | 31.0199
34.36 | 30.9739
34.38 | 30.9643
34.4 | 30.9318
34.42 | 30.9055
34.44 | 30.897
34.46 | 30.8698
34.48 | 30.8472
34.5 | 30.8424
34.52 | 30.8164
34.54 | 30.7797
34.56 | 30.7779
34.58 | 30.7744
34.6 | 30.747
34.62 | 30.7561
34.64 | 30.7276
34.66 | 30.6864
34.68 | 30.6115
34.7 | 30.6361
34.72 | 30.7085
34.74 | 30.7488
34.76 | 30.7524
34.78 | 30.764
34.8 | 30.7532
34.82 | 30.7327
34.84 | 30.72
34.86 | 30.7016
34.88 | 30.6885
34.9 | 30.6848
34.92 | 30.6725
34.94 | 30.6073
34.96 | 30.6267
34.98 | 30.6031
35 | 30.5684
35.02 | 30.5484
35.04 | 30.4968
35.06 | 30.5008
35.08 | 30.5003
35.1 | 30.4877
35.12 | 30.4674
35.14 | 30.4387
35.16 | 30.4056
35.18 | 30.3884
35.2 | 30.3922
35.22 | 30.3835
35.24 | 30.3447
35.26 | 30.3119
35.28 | 30.2961
35.3 | 30.2653
35.32 | 30.2605
35.34 | 30.2135
35.36 | 30.2049
35.38 | 30.1794
35.4 | 30.1684
35.42 | 30.1626
35.44 | 30.1495
35.46 | 30.1386
35.48 | 30.0926
35.5 | 30.066
35.52 | 30.0164
35.54 | 30.0444
35.56 | 30.0244
35.58 | 29.9913
35.6 | 29.9497
35.62 | 29.9453
35.64 | 29.9261
35.66 | 29.9121
35.68 | 29.9125
35.7 | 29.905
35.72 | 29.8618
35.74 | 29.8652
35.76 | 29.8357
35.78 | 29.79
35.8 | 29.9407
35.82 | 29.9645
35.84 | 29.9572
35.86 | 29.9359
35.88 | 29.9158
35.9 | 29.8524
35.92 | 29.8217
35.94 | 29.7941
35.96 | 29.747
35.98 | 29.7342
36 | 29.7489
36.02 | 29.7565
36.04 | 29.7454
36.06 | 29.7495
36.08 | 29.7485
36.1 | 29.7509
36.12 | 29.7461
36.14 | 29.7094
36.16 | 29.7034
36.18 | 29.6396
36.2 | 29.5921
36.22 | 29.5874
36.24 | 29.5714
36.26 | 29.5646
36.28 | 29.5261
36.3 | 29.5078
36.32 | 29.4861
36.34 | 29.4684
36.36 | 29.4458
36.38 | 29.4377
36.4 | 29.4398
36.42 | 29.4039
36.44 | 29.3774
36.46 | 29.3786
36.48 | 29.3489
36.5 | 29.3238
36.52 | 29.2944
36.54 | 29.2802
36.56 | 29.2544
36.58 | 29.2164
36.6 | 29.1864
36.62 | 29.1853
36.64 | 29.1582
36.66 | 29.1094
36.68 | 29.1273
36.7 | 29.1103
36.72 | 29.0857
36.74 | 29.0434
36.76 | 29.0289
36.78 | 29.0063
36.8 | 28.9817
36.82 | 28.9608
36.84 | 28.9765
36.86 | 28.8963
36.88 | 28.8606
36.9 | 28.8919
36.92 | 29.0182
36.94 | 29.0401
36.96 | 29.0158
36.98 | 28.9862
37 | 29.0063
37.02 | 28.9789
37.04 | 28.9446
37.06 | 28.9414
37.08 | 28.9327
37.1 | 28.9019
37.12 | 28.8402
37.14 | 28.8883
37.16 | 28.845
37.18 | 28.8194
37.2 | 28.8216
37.22 | 28.8007
37.24 | 28.7726
37.26 | 28.7574
37.28 | 28.7442
37.3 | 28.7287
37.32 | 28.7172
37.34 | 28.7085
37.36 | 28.6805
37.38 | 28.664
37.4 | 28.6439
37.42 | 28.6297
37.44 | 28.6167
37.46 | 28.5975
37.48 | 28.5965
37.5 | 28.5749
37.52 | 28.5387
37.54 | 28.5203
37.56 | 28.4892
37.58 | 28.4553
37.6 | 28.4434
37.62 | 28.4138
37.64 | 28.3879
37.66 | 28.3708
37.68 | 28.3275
37.7 | 28.2935
37.72 | 28.2687
37.74 | 28.296
37.76 | 28.2823
37.7804 | 28.2496
37.8004 | 28.2379
37.8205 | 28.2363
37.8405 | 28.1738
37.8605 | 28.1203
37.8805 | 28.0691
37.9005 | 28.0423
37.9205 | 28.1568
37.9405 | 28.1999
37.9605 | 28.2129
37.9805 | 28.2132
38.0005 | 28.2021
38.0206 | 28.1995
38.0406 | 28.1852
38.0606 | 28.1625
38.0806 | 28.1625
38.1006 | 28.1427
38.1206 | 28.0929
38.1406 | 28.0957
38.1606 | 28.0685
38.1806 | 28.0516
38.2007 | 28.0504
38.2207 | 28.0391
38.2407 | 28.0272
38.2607 | 28.0029
38.2807 | 27.9784
38.3007 | 27.9764
38.3207 | 27.9299
38.3407 | 27.8895
38.3607 | 27.8868
38.3807 | 27.8746
38.4008 | 27.8738
38.4208 | 27.8591
38.4408 | 27.8423
38.4608 | 27.8338
38.4808 | 27.8147
38.5008 | 27.803
38.5208 | 27.7755
38.5408 | 27.7755
38.5608 | 27.7826
38.5808 | 27.7651
38.6009 | 27.7323
38.6209 | 27.7245
38.6409 | 27.6992
38.6609 | 27.6762
38.6809 | 27.6629
38.7009 | 27.6277
38.7209 | 27.6081
38.7409 | 27.5912
38.7609 | 27.6039
38.7809 | 27.5961
38.801 | 27.5721
38.821 | 27.5488
38.841 | 27.5171
38.861 | 27.507
38.881 | 27.4845
38.901 | 27.4654
38.921 | 27.4401
38.941 | 27.4146
38.961 | 27.3826
38.981 | 27.3782
39.001 | 27.3434
39.0211 | 27.3058
39.0411 | 27.2866
39.0611 | 27.2697
39.0811 | 27.2356
39.1011 | 27.2115
39.1211 | 27.1731
39.1411 | 27.1654
39.1611 | 27.1502
39.1811 | 27.1261
39.2012 | 27.1236
39.2212 | 27.0636
39.2412 | 27.039
39.2612 | 27.0292
39.2812 | 27.1571
39.3012 | 27.1808
39.3212 | 27.1805
39.3412 | 27.1589
39.3612 | 27.1318
39.3812 | 27.1286
39.4012 | 27.1071
39.4213 | 27.1014
39.4413 | 27.0947
39.4613 | 27.082
39.4813 | 27.0449
39.5013 | 26.8862
39.5213 | 26.8838
39.5413 | 26.8799
39.5613 | 26.938
39.5813 | 26.915
39.6013 | 26.9081
39.6214 | 26.8841
39.6414 | 26.8695
39.6614 | 26.9357
39.6814 | 26.9188
39.7014 | 26.8881
39.7214 | 26.8457
39.7414 | 26.8385
39.7614 | 26.831
39.7814 | 26.8214
39.8015 | 26.7969
39.8215 | 26.7724
39.8415 | 26.7678
39.8615 | 26.7699
39.8815 | 26.7447
39.9015 | 26.731
39.9215 | 26.7158
39.9415 | 26.7006
39.9615 | 26.6639
39.9815 | 26.6316
40.0015 | 26.5981
40.0216 | 26.56
40.0416 | 26.5472
40.0616 | 26.5079
40.0816 | 26.4744
40.1016 | 26.4763
40.1216 | 26.4323
40.1416 | 26.4249
40.1616 | 26.4041
40.1816 | 26.3766
40.2016 | 26.3625
40.2217 | 26.3247
40.2417 | 26.3346
40.2617 | 26.2784
40.2817 | 26.2037
40.3017 | 26.2485
40.3217 | 26.3838
40.3417 | 26.3822
40.3617 | 26.3801
40.3817 | 26.3567
40.4017 | 26.3381
40.4218 | 26.3209
40.4418 | 26.3256
40.4618 | 26.3195
40.4818 | 26.1663
40.5018 | 26.0665
40.5218 | 26.0684
40.5418 | 26.1864
40.5618 | 26.2066
40.5818 | 26.2093
40.6018 | 26.212
40.6219 | 26.1885
40.6419 | 26.1736
40.6619 | 26.1443
40.6819 | 26.0913
40.7019 | 26.0962
40.7219 | 26.1173
40.7419 | 26.1149
40.7619 | 26.1174
40.7819 | 26.0849
40.8019 | 26.0662
40.822 | 26.0604
40.842 | 26.0474
40.862 | 26.0115
40.882 | 26.0071
40.902 | 26.0217
40.922 | 26.0215
40.942 | 26.0069
40.962 | 25.9786
40.982 | 25.9362
41.002 | 25.9298
41.0221 | 25.9075
41.0421 | 25.8972
41.0621 | 25.8877
41.0821 | 25.8743
41.1021 | 25.8345
41.1221 | 25.8185
41.1421 | 25.8104
41.1621 | 25.7894
41.1821 | 25.769
41.2021 | 25.7515
41.2222 | 25.7308
41.2422 | 25.7239
41.2622 | 25.6976
41.2822 | 25.6814
41.3022 | 25.6656
41.3222 | 25.6514
41.3422 | 25.6504
41.3622 | 25.6182
41.3822 | 25.6052
41.4022 | 25.5986
41.4223 | 25.5755
41.4423 | 25.5602
41.4623 | 25.5434
41.4823 | 25.513
41.5023 | 25.4861
41.5223 | 25.48
41.5423 | 25.4444
41.5623 | 25.4166
41.5823 | 25.3955
41.6023 | 25.374
41.6224 | 25.3583
41.6424 | 25.3349
41.6624 | 25.3199
41.6824 | 25.3015
41.7024 | 25.2619
41.7224 | 25.255
41.7424 | 25.2422
41.7624 | 25.1909
41.7824 | 25.1166
41.8024 | 25.0996
41.8225 | 25.2117
41.8425 | 25.2617
41.8625 | 25.2862
41.8825 | 25.244
41.9025 | 25.2375
41.9225 | 25.2191
41.9425 | 25.2049
41.9625 | 25.1326
41.9825 | 25.102
42.0025 | 25.1129
42.0226 | 25.1266
42.0426 | 25.1344
42.0626 | 25.1126
42.0826 | 25.1146
42.1026 | 25.1003
42.1226 | 25.0466
42.1426 | 25.0286
42.1626 | 25.0618
42.1826 | 25.0568
42.2026 | 25.0417
42.2227 | 25.0477
42.2427 | 25.0144
42.2627 | 24.9841
42.2827 | 24.8426
42.3027 | 24.8074
42.3227 | 24.7276
42.3427 | 24.8151
42.3627 | 24.8963
42.3827 | 24.895
42.4027 | 24.8988
42.4228 | 24.8607
42.4428 | 24.85
42.4628 | 24.7213
42.4828 | 24.664
42.5028 | 24.7568
42.5228 | 24.779
42.5428 | 24.7833
42.5628 | 24.7724
42.5828 | 24.7461
42.6028 | 24.7469
42.6229 | 24.7306
42.6429 | 24.6038
42.6629 | 24.5624
42.6829 | 24.4965
42.7029 | 24.4408
42.7229 | 24.5255
42.7429 | 24.6402
42.7629 | 24.6429
42.7829 | 24.6212
42.8029 | 24.6003
42.823 | 24.5763
42.843 | 24.5333
42.863 | 24.5059
42.883 | 24.5094
42.903 | 24.5271
42.923 | 24.5105
42.943 | 24.4954
42.963 | 24.4687
42.983 | 24.4712
43.003 | 24.4214
43.0231 | 24.2617
43.0431 | 24.3314
43.0631 | 24.3677
43.0831 | 24.3756
43.1031 | 24.3712
43.1231 | 24.346
43.1431 | 24.3482
43.1631 | 24.3276
43.1831 | 24.2997
43.2031 | 24.324
43.2232 | 24.2831
43.2432 | 24.2601
43.2632 | 24.2745
43.2832 | 24.278
43.3032 | 24.2674
43.3232 | 24.2486
43.3432 | 24.1842
43.3632 | 23.9961
43.3832 | 23.9397
43.4032 | 24.0464
43.4233 | 24.121
43.4433 | 24.1266
43.4633 | 24.1385
43.4833 | 24.118
43.5033 | 24.1153
43.5233 | 24.0237
43.5433 | 24.0075
43.5633 | 24.012
43.5833 | 24.0143
43.6033 | 24.0069
43.6234 | 23.9956
43.6434 | 23.9712
43.6634 | 23.9636
43.6834 | 23.9206
43.7034 | 23.9361
43.7234 | 23.9272
43.7434 | 23.9192
43.7634 | 23.9035
43.7834 | 23.8819
43.8034 | 23.8136
43.8235 | 23.8306
43.8435 | 23.8481
43.8635 | 23.8475
43.8835 | 23.8262
43.9035 | 23.8139
43.9235 | 23.7973
43.9435 | 23.7888
43.9635 | 23.7247
43.9835 | 23.6741
44.0035 | 23.668
44.0236 | 23.642
44.0436 | 23.6215
44.0636 | 23.5399
44.0836 | 23.481
44.1036 | 23.4834
44.1236 | 23.4488
44.1436 | 23.5556
44.1636 | 23.5502
44.1836 | 23.5489
44.2036 | 23.5277
44.2237 | 23.4392
44.2437 | 23.3276
44.2637 | 23.3644
44.2837 | 23.4843
44.3037 | 23.4653
44.3237 | 23.4338
44.3437 | 23.3553
44.3637 | 23.2662
44.3837 | 23.1669
44.4037 | 23.2802
44.4238 | 23.391
44.4438 | 23.3736
44.4638 | 23.3828
44.4838 | 23.378
44.5038 | 23.3614
44.5238 | 23.3068
44.5438 | 23.2947
44.5638 | 23.3067
44.5838 | 23.2339
44.6038 | 23.3581
44.6239 | 23.3411
44.6439 | 23.3159
44.6639 | 23.3035
44.6839 | 23.2859
44.7039 | 23.2586
44.7239 | 23.2318
44.7439 | 23.1974
44.7639 | 23.1779
44.7839 | 23.1205
44.8039 | 23.0785
44.824 | 23.0519
44.844 | 23.0083
44.864 | 22.9804
44.884 | 22.9661
44.904 | 22.9135
44.924 | 22.9093
44.944 | 22.8584
44.964 | 22.7641
44.984 | 22.8757
45.004 | 23.0192
45.0241 | 23.028
45.0441 | 23.0055
45.0641 | 22.9946
45.0841 | 22.9896
45.1041 | 22.9197
45.1241 | 22.9478
45.1441 | 22.9327
45.1641 | 22.9099
45.1841 | 22.8998
45.2041 | 22.889
45.2242 | 22.8948
45.2442 | 22.8638
45.2642 | 22.8541
45.2842 | 22.8138
45.3042 | 22.7711
45.3242 | 22.7139
45.3442 | 22.6575
45.3642 | 22.6226
45.3842 | 22.5855
45.4042 | 22.5458
45.4243 | 22.5243
45.4443 | 22.4281
45.4643 | 22.5699
45.4843 | 22.7132
45.5043 | 22.7138
45.5243 | 22.6973
45.5443 | 22.6866
45.5643 | 22.6891
45.5843 | 22.6834
45.6043 | 22.5504
45.6244 | 22.6074
45.6444 | 22.5908
45.6644 | 22.5796
45.6844 | 22.5802
45.7044 | 22.5729
45.7244 | 22.5328
45.7444 | 22.499
45.7644 | 22.4805
45.7844 | 22.424
45.8044 | 22.3534
45.8245 | 22.3106
45.8445 | 22.2735
45.8645 | 22.2473
45.8845 | 22.2319
45.9045 | 22.1797
45.9245 | 22.0635
45.9445 | 22.3185
45.9645 | 22.4338
45.9845 | 22.3966
46.0045 | 22.3988
46.0246 | 22.3865
46.0446 | 22.3886
46.0646 | 22.287
46.0846 | 22.1976
46.1046 | 22.1793
46.1246 | 22.1404
46.1446 | 22.0076
46.1646 | 22.0133
46.1846 | 22.1681
46.2046 | 22.0631
46.2247 | 22.0754
46.2447 | 22.211
46.2647 | 22.2119
46.2847 | 22.1841
46.3047 | 22.1842
46.3247 | 22.1733
46.3447 | 22.1622
46.3647 | 22.1458
46.3847 | 22.1181
46.4047 | 22.0476
46.4248 | 21.9849
46.4448 | 21.8925
46.4648 | 21.8293
46.4848 | 21.8009
46.5048 | 21.7793
46.5248 | 21.7885
46.5448 | 22.0008
46.5648 | 22.0213
46.5848 | 21.9892
46.6048 | 22.0006
46.6249 | 22.017
46.6449 | 21.9395
46.6649 | 21.6955
46.6849 | 21.7126
46.7049 | 21.7249
46.7249 | 21.8382
46.7449 | 21.8262
46.7649 | 21.8123
46.7849 | 21.7897
46.8049 | 21.7518
46.825 | 21.6726
46.845 | 21.5551
46.865 | 21.4983
46.885 | 21.4722
46.905 | 21.4093
46.925 | 21.7437
46.945 | 21.7667
46.965 | 21.78
46.985 | 21.777
47.005 | 21.6333
47.0251 | 21.6068
47.0451 | 21.5837
47.0651 | 21.5666
47.0851 | 21.5392
47.1051 | 21.4989
47.1251 | 21.456
47.1451 | 21.4435
47.1651 | 21.4154
47.1851 | 21.3709
47.2051 | 21.355
47.2252 | 21.3223
47.2452 | 21.3051
47.2652 | 21.3077
47.2852 | 21.2784
47.3052 | 21.2719
47.3252 | 21.2536
47.3452 | 21.2366
47.3652 | 21.2318
47.3852 | 21.2343
47.4052 | 21.2024
47.4253 | 21.181
47.4453 | 21.1758
47.4653 | 21.1553
47.4853 | 21.1329
47.5053 | 21.0949
47.5253 | 21.0616
47.5453 | 21.0318
47.5653 | 21.0086
47.5853 | 20.9917
47.6053 | 20.9652
47.6254 | 20.93
47.6454 | 20.8566
47.6654 | 20.8239
47.6854 | 20.819
47.7054 | 20.7633
47.7254 | 20.8068
47.7454 | 20.9989
47.7654 | 21.0184
47.7854 | 21.0203
47.8054 | 21.0218
47.8255 | 21.0191
47.8455 | 21.0146
47.8655 | 21.0189
47.8855 | 21.0293
47.9055 | 21.0492
47.9255 | 21.0533
47.9455 | 21.0577
47.9655 | 21.0306
47.9855 | 20.9882
48.0055 | 20.9548
48.0256 | 20.9207
48.0456 | 20.8701
48.0656 | 20.7873
48.0856 | 20.7903
48.1056 | 20.7963
48.1256 | 20.8122
48.1456 | 20.8305
48.1656 | 20.838
48.1856 | 20.8985
48.2056 | 20.9225
48.2257 | 20.9298
48.2457 | 20.9488
48.2657 | 20.9134
48.2857 | 20.8954
48.3057 | 20.8816
48.3257 | 20.8695
48.3457 | 20.8594
48.3657 | 20.8435
48.3857 | 20.8334
48.4057 | 20.8197
48.4258 | 20.8065
48.4458 | 20.7908
48.4658 | 20.7789
48.4858 | 20.7663
48.5058 | 20.7527
48.5258 | 20.7401
48.5458 | 20.7344
48.5658 | 20.7162
48.5858 | 20.6991
48.6058 | 20.6868
48.6259 | 20.6733
48.6459 | 20.6576
48.6659 | 20.6441
48.6859 | 20.634
48.7059 | 20.6254
48.7259 | 20.6184
48.7459 | 20.6033
48.7659 | 20.591
48.7859 | 20.5761
48.8059 | 20.5634
48.826 | 20.5558
48.846 | 20.5471
48.866 | 20.5341
48.886 | 20.5236
48.906 | 20.5101
48.926 | 20.4957
48.946 | 20.4773
48.966 | 20.4603
48.986 | 20.448
49.006 | 20.4413
49.0261 | 20.4361
49.0461 | 20.4248
49.0661 | 20.4135
49.0861 | 20.4014
49.1061 | 20.3894
49.1261 | 20.3773
49.1461 | 20.3663
49.1661 | 20.3538
49.1861 | 20.341
49.2061 | 20.3252
49.2262 | 20.3143
49.2462 | 20.304
49.2662 | 20.2925
49.2862 | 20.281
49.3062 | 20.2669
49.3262 | 20.2559
49.3462 | 20.2442
49.3662 | 20.2307
49.3862 | 20.2231
49.4062 | 20.2084
49.4263 | 20.1986
49.4463 | 20.1872
49.4663 | 20.1736
49.4863 | 20.1597
49.5063 | 20.1454
49.5263 | 20.1326
49.5463 | 20.1223
49.5663 | 20.1086
49.5863 | 20.0919
49.6063 | 20.0811
49.6264 | 20.0625
49.6464 | 20.0492
49.6664 | 20.0394
49.6864 | 20.0276
49.7064 | 20.0174
49.7264 | 20.004
49.7464 | 19.9871
49.7664 | 19.976
49.7864 | 19.969
49.8064 | 19.9538
49.8265 | 19.9409
49.8465 | 19.9286
49.8665 | 19.919
49.8865 | 19.9115
49.9065 | 19.9009
49.9265 | 19.8864
49.9465 | 19.8707
49.9665 | 19.8567
49.9865 | 19.8475
50.0065 | 19.8361
50.0266 | 19.8268
50.0466 | 19.8114
50.0666 | 19.8019
50.0866 | 19.7889
50.1066 | 19.7774
50.1266 | 19.7622
50.1466 | 19.7517
50.1666 | 19.739
50.1866 | 19.7263
50.2066 | 19.7126
50.2267 | 19.6989
50.2467 | 19.6849
50.2667 | 19.6725
50.2867 | 19.6593
50.3067 | 19.647
50.3267 | 19.6343
50.3467 | 19.6317
50.3667 | 19.6157
50.3867 | 19.6007
50.4067 | 19.588
50.4268 | 19.5787
50.4468 | 19.5723
50.4668 | 19.5625
50.4868 | 19.545
50.5068 | 19.5282
50.5268 | 19.5214
50.5468 | 19.5112
50.5668 | 19.4994
50.5868 | 19.4857
50.6068 | 19.4719
50.6269 | 19.4631
50.6469 | 19.451
50.6669 | 19.4394
50.6869 | 19.4308
50.7069 | 19.4244
50.7269 | 19.406
50.7469 | 19.3954
50.7669 | 19.383
50.7869 | 19.3774
50.8069 | 19.3695
50.827 | 19.3449
50.847 | 19.334
50.867 | 19.3244
50.887 | 19.3161
50.907 | 19.3047
50.927 | 19.2867
50.947 | 19.2747
50.967 | 19.2607
50.987 | 19.2448
51.007 | 19.2352
51.0271 | 19.2212
51.0471 | 19.2061
51.0671 | 19.1944
51.0871 | 19.1811
51.1071 | 19.172
51.1271 | 19.1609
51.1471 | 19.1477
51.1671 | 19.1289
51.1871 | 19.1152
51.2071 | 19.1033
51.2272 | 19.0963
51.2472 | 19.087
51.2672 | 19.0733
51.2872 | 19.0639
51.3072 | 19.0493
51.3272 | 19.0436
51.3472 | 19.0307
51.3672 | 19.0213
51.3872 | 19.0141
51.4072 | 19.0014
51.4273 | 18.9944
51.4473 | 18.9829
51.4673 | 18.9734
51.4873 | 18.959
51.5073 | 18.949
51.5273 | 18.9336
51.5473 | 18.922
51.5673 | 18.9103
51.5873 | 18.8933
51.6073 | 18.8842
51.6274 | 18.8766
51.6474 | 18.8611
51.6674 | 18.8473
51.6874 | 18.834
51.7074 | 18.82
51.7274 | 18.8092
51.7474 | 18.7935
51.7674 | 18.7831
51.7874 | 18.7731
51.8074 | 18.7605
51.8275 | 18.7516
51.8475 | 18.7364
51.8675 | 18.729
51.8875 | 18.7169
51.9075 | 18.7071
51.9275 | 18.6978
51.9475 | 18.6873
51.9675 | 18.6789
51.9875 | 18.6649
52.0075 | 18.6546
52.0275 | 18.6446
52.0476 | 18.6326
52.0676 | 18.621
52.0876 | 18.6113
52.1076 | 18.598
52.1276 | 18.5823
52.1476 | 18.5754
52.1676 | 18.5588
52.1876 | 18.5463
52.2076 | 18.5349
52.2276 | 18.5197
52.2477 | 18.5096
52.2677 | 18.4947
52.2877 | 18.4852
52.3077 | 18.4722
52.3277 | 18.4588
52.3477 | 18.4515
52.3677 | 18.4388
52.3877 | 18.4293
52.4077 | 18.4154
52.4278 | 18.4052
52.4478 | 18.3912
52.4678 | 18.3768
52.4878 | 18.3691
52.5078 | 18.3609
52.5278 | 18.3531
52.5478 | 18.3417
52.5678 | 18.3278
52.5878 | 18.3185
52.6078 | 18.3051
52.6279 | 18.2941
52.6479 | 18.2823
52.6679 | 18.2725
52.6879 | 18.2624
52.7079 | 18.2489
52.7279 | 18.2337
52.7479 | 18.2247
52.7679 | 18.2123
52.7879 | 18.1987
52.8079 | 18.1838
52.8279 | 18.1766
52.848 | 18.1644
52.868 | 18.1531
52.888 | 18.1388
52.908 | 18.1302
52.928 | 18.1176
52.948 | 18.1102
52.968 | 18.0969
52.988 | 18.0866
53.008 | 18.0752
53.028 | 18.0642
53.0481 | 18.0562
53.0681 | 18.0414
53.0881 | 18.0252
53.1081 | 18.0156
53.1281 | 18.01
53.1481 | 17.9966
53.1681 | 17.9804
53.1881 | 17.9726
53.2081 | 17.9622
53.2281 | 17.9475
53.2482 | 17.9368
53.2682 | 17.9245
53.2882 | 17.9177
53.3082 | 17.9046
53.3282 | 17.8895
53.3482 | 17.8793
53.3682 | 17.868
53.3882 | 17.8528
53.4082 | 17.84
53.4282 | 17.8277
53.4483 | 17.8214
53.4683 | 17.8074
53.4883 | 17.7962
53.5083 | 17.7874
53.5283 | 17.7711
53.5483 | 17.763
53.5683 | 17.7501
53.5883 | 17.7389
53.6083 | 17.7294
53.6283 | 17.7175
53.6484 | 17.7068
53.6684 | 17.6956
53.6884 | 17.687
53.7084 | 17.6769
53.7284 | 17.6657
53.7484 | 17.6533
53.7684 | 17.6429
53.7884 | 17.632
53.8084 | 17.6209
53.8284 | 17.6059
53.8485 | 17.5974
53.8685 | 17.5838
53.8885 | 17.5736
53.9085 | 17.5609
53.9285 | 17.5484
53.9485 | 17.5381
53.9685 | 17.5266
53.9885 | 17.5138
54.0085 | 17.5036
54.0286 | 17.4922
54.0486 | 17.4813
54.0686 | 17.4705
54.0886 | 17.4603
54.1086 | 17.4488
54.1286 | 17.4362
54.1486 | 17.4255
54.1686 | 17.4188
54.1886 | 17.4061
54.2086 | 17.397
54.2286 | 17.3837
54.2487 | 17.374
54.2687 | 17.3631
54.2887 | 17.3483
54.3087 | 17.3413
54.3287 | 17.3293
54.3487 | 17.3179
54.3687 | 17.3065
54.3887 | 17.2945
54.4087 | 17.283
54.4287 | 17.2726
54.4488 | 17.2622
54.4688 | 17.2487
54.4888 | 17.2394
54.5088 | 17.2277
54.5288 | 17.2163
54.5488 | 17.2057
54.5688 | 17.1934
54.5888 | 17.1825
54.6088 | 17.171
54.6288 | 17.1594
54.6489 | 17.1505
54.6689 | 17.1437
54.6889 | 17.1303
54.7089 | 17.1216
54.7289 | 17.1069
54.7489 | 17.0995
54.7689 | 17.0912
54.7889 | 17.0781
54.8089 | 17.0657
54.8289 | 17.054
54.849 | 17.0426
54.869 | 17.0329
54.889 | 17.019
54.909 | 17.0074
54.929 | 16.9951
54.949 | 16.9857
54.969 | 16.9759
54.989 | 16.9671
55.009 | 16.9575
55.029 | 16.9418
55.0491 | 16.9318
55.0691 | 16.9249
55.0891 | 16.9111
55.1091 | 16.8992
55.1291 | 16.8902
55.1491 | 16.8803
55.1691 | 16.8709
55.1891 | 16.86
55.2091 | 16.8539
55.2291 | 16.8395
55.2492 | 16.8283
55.2692 | 16.8158
55.2892 | 16.8074
55.3092 | 16.7925
55.3292 | 16.7818
55.3492 | 16.774
55.3692 | 16.7632
55.3892 | 16.7539
55.4092 | 16.7407
55.4292 | 16.7279
55.4493 | 16.7177
55.4693 | 16.7046
55.4893 | 16.6961
55.5093 | 16.6879
55.5293 | 16.6788
55.5493 | 16.6676
55.5693 | 16.656
55.5893 | 16.643
55.6093 | 16.6337
55.6293 | 16.6202
55.6494 | 16.6091
55.6694 | 16.603
55.6894 | 16.5928
55.7094 | 16.5813
55.7294 | 16.5688
55.7494 | 16.5613
55.7694 | 16.5501
55.7894 | 16.54
55.8094 | 16.5292
55.8294 | 16.5226
55.8495 | 16.5147
55.8695 | 16.5053
55.8895 | 16.4942
55.9095 | 16.4822
55.9295 | 16.473
55.9495 | 16.4613
55.9695 | 16.4499
55.9895 | 16.4373
56.0095 | 16.4269
56.0295 | 16.4189
56.0496 | 16.4091
56.0696 | 16.398
56.0896 | 16.386
56.1096 | 16.3734
56.1296 | 16.3628
56.1496 | 16.3554
56.1696 | 16.339
56.1896 | 16.3261
56.2096 | 16.3162
56.2296 | 16.3106
56.2497 | 16.2955
56.2697 | 16.2876
56.2897 | 16.2762
56.3097 | 16.2627
56.3297 | 16.2565
56.3497 | 16.2436
56.3697 | 16.2347
56.3897 | 16.225
56.4097 | 16.2169
56.4297 | 16.2065
56.4498 | 16.1964
56.4698 | 16.1888
56.4898 | 16.178
56.5098 | 16.1692
56.5298 | 16.1579
56.5498 | 16.1475
56.5698 | 16.1401
56.5898 | 16.1305
56.6098 | 16.1192
56.6298 | 16.1088
56.6499 | 16.0999
56.6699 | 16.0865
56.6899 | 16.0761
56.7099 | 16.0622
56.7299 | 16.0528
56.7499 | 16.0416
56.7699 | 16.0326
56.7899 | 16.0202
56.8099 | 16.0104
56.8299 | 16.0003
56.85 | 15.9893
56.87 | 15.9778
56.89 | 15.968
56.91 | 15.9569
56.93 | 15.9452
56.95 | 15.9376
56.97 | 15.9263
56.99 | 15.9164
57.01 | 15.9101
57.03 | 15.9006
57.0501 | 15.8897
57.0701 | 15.88
57.0901 | 15.8683
57.1101 | 15.8613
57.1301 | 15.852
57.1501 | 15.8418
57.1701 | 15.8313
57.1901 | 15.8216
57.2101 | 15.8108
57.2301 | 15.799
57.2502 | 15.7926
57.2702 | 15.7802
57.2902 | 15.7704
57.3102 | 15.7604
57.3302 | 15.7495
57.3502 | 15.7407
57.3702 | 15.7285
57.3902 | 15.7191
57.4102 | 15.7125
57.4302 | 15.6986
57.4503 | 15.6908
57.4703 | 15.6808
57.4903 | 15.6694
57.5103 | 15.6613
57.5303 | 15.651
57.5503 | 15.6402
57.5703 | 15.6296
57.5903 | 15.6214
57.6103 | 15.6094
57.6303 | 15.5991
57.6504 | 15.5905
57.6704 | 15.5797
57.6904 | 15.572
57.7104 | 15.5618
57.7304 | 15.5518
57.7504 | 15.542
57.7704 | 15.5319
57.7904 | 15.5225
57.8104 | 15.5115
57.8304 | 15.5013
57.8505 | 15.4935
57.8705 | 15.4843
57.8905 | 15.4711
57.9105 | 15.4618
57.9305 | 15.4504
57.9505 | 15.4437
57.9705 | 15.4318
57.9905 | 15.4226
58.0105 | 15.4119
58.0305 | 15.4024
58.0506 | 15.3927
58.0706 | 15.3823
58.0906 | 15.373
58.1106 | 15.3651
58.1306 | 15.3558
58.1506 | 15.3439
58.1706 | 15.3308
58.1906 | 15.3252
58.2106 | 15.3166
58.2306 | 15.3049
58.2507 | 15.2945
58.2707 | 15.2855
58.2907 | 15.2746
58.3107 | 15.2645
58.3307 | 15.2571
58.3507 | 15.2462
58.3707 | 15.2365
58.3907 | 15.226
58.4107 | 15.2167
58.4307 | 15.2039
58.4508 | 15.1944
58.4708 | 15.1851
58.4908 | 15.1747
58.5108 | 15.1652
58.5308 | 15.1551
58.5508 | 15.1456
58.5708 | 15.135
58.5908 | 15.125
58.6108 | 15.1153
58.6308 | 15.1049
58.6509 | 15.0939
58.6709 | 15.0805
58.6909 | 15.0751
58.7109 | 15.0672
58.7309 | 15.0553
58.7509 | 15.0476
58.7709 | 15.0357
58.7909 | 15.0279
58.8109 | 15.0181
58.8309 | 15.0054
58.851 | 14.9983
58.871 | 14.9882
58.891 | 14.9807
58.911 | 14.9707
58.931 | 14.9593
58.951 | 14.9502
58.971 | 14.9417
58.991 | 14.9318
59.011 | 14.9224
59.031 | 14.9125
59.0511 | 14.9027
59.0711 | 14.8937
59.0911 | 14.8828
59.1111 | 14.8719
59.1311 | 14.8625
59.1511 | 14.8524
59.1711 | 14.8421
59.1911 | 14.8346
59.2111 | 14.8227
59.2311 | 14.8116
59.2512 | 14.803
59.2712 | 14.7944
59.2912 | 14.7873
59.3112 | 14.7749
59.3312 | 14.7672
59.3512 | 14.7588
59.3712 | 14.7469
59.3912 | 14.7382
59.4112 | 14.7275
59.4312 | 14.7159
59.4513 | 14.7085
59.4713 | 14.6974
59.4913 | 14.6873
59.5113 | 14.6822
59.5313 | 14.6714
59.5513 | 14.6599
59.5713 | 14.6515
59.5913 | 14.6442
59.6113 | 14.6355
59.6313 | 14.6249
59.6514 | 14.6164
59.6714 | 14.6067
59.6914 | 14.5961
59.7114 | 14.5865
59.7314 | 14.5767
59.7514 | 14.5657
59.7714 | 14.5575
59.7914 | 14.547
59.8114 | 14.5383
59.8314 | 14.5287
59.8515 | 14.5193
59.8715 | 14.5102
59.8915 | 14.5026
59.9115 | 14.4922
59.9315 | 14.4821
59.9515 | 14.4736
59.9715 | 14.4613
59.9915 | 14.4515
60.0115 | 14.4421
60.0315 | 14.4335
60.0516 | 14.4247
60.0716 | 14.4128
60.0916 | 14.4054
60.1116 | 14.3961
60.1316 | 14.3867
60.1516 | 14.3792
60.1716 | 14.3657
60.1916 | 14.3583
60.2116 | 14.3509
60.2316 | 14.3425
60.2517 | 14.333
60.2717 | 14.321
60.2917 | 14.3136
60.3117 | 14.3044
60.3317 | 14.2963
60.3517 | 14.2861
60.3717 | 14.2744
60.3917 | 14.2673
60.4117 | 14.2569
60.4317 | 14.2447
60.4518 | 14.2355
60.4718 | 14.2276
60.4918 | 14.2189
60.5118 | 14.2085
60.5318 | 14.1999
60.5518 | 14.1904
60.5718 | 14.1817
60.5918 | 14.1741
60.6118 | 14.1645
60.6318 | 14.152
60.6519 | 14.1432
60.6719 | 14.1334
60.6919 | 14.1234
60.7119 | 14.1155
60.7319 | 14.1056
60.7519 | 14.0972
60.7719 | 14.0861
60.7919 | 14.0799
60.8119 | 14.0696
60.8319 | 14.0612
60.852 | 14.0495
60.872 | 14.0416
60.892 | 14.032
60.912 | 14.0229
60.932 | 14.0116
60.952 | 14.0037
60.972 | 13.995
60.992 | 13.9845
61.012 | 13.9754
61.032 | 13.9697
61.0521 | 13.9587
61.0721 | 13.9488
61.0921 | 13.9379
61.1121 | 13.9285
61.1321 | 13.919
61.1521 | 13.9083
61.1721 | 13.9012
61.1921 | 13.892
61.2121 | 13.8815
61.2321 | 13.872
61.2522 | 13.8619
61.2722 | 13.8555
61.2922 | 13.8457
61.3122 | 13.836
61.3322 | 13.8293
61.3522 | 13.8211
61.3722 | 13.8135
61.3922 | 13.8027
61.4122 | 13.7934
61.4322 | 13.785
61.4523 | 13.7736
61.4723 | 13.7652
61.4923 | 13.7563
61.5123 | 13.7441
61.5323 | 13.7362
61.5523 | 13.7278
61.5723 | 13.7182
61.5923 | 13.7086
61.6123 | 13.6981
61.6323 | 13.6892
61.6524 | 13.6815
61.6724 | 13.6728
61.6924 | 13.6649
61.7124 | 13.655
61.7324 | 13.6432
61.7524 | 13.6356
61.7724 | 13.6268
61.7924 | 13.6205
61.8124 | 13.6096
61.8324 | 13.5995
61.8525 | 13.5913
61.8725 | 13.5811
61.8925 | 13.5712
61.9125 | 13.5607
61.9325 | 13.5498
61.9525 | 13.5405
61.9725 | 13.5327
61.9925 | 13.5242
62.0125 | 13.5127
62.0325 | 13.5053
62.0526 | 13.4962
62.0726 | 13.4879
62.0926 | 13.4794
62.1126 | 13.4675
62.1326 | 13.4553
62.1526 | 13.4482
62.1726 | 13.4407
62.1926 | 13.4323
62.2126 | 13.4219
62.2326 | 13.414
62.2527 | 13.4049
62.2727 | 13.3949
62.2927 | 13.3873
62.3127 | 13.3794
62.3327 | 13.3715
62.3527 | 13.36
62.3727 | 13.3515
62.3927 | 13.3408
62.4127 | 13.3306
62.4327 | 13.322
62.4528 | 13.312
62.4728 | 13.3009
62.4928 | 13.2942
62.5128 | 13.2856
62.5328 | 13.2776
62.5528 | 13.2676
62.5728 | 13.2576
62.5928 | 13.247
62.6128 | 13.2386
62.6328 | 13.2301
62.6529 | 13.2196
62.6729 | 13.2104
62.6929 | 13.201
62.7129 | 13.1944
62.7329 | 13.187
62.7529 | 13.1755
62.7729 | 13.1681
62.7929 | 13.1567
62.8129 | 13.1478
62.8329 | 13.1374
62.853 | 13.1293
62.873 | 13.1191
62.893 | 13.1097
62.913 | 13.1042
62.933 | 13.0928
62.953 | 13.085
62.973 | 13.0727
62.993 | 13.0642
63.013 | 13.0548
63.033 | 13.0477
63.0531 | 13.0372
63.0731 | 13.0289
63.0931 | 13.0192
63.1131 | 13.009
63.1331 | 12.9993
63.1531 | 12.9908
63.1731 | 12.9825
63.1931 | 12.9725
63.2131 | 12.9652
63.2331 | 12.9553
63.2532 | 12.9458
63.2732 | 12.9369
63.2932 | 12.9273
63.3132 | 12.9178
63.3332 | 12.9083
63.3532 | 12.8982
63.3732 | 12.8897
63.3932 | 12.8842
63.4132 | 12.8721
63.4332 | 12.8625
63.4533 | 12.8544
63.4733 | 12.8473
63.4933 | 12.8365
63.5133 | 12.8263
63.5333 | 12.8192
63.5533 | 12.8091
63.5733 | 12.8012
63.5933 | 12.7904
63.6133 | 12.7812
63.6333 | 12.7735
63.6534 | 12.7635
63.6734 | 12.7563
63.6934 | 12.7465
63.7134 | 12.7356
63.7334 | 12.7261
63.7534 | 12.7178
63.7734 | 12.7089
63.7934 | 12.6994
63.8134 | 12.6913
63.8334 | 12.683
63.8535 | 12.6733
63.8735 | 12.6626
63.8935 | 12.6564
63.9135 | 12.6448
63.9335 | 12.6368
63.9535 | 12.6287
63.9735 | 12.6187
63.9935 | 12.6138
64.0135 | 12.6038
64.0335 | 12.5932
64.0536 | 12.5848
64.0736 | 12.5755
64.0936 | 12.5663
64.1136 | 12.5589
64.1336 | 12.5506
64.1536 | 12.5416
64.1736 | 12.5317
64.1936 | 12.5217
64.2136 | 12.5131
64.2336 | 12.5044
64.2537 | 12.4963
64.2737 | 12.4846
64.2937 | 12.4768
64.3137 | 12.4663
64.3337 | 12.4592
64.3537 | 12.4515
64.3737 | 12.4401
64.3937 | 12.4297
64.4137 | 12.4203
64.4337 | 12.4121
64.4538 | 12.404
64.4738 | 12.3939
64.4938 | 12.3852
64.5138 | 12.3785
64.5338 | 12.3709
64.5538 | 12.3618
64.5738 | 12.3529
64.5938 | 12.3436
64.6138 | 12.3322
64.6338 | 12.3252
64.6539 | 12.3172
64.6739 | 12.3072
64.6939 | 12.2992
64.7139 | 12.2898
64.7339 | 12.281
64.7539 | 12.2708
64.7739 | 12.2614
64.7939 | 12.2513
64.8139 | 12.2433
64.8339 | 12.2361
64.854 | 12.2268
64.874 | 12.219
64.894 | 12.2103
64.914 | 12.2003
64.934 | 12.1905
64.954 | 12.1843
64.974 | 12.1756
64.994 | 12.1634
65.014 | 12.1535
65.034 | 12.145
65.0541 | 12.1372
65.0741 | 12.1294
65.0941 | 12.1193
65.1141 | 12.1106
65.1341 | 12.1045
65.1541 | 12.0949
65.1741 | 12.0848
65.1941 | 12.0771
65.2141 | 12.0656
65.2341 | 12.058
65.2542 | 12.0475
65.2742 | 12.0406
65.2942 | 12.0327
65.3142 | 12.0225
65.3342 | 12.0141
65.3542 | 12.0036
65.3742 | 11.9939
65.3942 | 11.9849
65.4142 | 11.9787
65.4342 | 11.9686
65.4543 | 11.9594
65.4743 | 11.9511
65.4943 | 11.9438
65.5143 | 11.9318
65.5343 | 11.9223
65.5543 | 11.9153
65.5743 | 11.9054
65.5943 | 11.8952
65.6143 | 11.8859
65.6343 | 11.8786
65.6544 | 11.8699
65.6744 | 11.8627
65.6944 | 11.8532
65.7144 | 11.843
65.7344 | 11.8329
65.7544 | 11.8255
65.7744 | 11.8164
65.7944 | 11.8079
65.8144 | 11.8011
65.8344 | 11.7903
65.8545 | 11.7833
65.8745 | 11.774
65.8945 | 11.7659
65.9145 | 11.7552
65.9345 | 11.7463
65.9545 | 11.738
65.9745 | 11.7273
65.9945 | 11.7186
66.0145 | 11.7086
66.0345 | 11.699
66.0546 | 11.6919
66.0746 | 11.6815
66.0946 | 11.6757
66.1146 | 11.665
66.1346 | 11.6561
66.1546 | 11.6458
66.1746 | 11.64
66.1946 | 11.6311
66.2146 | 11.6216
66.2346 | 11.614
66.2547 | 11.6061
66.2747 | 11.5957
66.2947 | 11.589
66.3147 | 11.5786
66.3347 | 11.5715
66.3547 | 11.5613
66.3747 | 11.5522
66.3947 | 11.543
66.4147 | 11.5343
66.4347 | 11.5248
66.4548 | 11.5174
66.4748 | 11.5086
66.4948 | 11.5
66.5148 | 11.4898
66.5348 | 11.4805
66.5548 | 11.4711
66.5748 | 11.4633
66.5948 | 11.4549
66.6148 | 11.4454
66.6348 | 11.4368
66.6549 | 11.428
66.6749 | 11.4176
66.6949 | 11.4107
66.7149 | 11.4004
66.7349 | 11.3928
66.7549 | 11.385
66.7749 | 11.3759
66.7949 | 11.3681
66.8149 | 11.3575
66.8349 | 11.3479
66.855 | 11.3387
66.875 | 11.3314
66.895 | 11.3227
66.915 | 11.3135
66.935 | 11.3057
66.955 | 11.2981
66.975 | 11.2886
66.995 | 11.2789
67.015 | 11.269
67.035 | 11.2582
67.0551 | 11.2507
67.0751 | 11.2423
67.0951 | 11.2322
67.1151 | 11.2236
67.1351 | 11.2171
67.1551 | 11.2053
67.1751 | 11.1972
67.1951 | 11.189
67.2151 | 11.1791
67.2351 | 11.1687
67.2552 | 11.1609
67.2752 | 11.1535
67.2952 | 11.1434
67.3152 | 11.1345
67.3352 | 11.1255
67.3552 | 11.1189
67.3752 | 11.1098
67.3952 | 11.099
67.4152 | 11.0907
67.4352 | 11.0819
67.4553 | 11.0739
67.4753 | 11.0646
67.4953 | 11.057
67.5153 | 11.0484
67.5353 | 11.0377
67.5553 | 11.029
67.5753 | 11.0193
67.5953 | 11.0098
67.6153 | 11.0011
67.6353 | 10.9901
67.6554 | 10.9827
67.6754 | 10.9738
67.6954 | 10.9661
67.7154 | 10.9555
67.7354 | 10.9458
67.7554 | 10.9371
67.7754 | 10.9288
67.7954 | 10.921
67.8154 | 10.9123
67.8354 | 10.9022
67.8555 | 10.8935
67.8755 | 10.8845
67.8955 | 10.8752
67.9155 | 10.8664
67.9355 | 10.8586
67.9555 | 10.849
67.9755 | 10.8395
67.9955 | 10.831
68.0155 | 10.8211
68.0355 | 10.8123
68.0556 | 10.8041
68.0756 | 10.7963
68.0956 | 10.7856
68.1156 | 10.7764
68.1356 | 10.7684
68.1556 | 10.7601
68.1756 | 10.7522
68.1956 | 10.7425
68.2156 | 10.7327
68.2356 | 10.7259
68.2557 | 10.7165
68.2757 | 10.707
68.2957 | 10.6992
68.3157 | 10.689
68.3357 | 10.6797
68.3557 | 10.6707
68.3757 | 10.6605
68.3957 | 10.6517
68.4157 | 10.643
68.4357 | 10.6336
68.4558 | 10.6248
68.4758 | 10.6174
68.4958 | 10.6082
68.5158 | 10.5998
68.5358 | 10.5912
68.5558 | 10.5805
68.5758 | 10.5729
68.5958 | 10.564
68.6158 | 10.5534
68.6358 | 10.5447
68.6559 | 10.5355
68.6759 | 10.5272
68.6959 | 10.5172
68.7159 | 10.5085
68.7359 | 10.5001
68.7559 | 10.4919
68.7759 | 10.4826
68.7959 | 10.4738
68.8159 | 10.4653
68.8359 | 10.4572
68.856 | 10.4464
68.876 | 10.4362
68.896 | 10.4281
68.916 | 10.4186
68.936 | 10.4113
68.956 | 10.4035
68.976 | 10.3933
68.996 | 10.3833
69.016 | 10.3742
69.036 | 10.3654
69.0561 | 10.3571
69.0761 | 10.3494
69.0961 | 10.3392
69.1161 | 10.3311
69.1361 | 10.3219
69.1561 | 10.3131
69.1761 | 10.3055
69.1961 | 10.297
69.2161 | 10.2876
69.2361 | 10.277
69.2562 | 10.2692
69.2762 | 10.2603
69.2962 | 10.2506
69.3162 | 10.2399
69.3362 | 10.233
69.3562 | 10.2238
69.3762 | 10.2123
69.3962 | 10.2047
69.4162 | 10.1954
69.4362 | 10.1866
69.4563 | 10.1797
69.4763 | 10.1703
69.4963 | 10.1613
69.5163 | 10.1514
69.5363 | 10.1409
69.5563 | 10.1323
69.5763 | 10.1234
69.5963 | 10.1148
69.6163 | 10.1076
69.6363 | 10.0976
69.6564 | 10.0894
69.6764 | 10.0794
69.6964 | 10.0702
69.7164 | 10.0612
69.7364 | 10.0527
69.7564 | 10.044
69.7764 | 10.0346
69.7964 | 10.0264
69.8164 | 10.0162
69.8364 | 10.0077
69.8565 | 9.9992
69.8765 | 9.9891
69.8965 | 9.9796
69.9165 | 9.9685
69.9365 | 9.9649
69.9565 | 9.9546
69.9765 | 9.9442
69.9965 | 9.9348
70.0165 | 9.9278
70.0365 | 9.9204
70.0566 | 9.91
70.0766 | 9.9011
70.0966 | 9.894
70.1166 | 9.884
70.1366 | 9.8739
70.1566 | 9.864
70.1766 | 9.8562
70.1966 | 9.8483
70.2166 | 9.8396
70.2366 | 9.8281
70.2567 | 9.8202
70.2767 | 9.8113
70.2967 | 9.8016
70.3167 | 9.7921
70.3367 | 9.785
70.3567 | 9.7756
70.3767 | 9.766
70.3967 | 9.7572
70.4167 | 9.7489
70.4367 | 9.7423
70.4568 | 9.7312
70.4768 | 9.7223
70.4968 | 9.7137
70.5168 | 9.7029
70.5368 | 9.6949
70.5568 | 9.6863
70.5768 | 9.6767
70.5968 | 9.6677
70.6168 | 9.6571
70.6368 | 9.6478
70.6569 | 9.6403
70.6769 | 9.6299
70.6969 | 9.6225
70.7169 | 9.6115
70.7369 | 9.6029
70.7569 | 9.5938
70.7769 | 9.5836
70.7969 | 9.5751
70.8169 | 9.567
70.8369 | 9.5579
70.857 | 9.5483
70.877 | 9.5402
70.897 | 9.5321
70.917 | 9.5241
70.937 | 9.5132
70.957 | 9.5049
70.977 | 9.497
70.997 | 9.4873
71.017 | 9.4769
71.037 | 9.4679
71.0571 | 9.46
71.0771 | 9.4494
71.0971 | 9.4397
71.1171 | 9.4313
71.1371 | 9.4244
71.1571 | 9.4134
71.1771 | 9.4044
71.1971 | 9.3963
71.2171 | 9.3878
71.2371 | 9.3775
71.2572 | 9.3685
71.2772 | 9.3592
71.2972 | 9.3511
71.3172 | 9.3409
71.3372 | 9.3318
71.3572 | 9.322
71.3772 | 9.3136
71.3972 | 9.3045
71.4172 | 9.2954
71.4372 | 9.285
71.4573 | 9.275
71.4773 | 9.2689
71.4973 | 9.2607
71.5173 | 9.2511
71.5373 | 9.2421
71.5573 | 9.2332
71.5773 | 9.2235
71.5973 | 9.2144
71.6173 | 9.2054
71.6373 | 9.1961
71.6574 | 9.1856
71.6774 | 9.1789
71.6974 | 9.169
71.7174 | 9.1607
71.7374 | 9.1504
71.7574 | 9.1415
71.7774 | 9.133
71.7974 | 9.124
71.8174 | 9.1154
71.8374 | 9.1055
71.8575 | 9.0957
71.8775 | 9.0864
71.8975 | 9.0764
71.9175 | 9.0673
71.9375 | 9.0591
71.9575 | 9.0479
71.9775 | 9.0397
71.9975 | 9.031
72.0175 | 9.0227
72.0375 | 9.0142
72.0576 | 9.0036
72.0776 | 8.994
72.0976 | 8.9858
72.1176 | 8.9773
72.1376 | 8.9663
72.1576 | 8.9579
72.1776 | 8.9498
72.1976 | 8.9409
72.2176 | 8.9292
72.2376 | 8.9225
72.2577 | 8.9136
72.2777 | 8.904
72.2977 | 8.8932
72.3177 | 8.8842
72.3377 | 8.8749
72.3577 | 8.8661
72.3777 | 8.8571
72.3977 | 8.8478
72.4177 | 8.8382
72.4377 | 8.8295
72.4578 | 8.8186
72.4778 | 8.8107
72.4978 | 8.8027
72.5178 | 8.7932
72.5378 | 8.7826
72.5578 | 8.7742
72.5778 | 8.7647
72.5978 | 8.7551
72.6178 | 8.7447
72.6378 | 8.7356
72.6579 | 8.7274
72.6779 | 8.7185
72.6979 | 8.7098
72.7179 | 8.7006
72.7379 | 8.6921
72.7579 | 8.6805
72.7779 | 8.6719
72.7979 | 8.663
72.8179 | 8.6521
72.8379 | 8.6425
72.858 | 8.6343
72.878 | 8.625
72.898 | 8.6175
72.918 | 8.6069
72.938 | 8.5957
72.958 | 8.587
72.978 | 8.5788
72.998 | 8.5686
73.018 | 8.56
73.038 | 8.5507
73.0581 | 8.5413
73.0781 | 8.5321
73.0981 | 8.5229
73.1181 | 8.5127
73.1381 | 8.5037
73.1581 | 8.4948
73.1781 | 8.486
73.1981 | 8.4772
73.2181 | 8.4677
73.2381 | 8.4584
73.2582 | 8.4495
73.2782 | 8.4386
73.2982 | 8.4311
73.3182 | 8.421
73.3382 | 8.4126
73.3582 | 8.4015
73.3782 | 8.3923
73.3982 | 8.3835
73.4182 | 8.3739
73.4382 | 8.3635
73.4583 | 8.3552
73.4783 | 8.3454
73.4983 | 8.3371
73.5183 | 8.3275
73.5383 | 8.3185
73.5583 | 8.3091
73.5783 | 8.2987
73.5983 | 8.2902
73.6183 | 8.2808
73.6383 | 8.2724
73.6584 | 8.2605
73.6784 | 8.2515
73.6984 | 8.2427
73.7184 | 8.2327
73.7384 | 8.2235
73.7584 | 8.2167
73.7784 | 8.205
73.7984 | 8.1942
73.8184 | 8.1861
73.8384 | 8.1767
73.8585 | 8.1686
73.8785 | 8.16
73.8985 | 8.1499
73.9185 | 8.1384
73.9385 | 8.1298
73.9585 | 8.1202
73.9785 | 8.112
73.9985 | 8.1016
74.0185 | 8.0928
74.0385 | 8.0842
74.0586 | 8.0753
74.0786 | 8.0656
74.0986 | 8.0574
74.1186 | 8.0484
74.1386 | 8.039
74.1586 | 8.0279
74.1786 | 8.0189
74.1986 | 8.0099
74.2186 | 7.9988
74.2386 | 7.9901
74.2587 | 7.9803
74.2787 | 7.9709
74.2987 | 7.9622
74.3187 | 7.9514
74.3387 | 7.9424
74.3587 | 7.932
74.3787 | 7.9231
74.3987 | 7.9147
74.4187 | 7.9044
74.4387 | 7.8948
74.4588 | 7.8857
74.4788 | 7.8763
74.4988 | 7.8654
74.5188 | 7.8569
74.5388 | 7.8476
74.5588 | 7.8393
74.5788 | 7.8299
74.5988 | 7.8215
74.6188 | 7.811
74.6388 | 7.8017
74.6589 | 7.7915
74.6789 | 7.7814
74.6989 | 7.7717
74.7189 | 7.7619
74.7389 | 7.7532
74.7589 | 7.7435
74.7789 | 7.7335
74.7989 | 7.7246
74.8189 | 7.7144
74.8389 | 7.7054
74.859 | 7.6959
74.879 | 7.6872
74.899 | 7.6779
74.919 | 7.6681
74.939 | 7.659
74.959 | 7.6481
74.979 | 7.6384
74.999 | 7.6297
75.019 | 7.6203
75.039 | 7.6101
75.0591 | 7.6002
75.0791 | 7.5913
75.0991 | 7.5813
75.1191 | 7.5717
75.1391 | 7.5626
75.1591 | 7.554
75.1791 | 7.544
75.1991 | 7.5346
75.2191 | 7.5254
75.2391 | 7.5165
75.2592 | 7.5048
75.2792 | 7.4951
75.2992 | 7.487
75.3192 | 7.4769
75.3392 | 7.4675
75.3592 | 7.4581
75.3792 | 7.4488
75.3992 | 7.4385
75.4192 | 7.4286
75.4392 | 7.4201
75.4593 | 7.4105
75.4793 | 7.4015
75.4993 | 7.3911
75.5193 | 7.3802
75.5393 | 7.3741
75.5593 | 7.3632
75.5793 | 7.3539
75.5993 | 7.3446
75.6193 | 7.335
75.6393 | 7.3249
75.6594 | 7.3155
75.6794 | 7.3065
75.6994 | 7.2957
75.7194 | 7.2869
75.7394 | 7.2779
75.7594 | 7.2677
75.7794 | 7.2582
75.7994 | 7.2489
75.8194 | 7.2391
75.8394 | 7.2301
75.8595 | 7.2202
75.8795 | 7.2104
75.8995 | 7.2019
75.9195 | 7.1924
75.9395 | 7.1822
75.9595 | 7.1715
75.9795 | 7.1626
75.9995 | 7.1541
76.0195 | 7.1442
76.0395 | 7.1344
76.0596 | 7.1237
76.0796 | 7.1152
76.0996 | 7.1061
76.1196 | 7.0969
76.1396 | 7.0866
76.1596 | 7.076
76.1796 | 7.0674
76.1996 | 7.0598
76.2196 | 7.0485
76.2396 | 7.0399
76.2597 | 7.0321
76.2797 | 7.0212
76.2997 | 7.0109
76.3197 | 7.0013
76.3397 | 6.9934
76.3597 | 6.9825
76.3797 | 6.9742
76.3997 | 6.9635
76.4197 | 6.9551
76.4397 | 6.9459
76.4598 | 6.9363
76.4798 | 6.9262
76.4998 | 6.9172
76.5198 | 6.9079
76.5398 | 6.899
76.5598 | 6.8896
76.5798 | 6.8796
76.5998 | 6.8713
76.6198 | 6.8618
76.6398 | 6.8526
76.6599 | 6.8438
76.6799 | 6.8339
76.6999 | 6.8249
76.7199 | 6.8147
76.7399 | 6.8064
76.7599 | 6.7973
76.7799 | 6.7883
76.7999 | 6.7788
76.8199 | 6.7704
76.8399 | 6.761
76.86 | 6.7516
76.88 | 6.7403
76.9 | 6.7317
76.92 | 6.7208
76.94 | 6.7126
76.96 | 6.7039
76.98 | 6.6949
77 | 6.6869
77.02 | 6.6766
77.04 | 6.669
77.0601 | 6.6589
77.0801 | 6.648
77.1001 | 6.64
77.1201 | 6.6302
77.1401 | 6.6213
77.1601 | 6.6117
77.1801 | 6.6019
77.2001 | 6.5933
77.2201 | 6.585
77.2401 | 6.5765
77.2602 | 6.5672
77.2802 | 6.5574
77.3002 | 6.5487
77.3202 | 6.5395
77.3402 | 6.5308
77.3602 | 6.5202
77.3802 | 6.5124
77.4002 | 6.5022
77.4202 | 6.4938
77.4402 | 6.4844
77.4603 | 6.4752
77.4803 | 6.4663
77.5003 | 6.4564
77.5203 | 6.4471
77.5403 | 6.4388
77.5603 | 6.4299
77.5803 | 6.4206
77.6003 | 6.4107
77.6203 | 6.4034
77.6403 | 6.395
77.6604 | 6.3863
77.6804 | 6.3772
77.7004 | 6.3676
77.7204 | 6.3584
77.7404 | 6.35
77.7604 | 6.3419
77.7804 | 6.3324
77.8004 | 6.3235
77.8204 | 6.3143
77.8404 | 6.3044
77.8605 | 6.2974
77.8805 | 6.2876
77.9005 | 6.2785
77.9205 | 6.2703
77.9405 | 6.2618
77.9605 | 6.2523
77.9805 | 6.2437
78.0005 | 6.2353
78.0205 | 6.2259
78.0405 | 6.2169
78.0606 | 6.208
78.0806 | 6.1991
78.1006 | 6.1909
78.1206 | 6.1819
78.1406 | 6.1729
78.1606 | 6.1649
78.1806 | 6.157
78.2006 | 6.1481
78.2206 | 6.1383
78.2406 | 6.1305
78.2607 | 6.1224
78.2807 | 6.1125
78.3007 | 6.1039
78.3207 | 6.0956
78.3407 | 6.0875
78.3607 | 6.0783
78.3807 | 6.0694
78.4007 | 6.0616
78.4207 | 6.0527
78.4407 | 6.0433
78.4608 | 6.0347
78.4808 | 6.0257
78.5008 | 6.0171
78.5208 | 6.0082
78.5408 | 6.0007
78.5608 | 5.9927
78.5808 | 5.9842
78.6008 | 5.9749
78.6208 | 5.9649
78.6408 | 5.9573
78.6609 | 5.9492
78.6809 | 5.9397
78.7009 | 5.9321
78.7209 | 5.9235
78.7409 | 5.9154
78.7609 | 5.9054
78.7809 | 5.898
78.8009 | 5.8893
78.8209 | 5.8816
78.8409 | 5.8731
78.861 | 5.8637
78.881 | 5.8556
78.901 | 5.8463
78.921 | 5.8375
78.941 | 5.829
78.961 | 5.8208
78.981 | 5.8133
79.001 | 5.8044
79.021 | 5.7952
79.041 | 5.7875
79.0611 | 5.7783
79.0811 | 5.77
79.1011 | 5.7624
79.1211 | 5.7533
79.1411 | 5.7462
79.1611 | 5.7368
79.1811 | 5.7286
79.2011 | 5.7198
79.2211 | 5.7112
79.2411 | 5.7041
79.2612 | 5.6948
79.2812 | 5.6867
79.3012 | 5.6781
79.3212 | 5.6694
79.3412 | 5.6619
79.3612 | 5.6545
79.3812 | 5.6461
79.4012 | 5.639
79.4212 | 5.6286
79.4412 | 5.6204
79.4613 | 5.6127
79.4813 | 5.6042
79.5013 | 5.5963
79.5213 | 5.5887
79.5413 | 5.5797
79.5613 | 5.5713
79.5813 | 5.5626
79.6013 | 5.5553
79.6213 | 5.5472
79.6413 | 5.5391
79.6614 | 5.5308
79.6814 | 5.5227
79.7014 | 5.5148
79.7214 | 5.5063
79.7414 | 5.4982
79.7614 | 5.4907
79.7814 | 5.483
79.8014 | 5.4747
79.8214 | 5.4661
79.8414 | 5.4586
79.8615 | 5.4512
79.8815 | 5.4429
79.9015 | 5.4349
79.9215 | 5.4259
79.9415 | 5.419
79.9615 | 5.4109
79.9815 | 5.403
80.0015 | 5.3951
80.0215 | 5.387
80.0415 | 5.3796
80.0616 | 5.3708
80.0816 | 5.3633
80.1016 | 5.3554
80.1216 | 5.3471
80.1416 | 5.3394
80.1616 | 5.3309
80.1816 | 5.324
80.2016 | 5.316
80.2216 | 5.3074
80.2416 | 5.3005
80.2617 | 5.2926
80.2817 | 5.285
80.3017 | 5.2769
80.3217 | 5.2688
80.3417 | 5.2614
80.3617 | 5.2528
80.3817 | 5.2444
80.4017 | 5.2373
80.4217 | 5.2296
80.4417 | 5.2227
80.4618 | 5.2152
80.4818 | 5.2068
80.5018 | 5.1987
80.5218 | 5.1903
80.5418 | 5.1836
80.5618 | 5.1762
80.5818 | 5.1677
80.6018 | 5.1605
80.6218 | 5.1519
80.6418 | 5.1442
80.6619 | 5.1368
80.6819 | 5.129
80.7019 | 5.1225
80.7219 | 5.1137
80.7419 | 5.1073
80.7619 | 5.0994
80.7819 | 5.0912
80.8019 | 5.0841
80.8219 | 5.0757
80.8419 | 5.0681
80.862 | 5.0603
80.882 | 5.0532
80.902 | 5.0459
80.922 | 5.0364
80.942 | 5.03
80.962 | 5.0224
80.982 | 5.0162
81.002 | 5.007
81.022 | 4.9994
81.042 | 4.9915
81.0621 | 4.9843
81.0821 | 4.9765
81.1021 | 4.9693
81.1221 | 4.9626
81.1421 | 4.9551
81.1621 | 4.9473
81.1821 | 4.9392
81.2021 | 4.9325
81.2221 | 4.9247
81.2421 | 4.9176
81.2622 | 4.9102
81.2822 | 4.9027
81.3022 | 4.8957
81.3222 | 4.8882
81.3422 | 4.8808
81.3622 | 4.8732
81.3822 | 4.8651
81.4022 | 4.8574
81.4222 | 4.8494
81.4422 | 4.8416
81.4623 | 4.8357
81.4823 | 4.8276
81.5023 | 4.8203
81.5223 | 4.8127
81.5423 | 4.8051
81.5623 | 4.7977
81.5823 | 4.7897
81.6023 | 4.7832
81.6223 | 4.7764
81.6423 | 4.7688
81.6624 | 4.7611
81.6824 | 4.7539
81.7024 | 4.7467
81.7224 | 4.7382
81.7424 | 4.7316
81.7624 | 4.7237
81.7824 | 4.7167
81.8024 | 4.7098
81.8224 | 4.7021
81.8424 | 4.6947
81.8625 | 4.6882
81.8825 | 4.681
81.9025 | 4.6735
81.9225 | 4.6653
81.9425 | 4.6592
81.9625 | 4.6524
81.9825 | 4.6441
82.0025 | 4.6371
82.0225 | 4.6298
82.0425 | 4.6225
82.0626 | 4.6153
82.0826 | 4.6083
82.1026 | 4.6004
82.1226 | 4.5927
82.1426 | 4.5865
82.1626 | 4.579
82.1826 | 4.5719
82.2026 | 4.564
82.2226 | 4.5575
82.2426 | 4.5497
82.2627 | 4.5429
82.2827 | 4.5357
82.3027 | 4.5285
82.3227 | 4.5214
82.3427 | 4.5149
82.3627 | 4.5068
82.3827 | 4.5002
82.4027 | 4.4929
82.4227 | 4.4858
82.4427 | 4.4783
82.4627 | 4.4715
82.4828 | 4.463
82.5028 | 4.4576
82.5228 | 4.4505
82.5428 | 4.4422
82.5628 | 4.434
82.5828 | 4.428
82.6028 | 4.4207
82.6228 | 4.4127
82.6428 | 4.4058
82.6629 | 4.4
82.6829 | 4.392
82.7029 | 4.3852
82.7229 | 4.3778
82.7429 | 4.371
82.7629 | 4.364
82.7829 | 4.356
82.8029 | 4.3497
82.8229 | 4.3424
82.8429 | 4.3351
82.8629 | 4.3289
82.883 | 4.3216
82.903 | 4.315
82.923 | 4.307
82.943 | 4.3
82.963 | 4.2925
82.983 | 4.2859
83.003 | 4.2793
83.023 | 4.2714
83.043 | 4.2646
83.0631 | 4.2571
83.0831 | 4.2512
83.1031 | 4.2444
83.1231 | 4.237
83.1431 | 4.231
83.1631 | 4.2232
83.1831 | 4.2165
83.2031 | 4.2091
83.2231 | 4.2023
83.2431 | 4.1959
83.2631 | 4.1878
83.2832 | 4.1815
83.3032 | 4.1753
83.3232 | 4.1669
83.3432 | 4.1599
83.3632 | 4.1532
83.3832 | 4.1467
83.4032 | 4.1397
83.4232 | 4.1329
83.4432 | 4.1262
83.4633 | 4.1196
83.4833 | 4.1121
83.5033 | 4.1044
83.5233 | 4.098
83.5433 | 4.0921
83.5633 | 4.0847
83.5833 | 4.077
83.6033 | 4.0701
83.6233 | 4.0632
83.6433 | 4.0567
83.6634 | 4.0493
83.6834 | 4.0426
83.7034 | 4.036
83.7234 | 4.0295
83.7434 | 4.0223
83.7634 | 4.0154
83.7834 | 4.0093
83.8034 | 4.0019
83.8234 | 3.9939
83.8434 | 3.9876
83.8635 | 3.9809
83.8835 | 3.9734
83.9035 | 3.9664
83.9235 | 3.9589
83.9435 | 3.9524
83.9635 | 3.9455
83.9835 | 3.9383
84.0035 | 3.9318
84.0235 | 3.924
84.0435 | 3.9176
84.0636 | 3.9108
84.0836 | 3.9043
84.1036 | 3.8968
84.1236 | 3.8899
84.1436 | 3.8836
84.1636 | 3.8764
84.1836 | 3.8696
84.2036 | 3.8626
84.2236 | 3.8558
84.2436 | 3.8492
84.2636 | 3.8424
84.2837 | 3.8355
84.3037 | 3.8282
84.3237 | 3.8213
84.3437 | 3.8153
84.3637 | 3.8079
84.3837 | 3.8015
84.4037 | 3.7944
84.4237 | 3.7877
84.4437 | 3.7809
84.4637 | 3.7732
84.4838 | 3.767
84.5038 | 3.7601
84.5238 | 3.7528
84.5438 | 3.7457
84.5638 | 3.7386
84.5838 | 3.7324
84.6038 | 3.725
84.6238 | 3.7179
84.6438 | 3.7106
84.6638 | 3.7045
84.6839 | 3.6974
84.7039 | 3.6906
84.7239 | 3.683
84.7439 | 3.6773
84.7639 | 3.6696
84.7839 | 3.6632
84.8039 | 3.6561
84.8239 | 3.6493
84.8439 | 3.6421
84.864 | 3.6359
84.884 | 3.6281
84.904 | 3.622
84.924 | 3.6152
84.944 | 3.6078
84.964 | 3.6004
84.984 | 3.5942
85.004 | 3.5873
85.024 | 3.5812
85.044 | 3.5747
85.064 | 3.5678
85.0841 | 3.5603
85.1041 | 3.5539
85.1241 | 3.548
85.1441 | 3.5414
85.1641 | 3.5342
85.1841 | 3.5278
85.2041 | 3.5214
85.2241 | 3.5139
85.2441 | 3.5091
85.2642 | 3.5225
85.2842 | 3.5527
85.3042 | 3.6034
85.3242 | 3.6437
85.3442 | 3.7672
85.3642 | 3.965
85.3842 | 4.0142
85.4042 | 3.9184
85.4242 | 3.7205
85.4442 | 3.5521
85.4642 | 3.521
85.4843 | 3.513
85.5043 | 3.4999
85.5243 | 3.4878
85.5443 | 3.4764
85.5643 | 3.4658
85.5843 | 3.457
85.6043 | 3.4467
85.6243 | 3.4381
85.6443 | 3.4284
85.6643 | 3.4185
85.6844 | 3.4105
85.7044 | 3.4037
85.7244 | 3.3987
85.7444 | 3.3937
85.7644 | 3.3908
85.7844 | 3.4002
85.8044 | 3.4227
85.8244 | 3.453
85.8444 | 3.5496
85.8644 | 3.653
85.8845 | 3.6354
85.9045 | 3.5785
85.9245 | 3.4949
85.9445 | 3.4146
85.9645 | 3.38
85.9845 | 3.3702
86.0045 | 3.3546
86.0245 | 3.3421
86.0445 | 3.3306
86.0645 | 3.3205
86.0846 | 3.3122
86.1046 | 3.302
86.1246 | 3.293
86.1446 | 3.2841
86.1646 | 3.2741
86.1846 | 3.2671
86.2046 | 3.26
86.2246 | 3.2561
86.2446 | 3.2508
86.2646 | 3.2458
86.2847 | 3.2459
86.3047 | 3.2526
86.3247 | 3.2736
86.3447 | 3.3378
86.3647 | 3.3921
86.3847 | 3.3773
86.4047 | 3.3437
86.4247 | 3.2968
86.4447 | 3.2478
86.4647 | 3.219
86.4848 | 3.2106
86.5048 | 3.1985
86.5248 | 3.1884
86.5448 | 3.1794
86.5648 | 3.1707
86.5848 | 3.1619
86.6048 | 3.1523
86.6248 | 3.1435
86.6448 | 3.1351
86.6648 | 3.126
86.6849 | 3.1187
86.7049 | 3.1129
86.7249 | 3.1076
86.7449 | 3.1032
86.7649 | 3.0975
86.7849 | 3.0937
86.8049 | 3.0945
86.8249 | 3.1053
86.8449 | 3.1416
86.8649 | 3.176
86.885 | 3.1663
86.905 | 3.1462
86.925 | 3.116
86.945 | 3.0836
86.965 | 3.0596
86.985 | 3.0501
87.005 | 3.0409
87.025 | 3.032
87.045 | 3.0255
87.065 | 3.0208
87.0851 | 3.0129
87.1051 | 3.0047
87.1251 | 2.9968
87.1451 | 2.9891
87.1651 | 2.9803
87.1851 | 2.9737
87.2051 | 2.9673
87.2251 | 2.9622
87.2451 | 2.9571
87.2651 | 2.9516
87.2852 | 2.9465
87.3052 | 2.9442
87.3252 | 2.947
87.3452 | 2.9656
87.3652 | 2.9889
87.3852 | 2.9821
87.4052 | 2.967
87.4252 | 2.9475
87.4452 | 2.9261
87.4652 | 2.9077
87.4853 | 2.8981
87.5053 | 2.8897
87.5253 | 2.8813
87.5453 | 2.8755
87.5653 | 2.8716
87.5853 | 2.8677
87.6053 | 2.8612
87.6253 | 2.8543
87.6453 | 2.8466
87.6653 | 2.8393
87.6854 | 2.832
87.7054 | 2.8263
87.7254 | 2.821
87.7454 | 2.8163
87.7654 | 2.8113
87.7854 | 2.8063
87.8054 | 2.8022
87.8254 | 2.8013
87.8454 | 2.8097
87.8654 | 2.8246
87.8855 | 2.8187
87.9055 | 2.8079
87.9255 | 2.7939
87.9455 | 2.7784
87.9655 | 2.7644
87.9855 | 2.7543
88.0055 | 2.7476
88.0255 | 2.7403
88.0455 | 2.7349
88.0655 | 2.7316
88.0856 | 2.728
88.1056 | 2.7232
88.1256 | 2.7168
88.1456 | 2.7109
88.1656 | 2.7037
88.1856 | 2.6972
88.2056 | 2.6918
88.2256 | 2.6866
88.2456 | 2.6814
88.2656 | 2.6766
88.2857 | 2.6708
88.3057 | 2.6657
88.3257 | 2.6634
88.3457 | 2.6653
88.3657 | 2.6728
88.3857 | 2.6699
88.4057 | 2.6609
88.4257 | 2.6506
88.4457 | 2.6392
88.4657 | 2.6275
88.4858 | 2.6193
88.5058 | 2.6132
88.5258 | 2.6064
88.5458 | 2.6021
88.5658 | 2.5986
88.5858 | 2.5955
88.6058 | 2.5905
88.6258 | 2.5848
88.6458 | 2.58
88.6658 | 2.5732
88.6859 | 2.5669
88.7059 | 2.5613
88.7259 | 2.556
88.7459 | 2.552
88.7659 | 2.5462
88.7859 | 2.5418
88.8059 | 2.537
88.8259 | 2.5334
88.8459 | 2.5319
88.8659 | 2.5355
88.886 | 2.5323
88.906 | 2.5255
88.926 | 2.5171
88.946 | 2.5087
88.966 | 2.4996
88.986 | 2.4922
89.006 | 2.4864
89.026 | 2.4802
89.046 | 2.4763
89.066 | 2.4725
89.0861 | 2.4694
89.1061 | 2.4646
89.1261 | 2.4594
89.1461 | 2.4547
89.1661 | 2.4484
89.1861 | 2.4435
89.2061 | 2.4378
89.2261 | 2.4334
89.2461 | 2.4291
89.2661 | 2.4244
89.2862 | 2.4194
89.3062 | 2.4154
89.3262 | 2.4102
89.3462 | 2.4082
89.3662 | 2.4074
89.3862 | 2.4052
89.4062 | 2.3999
89.4262 | 2.3928
89.4462 | 2.3855
89.4662 | 2.3781
89.4863 | 2.3715
89.5063 | 2.3658
89.5263 | 2.3599
89.5463 | 2.3566
89.5663 | 2.3523
89.5863 | 2.3492
89.6063 | 2.3448
89.6263 | 2.3405
89.6463 | 2.336
89.6663 | 2.3307
89.6864 | 2.3257
89.7064 | 2.3212
89.7264 | 2.3156
89.7464 | 2.3117
89.7664 | 2.3069
89.7864 | 2.3026
89.8064 | 2.2986
89.8264 | 2.2935
89.8464 | 2.2908
89.8664 | 2.2888
89.8865 | 2.2858
89.9065 | 2.2811
89.9265 | 2.2752
89.9465 | 2.2699
89.9665 | 2.2639
89.9865 | 2.2574
90.0065 | 2.2529
90.0265 | 2.2484
90.0465 | 2.2446
90.0665 | 2.2402
90.0866 | 2.2365
90.1066 | 2.2334
90.1266 | 2.2274
90.1466 | 2.2239
90.1666 | 2.2184
90.1866 | 2.2141
90.2066 | 2.2099
90.2266 | 2.2052
90.2466 | 2.201
90.2666 | 2.1969
90.2867 | 2.1926
90.3067 | 2.1882
90.3267 | 2.184
90.3467 | 2.1812
90.3667 | 2.1778
90.3867 | 2.175
90.4067 | 2.1705
90.4267 | 2.1657
90.4467 | 2.1607
90.4667 | 2.1554
90.4868 | 2.1504
90.5068 | 2.1455
90.5268 | 2.1404
90.5468 | 2.1371
90.5668 | 2.1329
90.5868 | 2.1299
90.6068 | 2.1252
90.6268 | 2.1211
90.6468 | 2.1176
90.6668 | 2.113
90.6869 | 2.1083
90.7069 | 2.104
90.7269 | 2.0998
90.7469 | 2.0964
90.7669 | 2.0915
90.7869 | 2.0875
90.8069 | 2.0843
90.8269 | 2.0803
90.8469 | 2.0757
90.8669 | 2.0721
90.887 | 2.0695
90.907 | 2.0653
90.927 | 2.0608
90.947 | 2.0568
90.967 | 2.0521
90.987 | 2.0476
91.007 | 2.0428
91.027 | 2.0383
91.047 | 2.0342
91.067 | 2.0306
91.0871 | 2.028
91.1071 | 2.0237
91.1271 | 2.0199
91.1471 | 2.0165
91.1671 | 2.011
91.1871 | 2.0076
91.2071 | 2.0036
91.2271 | 1.9989
91.2471 | 1.9949
91.2671 | 1.9913
91.2872 | 1.9876
91.3072 | 1.9839
91.3272 | 1.9795
91.3472 | 1.9762
91.3672 | 1.9725
91.3872 | 1.969
91.4072 | 1.965
91.4272 | 1.9607
91.4472 | 1.9571
91.4672 | 1.9527
91.4873 | 1.949
91.5073 | 1.9458
91.5273 | 1.9412
91.5473 | 1.9378
91.5673 | 1.9339
91.5873 | 1.9303
91.6073 | 1.9265
91.6273 | 1.9222
91.6473 | 1.9192
91.6673 | 1.9145
91.6874 | 1.9111
91.7074 | 1.9075
91.7274 | 1.9032
91.7474 | 1.8999
91.7674 | 1.8962
91.7874 | 1.8929
91.8074 | 1.8884
91.8274 | 1.8847
91.8474 | 1.8819
91.8674 | 1.8782
91.8875 | 1.8747
91.9075 | 1.8716
91.9275 | 1.8676
91.9475 | 1.8646
91.9675 | 1.8599
91.9875 | 1.8552
92.0075 | 1.8524
92.0275 | 1.8487
92.0475 | 1.8451
92.0675 | 1.8416
92.0876 | 1.8375
92.1076 | 1.8346
92.1276 | 1.8304
92.1476 | 1.8277
92.1676 | 1.8236
92.1876 | 1.8203
92.2076 | 1.8161
92.2276 | 1.8124
92.2476 | 1.8091
92.2676 | 1.8053
92.2877 | 1.8016
92.3077 | 1.7983
92.3277 | 1.795
92.3477 | 1.7928
92.3677 | 1.7886
92.3877 | 1.7857
92.4077 | 1.7825
92.4277 | 1.7782
92.4477 | 1.7754
92.4677 | 1.7716
92.4878 | 1.7681
92.5078 | 1.7647
92.5278 | 1.7607
92.5478 | 1.7575
92.5678 | 1.7541
92.5878 | 1.7507
92.6078 | 1.7473
92.6278 | 1.7443
92.6478 | 1.7415
92.6678 | 1.7378
92.6879 | 1.7345
92.7079 | 1.7306
92.7279 | 1.7273
92.7479 | 1.7244
92.7679 | 1.7205
92.7879 | 1.7172
92.8079 | 1.7143
92.8279 | 1.7114
92.8479 | 1.7082
92.8679 | 1.704
92.888 | 1.7015
92.908 | 1.6977
92.928 | 1.6938
92.948 | 1.6909
92.968 | 1.6873
92.988 | 1.6847
93.008 | 1.6812
93.028 | 1.6779
93.048 | 1.6752
93.068 | 1.6721
93.0881 | 1.6692
93.1081 | 1.6652
93.1281 | 1.6622
93.1481 | 1.6595
93.1681 | 1.656
93.1881 | 1.6531
93.2081 | 1.6505
93.2281 | 1.647
93.2481 | 1.6437
93.2681 | 1.6406
93.2882 | 1.6371
93.3082 | 1.6343
93.3282 | 1.6296
93.3482 | 1.6278
93.3682 | 1.6246
93.3882 | 1.6216
93.4082 | 1.6186
93.4282 | 1.6148
93.4482 | 1.6126
93.4682 | 1.6097
93.4883 | 1.6064
93.5083 | 1.6033
93.5283 | 1.5993
93.5483 | 1.5972
93.5683 | 1.5937
93.5883 | 1.5903
93.6083 | 1.5881
93.6283 | 1.5849
93.6483 | 1.5825
93.6683 | 1.5787
93.6884 | 1.5757
93.7084 | 1.5727
93.7284 | 1.5692
93.7484 | 1.5669
93.7684 | 1.5634
93.7884 | 1.5611
93.8084 | 1.558
93.8284 | 1.5545
93.8484 | 1.5521
93.8684 | 1.5489
93.8885 | 1.5457
93.9085 | 1.5433
93.9285 | 1.54
93.9485 | 1.5373
93.9685 | 1.5343
93.9885 | 1.5309
94.0085 | 1.5287
94.0285 | 1.5256
94.0485 | 1.5228
94.0685 | 1.5193
94.0886 | 1.5175
94.1086 | 1.5148
94.1286 | 1.511
94.1486 | 1.5091
94.1686 | 1.5057
94.1886 | 1.5034
94.2086 | 1.5007
94.2286 | 1.4971
94.2486 | 1.4947
94.2686 | 1.4918
94.2887 | 1.4882
94.3087 | 1.4859
94.3287 | 1.4834
94.3487 | 1.4812
94.3687 | 1.4773
94.3887 | 1.4746
94.4087 | 1.4724
94.4287 | 1.4691
94.4487 | 1.4666
94.4687 | 1.4638
94.4888 | 1.4612
94.5088 | 1.4591
94.5288 | 1.456
94.5488 | 1.4536
94.5688 | 1.451
94.5888 | 1.4474
94.6088 | 1.4449
94.6288 | 1.4423
94.6488 | 1.4402
94.6688 | 1.4376
94.6889 | 1.4347
94.7089 | 1.4323
94.7289 | 1.4295
94.7489 | 1.4272
94.7689 | 1.4241
94.7889 | 1.4208
94.8089 | 1.419
94.8289 | 1.4165
94.8489 | 1.4136
94.8689 | 1.4106
94.889 | 1.4083
94.909 | 1.4057
94.929 | 1.4026
94.949 | 1.4003
94.969 | 1.3978
94.989 | 1.3952
95.009 | 1.3929
95.029 | 1.3898
95.049 | 1.3875
95.069 | 1.3849
95.0891 | 1.3822
95.1091 | 1.3793
95.1291 | 1.3767
95.1491 | 1.3746
95.1691 | 1.3721
95.1891 | 1.3696
95.2091 | 1.3672
95.2291 | 1.3646
95.2491 | 1.3624
95.2691 | 1.3598
95.2892 | 1.3572
95.3092 | 1.3546
95.3292 | 1.3519
95.3492 | 1.3501
95.3692 | 1.3476
95.3892 | 1.3452
95.4092 | 1.3423
95.4292 | 1.3394
95.4492 | 1.3374
95.4692 | 1.3345
95.4893 | 1.332
95.5093 | 1.33
95.5293 | 1.3268
95.5493 | 1.3251
95.5693 | 1.3226
95.5893 | 1.3202
95.6093 | 1.3181
95.6293 | 1.3155
95.6493 | 1.3134
95.6693 | 1.3107
95.6894 | 1.3087
95.7094 | 1.3065
95.7294 | 1.3035
95.7494 | 1.3022
95.7694 | 1.2999
95.7894 | 1.2973
95.8094 | 1.2952
95.8294 | 1.2915
95.8494 | 1.2898
95.8694 | 1.2875
95.8895 | 1.2853
95.9095 | 1.283
95.9295 | 1.2803
95.9495 | 1.2789
95.9695 | 1.2761
95.9895 | 1.2738
96.0095 | 1.2718
96.0295 | 1.2692
96.0495 | 1.2677
96.0695 | 1.2646
96.0896 | 1.2626
96.1096 | 1.2604
96.1296 | 1.2577
96.1496 | 1.256
96.1696 | 1.2536
96.1896 | 1.2521
96.2096 | 1.2496
96.2296 | 1.2471
96.2496 | 1.2459
96.2696 | 1.243
96.2897 | 1.2412
96.3097 | 1.239
96.3297 | 1.2362
96.3497 | 1.2344
96.3697 | 1.2318
96.3897 | 1.2301
96.4097 | 1.2279
96.4297 | 1.2257
96.4497 | 1.2235
96.4697 | 1.2211
96.4898 | 1.2196
96.5098 | 1.2173
96.5298 | 1.2147
96.5498 | 1.2129
96.5698 | 1.2111
96.5898 | 1.2089
96.6098 | 1.2071
96.6298 | 1.2048
96.6498 | 1.2029
96.6698 | 1.2009
96.6899 | 1.1985
96.7099 | 1.1964
96.7299 | 1.1941
96.7499 | 1.1925
96.7699 | 1.1906
96.7899 | 1.1881
96.8099 | 1.1865
96.8299 | 1.1841
96.8499 | 1.1823
96.8699 | 1.1801
96.89 | 1.1781
96.91 | 1.1764
96.93 | 1.1735
96.95 | 1.1718
96.97 | 1.1702
96.99 | 1.1684
97.01 | 1.1664
97.03 | 1.1641
97.05 | 1.1628
97.07 | 1.161
97.0901 | 1.1588
97.1101 | 1.1569
97.1301 | 1.1547
97.1501 | 1.1532
97.1701 | 1.1511
97.1901 | 1.1496
97.2101 | 1.1477
97.2301 | 1.1454
97.2501 | 1.1435
97.2701 | 1.1417
97.2902 | 1.1402
97.3102 | 1.1381
97.3302 | 1.1359
97.3502 | 1.134
97.3702 | 1.1321
97.3902 | 1.1305
97.4102 | 1.1281
97.4302 | 1.126
97.4502 | 1.1248
97.4702 | 1.1229
97.4903 | 1.1213
97.5103 | 1.1192
97.5303 | 1.1176
97.5503 | 1.1158
97.5703 | 1.1135
97.5903 | 1.112
97.6103 | 1.1104
97.6303 | 1.108
97.6503 | 1.1065
97.6703 | 1.1048
97.6904 | 1.1033
97.7104 | 1.1011
97.7304 | 1.0991
97.7504 | 1.0982
97.7704 | 1.0963
97.7904 | 1.095
97.8104 | 1.0929
97.8304 | 1.0909
97.8504 | 1.0901
97.8704 | 1.088
97.8905 | 1.0863
97.9105 | 1.0849
97.9305 | 1.0823
97.9505 | 1.0813
97.9705 | 1.0793
97.9905 | 1.0779
98.0105 | 1.0762
98.0305 | 1.0736
98.0505 | 1.0725
98.0705 | 1.0703
98.0906 | 1.0693
98.1106 | 1.0675
98.1306 | 1.0653
98.1506 | 1.0642
98.1706 | 1.0622
98.1906 | 1.061
98.2106 | 1.0592
98.2306 | 1.0572
98.2506 | 1.0562
98.2706 | 1.0543
98.2907 | 1.0529
98.3107 | 1.0511
98.3307 | 1.0493
98.3507 | 1.0485
98.3707 | 1.046
98.3907 | 1.0446
98.4107 | 1.0433
98.4307 | 1.0414
98.4507 | 1.0399
98.4707 | 1.0379
98.4908 | 1.0367
98.5108 | 1.0354
98.5308 | 1.0336
98.5508 | 1.0322
98.5708 | 1.0303
98.5908 | 1.029
98.6108 | 1.0277
98.6308 | 1.0257
98.6508 | 1.0248
98.6708 | 1.023
98.6909 | 1.0214
98.7109 | 1.0198
98.7309 | 1.0179
98.7509 | 1.0168
98.7709 | 1.015
98.7909 | 1.0132
98.8109 | 1.012
98.8309 | 1.0103
98.8509 | 1.0092
98.8709 | 1.0079
98.891 | 1.0056
98.911 | 1.0049
98.931 | 1.0027
98.951 | 1.0015
98.971 | 1.0003
98.991 | 0.99862
99.011 | 0.99707
99.031 | 0.99526
99.051 | 0.99424
99.071 | 0.99269
99.0911 | 0.99147
99.1111 | 0.99018
99.1311 | 0.98881
99.1511 | 0.98791
99.1711 | 0.98574
99.1911 | 0.98451
99.2111 | 0.98328
99.2311 | 0.98173
99.2511 | 0.9806
99.2711 | 0.97907
99.2912 | 0.97757
99.3112 | 0.97646
99.3312 | 0.97451
99.3512 | 0.97339
99.3712 | 0.97249
99.3912 | 0.97055
99.4112 | 0.96913
99.4312 | 0.96732
99.4512 | 0.96624
99.4712 | 0.96473
99.4913 | 0.96374
99.5113 | 0.96241
99.5313 | 0.96102
99.5513 | 0.96
99.5713 | 0.95811
99.5913 | 0.95705
99.6113 | 0.9557
99.6313 | 0.95418
99.6513 | 0.95365
99.6713 | 0.9521
99.6914 | 0.95071
99.7114 | 0.94953
99.7314 | 0.94813
99.7514 | 0.94737
99.7714 | 0.94582
99.7914 | 0.94484
99.8114 | 0.94315
99.8314 | 0.94181
99.8514 | 0.94097
99.8714 | 0.94006
99.8915 | 0.9386
99.9115 | 0.93714
99.9315 | 0.93559
99.9515 | 0.935
99.9715 | 0.93331
99.9915 | 0.93238
100.0115 | 0.9314
100.0315 | 0.92948
100.0515 | 0.92904
100.0715 | 0.92724
100.0916 | 0.92651
100.1116 | 0.92526
100.1316 | 0.92352
100.1516 | 0.92347
100.1716 | 0.92214
100.1916 | 0.92109
100.2116 | 0.92016
100.2316 | 0.91849
100.2516 | 0.91798
100.2716 | 0.91641
100.2917 | 0.91556
100.3117 | 0.91429
100.3317 | 0.91296
100.3517 | 0.91186
100.3717 | 0.91036
100.3917 | 0.91015
100.4117 | 0.90924
100.4317 | 0.90732
100.4517 | 0.90632
100.4717 | 0.90485
100.4918 | 0.90472
100.5118 | 0.90357
100.5318 | 0.90217
100.5518 | 0.90131
100.5718 | 0.9001
100.5918 | 0.89913
100.6118 | 0.89802
100.6318 | 0.89671
100.6518 | 0.89653
100.6718 | 0.89523
100.6919 | 0.89424
100.7119 | 0.89328
100.7319 | 0.89205
100.7519 | 0.89135
100.7719 | 0.89027
100.7919 | 0.88943
100.8119 | 0.88834
100.8319 | 0.88724
100.8519 | 0.8864
100.8719 | 0.88528
100.892 | 0.88428
100.912 | 0.88333
100.932 | 0.88215
100.952 | 0.8812
100.972 | 0.88045
100.992 | 0.87917
101.012 | 0.87822
101.032 | 0.8772
101.052 | 0.87636
101.072 | 0.87532
101.0921 | 0.87436
101.1121 | 0.87373
101.1321 | 0.87277
101.1521 | 0.87246
101.1721 | 0.87109
101.1921 | 0.87036
101.2121 | 0.86963
101.2321 | 0.86815
101.2521 | 0.86811
101.2721 | 0.86699
101.2922 | 0.86597
101.3122 | 0.86535
101.3322 | 0.86382
101.3522 | 0.86335
101.3722 | 0.86248
101.3922 | 0.86121
101.4122 | 0.86119
101.4322 | 0.85961
101.4522 | 0.85919
101.4722 | 0.85798
101.4923 | 0.85726
101.5123 | 0.85611
101.5323 | 0.85514
101.5523 | 0.85486
101.5723 | 0.85334
101.5923 | 0.85283
101.6123 | 0.8519
101.6323 | 0.85126
101.6523 | 0.85063
101.6723 | 0.84957
101.6924 | 0.84937
101.7124 | 0.84813
101.7324 | 0.84751
101.7524 | 0.84654
101.7724 | 0.84647
101.7924 | 0.84526
101.8124 | 0.84394
101.8324 | 0.84333
101.8524 | 0.84295
101.8724 | 0.84217
101.8925 | 0.84157
101.9125 | 0.84054
101.9325 | 0.83974
101.9525 | 0.83888
101.9725 | 0.8379
101.9925 | 0.8371
102.0125 | 0.83635
102.0325 | 0.83573
102.0525 | 0.8354
102.0725 | 0.83463
102.0926 | 0.83411
102.1126 | 0.83322
102.1326 | 0.83177
102.1526 | 0.8318
102.1726 | 0.83084
102.1926 | 0.83009
102.2126 | 0.82993
102.2326 | 0.82826
102.2526 | 0.82816
102.2726 | 0.82752
102.2927 | 0.82641
102.3127 | 0.82557
102.3327 | 0.82501
102.3527 | 0.8245
102.3727 | 0.82371
102.3927 | 0.82328
102.4127 | 0.82264
102.4327 | 0.82196
102.4527 | 0.82093
102.4727 | 0.81984
102.4928 | 0.81986
102.5128 | 0.81878
102.5328 | 0.81792
102.5528 | 0.8175
102.5728 | 0.81683
102.5928 | 0.81654
102.6128 | 0.81558
102.6328 | 0.81458
102.6528 | 0.81456
102.6728 | 0.81367
102.6929 | 0.81301
102.7129 | 0.81237
102.7329 | 0.81188
102.7529 | 0.81149
102.7729 | 0.81035
102.7929 | 0.80996
102.8129 | 0.8096
102.8329 | 0.80878
102.8529 | 0.80844
102.8729 | 0.80747
102.893 | 0.80745
102.913 | 0.80701
102.933 | 0.80602
102.953 | 0.8059
102.973 | 0.80505
102.993 | 0.80449
103.013 | 0.80428
103.033 | 0.80331
103.053 | 0.80347
103.073 | 0.80307
103.0931 | 0.80224
103.1131 | 0.80122
103.1331 | 0.80081
103.1531 | 0.80014
103.1731 | 0.7993
103.1931 | 0.79889
103.2131 | 0.79854
103.2331 | 0.79783
103.2531 | 0.79771
103.2731 | 0.79717
103.2932 | 0.79673
103.3132 | 0.79678
103.3332 | 0.79607
103.3532 | 0.79557
103.3732 | 0.79521
103.3932 | 0.79458
103.4132 | 0.79425
103.4332 | 0.79365
103.4532 | 0.79301
103.4732 | 0.79258
103.4933 | 0.79111
103.5133 | 0.79126
103.5333 | 0.79022
103.5533 | 0.79
103.5733 | 0.78949
103.5933 | 0.78864
103.6133 | 0.78891
103.6333 | 0.78808
103.6533 | 0.78752
103.6733 | 0.78703
103.6933 | 0.78628
103.7134 | 0.78607
103.7334 | 0.78595
103.7534 | 0.7855
103.7734 | 0.78537
103.7934 | 0.78596
103.8134 | 0.78482
103.8334 | 0.78367
103.8534 | 0.78392
103.8734 | 0.78297
103.8935 | 0.783
103.9135 | 0.78215
103.9335 | 0.7823
103.9535 | 0.78228
103.9735 | 0.78125
103.9935 | 0.78067
104.0135 | 0.78042
104.0335 | 0.78013
104.0535 | 0.77967
104.0735 | 0.77958
104.0935 | 0.77934
104.1136 | 0.77913
104.1336 | 0.77809
104.1536 | 0.77794
104.1736 | 0.77806
104.1936 | 0.778
104.2136 | 0.77695
104.2336 | 0.77643
104.2536 | 0.77704
104.2736 | 0.77656
104.2936 | 0.77664
104.3137 | 0.77588
104.3337 | 0.77532
104.3537 | 0.77581
104.3737 | 0.77502
104.3937 | 0.77469
104.4137 | 0.77418
104.4337 | 0.77418
104.4537 | 0.7745
104.4737 | 0.77362
104.4938 | 0.77352
104.5138 | 0.77299
104.5338 | 0.77247
104.5538 | 0.77227
104.5738 | 0.77213
104.5938 | 0.77154
104.6138 | 0.77189
104.6338 | 0.77112
104.6538 | 0.77128
104.6738 | 0.77085
104.6938 | 0.77085
104.7139 | 0.77068
104.7339 | 0.77041
104.7539 | 0.77031
104.7739 | 0.76989
104.7939 | 0.77001
104.8139 | 0.76982
104.8339 | 0.76963
104.8539 | 0.76925
104.8739 | 0.76871
104.8939 | 0.76921
104.914 | 0.76837
104.934 | 0.76853
104.954 | 0.76814
104.974 | 0.76826
104.994 | 0.76849
105.014 | 0.76712
105.034 | 0.76657
105.054 | 0.76697
105.074 | 0.76688
105.094 | 0.76622
105.1141 | 0.76637
105.1341 | 0.76597
105.1541 | 0.76626
105.1741 | 0.76505
105.1941 | 0.76532
105.2141 | 0.76526
105.2341 | 0.76531
105.2541 | 0.76502
105.2741 | 0.76525
105.2942 | 0.76536
105.3142 | 0.76468
105.3342 | 0.76452
105.3542 | 0.76458
105.3742 | 0.76486
105.3942 | 0.76452
105.4142 | 0.76422
105.4342 | 0.76399
105.4542 | 0.76463
105.4742 | 0.76385
105.4942 | 0.76378
105.5143 | 0.76342
105.5343 | 0.76265
105.5543 | 0.76313
105.5743 | 0.76285
105.5943 | 0.76244
105.6143 | 0.76278
105.6343 | 0.76352
105.6543 | 0.76283
105.6743 | 0.76325
105.6944 | 0.76241
105.7144 | 0.76206
105.7344 | 0.76178
105.7544 | 0.7618
105.7744 | 0.76202
105.7944 | 0.76206
105.8144 | 0.7621
105.8344 | 0.76247
105.8544 | 0.7623
105.8744 | 0.7618
105.8945 | 0.76191
105.9145 | 0.76136
105.9345 | 0.76202
105.9545 | 0.76173
105.9745 | 0.76159
105.9945 | 0.76168
106.0145 | 0.76144
106.0345 | 0.76091
106.0545 | 0.76046
106.0745 | 0.76084
106.0945 | 0.76086
106.1146 | 0.76006
106.1346 | 0.76071
106.1546 | 0.76068
106.1746 | 0.76096
106.1946 | 0.76081
106.2146 | 0.76043
106.2346 | 0.76021
106.2546 | 0.76007
106.2746 | 0.76043
106.2946 | 0.76018
106.3147 | 0.75991
106.3347 | 0.76022
106.3547 | 0.76051
106.3747 | 0.76083
106.3947 | 0.76038
106.4147 | 0.76022
106.4347 | 0.75996
106.4547 | 0.76004
106.4747 | 0.76025
106.4947 | 0.76041
106.5148 | 0.76111
106.5348 | 0.76049
106.5548 | 0.76043
106.5748 | 0.76008
106.5948 | 0.76006
106.6148 | 0.76002
106.6348 | 0.76002
106.6548 | 0.76032
106.6748 | 0.76021
106.6948 | 0.76077
106.7149 | 0.76022
106.7349 | 0.75982
106.7549 | 0.75967
106.7749 | 0.75937
106.7949 | 0.75934
106.8149 | 0.75959
106.8349 | 0.76005
106.8549 | 0.7603
106.8749 | 0.76026
106.8949 | 0.76001
106.915 | 0.76032
106.935 | 0.75993
106.955 | 0.75999
106.975 | 0.76011
106.995 | 0.76009
107.015 | 0.76005
107.035 | 0.76006
107.055 | 0.76034
107.075 | 0.75979
107.095 | 0.75962
107.1151 | 0.75981
107.1351 | 0.76006
107.1551 | 0.76004
107.1751 | 0.76004
107.1951 | 0.76042
107.2151 | 0.7605
107.2351 | 0.75992
107.2551 | 0.76006
107.2751 | 0.75991
107.2952 | 0.75996
107.3152 | 0.75995
107.3352 | 0.76008
107.3552 | 0.76082
107.3752 | 0.76063
107.3952 | 0.76028
107.4152 | 0.76048
107.4352 | 0.76035
107.4552 | 0.76052
107.4752 | 0.7607
107.4952 | 0.7603
107.5153 | 0.76027
107.5353 | 0.76059
107.5553 | 0.76121
107.5753 | 0.76039
107.5953 | 0.75998
107.6153 | 0.76025
107.6353 | 0.76023
107.6553 | 0.7605
107.6753 | 0.76029
107.6954 | 0.7604
107.7154 | 0.76055
107.7354 | 0.76108
107.7554 | 0.76068
107.7754 | 0.76051
107.7954 | 0.76037
107.8154 | 0.76057
107.8354 | 0.76078
107.8554 | 0.76099
107.8754 | 0.76129
107.8954 | 0.76115
107.9155 | 0.76067
107.9355 | 0.7611
107.9555 | 0.76095
107.9755 | 0.76108
107.9955 | 0.76087
108.0155 | 0.7609
108.0355 | 0.76122
108.0555 | 0.76079
108.0755 | 0.76115
108.0955 | 0.76158
108.1156 | 0.76057
108.1356 | 0.76078
108.1556 | 0.76062
108.1756 | 0.76075
108.1956 | 0.76114
108.2156 | 0.76078
108.2356 | 0.76129
108.2556 | 0.76138
108.2756 | 0.76098
108.2956 | 0.76091
108.3157 | 0.76052
108.3357 | 0.76127
108.3557 | 0.76116
108.3757 | 0.76139
108.3957 | 0.76173
108.4157 | 0.76097
108.4357 | 0.76112
108.4557 | 0.7611
108.4757 | 0.76123
108.4958 | 0.76179
108.5158 | 0.76157
108.5358 | 0.76101
108.5558 | 0.76162
108.5758 | 0.76172
108.5958 | 0.762
108.6158 | 0.76122
108.6358 | 0.76178
108.6558 | 0.76113
108.6758 | 0.76122
108.6958 | 0.76146
108.7159 | 0.76134
108.7359 | 0.76245
108.7559 | 0.76173
108.7759 | 0.76151
108.7959 | 0.7615
108.8159 | 0.7617
108.8359 | 0.76199
108.8559 | 0.76208
108.8759 | 0.76164
108.8959 | 0.76239
108.916 | 0.76238
108.936 | 0.76202
108.956 | 0.76201
108.976 | 0.76205
108.996 | 0.76201
109.016 | 0.76218
109.036 | 0.76201
109.056 | 0.76227
109.076 | 0.7617
109.096 | 0.76258
109.1161 | 0.76205
109.1361 | 0.76223
109.1561 | 0.76174
109.1761 | 0.76158
109.1961 | 0.76207
109.2161 | 0.76189
109.2361 | 0.76233
109.2561 | 0.7623
109.2761 | 0.76207
109.2961 | 0.76237
109.3162 | 0.76222
109.3362 | 0.76177
109.3562 | 0.76229
109.3762 | 0.76237
109.3962 | 0.76218
109.4162 | 0.76201
109.4362 | 0.7626
109.4562 | 0.76314
109.4762 | 0.76256
109.4963 | 0.76249
109.5163 | 0.7625
109.5363 | 0.76249
109.5563 | 0.76293
109.5763 | 0.76273
109.5963 | 0.76271
109.6163 | 0.76271
109.6363 | 0.7623
109.6563 | 0.76266
109.6763 | 0.76251
109.6963 | 0.76254
109.7164 | 0.7624
109.7364 | 0.76282
109.7564 | 0.76299
109.7764 | 0.76357
109.7964 | 0.76278
109.8164 | 0.76212
109.8364 | 0.76237
109.8564 | 0.7629
109.8764 | 0.76274
109.8965 | 0.76292
109.9165 | 0.76257
109.9365 | 0.76319
109.9565 | 0.76355
109.9765 | 0.76337
109.9965 | 0.76288
110.0165 | 0.76332
110.0365 | 0.76304
110.0565 | 0.76326
110.0765 | 0.7633
110.0965 | 0.76347
110.1166 | 0.76304
110.1366 | 0.76386
110.1566 | 0.76326
110.1766 | 0.76337
110.1966 | 0.7632
110.2166 | 0.7627
110.2366 | 0.76307
110.2566 | 0.76299
110.2766 | 0.76278
110.2966 | 0.76293
110.3167 | 0.76273
110.3367 | 0.7635
110.3567 | 0.76325
110.3767 | 0.76304
110.3967 | 0.76317
110.4167 | 0.76331
110.4367 | 0.76317
110.4567 | 0.76347
110.4767 | 0.76389
110.4967 | 0.76404
110.5168 | 0.7644
110.5368 | 0.76359
110.5568 | 0.76386
110.5768 | 0.76403
110.5968 | 0.7639
110.6168 | 0.7635
110.6368 | 0.76385
110.6568 | 0.76379
110.6768 | 0.76339
110.6968 | 0.76403
110.7169 | 0.76422
110.7369 | 0.76386
110.7569 | 0.76382
110.7769 | 0.76358
110.7969 | 0.76354
110.8169 | 0.76384
110.8369 | 0.7637
110.8569 | 0.76431
110.8769 | 0.76378
110.8969 | 0.76408
110.917 | 0.76364
110.937 | 0.76379
110.957 | 0.76374
110.977 | 0.76401
110.997 | 0.76449
111.017 | 0.76459
111.037 | 0.76481
111.057 | 0.76476
111.077 | 0.76461
111.097 | 0.76469
111.1171 | 0.76422
111.1371 | 0.76491
111.1571 | 0.76467
111.1771 | 0.76443
111.1971 | 0.76442
111.2171 | 0.76441
111.2371 | 0.76432
111.2571 | 0.76441
111.2771 | 0.76466
111.2971 | 0.76503
111.3172 | 0.76425
111.3372 | 0.7645
111.3572 | 0.76507
111.3772 | 0.76512
111.3972 | 0.76459
111.4172 | 0.76433
111.4372 | 0.76489
111.4572 | 0.76527
111.4772 | 0.76512
111.4972 | 0.76539
111.5173 | 0.76466
111.5373 | 0.76577
111.5573 | 0.76578
111.5773 | 0.76597
111.5973 | 0.76596
111.6173 | 0.7662
111.6373 | 0.76596
111.6573 | 0.76592
111.6773 | 0.76542
111.6973 | 0.76597
111.7174 | 0.76553
111.7374 | 0.76621
111.7574 | 0.76641
111.7774 | 0.76643
111.7974 | 0.76592
111.8174 | 0.76586
111.8374 | 0.76632
111.8574 | 0.7663
111.8774 | 0.76617
111.8974 | 0.76624
111.9175 | 0.76579
111.9375 | 0.76644
111.9575 | 0.76675
111.9775 | 0.76619
111.9975 | 0.76619
112.0175 | 0.76605
112.0375 | 0.76671
112.0575 | 0.76654
112.0775 | 0.76653
112.0975 | 0.76659
112.1176 | 0.76652
112.1376 | 0.76664
112.1576 | 0.76639
112.1776 | 0.76644
112.1976 | 0.76636
112.2176 | 0.76607
112.2376 | 0.76651
112.2576 | 0.76652
112.2776 | 0.76664
112.2977 | 0.76661
112.3177 | 0.76633
112.3377 | 0.76669
112.3577 | 0.76683
112.3777 | 0.76665
112.3977 | 0.76731
112.4177 | 0.76661
112.4377 | 0.76732
112.4577 | 0.76718
112.4777 | 0.76719
112.4978 | 0.76732
112.5178 | 0.7664
112.5378 | 0.76738
112.5578 | 0.76742
112.5778 | 0.76716
112.5978 | 0.76702
112.6178 | 0.7669
112.6378 | 0.76717
112.6578 | 0.76752
112.6778 | 0.76754
112.6979 | 0.76721
112.7179 | 0.76697
112.7379 | 0.76742
112.7579 | 0.76689
112.7779 | 0.76704
112.7979 | 0.76701
112.8179 | 0.76727
112.8379 | 0.76715
112.8579 | 0.76708
112.8779 | 0.76699
112.898 | 0.76791
112.918 | 0.76697
112.938 | 0.7675
112.958 | 0.7673
112.978 | 0.7673
112.998 | 0.76769
113.018 | 0.76733
113.038 | 0.76786
113.058 | 0.76813
113.078 | 0.76759
113.0981 | 0.76805
113.1181 | 0.76747
113.1381 | 0.76796
113.1581 | 0.76767
113.1781 | 0.76779
113.1981 | 0.7676
113.2181 | 0.76752
113.2381 | 0.76827
113.2581 | 0.76753
113.2781 | 0.76808
113.2982 | 0.76801
113.3182 | 0.76796
113.3382 | 0.76819
113.3582 | 0.76798
113.3782 | 0.76861
113.3982 | 0.76767
113.4182 | 0.76753
113.4382 | 0.76816
113.4582 | 0.76846
113.4782 | 0.76842
113.4983 | 0.76806
113.5183 | 0.76825
113.5383 | 0.76844
113.5583 | 0.76826
113.5783 | 0.76791
113.5983 | 0.76836
113.6183 | 0.7684
113.6383 | 0.76816
113.6583 | 0.76826
113.6783 | 0.76835
113.6984 | 0.76821
113.7184 | 0.76754
113.7384 | 0.76787
113.7584 | 0.76807
113.7784 | 0.76843
113.7984 | 0.76804
113.8184 | 0.76763
113.8384 | 0.76817
113.8584 | 0.76833
113.8784 | 0.7679
113.8985 | 0.76788
113.9185 | 0.76761
113.9385 | 0.76845
113.9585 | 0.76811
113.9785 | 0.76839
113.9985 | 0.7684
114.0185 | 0.76857
114.0385 | 0.76852
114.0585 | 0.76862
114.0785 | 0.7689
114.0986 | 0.76924
114.1186 | 0.76806
114.1386 | 0.76851
114.1586 | 0.76864
114.1786 | 0.76869
114.1986 | 0.76859
114.2186 | 0.76853
114.2386 | 0.7688
114.2586 | 0.76874
114.2786 | 0.76876
114.2986 | 0.76876
114.3187 | 0.76817
114.3387 | 0.76867
114.3587 | 0.76851
114.3787 | 0.76898
114.3987 | 0.76873
114.4187 | 0.76844
114.4387 | 0.76878
114.4587 | 0.76898
114.4787 | 0.76883
114.4988 | 0.76944
114.5188 | 0.76876
114.5388 | 0.76889
114.5588 | 0.76884
114.5788 | 0.76932
114.5988 | 0.76931
114.6188 | 0.76886
114.6388 | 0.76903
114.6588 | 0.7694
114.6788 | 0.76892
114.6988 | 0.76957
114.7189 | 0.76874
114.7389 | 0.76943
114.7589 | 0.76919
114.7789 | 0.76893
114.7989 | 0.76926
114.8189 | 0.76921
114.8389 | 0.76952
114.8589 | 0.76913
114.8789 | 0.76895
114.8989 | 0.76942
114.919 | 0.76916
114.939 | 0.76907
114.959 | 0.76911
114.979 | 0.76898
114.999 | 0.76907
115.019 | 0.76875
115.039 | 0.76945
115.059 | 0.76951
115.079 | 0.76941
115.099 | 0.76987
115.1191 | 0.76934
115.1391 | 0.77002
115.1591 | 0.76968
115.1791 | 0.7697
115.1991 | 0.76977
115.2191 | 0.76976
115.2391 | 0.76971
115.2591 | 0.76957
115.2791 | 0.76923
115.2991 | 0.7693
115.3192 | 0.76975
115.3392 | 0.76949
115.3592 | 0.76967
115.3792 | 0.76955
115.3992 | 0.76935
115.4192 | 0.76957
115.4392 | 0.76966
115.4592 | 0.7701
115.4792 | 0.7699
115.4992 | 0.76969
115.5193 | 0.76976
115.5393 | 0.77034
115.5593 | 0.76972
115.5793 | 0.76943
115.5993 | 0.76957
115.6193 | 0.76985
115.6393 | 0.77021
115.6593 | 0.77014
115.6793 | 0.77035
115.6993 | 0.77026
115.7194 | 0.77046
115.7394 | 0.77089
115.7594 | 0.77061
115.7794 | 0.77079
115.7994 | 0.77009
115.8194 | 0.77048
115.8394 | 0.77103
115.8594 | 0.77061
115.8794 | 0.7705
115.8994 | 0.77037
115.9195 | 0.76971
115.9395 | 0.77053
115.9595 | 0.77043
115.9795 | 0.77057
115.9995 | 0.7704
116.0195 | 0.77012
116.0395 | 0.77072
116.0595 | 0.77105
116.0795 | 0.77089
116.0995 | 0.77104
116.1196 | 0.77018
116.1396 | 0.77097
116.1596 | 0.77091
116.1796 | 0.77133
116.1996 | 0.77089
116.2196 | 0.77033
116.2396 | 0.77123
116.2596 | 0.77166
116.2796 | 0.77102
116.2996 | 0.77123
116.3197 | 0.77042
116.3397 | 0.77094
116.3597 | 0.77078
116.3797 | 0.77064
116.3997 | 0.77105
116.4197 | 0.7709
116.4397 | 0.77093
116.4597 | 0.77094
116.4797 | 0.77107
116.4997 | 0.77114
116.5198 | 0.77073
116.5398 | 0.77129
116.5598 | 0.77101
116.5798 | 0.77162
116.5998 | 0.77148
116.6198 | 0.7711
116.6398 | 0.77165
116.6598 | 0.77173
116.6798 | 0.77145
116.6998 | 0.77152
116.7199 | 0.7712
116.7399 | 0.77194
116.7599 | 0.77146
116.7799 | 0.77143
116.7999 | 0.77149
116.8199 | 0.77117
116.8399 | 0.77105
116.8599 | 0.77124
116.8799 | 0.77125
116.8999 | 0.77164
116.92 | 0.77122
116.94 | 0.77137
116.96 | 0.77151
116.98 | 0.77147
117 | 0.77133
117.02 | 0.77107
117.04 | 0.77152
117.06 | 0.77196
117.08 | 0.77141
117.1 | 0.77195
117.1201 | 0.77175
117.1401 | 0.77237
117.1601 | 0.77183
117.1801 | 0.77193
117.2001 | 0.77124
117.2201 | 0.77082
117.2401 | 0.77153
117.2601 | 0.77136
117.2801 | 0.77152
117.3001 | 0.77161
117.3202 | 0.77099
117.3402 | 0.77134
117.3602 | 0.77114
117.3802 | 0.77151
117.4002 | 0.77124
117.4202 | 0.77073
117.4402 | 0.77138
117.4602 | 0.77202
117.4802 | 0.77158
117.5002 | 0.77115
117.5203 | 0.77106
117.5403 | 0.77166
117.5603 | 0.77165
117.5803 | 0.77155
117.6003 | 0.77144
117.6203 | 0.77141
117.6403 | 0.77144
117.6603 | 0.77181
117.6803 | 0.77162
117.7003 | 0.7716
117.7204 | 0.77136
117.7404 | 0.77189
117.7604 | 0.77162
117.7804 | 0.77204
117.8004 | 0.77176
117.8204 | 0.7714
117.8404 | 0.77177
117.8604 | 0.77224
117.8804 | 0.77222
117.9004 | 0.77196
117.9205 | 0.77185
117.9405 | 0.77216
117.9605 | 0.77228
117.9805 | 0.77181
118.0005 | 0.772
118.0205 | 0.77166
118.0405 | 0.77223
118.0605 | 0.77202
118.0805 | 0.77229
118.1005 | 0.77236
118.1206 | 0.77192
118.1406 | 0.77226
118.1606 | 0.77232
118.1806 | 0.77278
118.2006 | 0.77253
118.2206 | 0.77223
118.2406 | 0.77222
118.2606 | 0.77253
118.2806 | 0.77233
118.3006 | 0.77231
118.3207 | 0.77211
118.3407 | 0.77288
118.3607 | 0.77244
118.3807 | 0.77255
118.4007 | 0.77249
118.4207 | 0.7725
118.4407 | 0.77249
118.4607 | 0.77231
118.4807 | 0.77221
118.5007 | 0.7726
118.5208 | 0.77224
118.5408 | 0.77253
118.5608 | 0.77245
118.5808 | 0.77293
118.6008 | 0.77239
118.6208 | 0.77247
118.6408 | 0.77278
118.6608 | 0.77274
118.6808 | 0.77272
118.7008 | 0.77255
118.7209 | 0.77243
118.7409 | 0.77319
118.7609 | 0.77296
118.7809 | 0.77307
118.8009 | 0.77289
118.8209 | 0.77286
118.8409 | 0.77321
118.8609 | 0.77293
118.8809 | 0.77262
118.9009 | 0.77327
118.921 | 0.77251
118.941 | 0.77332
118.961 | 0.77297
118.981 | 0.77337
119.001 | 0.77279
119.021 | 0.77273
119.041 | 0.7727
119.061 | 0.77309
119.081 | 0.77296
119.101 | 0.77333
119.1211 | 0.77257
119.1411 | 0.77336
119.1611 | 0.77266
119.1811 | 0.77252
119.2011 | 0.77299
119.2211 | 0.77312
119.2411 | 0.77316
119.2611 | 0.77331
119.2811 | 0.77328
119.3011 | 0.77346
119.3212 | 0.77302
119.3412 | 0.7729
119.3612 | 0.77268
119.3812 | 0.77344
119.4012 | 0.77307
119.4212 | 0.77328
119.4412 | 0.77426
119.4612 | 0.77416
119.4812 | 0.7741
119.5012 | 0.77405
119.5213 | 0.77397
119.5413 | 0.77459
119.5613 | 0.77416
119.5813 | 0.77378
119.6013 | 0.77373
119.6213 | 0.77387
119.6413 | 0.77403
119.6613 | 0.77388
119.6813 | 0.7741
119.7013 | 0.77447
119.7214 | 0.77455
119.7414 | 0.77452
119.7614 | 0.77459
119.7814 | 0.77458
119.8014 | 0.77451
119.8214 | 0.77478
119.8414 | 0.77475
119.8614 | 0.77445
119.8814 | 0.77463
119.9014 | 0.77459
119.9215 | 0.77424
119.9415 | 0.77483
119.9615 | 0.77407
119.9815 | 0.77456
120.0015 | 0.77451
120.0215 | 0.77431
120.0415 | 0.77454
120.0615 | 0.77488
120.0815 | 0.7744
120.1015 | 0.77473
120.1216 | 0.77459
120.1416 | 0.77521
120.1616 | 0.77489
120.1816 | 0.77507
120.2016 | 0.77489
120.2216 | 0.77476
120.2416 | 0.77503
120.2616 | 0.77509
120.2816 | 0.77462
120.3016 | 0.77488
120.3217 | 0.77429
120.3417 | 0.77516
120.3617 | 0.77515
120.3817 | 0.77504
120.4017 | 0.77516
120.4217 | 0.77481
120.4417 | 0.77508
120.4617 | 0.77466
120.4817 | 0.77509
120.5017 | 0.77558
120.5218 | 0.77469
120.5418 | 0.77493
120.5618 | 0.77488
120.5818 | 0.77482
120.6018 | 0.77467
120.6218 | 0.7749
120.6418 | 0.7751
120.6618 | 0.77532
120.6818 | 0.77522
120.7018 | 0.77537
120.7219 | 0.77483
120.7419 | 0.77546
120.7619 | 0.77472
120.7819 | 0.7751
120.8019 | 0.77566
120.8219 | 0.77554
120.8419 | 0.77578
120.8619 | 0.77591
120.8819 | 0.7755
120.9019 | 0.77534
120.922 | 0.77514
120.942 | 0.77533
120.962 | 0.7754
120.982 | 0.77552
121.002 | 0.77593
121.022 | 0.77543
121.042 | 0.77553
121.062 | 0.77585
121.082 | 0.77573
121.102 | 0.77549
121.1221 | 0.77562
121.1421 | 0.77602
121.1621 | 0.77587
121.1821 | 0.77549
121.2021 | 0.77569
121.2221 | 0.77549
121.2421 | 0.77608
121.2621 | 0.77614
121.2821 | 0.77598
121.3021 | 0.77635
121.3222 | 0.77558
121.3422 | 0.77605
121.3622 | 0.77627
121.3822 | 0.77637
121.4022 | 0.77615
121.4222 | 0.77539
121.4422 | 0.77623
121.4622 | 0.77601
121.4822 | 0.77585
121.5022 | 0.77563
121.5223 | 0.77549
121.5423 | 0.77617
121.5623 | 0.77626
121.5823 | 0.7761
121.6023 | 0.77579
121.6223 | 0.77613
121.6423 | 0.77639
121.6623 | 0.77602
121.6823 | 0.77648
121.7023 | 0.77627
121.7224 | 0.77602
121.7424 | 0.77656
121.7624 | 0.77685
121.7824 | 0.7764
121.8024 | 0.77659
121.8224 | 0.77564
121.8424 | 0.77643
121.8624 | 0.77647
121.8824 | 0.77684
121.9024 | 0.77679
121.9225 | 0.77592
121.9425 | 0.77659
121.9625 | 0.7763
121.9825 | 0.77605
122.0025 | 0.77653
122.0225 | 0.77598
122.0425 | 0.77643
122.0625 | 0.77667
122.0825 | 0.77684
122.1025 | 0.77704
122.1226 | 0.77591
122.1426 | 0.77641
122.1626 | 0.77668
122.1826 | 0.77714
122.2026 | 0.77719
122.2226 | 0.77636
122.2426 | 0.77672
122.2626 | 0.77675
122.2826 | 0.77726
122.3026 | 0.77684
122.3227 | 0.77639
122.3427 | 0.77731
122.3627 | 0.77728
122.3827 | 0.77712
122.4027 | 0.77737
122.4227 | 0.77727
122.4427 | 0.77713
122.4627 | 0.77708
122.4827 | 0.77712
122.5027 | 0.77781
122.5228 | 0.77669
122.5428 | 0.77686
122.5628 | 0.77704
122.5828 | 0.77758
122.6028 | 0.77709
122.6228 | 0.77699
122.6428 | 0.7772
122.6628 | 0.77682
122.6828 | 0.77727
122.7028 | 0.77697
122.7229 | 0.77727
122.7429 | 0.77746
122.7629 | 0.7771
122.7829 | 0.77728
122.8029 | 0.77773
122.8229 | 0.77731
122.8429 | 0.77745
122.8629 | 0.77734
122.8829 | 0.777
122.9029 | 0.77786
122.923 | 0.77719
122.943 | 0.77734
122.963 | 0.77715
122.983 | 0.77743
123.003 | 0.77736
123.023 | 0.77719
123.043 | 0.77727
123.063 | 0.77805
123.083 | 0.77715
123.103 | 0.77771
123.1231 | 0.77722
123.1431 | 0.77804
123.1631 | 0.77772
123.1831 | 0.77783
123.2031 | 0.77799
123.2231 | 0.77797
123.2431 | 0.77745
123.2631 | 0.77758
123.2831 | 0.77754
123.3031 | 0.77768
123.3232 | 0.77722
123.3432 | 0.77766
123.3632 | 0.77774
123.3832 | 0.77758
123.4032 | 0.7777
123.4232 | 0.77744
123.4432 | 0.77789
123.4632 | 0.77782
123.4832 | 0.77761
123.5032 | 0.77815
123.5233 | 0.7773
123.5433 | 0.77816
123.5633 | 0.77774
123.5833 | 0.77752
123.6033 | 0.77729
123.6233 | 0.77764
123.6433 | 0.77783
123.6633 | 0.7781
123.6833 | 0.7781
123.7033 | 0.77784
123.7234 | 0.77795
123.7434 | 0.77817
123.7634 | 0.77759
123.7834 | 0.77812
123.8034 | 0.77797
123.8234 | 0.77805
123.8434 | 0.77809
123.8634 | 0.778
123.8834 | 0.77824
123.9034 | 0.77808
123.9235 | 0.77763
123.9435 | 0.77844
123.9635 | 0.77806
123.9835 | 0.77793
124.0035 | 0.77819
124.0235 | 0.77788
124.0435 | 0.77846
124.0635 | 0.77861
124.0835 | 0.77889
124.1035 | 0.77854
124.1236 | 0.77758
124.1436 | 0.77834
124.1636 | 0.77813
124.1836 | 0.77854
124.2036 | 0.77836
124.2236 | 0.77844
124.2436 | 0.77901
124.2636 | 0.77873
124.2836 | 0.77889
124.3036 | 0.77891
124.3237 | 0.77802
124.3437 | 0.77888
124.3637 | 0.77866
124.3837 | 0.7784
124.4037 | 0.77839
124.4237 | 0.77851
124.4437 | 0.77862
124.4637 | 0.77826
124.4837 | 0.77856
124.5037 | 0.77901
124.5238 | 0.77839
124.5438 | 0.77846
124.5638 | 0.77839
124.5838 | 0.77891
124.6038 | 0.77857
124.6238 | 0.77827
124.6438 | 0.77859
124.6638 | 0.77885
124.6838 | 0.77869
124.7038 | 0.77851
124.7239 | 0.77855
124.7439 | 0.77927
124.7639 | 0.77879
124.7839 | 0.77884
124.8039 | 0.77952
124.8239 | 0.77894
124.8439 | 0.77913
124.8639 | 0.77936
124.8839 | 0.77882
124.9039 | 0.77949
124.924 | 0.77915
124.944 | 0.7792
124.964 | 0.77926
124.984 | 0.77888
125.004 | 0.77932
125.024 | 0.77868
125.044 | 0.77921
125.064 | 0.77897
125.084 | 0.77823
125.104 | 0.7792
125.1241 | 0.77895
125.1441 | 0.77913
125.1641 | 0.77852
125.1841 | 0.77832
125.2041 | 0.77822
125.2241 | 0.77886
125.2441 | 0.77903
125.2641 | 0.77855
125.2841 | 0.77852
125.3041 | 0.77981
125.3242 | 0.77851
125.3442 | 0.77893
125.3642 | 0.77875
125.3842 | 0.77857
125.4042 | 0.77854
125.4242 | 0.77858
125.4442 | 0.77928
125.4642 | 0.77912
125.4842 | 0.77908
125.5042 | 0.77911
125.5243 | 0.77908
125.5443 | 0.77891
125.5643 | 0.77852
125.5843 | 0.77864
125.6043 | 0.77867
125.6243 | 0.77946
125.6443 | 0.77904
125.6643 | 0.77887
125.6843 | 0.77856
125.7043 | 0.77835
125.7244 | 0.77868
125.7444 | 0.77906
125.7644 | 0.77863
125.7844 | 0.7791
125.8044 | 0.77894
125.8244 | 0.7788
125.8444 | 0.7794
125.8644 | 0.77897
125.8844 | 0.77903
125.9044 | 0.77963
125.9245 | 0.77964
125.9445 | 0.77944
125.9645 | 0.77922
125.9845 | 0.78015
126.0045 | 0.77935
126.0245 | 0.77896
126.0445 | 0.77968
126.0645 | 0.77924
126.0845 | 0.7791
126.1045 | 0.77956
126.1246 | 0.77984
126.1446 | 0.77992
126.1646 | 0.7797
126.1846 | 0.77975
126.2046 | 0.77978
126.2246 | 0.77949
126.2446 | 0.78016
126.2646 | 0.78012
126.2846 | 0.78034
126.3046 | 0.78028
126.3247 | 0.7797
126.3447 | 0.78083
126.3647 | 0.78015
126.3847 | 0.78033
126.4047 | 0.78077
126.4247 | 0.77999
126.4447 | 0.78005
126.4647 | 0.78015
126.4847 | 0.78009
126.5047 | 0.78057
126.5248 | 0.77975
126.5448 | 0.78013
126.5648 | 0.77964
126.5848 | 0.78009
126.6048 | 0.78019
126.6248 | 0.77998
126.6448 | 0.78036
126.6648 | 0.78048
126.6848 | 0.78032
126.7048 | 0.78039
126.7249 | 0.78042
126.7449 | 0.78107
126.7649 | 0.7806
126.7849 | 0.78045
126.8049 | 0.78048
126.8249 | 0.78006
126.8449 | 0.78081
126.8649 | 0.78101
126.8849 | 0.78025
126.9049 | 0.78093
126.925 | 0.78044
126.945 | 0.78111
126.965 | 0.78099
126.985 | 0.78098
127.005 | 0.78044
127.025 | 0.78046
127.045 | 0.7808
127.065 | 0.78074
127.085 | 0.78037
127.105 | 0.78045
127.1251 | 0.78004
127.1451 | 0.78063
127.1651 | 0.78062
127.1851 | 0.78046
127.2051 | 0.78092
127.2251 | 0.78096
127.2451 | 0.78096
127.2651 | 0.78075
127.2851 | 0.78092
127.3051 | 0.78134
127.3252 | 0.78093
127.3452 | 0.78134
127.3652 | 0.78091
127.3852 | 0.78086
127.4052 | 0.78113
127.4252 | 0.78075
127.4452 | 0.78104
127.4652 | 0.78113
127.4852 | 0.78107
127.5052 | 0.78145
127.5253 | 0.78088
127.5453 | 0.78167
127.5653 | 0.78127
127.5853 | 0.78127
127.6053 | 0.78091
127.6253 | 0.78127
127.6453 | 0.78142
127.6653 | 0.7811
127.6853 | 0.78137
127.7053 | 0.78159
127.7254 | 0.7813
127.7454 | 0.78134
127.7654 | 0.78121
127.7854 | 0.78181
127.8054 | 0.78101
127.8254 | 0.78118
127.8454 | 0.78154
127.8654 | 0.78176
127.8854 | 0.78201
127.9054 | 0.78127
127.9255 | 0.78135
127.9455 | 0.78212
127.9655 | 0.78163
127.9855 | 0.78185
128.0055 | 0.78176
128.0255 | 0.78181
128.0455 | 0.78222
128.0655 | 0.7816
128.0855 | 0.78138
128.1055 | 0.78168
128.1256 | 0.78108
128.1456 | 0.78202
128.1656 | 0.78185
128.1856 | 0.78219
128.2056 | 0.78188
128.2256 | 0.78161
128.2456 | 0.78189
128.2656 | 0.78216
128.2856 | 0.78263
128.3056 | 0.78204
128.3257 | 0.78167
128.3457 | 0.78222
128.3657 | 0.78186
128.3857 | 0.78177
128.4057 | 0.78229
128.4257 | 0.78186
128.4457 | 0.78263
128.4657 | 0.78237
128.4857 | 0.78226
128.5057 | 0.78242
128.5258 | 0.78153
128.5458 | 0.7825
128.5658 | 0.7823
128.5858 | 0.78242
128.6058 | 0.78246
128.6258 | 0.78212
128.6458 | 0.78252
128.6658 | 0.78224
128.6858 | 0.78234
128.7058 | 0.78194
128.7259 | 0.78203
128.7459 | 0.78256
128.7659 | 0.78222
128.7859 | 0.78257
128.8059 | 0.78216
128.8259 | 0.78231
128.8459 | 0.78268
128.8659 | 0.78207
128.8859 | 0.78284
128.9059 | 0.78281
128.926 | 0.78233
128.946 | 0.78266
128.966 | 0.78219
128.986 | 0.78279
129.006 | 0.78212
129.026 | 0.78239
129.046 | 0.78297
129.066 | 0.78289
129.086 | 0.78256
129.106 | 0.78249
129.126 | 0.78218
129.1461 | 0.78296
129.1661 | 0.78219
129.1861 | 0.78263
129.2061 | 0.78233
129.2261 | 0.7824
129.2461 | 0.78259
129.2661 | 0.78241
129.2861 | 0.7825
129.3061 | 0.78282
129.3261 | 0.78232
129.3462 | 0.78289
129.3662 | 0.78268
129.3862 | 0.78279
129.4062 | 0.78271
129.4262 | 0.78287
129.4462 | 0.78289
129.4662 | 0.78327
129.4862 | 0.78279
129.5062 | 0.78325
129.5262 | 0.78261
129.5463 | 0.78359
129.5663 | 0.78327
129.5863 | 0.7828
129.6063 | 0.78253
129.6263 | 0.7827
129.6463 | 0.78292
129.6663 | 0.7828
129.6863 | 0.78275
129.7063 | 0.78288
129.7263 | 0.7826
129.7464 | 0.7831
129.7664 | 0.78297
129.7864 | 0.7832
129.8064 | 0.78285
129.8264 | 0.78256
129.8464 | 0.78312
129.8664 | 0.7835
129.8864 | 0.78339
129.9064 | 0.78315
129.9264 | 0.78347
129.9465 | 0.78372
129.9665 | 0.78345
129.9865 | 0.78377
130.0065 | 0.78336
130.0265 | 0.78371
130.0465 | 0.78349
130.0665 | 0.78363
130.0865 | 0.78365
130.1065 | 0.78344
130.1266 | 0.78298
130.1466 | 0.78329
130.1666 | 0.7837
130.1866 | 0.78389
130.2066 | 0.7834
130.2266 | 0.78305
130.2466 | 0.78339
130.2666 | 0.78343
130.2866 | 0.78348
130.3066 | 0.78356
130.3266 | 0.78275
130.3467 | 0.78343
130.3667 | 0.78339
130.3867 | 0.78331
130.4067 | 0.78347
130.4267 | 0.78331
130.4467 | 0.78364
130.4667 | 0.78344
130.4867 | 0.78361
130.5067 | 0.78418
130.5267 | 0.78299
130.5468 | 0.78356
130.5668 | 0.78349
130.5868 | 0.7838
130.6068 | 0.78364
130.6268 | 0.78341
130.6468 | 0.78344
130.6668 | 0.78416
130.6868 | 0.78351
130.7068 | 0.78349
130.7268 | 0.78345
130.7469 | 0.78408
130.7669 | 0.78321
130.7869 | 0.78376
130.8069 | 0.78365
130.8269 | 0.78364
130.8469 | 0.78353
130.8669 | 0.78341
130.8869 | 0.78373
130.9069 | 0.78427
130.927 | 0.78349
130.947 | 0.78386
130.967 | 0.78385
130.987 | 0.78437
131.007 | 0.78406
131.027 | 0.78386
131.047 | 0.78468
131.067 | 0.78428
131.087 | 0.784
131.107 | 0.78398
131.127 | 0.78352
131.1471 | 0.78378
131.1671 | 0.78397
131.1871 | 0.78345
131.2071 | 0.78398
131.2271 | 0.78413
131.2471 | 0.78413
131.2671 | 0.78356
131.2871 | 0.78384
131.3071 | 0.78439
131.3271 | 0.78421
131.3472 | 0.78449
131.3672 | 0.784
131.3872 | 0.78432
131.4072 | 0.7842
131.4272 | 0.78442
131.4472 | 0.78468
131.4672 | 0.78411
131.4872 | 0.78382
131.5072 | 0.78427
131.5272 | 0.7844
131.5473 | 0.785
131.5673 | 0.78445
131.5873 | 0.78432
131.6073 | 0.78466
131.6273 | 0.7844
131.6473 | 0.78438
131.6673 | 0.78447
131.6873 | 0.78443
131.7073 | 0.78487
131.7274 | 0.78452
131.7474 | 0.78485
131.7674 | 0.78385
131.7874 | 0.78442
131.8074 | 0.78335
131.8274 | 0.78346
131.8474 | 0.78377
131.8674 | 0.78427
131.8874 | 0.78437
131.9074 | 0.78399
131.9274 | 0.78389
131.9475 | 0.7846
131.9675 | 0.78416
131.9875 | 0.78427
132.0075 | 0.78415
132.0275 | 0.78427
132.0475 | 0.78449
132.0675 | 0.78442
132.0875 | 0.78482
132.1075 | 0.78403
132.1275 | 0.78377
132.1476 | 0.78436
132.1676 | 0.78416
132.1876 | 0.78458
132.2076 | 0.78414
132.2276 | 0.78423
132.2476 | 0.78482
132.2676 | 0.78436
132.2876 | 0.78462
132.3076 | 0.78462
132.3276 | 0.7838
132.3477 | 0.78524
132.3677 | 0.78429
132.3877 | 0.78442
132.4077 | 0.7844
132.4277 | 0.78433
132.4477 | 0.78513
132.4677 | 0.78474
132.4877 | 0.78474
132.5077 | 0.78483
132.5277 | 0.78497
132.5478 | 0.78495
132.5678 | 0.78462
132.5878 | 0.7854
132.6078 | 0.78503
132.6278 | 0.78481
132.6478 | 0.78525
132.6678 | 0.78467
132.6878 | 0.78487
132.7078 | 0.78499
132.7278 | 0.78463
132.7479 | 0.7851
132.7679 | 0.78543
132.7879 | 0.7849
132.8079 | 0.78555
132.8279 | 0.78539
132.8479 | 0.78526
132.8679 | 0.78486
132.8879 | 0.78522
132.9079 | 0.78605
132.9279 | 0.78501
132.948 | 0.78567
132.968 | 0.78574
132.988 | 0.78519
133.008 | 0.7854
133.028 | 0.78486
133.048 | 0.78541
133.068 | 0.78536
133.088 | 0.78537
133.108 | 0.78536
133.128 | 0.78511
133.1481 | 0.7856
133.1681 | 0.78545
133.1881 | 0.78495
133.2081 | 0.78527
133.2281 | 0.78505
133.2481 | 0.78522
133.2681 | 0.78509
133.2881 | 0.78502
133.3081 | 0.78546
133.3281 | 0.78503
133.3482 | 0.78567
133.3682 | 0.78481
133.3882 | 0.78509
133.4082 | 0.785
133.4282 | 0.78549
133.4482 | 0.78557
133.4682 | 0.78565
133.4882 | 0.78555
133.5082 | 0.78556
133.5282 | 0.78546
133.5483 | 0.78583
133.5683 | 0.78522
133.5883 | 0.78554
133.6083 | 0.78538
133.6283 | 0.78571
133.6483 | 0.78558
133.6683 | 0.7855
133.6883 | 0.78566
133.7083 | 0.78587
133.7283 | 0.78518
133.7484 | 0.78572
133.7684 | 0.78561
133.7884 | 0.78579
133.8084 | 0.78563
133.8284 | 0.78529
133.8484 | 0.78557
133.8684 | 0.78578
133.8884 | 0.78548
133.9084 | 0.78545
133.9284 | 0.78535
133.9485 | 0.78609
133.9685 | 0.78591
133.9885 | 0.78576
134.0085 | 0.78639
134.0285 | 0.78555
134.0485 | 0.78591
134.0685 | 0.78591
134.0885 | 0.78597
134.1085 | 0.78633
134.1285 | 0.7857
134.1486 | 0.78592
134.1686 | 0.78577
134.1886 | 0.78595
134.2086 | 0.78538
134.2286 | 0.7854
134.2486 | 0.78618
134.2686 | 0.78593
134.2886 | 0.7855
134.3086 | 0.78572
134.3287 | 0.78544
134.3487 | 0.78596
134.3687 | 0.78597
134.3887 | 0.78587
134.4087 | 0.78586
134.4287 | 0.78551
134.4487 | 0.78619
134.4687 | 0.78646
134.4887 | 0.78596
134.5087 | 0.7864
134.5288 | 0.78501
134.5488 | 0.78652
134.5688 | 0.78605
134.5888 | 0.78595
134.6088 | 0.78621
134.6288 | 0.78601
134.6488 | 0.78618
134.6688 | 0.78619
134.6888 | 0.78637
134.7088 | 0.7858
134.7289 | 0.78593
134.7489 | 0.78658
134.7689 | 0.78601
134.7889 | 0.78615
134.8089 | 0.78635
134.8289 | 0.78595
134.8489 | 0.78651
134.8689 | 0.78638
134.8889 | 0.78644
134.9089 | 0.7864
134.929 | 0.78599
134.949 | 0.78658
134.969 | 0.78647
134.989 | 0.78675
135.009 | 0.78696
135.029 | 0.78668
135.049 | 0.78718
135.069 | 0.78679
135.089 | 0.78713
135.109 | 0.78668
135.1291 | 0.78649
135.1491 | 0.78703
135.1691 | 0.78661
135.1891 | 0.78648
135.2091 | 0.78676
135.2291 | 0.78638
135.2491 | 0.7869
135.2691 | 0.78673
135.2891 | 0.78674
135.3091 | 0.7867
135.3292 | 0.78638
135.3492 | 0.78639
135.3692 | 0.78598
135.3892 | 0.78624
135.4092 | 0.7867
135.4292 | 0.78671
135.4492 | 0.78684
135.4692 | 0.78662
135.4892 | 0.78734
135.5092 | 0.78771
135.5293 | 0.78662
135.5493 | 0.78712
135.5693 | 0.787
135.5893 | 0.7869
135.6093 | 0.78757
135.6293 | 0.7868
135.6493 | 0.7869
135.6693 | 0.78733
135.6893 | 0.787
135.7093 | 0.7877
135.7294 | 0.78708
135.7494 | 0.78712
135.7694 | 0.78704
135.7894 | 0.78706
135.8094 | 0.78726
135.8294 | 0.78696
135.8494 | 0.7871
135.8694 | 0.78743
135.8894 | 0.78731
135.9094 | 0.78695
135.9295 | 0.78716
135.9495 | 0.7872
135.9695 | 0.78711
135.9895 | 0.78735
136.0095 | 0.78768
136.0295 | 0.78747
136.0495 | 0.78784
136.0695 | 0.7877
136.0895 | 0.78766
136.1095 | 0.78781
136.1296 | 0.78729
136.1496 | 0.7877
136.1696 | 0.78753
136.1896 | 0.78753
136.2096 | 0.78733
136.2296 | 0.78701
136.2496 | 0.78777
136.2696 | 0.78775
136.2896 | 0.78815
136.3096 | 0.78783
136.3297 | 0.78723
136.3497 | 0.78794
136.3697 | 0.78753
136.3897 | 0.78768
136.4097 | 0.78737
136.4297 | 0.78733
136.4497 | 0.78759
136.4697 | 0.78728
136.4897 | 0.78754
136.5097 | 0.78796
136.5298 | 0.78713
136.5498 | 0.78783
136.5698 | 0.78778
136.5898 | 0.78807
136.6098 | 0.78765
136.6298 | 0.78716
136.6498 | 0.78817
136.6698 | 0.78825
136.6898 | 0.78772
136.7098 | 0.78834
136.7299 | 0.78766
136.7499 | 0.7881
136.7699 | 0.78798
136.7899 | 0.78813
136.8099 | 0.78777
136.8299 | 0.78801
136.8499 | 0.7879
136.8699 | 0.78768
136.8899 | 0.78823
136.9099 | 0.78821
136.93 | 0.78806
136.95 | 0.78864
136.97 | 0.78815
136.99 | 0.78838
137.01 | 0.78792
137.03 | 0.78807
137.05 | 0.78829
137.07 | 0.78848
137.09 | 0.78853
137.11 | 0.78881
137.1301 | 0.78785
137.1501 | 0.78831
137.1701 | 0.78788
137.1901 | 0.78862
137.2101 | 0.78822
137.2301 | 0.7883
137.2501 | 0.78869
137.2701 | 0.78812
137.2901 | 0.78839
137.3101 | 0.78859
137.3302 | 0.78809
137.3502 | 0.78867
137.3702 | 0.78824
137.3902 | 0.78855
137.4102 | 0.78853
137.4302 | 0.78771
137.4502 | 0.78872
137.4702 | 0.78832
137.4902 | 0.78807
137.5102 | 0.78808
137.5303 | 0.78813
137.5503 | 0.78853
137.5703 | 0.78864
137.5903 | 0.78861
137.6103 | 0.78842
137.6303 | 0.7883
137.6503 | 0.78845
137.6703 | 0.78822
137.6903 | 0.78833
137.7103 | 0.78889
137.7304 | 0.78826
137.7504 | 0.78891
137.7704 | 0.78856
137.7904 | 0.7884
137.8104 | 0.78846
137.8304 | 0.78795
137.8504 | 0.78874
137.8704 | 0.78861
137.8904 | 0.78891
137.9104 | 0.78903
137.9305 | 0.78843
137.9505 | 0.78869
137.9705 | 0.78873
137.9905 | 0.78861
138.0105 | 0.78882
138.0305 | 0.7883
138.0505 | 0.78848
138.0705 | 0.78883
138.0905 | 0.78928
138.1105 | 0.78904
138.1306 | 0.78903
138.1506 | 0.78911
138.1706 | 0.78894
138.1906 | 0.78941
138.2106 | 0.78861
138.2306 | 0.78874
138.2506 | 0.78927
138.2706 | 0.78935
138.2906 | 0.78947
138.3106 | 0.78913
138.3307 | 0.78905
138.3507 | 0.78945
138.3707 | 0.78906
138.3907 | 0.78932
138.4107 | 0.78909
138.4307 | 0.78922
138.4507 | 0.78965
138.4707 | 0.78949
138.4907 | 0.78973
138.5107 | 0.78939
138.5308 | 0.78923
138.5508 | 0.78983
138.5708 | 0.78943
138.5908 | 0.79019
138.6108 | 0.79001
138.6308 | 0.78909
138.6508 | 0.78995
138.6708 | 0.78942
138.6908 | 0.78982
138.7108 | 0.78997
138.7309 | 0.78947
138.7509 | 0.79017
138.7709 | 0.79001
138.7909 | 0.79
138.8109 | 0.78964
138.8309 | 0.78912
138.8509 | 0.78988
138.8709 | 0.7899
138.8909 | 0.78998
138.9109 | 0.79026
138.9309 | 0.78981
138.951 | 0.78986
138.971 | 0.78981
138.991 | 0.7901
139.011 | 0.78992
139.031 | 0.78967
139.051 | 0.79026
139.071 | 0.78993
139.091 | 0.78985
139.111 | 0.78969
139.131 | 0.78976
139.1511 | 0.7901
139.1711 | 0.78952
139.1911 | 0.79032
139.2111 | 0.79021
139.2311 | 0.78991
139.2511 | 0.79036
139.2711 | 0.78977
139.2911 | 0.79045
139.3111 | 0.79027
139.3311 | 0.78988
139.3512 | 0.78976
139.3712 | 0.78923
139.3912 | 0.78982
139.4112 | 0.78955
139.4312 | 0.78943
139.4512 | 0.78979
139.4712 | 0.78962
139.4912 | 0.78925
139.5112 | 0.78948
139.5312 | 0.78923
139.5513 | 0.78972
139.5713 | 0.78937
139.5913 | 0.78958
139.6113 | 0.78989
139.6313 | 0.78963
139.6513 | 0.79014
139.6713 | 0.78981
139.6913 | 0.78989
139.7113 | 0.79021
139.7313 | 0.79013
139.7514 | 0.79024
139.7714 | 0.78997
139.7914 | 0.79
139.8114 | 0.78993
139.8314 | 0.78958
139.8514 | 0.79058
139.8714 | 0.79045
139.8914 | 0.78987
139.9114 | 0.78999
139.9314 | 0.79009
139.9515 | 0.79057
139.9715 | 0.7907
139.9915 | 0.79033
140.0115 | 0.79054
140.0315 | 0.79072
140.0515 | 0.79048
140.0715 | 0.79025
140.0915 | 0.79063
140.1115 | 0.79063
140.1315 | 0.79063
140.1516 | 0.79063
140.1716 | 0.79063
140.1916 | 0.79088
140.2116 | 0.79005
140.2316 | 0.79009
140.2516 | 0.7908
140.2716 | 0.7909
140.2916 | 0.79036
140.3116 | 0.79027
140.3316 | 0.79027
140.3517 | 0.79071
140.3717 | 0.78994
140.3917 | 0.79018
140.4117 | 0.79035
140.4317 | 0.79034
140.4517 | 0.79057
140.4717 | 0.79077
140.4917 | 0.79052
140.5117 | 0.79021
140.5317 | 0.78972
140.5518 | 0.79
140.5718 | 0.78991
140.5918 | 0.79058
140.6118 | 0.79019
140.6318 | 0.78971
140.6518 | 0.79044
140.6718 | 0.79036
140.6918 | 0.79017
140.7118 | 0.79021
140.7318 | 0.79014
140.7519 | 0.79068
140.7719 | 0.79016
140.7919 | 0.79077
140.8119 | 0.79042
140.8319 | 0.78966
140.8519 | 0.79041
140.8719 | 0.7905
140.8919 | 0.7907
140.9119 | 0.79044
140.9319 | 0.79031
140.952 | 0.79052
140.972 | 0.79046
140.992 | 0.79078
141.012 | 0.79064
141.032 | 0.79023
141.052 | 0.79079
141.072 | 0.79024
141.092 | 0.79076
141.112 | 0.79119
141.132 | 0.79097
141.1521 | 0.79101
141.1721 | 0.79089
141.1921 | 0.79104
141.2121 | 0.79094
141.2321 | 0.79056
141.2521 | 0.79096
141.2721 | 0.79065
141.2921 | 0.79117
141.3121 | 0.79097
141.3321 | 0.79085
141.3522 | 0.79113
141.3722 | 0.79093
141.3922 | 0.79114
141.4122 | 0.7911
141.4322 | 0.79067
141.4522 | 0.79081
141.4722 | 0.79078
141.4922 | 0.79073
141.5122 | 0.7911
141.5322 | 0.79071
141.5523 | 0.79077
141.5723 | 0.7906
141.5923 | 0.79096
141.6123 | 0.79097
141.6323 | 0.79064
141.6523 | 0.7909
141.6723 | 0.79079
141.6923 | 0.79154
141.7123 | 0.79147
141.7323 | 0.79085
141.7524 | 0.79164
141.7724 | 0.79133
141.7924 | 0.79107
141.8124 | 0.79136
141.8324 | 0.79174
141.8524 | 0.79177
141.8724 | 0.79173
141.8924 | 0.79124
141.9124 | 0.79131
141.9324 | 0.79213
141.9525 | 0.79194
141.9725 | 0.79115
141.9925 | 0.79097
142.0125 | 0.79155
142.0325 | 0.79109
142.0525 | 0.79126
142.0725 | 0.7909
142.0925 | 0.79121
142.1125 | 0.79164
142.1325 | 0.79096
142.1526 | 0.79135
142.1726 | 0.7915
142.1926 | 0.79152
142.2126 | 0.79127
142.2326 | 0.79116
142.2526 | 0.792
142.2726 | 0.79182
142.2926 | 0.79169
142.3126 | 0.79145
142.3326 | 0.79133
142.3527 | 0.79191
142.3727 | 0.79137
142.3927 | 0.79143
142.4127 | 0.79146
142.4327 | 0.7911
142.4527 | 0.79139
142.4727 | 0.79097
142.4927 | 0.79138
142.5127 | 0.79115
142.5327 | 0.79123
142.5528 | 0.79146
142.5728 | 0.7915
142.5928 | 0.79158
142.6128 | 0.79133
142.6328 | 0.79127
142.6528 | 0.79219
142.6728 | 0.79143
142.6928 | 0.7917
142.7128 | 0.79153
142.7328 | 0.79144
142.7529 | 0.79207
142.7729 | 0.79172
142.7929 | 0.79164
142.8129 | 0.79169
142.8329 | 0.79106
142.8529 | 0.79213
142.8729 | 0.79215
142.8929 | 0.79183
142.9129 | 0.79175
142.9329 | 0.7909
142.953 | 0.79172
142.973 | 0.79205
142.993 | 0.79153
143.013 | 0.79179
143.033 | 0.79083
143.053 | 0.79181
143.073 | 0.7918
143.093 | 0.79175
143.113 | 0.79154
143.133 | 0.79184
143.1531 | 0.79242
143.1731 | 0.79174
143.1931 | 0.79206
143.2131 | 0.79194
143.2331 | 0.79176
143.2531 | 0.79178
143.2731 | 0.79177
143.2931 | 0.79242
143.3131 | 0.79226
143.3331 | 0.79195
143.3532 | 0.79237
143.3732 | 0.79225
143.3932 | 0.79272
143.4132 | 0.79233
143.4332 | 0.79186
143.4532 | 0.79259
143.4732 | 0.7921
143.4932 | 0.79244
143.5132 | 0.79219
143.5332 | 0.7925
143.5533 | 0.79257
143.5733 | 0.79229
143.5933 | 0.79228
143.6133 | 0.79234
143.6333 | 0.79201
143.6533 | 0.792
143.6733 | 0.79253
143.6933 | 0.79239
143.7133 | 0.79209
143.7333 | 0.79226
143.7534 | 0.79272
143.7734 | 0.79246
143.7934 | 0.79234
143.8134 | 0.79264
143.8334 | 0.7927
143.8534 | 0.79318
143.8734 | 0.7932
143.8934 | 0.79304
143.9134 | 0.79255
143.9334 | 0.79239
143.9535 | 0.79225
143.9735 | 0.79204
143.9935 | 0.79215
144.0135 | 0.79253
144.0335 | 0.7923
144.0535 | 0.79258
144.0735 | 0.79279
144.0935 | 0.79271
144.1135 | 0.79248
144.1335 | 0.79263
144.1536 | 0.79282
144.1736 | 0.79312
144.1936 | 0.79313
144.2136 | 0.79313
144.2336 | 0.79255
144.2536 | 0.79283
144.2736 | 0.79261
144.2936 | 0.79275
144.3136 | 0.79279
144.3336 | 0.79335
144.3537 | 0.79335
144.3737 | 0.79315
144.3937 | 0.79275
144.4137 | 0.79239
144.4337 | 0.79233
144.4537 | 0.79262
144.4737 | 0.79301
144.4937 | 0.7927
144.5137 | 0.79243
144.5337 | 0.79285
144.5538 | 0.79283
144.5738 | 0.79286
144.5938 | 0.79333
144.6138 | 0.79278
144.6338 | 0.79305
144.6538 | 0.79347
144.6738 | 0.79348
144.6938 | 0.79343
144.7138 | 0.79307
144.7338 | 0.79326
144.7539 | 0.7934
144.7739 | 0.79331
144.7939 | 0.79357
144.8139 | 0.79354
144.8339 | 0.79341
144.8539 | 0.79337
144.8739 | 0.7932
144.8939 | 0.79328
144.9139 | 0.79342
144.9339 | 0.79276
144.954 | 0.79366
144.974 | 0.79341
144.994 | 0.79356
145.014 | 0.79338
145.034 | 0.79304
145.054 | 0.79366
145.074 | 0.79358
145.094 | 0.79347
145.114 | 0.79359
145.134 | 0.79349
145.1541 | 0.79384
145.1741 | 0.79364
145.1941 | 0.7934
145.2141 | 0.79373
145.2341 | 0.79348
145.2541 | 0.79397
145.2741 | 0.7935
145.2941 | 0.79381
145.3141 | 0.79405
145.3341 | 0.79371
145.3542 | 0.79404
145.3742 | 0.79383
145.3942 | 0.794
145.4142 | 0.79395
145.4342 | 0.79374
145.4542 | 0.79401
145.4742 | 0.79354
145.4942 | 0.79336
145.5142 | 0.79348
145.5342 | 0.79377
145.5543 | 0.79382
145.5743 | 0.79376
145.5943 | 0.79407
145.6143 | 0.7935
145.6343 | 0.79355
145.6543 | 0.79395
145.6743 | 0.79383
145.6943 | 0.794
145.7143 | 0.79396
145.7343 | 0.79366
145.7544 | 0.7942
145.7744 | 0.79409
145.7944 | 0.7947
145.8144 | 0.79373
145.8344 | 0.79367
145.8544 | 0.79433
145.8744 | 0.7939
145.8944 | 0.79372
145.9144 | 0.79394
145.9344 | 0.79386
145.9545 | 0.79407
145.9745 | 0.79415
145.9945 | 0.79403
146.0145 | 0.79386
146.0345 | 0.79374
146.0545 | 0.79384
146.0745 | 0.79402
146.0945 | 0.79398
146.1145 | 0.79378
146.1345 | 0.79348
146.1546 | 0.7943
146.1746 | 0.79424
146.1946 | 0.79386
146.2146 | 0.79371
146.2346 | 0.79426
146.2546 | 0.79463
146.2746 | 0.79446
146.2946 | 0.794
146.3146 | 0.79419
146.3346 | 0.79465
146.3547 | 0.79485
146.3747 | 0.79473
146.3947 | 0.7947
146.4147 | 0.79442
146.4347 | 0.79443
146.4547 | 0.79472
146.4747 | 0.79467
146.4947 | 0.79473
146.5147 | 0.79429
146.5347 | 0.7945
146.5548 | 0.79503
146.5748 | 0.79494
146.5948 | 0.79542
146.6148 | 0.79451
146.6348 | 0.79456
146.6548 | 0.79498
146.6748 | 0.79475
146.6948 | 0.79473
146.7148 | 0.79449
146.7348 | 0.79456
146.7549 | 0.79472
146.7749 | 0.79496
146.7949 | 0.79523
146.8149 | 0.79488
146.8349 | 0.79528
146.8549 | 0.79577
146.8749 | 0.79578
146.8949 | 0.79507
146.9149 | 0.79502
146.9349 | 0.79487
146.955 | 0.79496
146.975 | 0.79531
146.995 | 0.79537
147.015 | 0.79501
147.035 | 0.79456
147.055 | 0.79531
147.075 | 0.79516
147.095 | 0.7954
147.115 | 0.79513
147.135 | 0.79492
147.1551 | 0.79546
147.1751 | 0.79581
147.1951 | 0.79531
147.2151 | 0.79568
147.2351 | 0.7956
147.2551 | 0.79585
147.2751 | 0.7959
147.2951 | 0.79574
147.3151 | 0.79564
147.3351 | 0.79532
147.3552 | 0.79572
147.3752 | 0.79575
147.3952 | 0.79569
147.4152 | 0.79549
147.4352 | 0.79561
147.4552 | 0.7958
147.4752 | 0.79558
147.4952 | 0.79574
147.5152 | 0.79564
147.5352 | 0.79525
147.5553 | 0.79551
147.5753 | 0.79544
147.5953 | 0.79631
147.6153 | 0.79603
147.6353 | 0.79576
147.6553 | 0.79545
147.6753 | 0.79549
147.6953 | 0.79563
147.7153 | 0.79545
147.7353 | 0.79565
147.7554 | 0.79593
147.7754 | 0.79615
147.7954 | 0.79613
147.8154 | 0.79604
147.8354 | 0.79603
147.8554 | 0.7961
147.8754 | 0.79637
147.8954 | 0.79619
147.9154 | 0.79607
147.9354 | 0.79602
147.9555 | 0.79628
147.9755 | 0.79652
147.9955 | 0.79616
148.0155 | 0.79671
148.0355 | 0.79597
148.0555 | 0.79638
148.0755 | 0.79595
148.0955 | 0.79612
148.1155 | 0.79612
148.1355 | 0.79591
148.1556 | 0.79593
148.1756 | 0.7966
148.1956 | 0.79666
148.2156 | 0.79644
148.2356 | 0.79635
148.2556 | 0.79669
148.2756 | 0.79632
148.2956 | 0.79637
148.3156 | 0.79613
148.3356 | 0.796
148.3557 | 0.79614
148.3757 | 0.79642
148.3957 | 0.7963
148.4157 | 0.7966
148.4357 | 0.79656
148.4557 | 0.79672
148.4757 | 0.79626
148.4957 | 0.79657
148.5157 | 0.79675
148.5357 | 0.79664
148.5558 | 0.79639
148.5758 | 0.79654
148.5958 | 0.79642
148.6158 | 0.79594
148.6358 | 0.79611
148.6558 | 0.79735
148.6758 | 0.79671
148.6958 | 0.79679
148.7158 | 0.79633
148.7358 | 0.79662
148.7559 | 0.79658
148.7759 | 0.79691
148.7959 | 0.79726
148.8159 | 0.79717
148.8359 | 0.7968
148.8559 | 0.79663
148.8759 | 0.79668
148.8959 | 0.79677
148.9159 | 0.79622
148.9359 | 0.79659
148.956 | 0.79665
148.976 | 0.79739
148.996 | 0.79739
149.016 | 0.79727
149.036 | 0.79686
149.056 | 0.79728
149.076 | 0.79729
149.096 | 0.797
149.116 | 0.79687
149.136 | 0.7966
149.1561 | 0.79689
149.1761 | 0.79722
149.1961 | 0.79729
149.2161 | 0.79713
149.2361 | 0.79681
149.2561 | 0.79607
149.2761 | 0.79677
149.2961 | 0.79699
149.3161 | 0.79716
149.3361 | 0.7971
149.3562 | 0.79733
149.3762 | 0.79732
149.3962 | 0.79772
149.4162 | 0.7972
149.4362 | 0.79725
149.4562 | 0.79734
149.4762 | 0.79715
149.4962 | 0.79732
149.5162 | 0.79721
149.5362 | 0.79751
149.5563 | 0.79717
149.5763 | 0.79694
149.5963 | 0.79743
149.6163 | 0.79735
149.6363 | 0.7967
149.6563 | 0.79695
149.6763 | 0.79704
149.6963 | 0.7974
149.7163 | 0.7977
149.7363 | 0.79765
149.7564 | 0.79778
149.7764 | 0.79787
149.7964 | 0.79761
149.8164 | 0.79726
149.8364 | 0.79785
149.8564 | 0.79799
149.8764 | 0.79744
149.8964 | 0.7982
149.9164 | 0.79783
149.9364 | 0.79783
149.9565 | 0.7976
149.9765 | 0.79771
149.9965 | 0.79758
150.0165 | 0.7976
150.0365 | 0.79746
150.0565 | 0.79757
150.0765 | 0.79753
150.0965 | 0.79734
150.1165 | 0.7974
150.1365 | 0.79801
150.1566 | 0.79743
150.1766 | 0.79757
150.1966 | 0.79761
150.2166 | 0.79746
150.2366 | 0.79753
150.2566 | 0.79787
150.2766 | 0.79811
150.2966 | 0.79774
150.3166 | 0.79749
150.3366 | 0.79778
150.3567 | 0.798
150.3767 | 0.79737
150.3967 | 0.79725
150.4167 | 0.79793
150.4367 | 0.79772
150.4567 | 0.79767
150.4767 | 0.79799
150.4967 | 0.79784
150.5167 | 0.79793
150.5367 | 0.79783
150.5568 | 0.79769
150.5768 | 0.79807
150.5968 | 0.79789
150.6168 | 0.79725
150.6368 | 0.79781
150.6568 | 0.79789
150.6768 | 0.79782
150.6968 | 0.79788
150.7168 | 0.79696
150.7368 | 0.79789
150.7569 | 0.79816
150.7769 | 0.79779
150.7969 | 0.79762
150.8169 | 0.79721
150.8369 | 0.7976
150.8569 | 0.79796
150.8769 | 0.79781
150.8969 | 0.79819
150.9169 | 0.79774
150.9369 | 0.7979
150.957 | 0.79871
150.977 | 0.79899
150.997 | 0.79862
151.017 | 0.79801
151.037 | 0.79855
151.057 | 0.7987
151.077 | 0.79859
151.097 | 0.79835
151.117 | 0.79776
151.137 | 0.79866
151.1571 | 0.79826
151.1771 | 0.79829
151.1971 | 0.79879
151.2171 | 0.79819
151.2371 | 0.79802
151.2571 | 0.79818
151.2771 | 0.79812
151.2971 | 0.79861
151.3171 | 0.79785
151.3371 | 0.79811
151.3572 | 0.79846
151.3772 | 0.79898
151.3972 | 0.79854
151.4172 | 0.79837
151.4372 | 0.79835
151.4572 | 0.79861
151.4772 | 0.79859
151.4972 | 0.79875
151.5172 | 0.79869
151.5372 | 0.7986
151.5573 | 0.79838
151.5773 | 0.79835
151.5973 | 0.79829
151.6173 | 0.79826
151.6373 | 0.79863
151.6573 | 0.79823
151.6773 | 0.79825
151.6973 | 0.79895
151.7173 | 0.79863
151.7373 | 0.79863
151.7574 | 0.79822
151.7774 | 0.79881
151.7974 | 0.79912
151.8174 | 0.79842
151.8374 | 0.79883
151.8574 | 0.79889
151.8774 | 0.79873
151.8974 | 0.7985
151.9174 | 0.79854
151.9374 | 0.79902
151.9575 | 0.79894
151.9775 | 0.79854
151.9975 | 0.79886
152.0175 | 0.79868
152.0375 | 0.79877
152.0575 | 0.79851
152.0775 | 0.79849
152.0975 | 0.79895
152.1175 | 0.79875
152.1375 | 0.79898
152.1576 | 0.79871
152.1776 | 0.79903
152.1976 | 0.79856
152.2176 | 0.79854
152.2376 | 0.79877
152.2576 | 0.79859
152.2776 | 0.79862
152.2976 | 0.79859
152.3176 | 0.79865
152.3376 | 0.79889
152.3577 | 0.79885
152.3777 | 0.7988
152.3977 | 0.79889
152.4177 | 0.79855
152.4377 | 0.79846
152.4577 | 0.79859
152.4777 | 0.79864
152.4977 | 0.79893
152.5177 | 0.79844
152.5377 | 0.79872
152.5578 | 0.79915
152.5778 | 0.7992
152.5978 | 0.79873
152.6178 | 0.79889
152.6378 | 0.79916
152.6578 | 0.79887
152.6778 | 0.79856
152.6978 | 0.79838
152.7178 | 0.79806
152.7378 | 0.79884
152.7579 | 0.79901
152.7779 | 0.79903
152.7979 | 0.79865
152.8179 | 0.79827
152.8379 | 0.79874
152.8579 | 0.79859
152.8779 | 0.79863
152.8979 | 0.79917
152.9179 | 0.79859
152.9379 | 0.79928
152.958 | 0.79909
152.978 | 0.79936
152.998 | 0.79956
153.018 | 0.79856
153.038 | 0.79922
153.058 | 0.79959
153.078 | 0.79905
153.098 | 0.79924
153.118 | 0.79849
153.138 | 0.79908
153.1581 | 0.79888
153.1781 | 0.79907
153.1981 | 0.79915
153.2181 | 0.79886
153.2381 | 0.79891
153.2581 | 0.79947
153.2781 | 0.79888
153.2981 | 0.79937
153.3181 | 0.79906
153.3381 | 0.79907
153.3582 | 0.79897
153.3782 | 0.79939
153.3982 | 0.79974
153.4182 | 0.79918
153.4382 | 0.79948
153.4582 | 0.79942
153.4782 | 0.79992
153.4982 | 0.79987
153.5182 | 0.79946
153.5382 | 0.79989
153.5583 | 0.79963
153.5783 | 0.79922
153.5983 | 0.79968
153.6183 | 0.79924
153.6383 | 0.80028
153.6583 | 0.79941
153.6783 | 0.7998
153.6983 | 0.80017
153.7183 | 0.79956
153.7383 | 0.79984
153.7584 | 0.79975
153.7784 | 0.79981
153.7984 | 0.79978
153.8184 | 0.79977
153.8384 | 0.79986
153.8584 | 0.79958
153.8784 | 0.80002
153.8984 | 0.79952
153.9184 | 0.79931
153.9384 | 0.79997
153.9585 | 0.79968
153.9785 | 0.79981
153.9985 | 0.80011
154.0185 | 0.79984
154.0385 | 0.79957
154.0585 | 0.79991
154.0785 | 0.79996
154.0985 | 0.79984
154.1185 | 0.79962
154.1385 | 0.79993
154.1586 | 0.80025
154.1786 | 0.80021
154.1986 | 0.79971
154.2186 | 0.79947
154.2386 | 0.8
154.2586 | 0.80048
154.2786 | 0.79997
154.2986 | 0.79939
154.3186 | 0.79908
154.3386 | 0.79971
154.3587 | 0.79953
154.3787 | 0.79969
154.3987 | 0.79952
154.4187 | 0.7995
154.4387 | 0.79975
154.4587 | 0.79984
154.4787 | 0.79994
154.4987 | 0.79993
154.5187 | 0.79979
154.5387 | 0.79997
154.5588 | 0.79981
154.5788 | 0.80042
154.5988 | 0.8004
154.6188 | 0.7998
154.6388 | 0.80028
154.6588 | 0.80028
154.6788 | 0.80013
154.6988 | 0.79995
154.7188 | 0.79989
154.7388 | 0.80028
154.7589 | 0.80016
154.7789 | 0.80014
154.7989 | 0.80035
154.8189 | 0.80026
154.8389 | 0.80053
154.8589 | 0.79997
154.8789 | 0.80064
154.8989 | 0.80098
154.9189 | 0.79978
154.9389 | 0.80035
154.959 | 0.80048
154.979 | 0.80086
154.999 | 0.80106
155.019 | 0.79982
155.039 | 0.80047
155.059 | 0.80056
155.079 | 0.80062
155.099 | 0.80042
155.119 | 0.80037
155.139 | 0.80078
155.1591 | 0.80073
155.1791 | 0.8007
155.1991 | 0.80052
155.2191 | 0.80052
155.2391 | 0.80032
155.2591 | 0.8009
155.2791 | 0.80048
155.2991 | 0.8006
155.3191 | 0.80051
155.3391 | 0.80094
155.3592 | 0.80057
155.3792 | 0.80063
155.3992 | 0.80074
155.4192 | 0.80013
155.4392 | 0.80069
155.4592 | 0.80073
155.4792 | 0.80044
155.4992 | 0.80071
155.5192 | 0.8005
155.5392 | 0.80132
155.5593 | 0.8008
155.5793 | 0.80056
155.5993 | 0.80082
155.6193 | 0.80109
155.6393 | 0.80038
155.6593 | 0.80052
155.6793 | 0.80008
155.6993 | 0.80063
155.7193 | 0.80012
155.7393 | 0.8007
155.7594 | 0.80076
155.7794 | 0.80048
155.7994 | 0.80053
155.8194 | 0.80047
155.8394 | 0.8005
155.8594 | 0.80083
155.8794 | 0.80019
155.8994 | 0.80021
155.9194 | 0.79987
155.9394 | 0.80056
155.9595 | 0.80078
155.9795 | 0.80045
155.9995 | 0.80072
156.0195 | 0.80006
156.0395 | 0.80063
156.0595 | 0.80113
156.0795 | 0.8008
156.0995 | 0.8007
156.1195 | 0.8001
156.1395 | 0.8008
156.1596 | 0.80077
156.1796 | 0.80106
156.1996 | 0.80092
156.2196 | 0.80048
156.2396 | 0.80081
156.2596 | 0.80079
156.2796 | 0.80095
156.2996 | 0.80068
156.3196 | 0.80031
156.3396 | 0.80117
156.3597 | 0.80105
156.3797 | 0.80083
156.3997 | 0.80039
156.4197 | 0.80002
156.4397 | 0.80092
156.4597 | 0.80062
156.4797 | 0.80094
156.4997 | 0.80125
156.5197 | 0.80129
156.5397 | 0.80146
156.5598 | 0.80141
156.5798 | 0.80165
156.5998 | 0.80127
156.6198 | 0.8009
156.6398 | 0.80161
156.6598 | 0.80141
156.6798 | 0.80135
156.6998 | 0.8012
156.7198 | 0.80066
156.7398 | 0.80152
156.7599 | 0.80114
156.7799 | 0.80105
156.7999 | 0.80113
156.8199 | 0.80092
156.8399 | 0.80148
156.8599 | 0.80117
156.8799 | 0.80133
156.8999 | 0.80192
156.9199 | 0.8008
156.9399 | 0.80172
156.96 | 0.80135
156.98 | 0.80202
157 | 0.80167
157.02 | 0.80106
157.04 | 0.80174
157.06 | 0.80179
157.08 | 0.80175
157.1 | 0.80169
157.12 | 0.80119
157.14 | 0.80202
157.1601 | 0.80151
157.1801 | 0.80163
157.2001 | 0.8018
157.2201 | 0.80133
157.2401 | 0.80182
157.2601 | 0.80186
157.2801 | 0.80156
157.3001 | 0.80186
157.3201 | 0.80098
157.3401 | 0.8014
157.3602 | 0.80116
157.3802 | 0.80203
157.4002 | 0.80161
157.4202 | 0.80115
157.4402 | 0.80159
157.4602 | 0.80169
157.4802 | 0.80172
157.5002 | 0.80187
157.5202 | 0.80191
157.5402 | 0.80239
157.5602 | 0.80211
157.5803 | 0.80201
157.6003 | 0.80231
157.6203 | 0.80217
157.6403 | 0.80199
157.6603 | 0.80198
157.6803 | 0.80165
157.7003 | 0.80204
157.7203 | 0.80175
157.7403 | 0.80201
157.7603 | 0.80142
157.7804 | 0.8016
157.8004 | 0.80175
157.8204 | 0.80145
157.8404 | 0.80187
157.8604 | 0.80232
157.8804 | 0.80198
157.9004 | 0.80249
157.9204 | 0.80158
157.9404 | 0.80259
157.9604 | 0.80227
157.9805 | 0.80164
158.0005 | 0.80234
158.0205 | 0.80194
158.0405 | 0.80232
158.0605 | 0.80224
158.0805 | 0.80236
158.1005 | 0.80244
158.1205 | 0.80205
158.1405 | 0.80229
158.1606 | 0.80245
158.1806 | 0.80304
158.2006 | 0.80233
158.2206 | 0.80238
158.2406 | 0.80291
158.2606 | 0.80255
158.2806 | 0.80213
158.3006 | 0.80181
158.3206 | 0.80193
158.3406 | 0.80241
158.3606 | 0.80222
158.3807 | 0.80219
158.4007 | 0.80242
158.4207 | 0.80241
158.4407 | 0.80199
158.4607 | 0.8022
158.4807 | 0.80235
158.5007 | 0.80223
158.5207 | 0.80193
158.5407 | 0.80211
158.5608 | 0.8023
158.5808 | 0.80242
158.6008 | 0.80191
158.6208 | 0.80189
158.6408 | 0.80233
158.6608 | 0.80238
158.6808 | 0.80288
158.7008 | 0.80253
158.7208 | 0.80206
158.7408 | 0.80297
158.7609 | 0.80314
158.7809 | 0.80241
158.8009 | 0.8025
158.8209 | 0.8027
158.8409 | 0.80289
158.8609 | 0.80253
158.8809 | 0.80288
158.9009 | 0.80317
158.9209 | 0.80197
158.9409 | 0.80271
158.9609 | 0.80257
158.981 | 0.80282
159.001 | 0.80307
159.021 | 0.80215
159.041 | 0.80341
159.061 | 0.80313
159.081 | 0.80284
159.101 | 0.80327
159.121 | 0.80226
159.141 | 0.80322
159.161 | 0.80291
159.1811 | 0.80292
159.2011 | 0.80315
159.2211 | 0.8023
159.2411 | 0.80287
159.2611 | 0.80279
159.2811 | 0.80277
159.3011 | 0.80301
159.3211 | 0.8026
159.3411 | 0.80305
159.3612 | 0.80268
159.3812 | 0.80306
159.4012 | 0.80328
159.4212 | 0.80232
159.4412 | 0.80307
159.4612 | 0.80277
159.4812 | 0.8025
159.5012 | 0.8027
159.5212 | 0.80255
159.5412 | 0.80324
159.5613 | 0.80288
159.5813 | 0.80277
159.6013 | 0.80298
159.6213 | 0.80303
159.6413 | 0.80275
159.6613 | 0.80296
159.6813 | 0.8028
159.7013 | 0.80324
159.7213 | 0.8026
159.7413 | 0.80293
159.7613 | 0.8029
159.7814 | 0.80319
159.8014 | 0.80322
159.8214 | 0.8024
159.8414 | 0.80288
159.8614 | 0.80329
159.8814 | 0.80289
159.9014 | 0.80312
159.9214 | 0.80265
159.9414 | 0.80308
159.9614 | 0.80322
159.9815 | 0.80273
160.0015 | 0.80342
160.0215 | 0.80308
160.0415 | 0.80348
160.0615 | 0.80326
160.0815 | 0.80327
160.1015 | 0.80362
160.1215 | 0.80345
160.1415 | 0.80389
160.1615 | 0.80371
160.1816 | 0.80394
160.2016 | 0.80374
160.2216 | 0.80358
160.2416 | 0.80417
160.2616 | 0.80412
160.2816 | 0.80404
160.3016 | 0.80379
160.3216 | 0.80371
160.3416 | 0.80405
160.3616 | 0.80333
160.3817 | 0.80364
160.4017 | 0.8033
160.4217 | 0.80355
160.4417 | 0.80354
160.4617 | 0.80351
160.4817 | 0.80358
160.5017 | 0.80386
160.5217 | 0.80351
160.5417 | 0.80394
160.5617 | 0.80395
160.5818 | 0.80435
160.6018 | 0.80462
160.6218 | 0.80404
160.6418 | 0.8045
160.6618 | 0.80454
160.6818 | 0.80451
160.7018 | 0.80433
160.7218 | 0.80405
160.7418 | 0.8045
160.7619 | 0.80425
160.7819 | 0.80447
160.8019 | 0.80442
160.8219 | 0.80411
160.8419 | 0.80421
160.8619 | 0.80443
160.8819 | 0.8045
160.9019 | 0.80452
160.9219 | 0.80361
160.9419 | 0.80475
160.9619 | 0.80436
160.982 | 0.80454
161.002 | 0.80432
161.022 | 0.80412
161.042 | 0.80451
161.062 | 0.80488
161.082 | 0.80478
161.102 | 0.80425
161.122 | 0.8043
161.142 | 0.80496
161.162 | 0.80471
161.1821 | 0.80428
161.2021 | 0.80463
161.2221 | 0.80418
161.2421 | 0.80464
161.2621 | 0.80485
161.2821 | 0.80497
161.3021 | 0.80536
161.3221 | 0.8046
161.3421 | 0.80498
161.3622 | 0.80468
161.3822 | 0.80508
161.4022 | 0.80478
161.4222 | 0.80439
161.4422 | 0.80437
161.4622 | 0.80462
161.4822 | 0.8042
161.5022 | 0.80463
161.5222 | 0.80439
161.5422 | 0.80471
161.5622 | 0.80468
161.5823 | 0.80441
161.6023 | 0.80494
161.6223 | 0.80465
161.6423 | 0.80528
161.6623 | 0.80506
161.6823 | 0.80516
161.7023 | 0.80545
161.7223 | 0.80461
161.7423 | 0.8056
161.7623 | 0.80547
161.7824 | 0.80543
161.8024 | 0.80536
161.8224 | 0.80475
161.8424 | 0.80542
161.8624 | 0.80539
161.8824 | 0.80501
161.9024 | 0.80525
161.9224 | 0.80475
161.9424 | 0.80543
161.9624 | 0.80542
161.9825 | 0.80462
162.0025 | 0.805
162.0225 | 0.80447
162.0425 | 0.80511
162.0625 | 0.80533
162.0825 | 0.80489
162.1025 | 0.80546
162.1225 | 0.80505
162.1425 | 0.80542
162.1625 | 0.80511
162.1826 | 0.80536
162.2026 | 0.80562
162.2226 | 0.805
162.2426 | 0.80509
162.2626 | 0.8052
162.2826 | 0.80523
162.3026 | 0.80539
162.3226 | 0.80542
162.3426 | 0.80544
162.3626 | 0.80545
162.3827 | 0.80531
162.4027 | 0.80509
162.4227 | 0.80514
162.4427 | 0.80518
162.4627 | 0.80523
162.4827 | 0.80561
162.5027 | 0.80559
162.5227 | 0.80528
162.5427 | 0.80515
162.5627 | 0.80531
162.5828 | 0.80585
162.6028 | 0.80554
162.6228 | 0.80525
162.6428 | 0.80576
162.6628 | 0.80584
162.6828 | 0.80557
162.7028 | 0.80543
162.7228 | 0.80535
162.7428 | 0.80584
162.7628 | 0.80532
162.7829 | 0.80558
162.8029 | 0.80572
162.8229 | 0.80604
162.8429 | 0.80585
162.8629 | 0.80527
162.8829 | 0.80557
162.9029 | 0.80601
162.9229 | 0.80498
162.9429 | 0.80591
162.9629 | 0.80538
162.983 | 0.80586
163.003 | 0.80554
163.023 | 0.8051
163.043 | 0.80591
163.063 | 0.806
163.083 | 0.80586
163.103 | 0.80585
163.123 | 0.80563
163.143 | 0.80625
163.163 | 0.80614
163.1831 | 0.80603
163.2031 | 0.80668
163.2231 | 0.80616
163.2431 | 0.80656
163.2631 | 0.80608
163.2831 | 0.80681
163.3031 | 0.80671
163.3231 | 0.80623
163.3431 | 0.80656
163.3631 | 0.80666
163.3832 | 0.80652
163.4032 | 0.80641
163.4232 | 0.80576
163.4432 | 0.80597
163.4632 | 0.80613
163.4832 | 0.80641
163.5032 | 0.8066
163.5232 | 0.80608
163.5432 | 0.80621
163.5632 | 0.80595
163.5833 | 0.80607
163.6033 | 0.80601
163.6233 | 0.80598
163.6433 | 0.80637
163.6633 | 0.80602
163.6833 | 0.80628
163.7033 | 0.80671
163.7233 | 0.80565
163.7433 | 0.80652
163.7633 | 0.80653
163.7834 | 0.80641
163.8034 | 0.80631
163.8234 | 0.80622
163.8434 | 0.80628
163.8634 | 0.80671
163.8834 | 0.80682
163.9034 | 0.80614
163.9234 | 0.80606
163.9434 | 0.80659
163.9634 | 0.80605
163.9835 | 0.80583
164.0035 | 0.80653
164.0235 | 0.80598
164.0435 | 0.80618
164.0635 | 0.80618
164.0835 | 0.80639
164.1035 | 0.80631
164.1235 | 0.80604
164.1435 | 0.80653
164.1635 | 0.80656
164.1836 | 0.8067
164.2036 | 0.80637
164.2236 | 0.80684
164.2436 | 0.80713
164.2636 | 0.80695
164.2836 | 0.80672
164.3036 | 0.80661
164.3236 | 0.80635
164.3436 | 0.80693
164.3637 | 0.80644
164.3837 | 0.80652
164.4037 | 0.8065
164.4237 | 0.80618
164.4437 | 0.80647
164.4637 | 0.80649
164.4837 | 0.80619
164.5037 | 0.80599
164.5237 | 0.80596
164.5437 | 0.80661
164.5637 | 0.80652
164.5838 | 0.80672
164.6038 | 0.80633
164.6238 | 0.80629
164.6438 | 0.80651
164.6638 | 0.80676
164.6838 | 0.8069
164.7038 | 0.80648
164.7238 | 0.80634
164.7438 | 0.80733
164.7638 | 0.80699
164.7839 | 0.80705
164.8039 | 0.80664
164.8239 | 0.80644
164.8439 | 0.80691
164.8639 | 0.80703
164.8839 | 0.80706
164.9039 | 0.80756
164.9239 | 0.80645
164.9439 | 0.80672
164.9639 | 0.80648
164.984 | 0.80687
165.004 | 0.80706
165.024 | 0.80658
165.044 | 0.80643
165.064 | 0.80635
165.084 | 0.80647
165.104 | 0.80646
165.124 | 0.80588
165.144 | 0.80697
165.164 | 0.80674
165.1841 | 0.8068
165.2041 | 0.80695
165.2241 | 0.80671
165.2441 | 0.80683
165.2641 | 0.80672
165.2841 | 0.8072
165.3041 | 0.8074
165.3241 | 0.80656
165.3441 | 0.80759
165.3641 | 0.807
165.3842 | 0.80741
165.4042 | 0.80768
165.4242 | 0.80673
165.4442 | 0.80706
165.4642 | 0.80731
165.4842 | 0.80725
165.5042 | 0.80717
165.5242 | 0.80709
165.5442 | 0.80756
165.5642 | 0.80731
165.5843 | 0.80699
165.6043 | 0.80701
165.6243 | 0.8071
165.6443 | 0.807
165.6643 | 0.80725
165.6843 | 0.80767
165.7043 | 0.80809
165.7243 | 0.80723
165.7443 | 0.80746
165.7643 | 0.80723
165.7844 | 0.80799
165.8044 | 0.80799
165.8244 | 0.8072
165.8444 | 0.80757
165.8644 | 0.80765
165.8844 | 0.80737
165.9044 | 0.80747
165.9244 | 0.80715
165.9444 | 0.80754
165.9644 | 0.80692
165.9845 | 0.80722
166.0045 | 0.80767
166.0245 | 0.80773
166.0445 | 0.80743
166.0645 | 0.8073
166.0845 | 0.80761
166.1045 | 0.8081
166.1245 | 0.80737
166.1445 | 0.80768
166.1645 | 0.8076
166.1846 | 0.80778
166.2046 | 0.80785
166.2246 | 0.80691
166.2446 | 0.80769
166.2646 | 0.80786
166.2846 | 0.80737
166.3046 | 0.80785
166.3246 | 0.80794
166.3446 | 0.80858
166.3646 | 0.80803
166.3847 | 0.80741
166.4047 | 0.80761
166.4247 | 0.80775
166.4447 | 0.80786
166.4647 | 0.80756
166.4847 | 0.80751
166.5047 | 0.80802
166.5247 | 0.80774
166.5447 | 0.80823
166.5647 | 0.80827
166.5848 | 0.80827
166.6048 | 0.80757
166.6248 | 0.8075
166.6448 | 0.808
166.6648 | 0.80785
166.6848 | 0.80767
166.7048 | 0.80743
166.7248 | 0.80768
166.7448 | 0.8084
166.7648 | 0.80817
166.7849 | 0.80818
166.8049 | 0.80807
166.8249 | 0.80794
166.8449 | 0.80836
166.8649 | 0.80824
166.8849 | 0.80831
166.9049 | 0.80832
166.9249 | 0.80844
166.9449 | 0.80876
166.9649 | 0.80819
166.985 | 0.80825
167.005 | 0.80769
167.025 | 0.8076
167.045 | 0.80788
167.065 | 0.80815
167.085 | 0.80815
167.105 | 0.80837
167.125 | 0.80787
167.145 | 0.80827
167.165 | 0.80783
167.1851 | 0.808
167.2051 | 0.80799
167.2251 | 0.80797
167.2451 | 0.80794
167.2651 | 0.80793
167.2851 | 0.80837
167.3051 | 0.80832
167.3251 | 0.80786
167.3451 | 0.80854
167.3651 | 0.80864
167.3852 | 0.80865
167.4052 | 0.80844
167.4252 | 0.80815
167.4452 | 0.80857
167.4652 | 0.80853
167.4852 | 0.8086
167.5052 | 0.80833
167.5252 | 0.80738
167.5452 | 0.80873
167.5652 | 0.80832
167.5853 | 0.80864
167.6053 | 0.80877
167.6253 | 0.80739
167.6453 | 0.80819
167.6653 | 0.80837
167.6853 | 0.8083
167.7053 | 0.80852
167.7253 | 0.8081
167.7453 | 0.8082
167.7653 | 0.8087
167.7854 | 0.8092
167.8054 | 0.80855
167.8254 | 0.80814
167.8454 | 0.80856
167.8654 | 0.80823
167.8854 | 0.80851
167.9054 | 0.80848
167.9254 | 0.80784
167.9454 | 0.8089
167.9654 | 0.80805
167.9855 | 0.80838
168.0055 | 0.80843
168.0255 | 0.80777
168.0455 | 0.80888
168.0655 | 0.80844
168.0855 | 0.80855
168.1055 | 0.80912
168.1255 | 0.80838
168.1455 | 0.80849
168.1655 | 0.80849
168.1856 | 0.8082
168.2056 | 0.80871
168.2256 | 0.80842
168.2456 | 0.80851
168.2656 | 0.80868
168.2856 | 0.80866
168.3056 | 0.80906
168.3256 | 0.80871
168.3456 | 0.80944
168.3656 | 0.80938
168.3857 | 0.80889
168.4057 | 0.80926
168.4257 | 0.80898
168.4457 | 0.80879
168.4657 | 0.80901
168.4857 | 0.8088
168.5057 | 0.80919
168.5257 | 0.80815
168.5457 | 0.80833
168.5657 | 0.80805
168.5858 | 0.80875
168.6058 | 0.80891
168.6258 | 0.80831
168.6458 | 0.80873
168.6658 | 0.80836
168.6858 | 0.80843
168.7058 | 0.80872
168.7258 | 0.80873
168.7458 | 0.80923
168.7658 | 0.80869
168.7859 | 0.80864
168.8059 | 0.80851
168.8259 | 0.80877
168.8459 | 0.80905
168.8659 | 0.80918
168.8859 | 0.809
168.9059 | 0.80895
168.9259 | 0.80899
168.9459 | 0.80962
168.9659 | 0.80938
168.986 | 0.8097
169.006 | 0.80934
169.026 | 0.80905
169.046 | 0.80948
169.066 | 0.80935
169.086 | 0.80942
169.106 | 0.80931
169.126 | 0.80908
169.146 | 0.80949
169.166 | 0.80936
169.1861 | 0.80884
169.2061 | 0.80904
169.2261 | 0.80896
169.2461 | 0.80927
169.2661 | 0.8093
169.2861 | 0.80952
169.3061 | 0.81002
169.3261 | 0.80919
169.3461 | 0.81001
169.3661 | 0.80986
169.3862 | 0.81048
169.4062 | 0.80968
169.4262 | 0.80956
169.4462 | 0.81006
169.4662 | 0.81007
169.4862 | 0.80956
169.5062 | 0.80966
169.5262 | 0.80892
169.5462 | 0.81023
169.5662 | 0.80979
169.5863 | 0.80956
169.6063 | 0.80965
169.6263 | 0.80977
169.6463 | 0.81014
169.6663 | 0.80981
169.6863 | 0.80985
169.7063 | 0.81008
169.7263 | 0.80933
169.7463 | 0.8102
169.7663 | 0.80983
169.7864 | 0.81052
169.8064 | 0.80967
169.8264 | 0.80971
169.8464 | 0.80998
169.8664 | 0.81008
169.8864 | 0.81014
169.9064 | 0.80998
169.9264 | 0.80964
169.9464 | 0.81018
169.9664 | 0.80991
169.9865 | 0.80984
170.0065 | 0.80977
170.0265 | 0.80943
170.0465 | 0.80957
170.0665 | 0.81005
170.0865 | 0.8101
170.1065 | 0.81007
170.1265 | 0.80972
170.1465 | 0.80991
170.1665 | 0.80989
170.1866 | 0.81004
170.2066 | 0.80976
170.2266 | 0.80946
170.2466 | 0.81007
170.2666 | 0.81013
170.2866 | 0.81036
170.3066 | 0.81022
170.3266 | 0.80984
170.3466 | 0.81066
170.3666 | 0.81009
170.3867 | 0.81005
170.4067 | 0.81062
170.4267 | 0.80973
170.4467 | 0.8101
170.4667 | 0.8103
170.4867 | 0.81032
170.5067 | 0.81068
170.5267 | 0.81028
170.5467 | 0.81131
170.5667 | 0.81022
170.5868 | 0.81056
170.6068 | 0.81035
170.6268 | 0.81101
170.6468 | 0.8109
170.6668 | 0.81131
170.6868 | 0.81057
170.7068 | 0.8112
170.7268 | 0.81053
170.7468 | 0.81132
170.7668 | 0.81128
170.7869 | 0.81122
170.8069 | 0.81144
170.8269 | 0.81117
170.8469 | 0.81152
170.8669 | 0.81111
170.8869 | 0.81182
170.9069 | 0.81148
170.9269 | 0.81148
170.9469 | 0.81107
170.9669 | 0.8113
170.987 | 0.81162
171.007 | 0.81108
171.027 | 0.81123
171.047 | 0.81119
171.067 | 0.81144
171.087 | 0.81169
171.107 | 0.81112
171.127 | 0.81099
171.147 | 0.81173
171.167 | 0.81134
171.1871 | 0.81111
171.2071 | 0.81114
171.2271 | 0.81131
171.2471 | 0.81131
171.2671 | 0.81121
171.2871 | 0.81169
171.3071 | 0.81152
171.3271 | 0.81086
171.3471 | 0.81139
171.3671 | 0.81154
171.3872 | 0.81163
171.4072 | 0.81153
171.4272 | 0.81191
171.4472 | 0.81187
171.4672 | 0.81197
171.4872 | 0.81197
171.5072 | 0.81184
171.5272 | 0.81118
171.5472 | 0.81212
171.5672 | 0.81166
171.5873 | 0.81203
171.6073 | 0.81145
171.6273 | 0.81143
171.6473 | 0.81169
171.6673 | 0.81166
171.6873 | 0.81169
171.7073 | 0.81209
171.7273 | 0.8109
171.7473 | 0.8116
171.7673 | 0.8118
171.7874 | 0.8116
171.8074 | 0.81124
171.8274 | 0.81118
171.8474 | 0.81146
171.8674 | 0.81183
171.8874 | 0.81234
171.9074 | 0.81239
171.9274 | 0.81134
171.9474 | 0.81231
171.9674 | 0.81213
171.9875 | 0.81173
172.0075 | 0.81165
172.0275 | 0.81165
172.0475 | 0.81205
172.0675 | 0.812
172.0875 | 0.81182
172.1075 | 0.81225
172.1275 | 0.81145
172.1475 | 0.8123
172.1675 | 0.8119
172.1876 | 0.81208
172.2076 | 0.81209
172.2276 | 0.81187
172.2476 | 0.81206
172.2676 | 0.81217
172.2876 | 0.81223
172.3076 | 0.8121
172.3276 | 0.81165
172.3476 | 0.81276
172.3676 | 0.81225
172.3877 | 0.81219
172.4077 | 0.81236
172.4277 | 0.81208
172.4477 | 0.81255
172.4677 | 0.81254
172.4877 | 0.81215
172.5077 | 0.81259
172.5277 | 0.81209
172.5477 | 0.81251
172.5677 | 0.81235
172.5878 | 0.81207
172.6078 | 0.81205
172.6278 | 0.81165
172.6478 | 0.8118
172.6678 | 0.81197
172.6878 | 0.812
172.7078 | 0.81206
172.7278 | 0.81169
172.7478 | 0.81227
172.7678 | 0.81173
172.7879 | 0.81216
172.8079 | 0.8118
172.8279 | 0.81228
172.8479 | 0.81265
172.8679 | 0.81279
172.8879 | 0.81244
172.9079 | 0.81241
172.9279 | 0.81204
172.9479 | 0.81242
172.9679 | 0.81255
172.988 | 0.8124
173.008 | 0.81263
173.028 | 0.8127
173.048 | 0.81254
173.068 | 0.81284
173.088 | 0.81286
173.108 | 0.81235
173.128 | 0.81256
173.148 | 0.81341
173.168 | 0.81274
173.1881 | 0.81283
173.2081 | 0.81268
173.2281 | 0.81239
173.2481 | 0.81289
173.2681 | 0.8121
173.2881 | 0.81269
173.3081 | 0.81261
173.3281 | 0.81199
173.3481 | 0.81284
173.3681 | 0.81232
173.3882 | 0.81267
173.4082 | 0.81272
173.4282 | 0.81203
173.4482 | 0.81269
173.4682 | 0.813
173.4882 | 0.81294
173.5082 | 0.81243
173.5282 | 0.81209
173.5482 | 0.81287
173.5682 | 0.81266
173.5883 | 0.81262
173.6083 | 0.81264
173.6283 | 0.81208
173.6483 | 0.81244
173.6683 | 0.81278
173.6883 | 0.81242
173.7083 | 0.81291
173.7283 | 0.81225
173.7483 | 0.81246
173.7683 | 0.81262
173.7884 | 0.81271
173.8084 | 0.81259
173.8284 | 0.81247
173.8484 | 0.81239
173.8684 | 0.81233
173.8884 | 0.81301
173.9084 | 0.81269
173.9284 | 0.81226
173.9484 | 0.81277
173.9684 | 0.81237
173.9885 | 0.81236
174.0085 | 0.81261
174.0285 | 0.81251
174.0485 | 0.81295
174.0685 | 0.81273
174.0885 | 0.81298
174.1085 | 0.81246
174.1285 | 0.8125
174.1485 | 0.81231
174.1685 | 0.81179
174.1886 | 0.81258
174.2086 | 0.81237
174.2286 | 0.81218
174.2486 | 0.81285
174.2686 | 0.81277
174.2886 | 0.81257
174.3086 | 0.81291
174.3286 | 0.81218
174.3486 | 0.81297
174.3686 | 0.81264
174.3887 | 0.81267
174.4087 | 0.81295
174.4287 | 0.81303
174.4487 | 0.81268
174.4687 | 0.81321
174.4887 | 0.81272
174.5087 | 0.81317
174.5287 | 0.8129
174.5487 | 0.81338
174.5687 | 0.81305
174.5888 | 0.81314
174.6088 | 0.81307
174.6288 | 0.81289
174.6488 | 0.81336
174.6688 | 0.81337
174.6888 | 0.81278
174.7088 | 0.81286
174.7288 | 0.81248
174.7488 | 0.81343
174.7688 | 0.81305
174.7889 | 0.81311
174.8089 | 0.81302
174.8289 | 0.81266
174.8489 | 0.81261
174.8689 | 0.8124
174.8889 | 0.81302
174.9089 | 0.81326
174.9289 | 0.81265
174.9489 | 0.81326
174.9689 | 0.81335
174.989 | 0.81346
175.009 | 0.81325
175.029 | 0.81327
175.049 | 0.81344
175.069 | 0.81342
175.089 | 0.81332
175.109 | 0.8133
175.129 | 0.81337
175.149 | 0.81343
175.169 | 0.81291
175.1891 | 0.81298
175.2091 | 0.81307
175.2291 | 0.8127
175.2491 | 0.81333
175.2691 | 0.8127
175.2891 | 0.81294
175.3091 | 0.81305
175.3291 | 0.8128
175.3491 | 0.81321
175.3691 | 0.81313
175.3892 | 0.81332
175.4092 | 0.81332
175.4292 | 0.81334
175.4492 | 0.8132
175.4692 | 0.81306
175.4892 | 0.81291
175.5092 | 0.81307
175.5292 | 0.81249
175.5492 | 0.8134
175.5692 | 0.81277
175.5893 | 0.81344
175.6093 | 0.81318
175.6293 | 0.81288
175.6493 | 0.81373
175.6693 | 0.81335
175.6893 | 0.81318
175.7093 | 0.81347
175.7293 | 0.81262
175.7493 | 0.81327
175.7693 | 0.81315
175.7894 | 0.81338
175.8094 | 0.81346
175.8294 | 0.81288
175.8494 | 0.81355
175.8694 | 0.81335
175.8894 | 0.81334
175.9094 | 0.8131
175.9294 | 0.81296
175.9494 | 0.8134
175.9694 | 0.81261
175.9895 | 0.81335
176.0095 | 0.81345
176.0295 | 0.81297
176.0495 | 0.81326
176.0695 | 0.81332
176.0895 | 0.81354
176.1095 | 0.81343
176.1295 | 0.81314
176.1495 | 0.8136
176.1695 | 0.81301
176.1896 | 0.81321
176.2096 | 0.81308
176.2296 | 0.81263
176.2496 | 0.81259
176.2696 | 0.81233
176.2896 | 0.81272
176.3096 | 0.81271
176.3296 | 0.81241
176.3496 | 0.81345
176.3696 | 0.81285
176.3897 | 0.8126
176.4097 | 0.81276
176.4297 | 0.81276
176.4497 | 0.81311
176.4697 | 0.8129
176.4897 | 0.8131
176.5097 | 0.81357
176.5297 | 0.81299
176.5497 | 0.81348
176.5697 | 0.81337
176.5898 | 0.81316
176.6098 | 0.81291
176.6298 | 0.81302
176.6498 | 0.81309
176.6698 | 0.81297
176.6898 | 0.81309
176.7098 | 0.8134
176.7298 | 0.81253
176.7498 | 0.81317
176.7698 | 0.81257
176.7899 | 0.81277
176.8099 | 0.8131
176.8299 | 0.81262
176.8499 | 0.81336
176.8699 | 0.81303
176.8899 | 0.81248
176.9099 | 0.81309
176.9299 | 0.81272
176.9499 | 0.81313
176.9699 | 0.81318
176.99 | 0.81319
177.01 | 0.81295
177.03 | 0.81333
177.05 | 0.8135
177.07 | 0.81337
177.09 | 0.81303
177.11 | 0.81301
177.13 | 0.81296
177.15 | 0.81377
177.17 | 0.81331
177.1901 | 0.81339
177.2101 | 0.81344
177.2301 | 0.81287
177.2501 | 0.81304
177.2701 | 0.81282
177.2901 | 0.81332
177.3101 | 0.81339
177.3301 | 0.81383
177.3501 | 0.81358
177.3701 | 0.81314
177.3902 | 0.81325
177.4102 | 0.81288
177.4302 | 0.81258
177.4502 | 0.81281
177.4702 | 0.81322
177.4902 | 0.81437
177.5102 | 0.81338
177.5302 | 0.81302
177.5502 | 0.8136
177.5702 | 0.81343
177.5903 | 0.81368
177.6103 | 0.81346
177.6303 | 0.81324
177.6503 | 0.81369
177.6703 | 0.81398
177.6903 | 0.8142
177.7103 | 0.81418
177.7303 | 0.81355
177.7503 | 0.81486
177.7703 | 0.81444
177.7904 | 0.81435
177.8104 | 0.81449
177.8304 | 0.81373
177.8504 | 0.81431
177.8704 | 0.81432
177.8904 | 0.81438
177.9104 | 0.81484
177.9304 | 0.81413
177.9504 | 0.81506
177.9704 | 0.8146
177.9905 | 0.815
178.0105 | 0.81509
178.0305 | 0.81461
178.0505 | 0.8152
178.0705 | 0.81454
178.0905 | 0.81487
178.1105 | 0.81543
178.1305 | 0.81484
178.1505 | 0.8151
178.1705 | 0.81438
178.1906 | 0.81514
178.2106 | 0.81525
178.2306 | 0.81456
178.2506 | 0.81501
178.2706 | 0.81452
178.2906 | 0.81446
178.3106 | 0.81458
178.3306 | 0.81422
178.3506 | 0.8151
178.3706 | 0.81439
178.3907 | 0.8148
178.4107 | 0.81514
178.4307 | 0.81507
178.4507 | 0.81497
178.4707 | 0.81474
178.4907 | 0.81511
178.5107 | 0.81527
178.5307 | 0.81457
178.5507 | 0.81514
178.5707 | 0.81543
178.5908 | 0.81552
178.6108 | 0.81491
178.6308 | 0.81465
178.6508 | 0.81521
178.6708 | 0.81554
178.6908 | 0.81544
178.7108 | 0.81573
178.7308 | 0.81531
178.7508 | 0.81549
178.7708 | 0.81484
178.7909 | 0.81475
178.8109 | 0.81514
178.8309 | 0.81464
178.8509 | 0.81504
178.8709 | 0.81507
178.8909 | 0.81533
178.9109 | 0.81534
178.9309 | 0.81452
178.9509 | 0.81521
178.9709 | 0.81511
178.991 | 0.81486
179.011 | 0.81537
179.031 | 0.81474
179.051 | 0.81503
179.071 | 0.81503
179.091 | 0.81519
179.111 | 0.81537
179.131 | 0.81511
179.151 | 0.81572
179.171 | 0.81523
179.1911 | 0.81542
179.2111 | 0.81536
179.2311 | 0.81509
179.2511 | 0.81533
179.2711 | 0.8155
179.2911 | 0.81566
179.3111 | 0.81546
179.3311 | 0.81511
179.3511 | 0.81562
179.3711 | 0.8156
179.3912 | 0.81569
179.4112 | 0.81564
179.4312 | 0.81544
179.4512 | 0.81591
179.4712 | 0.81583
179.4912 | 0.81589
179.5112 | 0.81559
179.5312 | 0.81549
179.5512 | 0.8156
179.5712 | 0.81536
179.5913 | 0.816
179.6113 | 0.81579
179.6313 | 0.81569
179.6513 | 0.81577
179.6713 | 0.8157
179.6913 | 0.81588
179.7113 | 0.8161
179.7313 | 0.81565
179.7513 | 0.81592
179.7713 | 0.81564
179.7914 | 0.816
179.8114 | 0.81631
179.8314 | 0.81554
179.8514 | 0.8159
179.8714 | 0.81568
179.8914 | 0.81593
179.9114 | 0.81583
179.9314 | 0.81507
179.9514 | 0.81608
179.9714 | 0.81587
179.9915 | 0.81605
180.0115 | 0.81584
180.0315 | 0.81595
180.0515 | 0.81613
180.0715 | 0.81593
180.0915 | 0.81628
180.1115 | 0.81623
180.1315 | 0.81629
180.1515 | 0.8162
180.1715 | 0.81554
180.1916 | 0.81608
180.2116 | 0.81579
180.2316 | 0.81556
180.2516 | 0.81593
180.2716 | 0.8158
180.2916 | 0.81628
180.3116 | 0.81614
180.3316 | 0.81556
180.3516 | 0.8159
180.3716 | 0.81553
180.3917 | 0.81632
180.4117 | 0.81567
180.4317 | 0.81551
180.4517 | 0.81599
180.4717 | 0.81561
180.4917 | 0.81581
180.5117 | 0.81603
180.5317 | 0.81588
180.5517 | 0.81636
180.5717 | 0.81637
180.5918 | 0.81687
180.6118 | 0.81618
180.6318 | 0.81591
180.6518 | 0.81608
180.6718 | 0.81604
180.6918 | 0.81577
180.7118 | 0.81602
180.7318 | 0.81575
180.7518 | 0.81637
180.7718 | 0.81567
180.7919 | 0.81577
180.8119 | 0.81569
180.8319 | 0.81584
180.8519 | 0.81596
180.8719 | 0.81592
180.8919 | 0.81582
180.9119 | 0.81621
180.9319 | 0.81588
180.9519 | 0.81614
180.9719 | 0.81625
180.992 | 0.81607
181.012 | 0.81597
181.032 | 0.81569
181.052 | 0.81636
181.072 | 0.81602
181.092 | 0.81597
181.112 | 0.81623
181.132 | 0.81597
181.152 | 0.8167
181.172 | 0.81594
181.1921 | 0.81583
181.2121 | 0.81638
181.2321 | 0.81608
181.2521 | 0.81654
181.2721 | 0.81602
181.2921 | 0.81642
181.3121 | 0.81612
181.3321 | 0.81573
181.3521 | 0.81621
181.3721 | 0.81618
181.3922 | 0.81629
181.4122 | 0.81611
181.4322 | 0.81596
181.4522 | 0.81635
181.4722 | 0.81616
181.4922 | 0.81642
181.5122 | 0.81643
181.5322 | 0.81622
181.5522 | 0.8165
181.5722 | 0.81612
181.5923 | 0.81646
181.6123 | 0.81616
181.6323 | 0.81606
181.6523 | 0.81691
181.6723 | 0.81646
181.6923 | 0.81716
181.7123 | 0.81643
181.7323 | 0.8165
181.7523 | 0.81669
181.7723 | 0.81675
181.7924 | 0.81717
181.8124 | 0.81641
181.8324 | 0.81605
181.8524 | 0.81646
181.8724 | 0.81665
181.8924 | 0.81665
181.9124 | 0.81633
181.9324 | 0.81638
181.9524 | 0.81675
181.9724 | 0.81688
181.9925 | 0.81668
182.0125 | 0.81676
182.0325 | 0.81591
182.0525 | 0.8164
182.0725 | 0.81666
182.0925 | 0.81696
182.1125 | 0.8169
182.1325 | 0.81653
182.1525 | 0.81729
182.1725 | 0.81716
182.1926 | 0.81718
182.2126 | 0.81722
182.2326 | 0.81665
182.2526 | 0.817
182.2726 | 0.81674
182.2926 | 0.81683
182.3126 | 0.81712
182.3326 | 0.81664
182.3526 | 0.81687
182.3726 | 0.81636
182.3927 | 0.81687
182.4127 | 0.81725
182.4327 | 0.81688
182.4527 | 0.81721
182.4727 | 0.81674
182.4927 | 0.81751
182.5127 | 0.81722
182.5327 | 0.81693
182.5527 | 0.81708
182.5727 | 0.81693
182.5928 | 0.8174
182.6128 | 0.81774
182.6328 | 0.81678
182.6528 | 0.81767
182.6728 | 0.81717
182.6928 | 0.81752
182.7128 | 0.81748
182.7328 | 0.81706
182.7528 | 0.81746
182.7728 | 0.81717
182.7929 | 0.81709
182.8129 | 0.81734
182.8329 | 0.81665
182.8529 | 0.81743
182.8729 | 0.81708
182.8929 | 0.81705
182.9129 | 0.81714
182.9329 | 0.81664
182.9529 | 0.81684
182.9729 | 0.81682
182.993 | 0.81703
183.013 | 0.81696
183.033 | 0.81669
183.053 | 0.81755
183.073 | 0.81731
183.093 | 0.81723
183.113 | 0.81717
183.133 | 0.81726
183.153 | 0.81758
183.173 | 0.81734
183.1931 | 0.81711
183.2131 | 0.81744
183.2331 | 0.81659
183.2531 | 0.81704
183.2731 | 0.81697
183.2931 | 0.81719
183.3131 | 0.8172
183.3331 | 0.81699
183.3531 | 0.8173
183.3731 | 0.81697
183.3932 | 0.81666
183.4132 | 0.81664
183.4332 | 0.81611
183.4532 | 0.81686
183.4732 | 0.81683
183.4932 | 0.81669
183.5132 | 0.81649
183.5332 | 0.81644
183.5532 | 0.81654
183.5732 | 0.81595
183.5933 | 0.81677
183.6133 | 0.8163
183.6333 | 0.81623
183.6533 | 0.81648
183.6733 | 0.81657
183.6933 | 0.81681
183.7133 | 0.81647
183.7333 | 0.81659
183.7533 | 0.81669
183.7733 | 0.81675
183.7934 | 0.81711
183.8134 | 0.81682
183.8334 | 0.81662
183.8534 | 0.81741
183.8734 | 0.81702
183.8934 | 0.81709
183.9134 | 0.81686
183.9334 | 0.81703
183.9534 | 0.81713
183.9734 | 0.8167
183.9935 | 0.81667
184.0135 | 0.81669
184.0335 | 0.81651
184.0535 | 0.81665
184.0735 | 0.8166
184.0935 | 0.81677
184.1135 | 0.81708
184.1335 | 0.81646
184.1535 | 0.81716
184.1735 | 0.81701
184.1936 | 0.81695
184.2136 | 0.81662
184.2336 | 0.81603
184.2536 | 0.81718
184.2736 | 0.81744
184.2936 | 0.81682
184.3136 | 0.81694
184.3336 | 0.81684
184.3536 | 0.81768
184.3736 | 0.81671
184.3937 | 0.81726
184.4137 | 0.81734
184.4337 | 0.8173
184.4537 | 0.81743
184.4737 | 0.81763
184.4937 | 0.81817
184.5137 | 0.81789
184.5337 | 0.81796
184.5537 | 0.81823
184.5737 | 0.81821
184.5938 | 0.81831
184.6138 | 0.81815
184.6338 | 0.81777
184.6538 | 0.81804
184.6738 | 0.81758
184.6938 | 0.818
184.7138 | 0.81779
184.7338 | 0.81799
184.7538 | 0.81815
184.7738 | 0.81762
184.7939 | 0.81812
184.8139 | 0.81837
184.8339 | 0.8179
184.8539 | 0.81827
184.8739 | 0.81821
184.8939 | 0.81841
184.9139 | 0.81827
184.9339 | 0.81773
184.9539 | 0.81815
184.9739 | 0.81795
184.994 | 0.81783
185.014 | 0.81802
185.034 | 0.81786
185.054 | 0.81806
185.074 | 0.81803
185.094 | 0.81808
185.114 | 0.81828
185.134 | 0.8183
185.154 | 0.8182
185.174 | 0.81806
185.1941 | 0.81804
185.2141 | 0.81855
185.2341 | 0.81861
185.2541 | 0.81863
185.2741 | 0.81852
185.2941 | 0.81846
185.3141 | 0.81833
185.3341 | 0.8183
185.3541 | 0.8182
185.3741 | 0.81808
185.3942 | 0.81838
185.4142 | 0.81821
185.4342 | 0.81778
185.4542 | 0.81835
185.4742 | 0.81836
185.4942 | 0.81826
185.5142 | 0.81828
185.5342 | 0.81825
185.5542 | 0.81857
185.5742 | 0.81879
185.5943 | 0.8187
185.6143 | 0.81854
185.6343 | 0.81831
185.6543 | 0.81826
185.6743 | 0.81852
185.6943 | 0.81863
185.7143 | 0.81809
185.7343 | 0.81815
185.7543 | 0.81812
185.7743 | 0.81861
185.7944 | 0.81855
185.8144 | 0.81801
185.8344 | 0.81812
185.8544 | 0.81862
185.8744 | 0.81864
185.8944 | 0.8187
185.9144 | 0.81829
185.9344 | 0.81843
185.9544 | 0.8187
185.9744 | 0.81854
185.9945 | 0.81834
186.0145 | 0.81811
186.0345 | 0.81819
186.0545 | 0.81892
186.0745 | 0.81867
186.0945 | 0.81864
186.1145 | 0.81804
186.1345 | 0.81848
186.1545 | 0.81869
186.1745 | 0.81853
186.1946 | 0.81867
186.2146 | 0.81848
186.2346 | 0.8185
186.2546 | 0.81932
186.2746 | 0.81902
186.2946 | 0.81907
186.3146 | 0.81895
186.3346 | 0.81892
186.3546 | 0.81903
186.3746 | 0.81868
186.3947 | 0.81894
186.4147 | 0.81879
186.4347 | 0.81833
186.4547 | 0.81851
186.4747 | 0.81843
186.4947 | 0.819
186.5147 | 0.81864
186.5347 | 0.81842
186.5547 | 0.81883
186.5747 | 0.8185
186.5948 | 0.81892
186.6148 | 0.81873
186.6348 | 0.81872
186.6548 | 0.81936
186.6748 | 0.81905
186.6948 | 0.81933
186.7148 | 0.81884
186.7348 | 0.8188
186.7548 | 0.819
186.7748 | 0.81874
186.7949 | 0.81893
186.8149 | 0.81896
186.8349 | 0.81892
186.8549 | 0.81947
186.8749 | 0.81883
186.8949 | 0.81916
186.9149 | 0.81907
186.9349 | 0.81858
186.9549 | 0.81895
186.9749 | 0.81885
186.995 | 0.81884
187.015 | 0.81863
187.035 | 0.81844
187.055 | 0.81876
187.075 | 0.81893
187.095 | 0.81894
187.115 | 0.81849
187.135 | 0.81881
187.155 | 0.81872
187.175 | 0.81874
187.1951 | 0.81877
187.2151 | 0.81909
187.2351 | 0.81888
187.2551 | 0.81943
187.2751 | 0.8193
187.2951 | 0.8196
187.3151 | 0.81956
187.3351 | 0.81908
187.3551 | 0.81888
187.3751 | 0.81943
187.3952 | 0.81955
187.4152 | 0.81925
187.4352 | 0.81924
187.4552 | 0.81879
187.4752 | 0.81989
187.4952 | 0.81896
187.5152 | 0.81906
187.5352 | 0.81887
187.5552 | 0.81937
187.5752 | 0.81912
187.5953 | 0.8192
187.6153 | 0.81919
187.6353 | 0.81923
187.6553 | 0.81897
187.6753 | 0.81894
187.6953 | 0.81912
187.7153 | 0.81903
187.7353 | 0.8189
187.7553 | 0.81904
187.7753 | 0.81928
187.7954 | 0.81914
187.8154 | 0.81879
187.8354 | 0.81884
187.8554 | 0.81926
187.8754 | 0.81954
187.8954 | 0.81931
187.9154 | 0.8191
187.9354 | 0.81936
187.9554 | 0.81918
187.9754 | 0.81935
187.9955 | 0.81933
188.0155 | 0.81922
188.0355 | 0.81884
188.0555 | 0.81906
188.0755 | 0.81899
188.0955 | 0.81944
188.1155 | 0.81904
188.1355 | 0.8193
188.1555 | 0.81927
188.1755 | 0.81967
188.1956 | 0.81956
188.2156 | 0.8196
188.2356 | 0.81918
188.2556 | 0.81968
188.2756 | 0.8198
188.2956 | 0.81952
188.3156 | 0.81969
188.3356 | 0.81942
188.3556 | 0.82005
188.3756 | 0.81973
188.3957 | 0.8194
188.4157 | 0.81955
188.4357 | 0.81952
188.4557 | 0.81962
188.4757 | 0.81927
188.4957 | 0.81959
188.5157 | 0.81944
188.5357 | 0.81983
188.5557 | 0.81955
188.5757 | 0.81937
188.5958 | 0.81912
188.6158 | 0.81954
188.6358 | 0.8193
188.6558 | 0.81973
188.6758 | 0.81947
188.6958 | 0.81975
188.7158 | 0.8199
188.7358 | 0.81969
188.7558 | 0.81975
188.7758 | 0.81962
188.7959 | 0.81992
188.8159 | 0.8197
188.8359 | 0.81985
188.8559 | 0.82002
188.8759 | 0.81991
188.8959 | 0.81989
188.9159 | 0.8197
188.9359 | 0.8193
188.9559 | 0.81981
188.9759 | 0.81938
188.996 | 0.81973
189.016 | 0.81978
189.036 | 0.81986
189.056 | 0.82003
189.076 | 0.81972
189.096 | 0.81989
189.116 | 0.81937
189.136 | 0.81942
189.156 | 0.81969
189.176 | 0.81943
189.1961 | 0.81938
189.2161 | 0.81994
189.2361 | 0.81954
189.2561 | 0.82053
189.2761 | 0.82015
189.2961 | 0.82024
189.3161 | 0.81999
189.3361 | 0.81998
189.3561 | 0.82033
189.3761 | 0.82027
189.3962 | 0.81995
189.4162 | 0.81998
189.4362 | 0.8201
189.4562 | 0.82024
189.4762 | 0.82028
189.4962 | 0.8199
189.5162 | 0.8199
189.5362 | 0.82009
189.5562 | 0.82011
189.5762 | 0.81972
189.5963 | 0.8202
189.6163 | 0.82028
189.6363 | 0.81988
189.6563 | 0.81978
189.6763 | 0.81999
189.6963 | 0.82048
189.7163 | 0.82019
189.7363 | 0.81984
189.7563 | 0.82032
189.7763 | 0.82054
189.7964 | 0.82022
189.8164 | 0.81979
189.8364 | 0.81981
189.8564 | 0.81997
189.8764 | 0.82032
189.8964 | 0.82012
189.9164 | 0.82012
189.9364 | 0.82067
189.9564 | 0.82082
189.9764 | 0.82063
189.9965 | 0.82049
190.0165 | 0.82034
190.0365 | 0.82003
190.0565 | 0.82033
190.0765 | 0.82016
190.0965 | 0.82051
190.1165 | 0.81978
190.1365 | 0.81968
190.1565 | 0.81964
190.1765 | 0.81991
190.1966 | 0.82007
190.2166 | 0.81956
190.2366 | 0.81946
190.2566 | 0.81941
190.2766 | 0.81974
190.2966 | 0.82013
190.3166 | 0.81987
190.3366 | 0.82009
190.3566 | 0.81996
190.3766 | 0.81971
190.3967 | 0.81985
190.4167 | 0.81976
190.4367 | 0.81944
190.4567 | 0.81974
190.4767 | 0.81964
190.4967 | 0.8198
190.5167 | 0.81967
190.5367 | 0.81953
190.5567 | 0.81941
190.5767 | 0.81979
190.5968 | 0.82016
190.6168 | 0.81938
190.6368 | 0.8193
190.6568 | 0.81965
190.6768 | 0.81928
190.6968 | 0.81968
190.7168 | 0.81991
190.7368 | 0.81957
190.7568 | 0.8197
190.7768 | 0.81934
190.7969 | 0.82019
190.8169 | 0.81975
190.8369 | 0.8197
190.8569 | 0.81973
190.8769 | 0.81974
190.8969 | 0.82003
190.9169 | 0.81967
190.9369 | 0.81953
190.9569 | 0.81974
190.9769 | 0.81975
190.997 | 0.81967
191.017 | 0.81957
191.037 | 0.81966
191.057 | 0.8196
191.077 | 0.81958
191.097 | 0.81981
191.117 | 0.81965
191.137 | 0.81968
191.157 | 0.81978
191.177 | 0.8196
191.1971 | 0.82005
191.2171 | 0.8199
191.2371 | 0.81944
191.2571 | 0.81958
191.2771 | 0.81963
191.2971 | 0.82014
191.3171 | 0.82015
191.3371 | 0.82019
191.3571 | 0.82027
191.3771 | 0.82016
191.3972 | 0.81999
191.4172 | 0.82015
191.4372 | 0.81964
191.4572 | 0.82008
191.4772 | 0.81992
191.4972 | 0.82019
191.5172 | 0.8201
191.5372 | 0.81992
191.5572 | 0.81999
191.5772 | 0.8198
191.5973 | 0.81945
191.6173 | 0.81961
191.6373 | 0.81962
191.6573 | 0.81994
191.6773 | 0.8196
191.6973 | 0.81942
191.7173 | 0.81918
191.7373 | 0.81939
191.7573 | 0.82019
191.7773 | 0.82021
191.7974 | 0.8197
191.8174 | 0.81981
191.8374 | 0.8202
191.8574 | 0.82045
191.8774 | 0.82012
191.8974 | 0.82017
191.9174 | 0.82002
191.9374 | 0.82041
191.9574 | 0.82015
191.9774 | 0.82039
191.9975 | 0.82038
192.0175 | 0.81987
192.0375 | 0.82038
192.0575 | 0.82053
192.0775 | 0.82028
192.0975 | 0.82041
192.1175 | 0.81978
192.1375 | 0.8203
192.1575 | 0.8201
192.1775 | 0.82054
192.1976 | 0.82096
192.2176 | 0.82037
192.2376 | 0.82046
192.2576 | 0.82055
192.2776 | 0.82021
192.2976 | 0.82045
192.3176 | 0.82008
192.3376 | 0.82016
192.3576 | 0.82046
192.3776 | 0.82026
192.3977 | 0.82066
192.4177 | 0.82038
192.4377 | 0.82044
192.4577 | 0.82038
192.4777 | 0.82015
192.4977 | 0.82105
192.5177 | 0.82016
192.5377 | 0.82049
192.5577 | 0.821
192.5777 | 0.82041
192.5978 | 0.82036
192.6178 | 0.82014
192.6378 | 0.81969
192.6578 | 0.82062
192.6778 | 0.82053
192.6978 | 0.8205
192.7178 | 0.82028
192.7378 | 0.82034
192.7578 | 0.81998
192.7778 | 0.82049
192.7979 | 0.82025
192.8179 | 0.82023
192.8379 | 0.82067
192.8579 | 0.82085
192.8779 | 0.82082
192.8979 | 0.82108
192.9179 | 0.82057
192.9379 | 0.82072
192.9579 | 0.82031
192.9779 | 0.82071
192.998 | 0.82115
193.018 | 0.82083
193.038 | 0.8208
193.058 | 0.82089
193.078 | 0.82051
193.098 | 0.82088
193.118 | 0.8206
193.138 | 0.82082
193.158 | 0.82072
193.178 | 0.82059
193.1981 | 0.82085
193.2181 | 0.82112
193.2381 | 0.82084
193.2581 | 0.82034
193.2781 | 0.82047
193.2981 | 0.8211
193.3181 | 0.82057
193.3381 | 0.82067
193.3581 | 0.82075
193.3781 | 0.82083
193.3982 | 0.82103
193.4182 | 0.82068
193.4382 | 0.82049
193.4582 | 0.82072
193.4782 | 0.82041
193.4982 | 0.82062
193.5182 | 0.82068
193.5382 | 0.82082
193.5582 | 0.82066
193.5782 | 0.82029
193.5983 | 0.82066
193.6183 | 0.82089
193.6383 | 0.82073
193.6583 | 0.82036
193.6783 | 0.82086
193.6983 | 0.82062
193.7183 | 0.8203
193.7383 | 0.82086
193.7583 | 0.82071
193.7783 | 0.82091
193.7984 | 0.82095
193.8184 | 0.82074
193.8384 | 0.82115
193.8584 | 0.82119
193.8784 | 0.82057
193.8984 | 0.82076
193.9184 | 0.82046
193.9384 | 0.82083
193.9584 | 0.82138
193.9784 | 0.82106
193.9985 | 0.82084
194.0185 | 0.82092
194.0385 | 0.82097
194.0585 | 0.82098
194.0785 | 0.82101
194.0985 | 0.82125
194.1185 | 0.82043
194.1385 | 0.82084
194.1585 | 0.82088
194.1785 | 0.82094
194.1986 | 0.82088
194.2186 | 0.82028
194.2386 | 0.82125
194.2586 | 0.82107
194.2786 | 0.82087
194.2986 | 0.82125
194.3186 | 0.82061
194.3386 | 0.82138
194.3586 | 0.82117
194.3786 | 0.82142
194.3987 | 0.82102
194.4187 | 0.82142
194.4387 | 0.82152
194.4587 | 0.82149
194.4787 | 0.82158
194.4987 | 0.82148
194.5187 | 0.82095
194.5387 | 0.82167
194.5587 | 0.82177
194.5787 | 0.82185
194.5988 | 0.82188
194.6188 | 0.82139
194.6388 | 0.82136
194.6588 | 0.82171
194.6788 | 0.82123
194.6988 | 0.8218
194.7188 | 0.82128
194.7388 | 0.82137
194.7588 | 0.82145
194.7788 | 0.82194
194.7989 | 0.82166
194.8189 | 0.82096
194.8389 | 0.82113
194.8589 | 0.82132
194.8789 | 0.82173
194.8989 | 0.82216
194.9189 | 0.82151
194.9389 | 0.82189
194.9589 | 0.8217
194.9789 | 0.82155
194.999 | 0.82159
195.019 | 0.8214
195.039 | 0.82148
195.059 | 0.82163
195.079 | 0.82159
195.099 | 0.82215
195.119 | 0.82168
195.139 | 0.82234
195.159 | 0.82194
195.179 | 0.82179
195.1991 | 0.82214
195.2191 | 0.82175
195.2391 | 0.82168
195.2591 | 0.82157
195.2791 | 0.82179
195.2991 | 0.8223
195.3191 | 0.82228
195.3391 | 0.82273
195.3591 | 0.82221
195.3791 | 0.82263
195.3992 | 0.82227
195.4192 | 0.82208
195.4392 | 0.82255
195.4592 | 0.82249
195.4792 | 0.82225
195.4992 | 0.82275
195.5192 | 0.82245
195.5392 | 0.82308
195.5592 | 0.82266
195.5792 | 0.82223
195.5993 | 0.82237
195.6193 | 0.82239
195.6393 | 0.82277
195.6593 | 0.82243
195.6793 | 0.8223
195.6993 | 0.82248
195.7193 | 0.82214
195.7393 | 0.82222
195.7593 | 0.82237
195.7793 | 0.82306
195.7994 | 0.82237
195.8194 | 0.82202
195.8394 | 0.82202
195.8594 | 0.82259
195.8794 | 0.82259
195.8994 | 0.823
195.9194 | 0.82262
195.9394 | 0.82269
195.9594 | 0.82244
195.9794 | 0.82269
195.9995 | 0.82299
196.0195 | 0.82262
196.0395 | 0.82257
196.0595 | 0.82223
196.0795 | 0.82222
196.0995 | 0.82214
196.1195 | 0.82195
196.1395 | 0.82266
196.1595 | 0.82256
196.1795 | 0.82263
196.1996 | 0.82235
196.2196 | 0.82222
196.2396 | 0.82278
196.2596 | 0.82255
196.2796 | 0.82222
196.2996 | 0.82269
196.3196 | 0.82215
196.3396 | 0.82276
196.3596 | 0.8232
196.3796 | 0.8226
196.3997 | 0.82281
196.4197 | 0.82215
196.4397 | 0.82249
196.4597 | 0.82211
196.4797 | 0.82258
196.4997 | 0.82312
196.5197 | 0.82216
196.5397 | 0.82264
196.5597 | 0.8229
196.5797 | 0.82309
196.5998 | 0.82318
196.6198 | 0.82231
196.6398 | 0.82328
196.6598 | 0.82282
196.6798 | 0.82267
196.6998 | 0.82282
196.7198 | 0.82238
196.7398 | 0.82258
196.7598 | 0.82282
196.7798 | 0.82269
196.7999 | 0.82278
196.8199 | 0.82239
196.8399 | 0.82252
196.8599 | 0.82254
196.8799 | 0.82242
196.8999 | 0.82319
196.9199 | 0.82268
196.9399 | 0.82325
196.9599 | 0.82351
196.9799 | 0.82347
197 | 0.82283
197.02 | 0.82304
197.04 | 0.8234
197.06 | 0.82289
197.08 | 0.82277
197.1 | 0.82295
197.12 | 0.82302
197.14 | 0.82341
197.16 | 0.82348
197.18 | 0.82294
197.2001 | 0.8237
197.2201 | 0.82313
197.2401 | 0.82325
197.2601 | 0.8231
197.2801 | 0.82291
197.3001 | 0.82271
197.3201 | 0.82296
197.3401 | 0.82306
197.3601 | 0.82291
197.3801 | 0.82317
197.4002 | 0.82283
197.4202 | 0.82266
197.4402 | 0.8232
197.4602 | 0.8232
197.4802 | 0.8233
197.5002 | 0.82381
197.5202 | 0.8231
197.5402 | 0.82379
197.5602 | 0.82336
197.5802 | 0.82295
197.6003 | 0.82337
197.6203 | 0.82337
197.6403 | 0.82287
197.6603 | 0.82328
197.6803 | 0.82322
197.7003 | 0.82354
197.7203 | 0.82269
197.7403 | 0.82323
197.7603 | 0.82346
197.7803 | 0.82335
197.8004 | 0.82321
197.8204 | 0.82275
197.8404 | 0.82331
197.8604 | 0.82387
197.8804 | 0.8237
197.9004 | 0.82332
197.9204 | 0.82303
197.9404 | 0.82328
197.9604 | 0.82362
197.9804 | 0.82365
198.0005 | 0.82372
198.0205 | 0.82325
198.0405 | 0.82344
198.0605 | 0.82345
198.0805 | 0.82363
198.1005 | 0.82354
198.1205 | 0.8236
198.1405 | 0.82391
198.1605 | 0.82376
198.1805 | 0.8237
198.2006 | 0.8233
198.2206 | 0.82317
198.2406 | 0.82352
198.2606 | 0.82334
198.2806 | 0.82328
198.3006 | 0.82346
198.3206 | 0.82316
198.3406 | 0.82396
198.3606 | 0.8236
198.3806 | 0.82375
198.4007 | 0.82359
198.4207 | 0.82326
198.4407 | 0.824
198.4607 | 0.82392
198.4807 | 0.82408
198.5007 | 0.8245
198.5207 | 0.82366
198.5407 | 0.82406
198.5607 | 0.82377
198.5807 | 0.82427
198.6008 | 0.82389
198.6208 | 0.82334
198.6408 | 0.82393
198.6608 | 0.82439
198.6808 | 0.82424
198.7008 | 0.82419
198.7208 | 0.82328
198.7408 | 0.82436
198.7608 | 0.82402
198.7808 | 0.82369
198.8009 | 0.82437
198.8209 | 0.82356
198.8409 | 0.82378
198.8609 | 0.82354
198.8809 | 0.82385
198.9009 | 0.82403
198.9209 | 0.8237
198.9409 | 0.82389
198.9609 | 0.8241
198.9809 | 0.82444
199.001 | 0.82447
199.021 | 0.82378
199.041 | 0.82406
199.061 | 0.82411
199.081 | 0.82435
199.101 | 0.82447
199.121 | 0.82405
199.141 | 0.82456
199.161 | 0.82405
199.181 | 0.82382
199.2011 | 0.8242
199.2211 | 0.82408
199.2411 | 0.82435
199.2611 | 0.82406
199.2811 | 0.8238
199.3011 | 0.82433
199.3211 | 0.82372
199.3411 | 0.82426
199.3611 | 0.82452
199.3811 | 0.82414
199.4012 | 0.82474
199.4212 | 0.82399
199.4412 | 0.82455
199.4612 | 0.82421
199.4812 | 0.82408
199.5012 | 0.82448
199.5212 | 0.82412
199.5412 | 0.82437
199.5612 | 0.82424
199.5812 | 0.82389
199.6013 | 0.82447
199.6213 | 0.82414
199.6413 | 0.82406
199.6613 | 0.82391
199.6813 | 0.82407
199.7013 | 0.82423
199.7213 | 0.82372
199.7413 | 0.8242
199.7613 | 0.82407
199.7813 | 0.82443
199.8014 | 0.824
199.8214 | 0.82368
199.8414 | 0.82448
199.8614 | 0.82467
199.8814 | 0.82437
199.9014 | 0.82425
199.9214 | 0.82394
199.9414 | 0.82475
199.9614 | 0.82466
199.9814 | 0.82449
200.0015 | 0.82464
200.0215 | 0.82464
200.0415 | 0.82509
200.0615 | 0.82478
200.0815 | 0.82487
200.1015 | 0.82435
200.1215 | 0.82404
200.1415 | 0.8247
200.1615 | 0.82485
200.1815 | 0.82478
200.2016 | 0.82453
200.2216 | 0.82445
200.2416 | 0.82485
200.2616 | 0.82442
200.2816 | 0.82393
200.3016 | 0.82431
200.3216 | 0.82416
200.3416 | 0.82473
200.3616 | 0.82465
200.3816 | 0.82434
200.4017 | 0.82431
200.4217 | 0.82468
200.4417 | 0.82537
200.4617 | 0.82468
200.4817 | 0.82436
200.5017 | 0.825
200.5217 | 0.82416
200.5417 | 0.82491
200.5617 | 0.82496
200.5817 | 0.82481
200.6018 | 0.82508
200.6218 | 0.82434
200.6418 | 0.8246
200.6618 | 0.82478
200.6818 | 0.82473
200.7018 | 0.82523
200.7218 | 0.82423
200.7418 | 0.82524
200.7618 | 0.82468
200.7818 | 0.82466
200.8019 | 0.82502
200.8219 | 0.82434
200.8419 | 0.82478
200.8619 | 0.82446
200.8819 | 0.82461
200.9019 | 0.82493
200.9219 | 0.82396
200.9419 | 0.82433
200.9619 | 0.82394
200.9819 | 0.8243
201.002 | 0.82435
201.022 | 0.82357
201.042 | 0.82391
201.062 | 0.82435
201.082 | 0.82435
201.102 | 0.82418
201.122 | 0.82366
201.142 | 0.82412
201.162 | 0.82375
201.182 | 0.82437
201.2021 | 0.82399
201.2221 | 0.82377
201.2421 | 0.8242
201.2621 | 0.82404
201.2821 | 0.82418
201.3021 | 0.82434
201.3221 | 0.82371
201.3421 | 0.82435
201.3621 | 0.82386
201.3821 | 0.82434
201.4022 | 0.82433
201.4222 | 0.82398
201.4422 | 0.82441
201.4622 | 0.82464
201.4822 | 0.82403
201.5022 | 0.82418
201.5222 | 0.82406
201.5422 | 0.82443
201.5622 | 0.82438
201.5822 | 0.82399
201.6023 | 0.82442
201.6223 | 0.824
201.6423 | 0.82427
201.6623 | 0.82388
201.6823 | 0.82387
201.7023 | 0.82435
201.7223 | 0.82405
201.7423 | 0.82424
201.7623 | 0.82418
201.7823 | 0.82442
201.8024 | 0.82416
201.8224 | 0.82373
201.8424 | 0.82411
201.8624 | 0.82445
201.8824 | 0.82372
201.9024 | 0.82423
201.9224 | 0.82375
201.9424 | 0.82413
201.9624 | 0.82382
201.9824 | 0.82364
202.0025 | 0.82426
202.0225 | 0.82414
202.0425 | 0.82418
202.0625 | 0.82424
202.0825 | 0.82428
202.1025 | 0.82452
202.1225 | 0.82481
202.1425 | 0.82436
202.1625 | 0.82417
202.1825 | 0.8248
202.2026 | 0.82388
202.2226 | 0.82403
202.2426 | 0.82467
202.2626 | 0.82422
202.2826 | 0.82392
202.3026 | 0.82392
202.3226 | 0.82379
202.3426 | 0.82464
202.3626 | 0.82414
202.3826 | 0.82395
202.4027 | 0.82423
202.4227 | 0.82437
202.4427 | 0.82433
202.4627 | 0.82407
202.4827 | 0.8244
202.5027 | 0.82408
202.5227 | 0.82374
202.5427 | 0.82432
202.5627 | 0.82423
202.5827 | 0.82468
202.6028 | 0.82448
202.6228 | 0.82407
202.6428 | 0.82476
202.6628 | 0.82496
202.6828 | 0.82473
202.7028 | 0.82471
202.7228 | 0.82366
202.7428 | 0.82501
202.7628 | 0.82463
202.7828 | 0.82456
202.8029 | 0.82445
202.8229 | 0.8242
202.8429 | 0.82484
202.8629 | 0.82464
202.8829 | 0.82479
202.9029 | 0.82474
202.9229 | 0.82409
202.9429 | 0.82464
202.9629 | 0.82481
202.9829 | 0.82483
203.003 | 0.82474
203.023 | 0.82458
203.043 | 0.82494
203.063 | 0.82541
203.083 | 0.82509
203.103 | 0.82486
203.123 | 0.82409
203.143 | 0.82475
203.163 | 0.82442
203.183 | 0.82464
203.2031 | 0.82477
203.2231 | 0.82434
203.2431 | 0.82451
203.2631 | 0.82517
203.2831 | 0.82473
203.3031 | 0.82499
203.3231 | 0.82416
203.3431 | 0.82458
203.3631 | 0.82504
203.3831 | 0.8249
203.4032 | 0.8249
203.4232 | 0.82472
203.4432 | 0.82481
203.4632 | 0.82528
203.4832 | 0.82471
203.5032 | 0.82448
203.5232 | 0.82458
203.5432 | 0.82468
203.5632 | 0.82477
203.5832 | 0.82452
203.6033 | 0.82513
203.6233 | 0.82485
203.6433 | 0.82486
203.6633 | 0.82518
203.6833 | 0.82438
203.7033 | 0.82522
203.7233 | 0.825
203.7433 | 0.82507
203.7633 | 0.82477
203.7833 | 0.82484
203.8034 | 0.82534
203.8234 | 0.82451
203.8434 | 0.82497
203.8634 | 0.82535
203.8834 | 0.825
203.9034 | 0.82478
203.9234 | 0.82458
203.9434 | 0.82503
203.9634 | 0.82482
203.9834 | 0.8252
204.0035 | 0.82485
204.0235 | 0.825
204.0435 | 0.82472
204.0635 | 0.82472
204.0835 | 0.82509
204.1035 | 0.82525
204.1235 | 0.82512
204.1435 | 0.82507
204.1635 | 0.82505
204.1835 | 0.8249
204.2036 | 0.82509
204.2236 | 0.8248
204.2436 | 0.82504
204.2636 | 0.82506
204.2836 | 0.82529
204.3036 | 0.82513
204.3236 | 0.82502
204.3436 | 0.82523
204.3636 | 0.82524
204.3836 | 0.8251
204.4037 | 0.82518
204.4237 | 0.82486
204.4437 | 0.82482
204.4637 | 0.82494
204.4837 | 0.8247
204.5037 | 0.82522
204.5237 | 0.82458
204.5437 | 0.82516
204.5637 | 0.82496
204.5837 | 0.82529
204.6037 | 0.82519
204.6238 | 0.82478
204.6438 | 0.82549
204.6638 | 0.8254
204.6838 | 0.8253
204.7038 | 0.82503
204.7238 | 0.82484
204.7438 | 0.82557
204.7638 | 0.82528
204.7838 | 0.82527
204.8039 | 0.82523
204.8239 | 0.82532
204.8439 | 0.82573
204.8639 | 0.82536
204.8839 | 0.8251
204.9039 | 0.82554
204.9239 | 0.82521
204.9439 | 0.82521
204.9639 | 0.82498
204.9839 | 0.82589
205.004 | 0.8256
205.024 | 0.82522
205.044 | 0.82549
205.064 | 0.82543
205.084 | 0.82552
205.104 | 0.82525
205.124 | 0.82566
205.144 | 0.82575
205.164 | 0.82543
205.184 | 0.82582
205.204 | 0.82567
205.2241 | 0.82544
205.2441 | 0.82544
205.2641 | 0.8251
205.2841 | 0.8255
205.3041 | 0.82588
205.3241 | 0.8255
205.3441 | 0.82584
205.3641 | 0.82575
205.3841 | 0.82574
205.4042 | 0.82537
205.4242 | 0.8249
205.4442 | 0.8262
205.4642 | 0.82574
205.4842 | 0.8253
205.5042 | 0.82567
205.5242 | 0.825
205.5442 | 0.82582
205.5642 | 0.82507
205.5842 | 0.8253
205.6043 | 0.82555
205.6243 | 0.82544
205.6443 | 0.82554
205.6643 | 0.82554
205.6843 | 0.82468
205.7043 | 0.82519
205.7243 | 0.82467
205.7443 | 0.82529
205.7643 | 0.82501
205.7843 | 0.82548
205.8044 | 0.82573
205.8244 | 0.82545
205.8444 | 0.82532
205.8644 | 0.82553
205.8844 | 0.82536
205.9044 | 0.82537
205.9244 | 0.82504
205.9444 | 0.82544
205.9644 | 0.82533
205.9844 | 0.82542
206.0045 | 0.8253
206.0245 | 0.82487
206.0445 | 0.82493
206.0645 | 0.82516
206.0845 | 0.82507
206.1045 | 0.82533
206.1245 | 0.82533
206.1445 | 0.82576
206.1645 | 0.82588
206.1845 | 0.82618
206.2046 | 0.82614
206.2246 | 0.82626
206.2446 | 0.82627
206.2646 | 0.82656
206.2846 | 0.82621
206.3046 | 0.8258
206.3246 | 0.82629
206.3446 | 0.82628
206.3646 | 0.82599
206.3846 | 0.82604
206.4047 | 0.82574
206.4247 | 0.82588
206.4447 | 0.82591
206.4647 | 0.82602
206.4847 | 0.82562
206.5047 | 0.82573
206.5247 | 0.82565
206.5447 | 0.82569
206.5647 | 0.82575
206.5847 | 0.82634
206.6047 | 0.82625
206.6248 | 0.82533
206.6448 | 0.82596
206.6648 | 0.82617
206.6848 | 0.82664
206.7048 | 0.82628
206.7248 | 0.826
206.7448 | 0.82646
206.7648 | 0.82627
206.7848 | 0.82611
206.8048 | 0.82651
206.8249 | 0.8259
206.8449 | 0.82646
206.8649 | 0.8264
206.8849 | 0.82645
206.9049 | 0.82615
206.9249 | 0.82583
206.9449 | 0.82583
206.9649 | 0.82594
206.9849 | 0.82616
207.005 | 0.82624
207.025 | 0.82578
207.045 | 0.8261
207.065 | 0.82588
207.085 | 0.82615
207.105 | 0.82613
207.125 | 0.8255
207.145 | 0.82662
207.165 | 0.82629
207.185 | 0.82625
207.205 | 0.82618
207.2251 | 0.82651
207.2451 | 0.82638
207.2651 | 0.82592
207.2851 | 0.82604
207.3051 | 0.82647
207.3251 | 0.82617
207.3451 | 0.82649
207.3651 | 0.82667
207.3851 | 0.82632
207.4051 | 0.82685
207.4252 | 0.82601
207.4452 | 0.8261
207.4652 | 0.82646
207.4852 | 0.82619
207.5052 | 0.82649
207.5252 | 0.82605
207.5452 | 0.82695
207.5652 | 0.82618
207.5852 | 0.82576
207.6052 | 0.8259
207.6253 | 0.82631
207.6453 | 0.82615
207.6653 | 0.8262
207.6853 | 0.82618
207.7053 | 0.82666
207.7253 | 0.82632
207.7453 | 0.8265
207.7653 | 0.82606
207.7853 | 0.82621
207.8053 | 0.82638
207.8254 | 0.82602
207.8454 | 0.82668
207.8654 | 0.8263
207.8854 | 0.8263
207.9054 | 0.82634
207.9254 | 0.82658
207.9454 | 0.8266
207.9654 | 0.8263
207.9854 | 0.82626
208.0054 | 0.82587
208.0255 | 0.8261
208.0455 | 0.8266
208.0655 | 0.82622
208.0855 | 0.82645
208.1055 | 0.82673
208.1255 | 0.82653
208.1455 | 0.82717
208.1655 | 0.82685
208.1855 | 0.82669
208.2055 | 0.82644
208.2256 | 0.8262
208.2456 | 0.82701
208.2656 | 0.82654
208.2856 | 0.82647
208.3056 | 0.82621
208.3256 | 0.826
208.3456 | 0.82719
208.3656 | 0.82712
208.3856 | 0.82696
208.4056 | 0.82668
208.4257 | 0.8268
208.4457 | 0.82675
208.4657 | 0.82645
208.4857 | 0.82629
208.5057 | 0.82695
208.5257 | 0.82588
208.5457 | 0.82643
208.5657 | 0.8262
208.5857 | 0.82657
208.6057 | 0.82635
208.6258 | 0.82569
208.6458 | 0.82658
208.6658 | 0.82692
208.6858 | 0.82698
208.7058 | 0.82645
208.7258 | 0.8261
208.7458 | 0.82701
208.7658 | 0.82664
208.7858 | 0.82697
208.8058 | 0.82667
208.8259 | 0.82631
208.8459 | 0.82643
208.8659 | 0.82649
208.8859 | 0.82662
208.9059 | 0.82716
208.9259 | 0.82658
208.9459 | 0.827
208.9659 | 0.82706
208.9859 | 0.82703
209.0059 | 0.82675
209.026 | 0.82603
209.046 | 0.82656
209.066 | 0.82712
209.086 | 0.82656
209.106 | 0.8268
209.126 | 0.82698
209.146 | 0.82682
209.166 | 0.82649
209.186 | 0.82682
209.206 | 0.82689
209.2261 | 0.82634
209.2461 | 0.82672
209.2661 | 0.82653
209.2861 | 0.82686
209.3061 | 0.82735
209.3261 | 0.82662
209.3461 | 0.82708
209.3661 | 0.82677
209.3861 | 0.82674
209.4061 | 0.8269
209.4262 | 0.82665
209.4462 | 0.82659
209.4662 | 0.82658
209.4862 | 0.82655
209.5062 | 0.82662
209.5262 | 0.82644
209.5462 | 0.82675
209.5662 | 0.82643
209.5862 | 0.82635
209.6062 | 0.82638
209.6263 | 0.82653
209.6463 | 0.82677
209.6663 | 0.82648
209.6863 | 0.82625
209.7063 | 0.82698
209.7263 | 0.82651
209.7463 | 0.82717
209.7663 | 0.82719
209.7863 | 0.82697
209.8063 | 0.82678
209.8264 | 0.82652
209.8464 | 0.82708
209.8664 | 0.82722
209.8864 | 0.82685
209.9064 | 0.82703
209.9264 | 0.82674
209.9464 | 0.82727
209.9664 | 0.82734
209.9864 | 0.82623
210.0064 | 0.8268
210.0265 | 0.82667
210.0465 | 0.82685
210.0665 | 0.82694
210.0865 | 0.82693
210.1065 | 0.82718
210.1265 | 0.82655
210.1465 | 0.82702
210.1665 | 0.82703
210.1865 | 0.82694
210.2065 | 0.82676
210.2266 | 0.82672
210.2466 | 0.82705
210.2666 | 0.82717
210.2866 | 0.82703
210.3066 | 0.82685
210.3266 | 0.82664
210.3466 | 0.82747
210.3666 | 0.82707
210.3866 | 0.82733
210.4066 | 0.82717
210.4267 | 0.82675
210.4467 | 0.82718
210.4667 | 0.82684
210.4867 | 0.82719
210.5067 | 0.82691
210.5267 | 0.82646
210.5467 | 0.82718
210.5667 | 0.8272
210.5867 | 0.82739
210.6067 | 0.82734
210.6268 | 0.82681
210.6468 | 0.82737
210.6668 | 0.82717
210.6868 | 0.82705
210.7068 | 0.82684
210.7268 | 0.82656
210.7468 | 0.82741
210.7668 | 0.82719
210.7868 | 0.82731
210.8068 | 0.82736
210.8269 | 0.82683
210.8469 | 0.82738
210.8669 | 0.82709
210.8869 | 0.82718
210.9069 | 0.82708
210.9269 | 0.82684
210.9469 | 0.82706
210.9669 | 0.82746
210.9869 | 0.8278
211.0069 | 0.82721
211.027 | 0.82682
211.047 | 0.82718
211.067 | 0.82738
211.087 | 0.82702
211.107 | 0.82728
211.127 | 0.8266
211.147 | 0.82714
211.167 | 0.82733
211.187 | 0.82729
211.207 | 0.8272
211.2271 | 0.82712
211.2471 | 0.82754
211.2671 | 0.82725
211.2871 | 0.82733
211.3071 | 0.82747
211.3271 | 0.82693
211.3471 | 0.8274
211.3671 | 0.82724
211.3871 | 0.82759
211.4071 | 0.82738
211.4272 | 0.82723
211.4472 | 0.82734
211.4672 | 0.82743
211.4872 | 0.82752
211.5072 | 0.82712
211.5272 | 0.8268
211.5472 | 0.82725
211.5672 | 0.82684
211.5872 | 0.82731
211.6072 | 0.82699
211.6273 | 0.82658
211.6473 | 0.82722
211.6673 | 0.82686
211.6873 | 0.82691
211.7073 | 0.82744
211.7273 | 0.82696
211.7473 | 0.8271
211.7673 | 0.82705
211.7873 | 0.8277
211.8073 | 0.8277
211.8274 | 0.82766
211.8474 | 0.82771
211.8674 | 0.82762
211.8874 | 0.82758
211.9074 | 0.82744
211.9274 | 0.82738
211.9474 | 0.82775
211.9674 | 0.8273
211.9874 | 0.82746
212.0074 | 0.82769
212.0275 | 0.82751
212.0475 | 0.82783
212.0675 | 0.82729
212.0875 | 0.82755
212.1075 | 0.82774
212.1275 | 0.8272
212.1475 | 0.82774
212.1675 | 0.82733
212.1875 | 0.82739
212.2075 | 0.82765
212.2276 | 0.82727
212.2476 | 0.82819
212.2676 | 0.82736
212.2876 | 0.82776
212.3076 | 0.82764
212.3276 | 0.82728
212.3476 | 0.82805
212.3676 | 0.82765
212.3876 | 0.82778
212.4076 | 0.82777
212.4277 | 0.82748
212.4477 | 0.82802
212.4677 | 0.82742
212.4877 | 0.8275
212.5077 | 0.8277
212.5277 | 0.82773
212.5477 | 0.82777
212.5677 | 0.82731
212.5877 | 0.82766
212.6077 | 0.82737
212.6278 | 0.8274
212.6478 | 0.82747
212.6678 | 0.82741
212.6878 | 0.82809
212.7078 | 0.82726
212.7278 | 0.82709
212.7478 | 0.82728
212.7678 | 0.827
212.7878 | 0.82747
212.8078 | 0.82734
212.8279 | 0.82738
212.8479 | 0.82727
212.8679 | 0.82734
212.8879 | 0.82739
212.9079 | 0.82782
212.9279 | 0.8271
212.9479 | 0.82761
212.9679 | 0.82769
212.9879 | 0.82765
213.0079 | 0.82762
213.028 | 0.82724
213.048 | 0.82768
213.068 | 0.82742
213.088 | 0.82724
213.108 | 0.82757
213.128 | 0.82664
213.148 | 0.82807
213.168 | 0.82741
213.188 | 0.82759
213.208 | 0.8278
213.2281 | 0.82753
213.2481 | 0.82766
213.2681 | 0.82766
213.2881 | 0.82768
213.3081 | 0.82786
213.3281 | 0.82727
213.3481 | 0.82794
213.3681 | 0.82759
213.3881 | 0.82809
213.4081 | 0.82811
213.4282 | 0.82767
213.4482 | 0.82764
213.4682 | 0.82793
213.4882 | 0.82789
213.5082 | 0.82768
213.5282 | 0.82726
213.5482 | 0.82791
213.5682 | 0.82722
213.5882 | 0.82763
213.6082 | 0.82768
213.6283 | 0.82781
213.6483 | 0.82768
213.6683 | 0.82752
213.6883 | 0.82787
213.7083 | 0.82816
213.7283 | 0.82746
213.7483 | 0.82793
213.7683 | 0.82798
213.7883 | 0.82801
213.8083 | 0.82817
213.8284 | 0.82766
213.8484 | 0.82842
213.8684 | 0.82796
213.8884 | 0.82821
213.9084 | 0.82812
213.9284 | 0.82777
213.9484 | 0.82849
213.9684 | 0.82782
213.9884 | 0.82774
214.0084 | 0.82798
214.0285 | 0.82771
214.0485 | 0.82807
214.0685 | 0.82788
214.0885 | 0.82748
214.1085 | 0.82804
214.1285 | 0.82751
214.1485 | 0.82817
214.1685 | 0.82786
214.1885 | 0.82789
214.2085 | 0.82802
214.2286 | 0.82761
214.2486 | 0.82843
214.2686 | 0.828
214.2886 | 0.82782
214.3086 | 0.82792
214.3286 | 0.82765
214.3486 | 0.82838
214.3686 | 0.82809
214.3886 | 0.82794
214.4086 | 0.82817
214.4287 | 0.82794
214.4487 | 0.82805
214.4687 | 0.828
214.4887 | 0.82811
214.5087 | 0.82812
214.5287 | 0.82738
214.5487 | 0.82781
214.5687 | 0.82793
214.5887 | 0.82797
214.6087 | 0.82748
214.6288 | 0.82724
214.6488 | 0.82784
214.6688 | 0.82786
214.6888 | 0.82809
214.7088 | 0.82816
214.7288 | 0.82761
214.7488 | 0.82775
214.7688 | 0.82753
214.7888 | 0.82796
214.8088 | 0.82784
214.8289 | 0.82778
214.8489 | 0.82829
214.8689 | 0.82799
214.8889 | 0.82811
214.9089 | 0.82802
214.9289 | 0.82758
214.9489 | 0.82819
214.9689 | 0.82786
214.9889 | 0.82843
215.0089 | 0.82841
215.029 | 0.82789
215.049 | 0.82842
215.069 | 0.8281
215.089 | 0.82879
215.109 | 0.82809
215.129 | 0.82769
215.149 | 0.82867
215.169 | 0.82826
215.189 | 0.82847
215.209 | 0.82836
215.2291 | 0.82839
215.2491 | 0.82841
215.2691 | 0.82845
215.2891 | 0.82883
215.3091 | 0.82856
215.3291 | 0.82817
215.3491 | 0.82913
215.3691 | 0.82822
215.3891 | 0.82923
215.4091 | 0.82908
215.4292 | 0.82833
215.4492 | 0.82899
215.4692 | 0.82864
215.4892 | 0.82874
215.5092 | 0.82848
215.5292 | 0.82808
215.5492 | 0.82903
215.5692 | 0.8285
215.5892 | 0.82874
215.6092 | 0.82872
215.6293 | 0.82833
215.6493 | 0.82844
215.6693 | 0.82821
215.6893 | 0.82819
215.7093 | 0.82845
215.7293 | 0.82869
215.7493 | 0.82848
215.7693 | 0.82879
215.7893 | 0.82862
215.8093 | 0.82857
215.8294 | 0.82822
215.8494 | 0.82866
215.8694 | 0.82849
215.8894 | 0.82846
215.9094 | 0.82892
215.9294 | 0.82783
215.9494 | 0.82845
215.9694 | 0.82831
215.9894 | 0.82802
216.0094 | 0.82815
216.0295 | 0.82802
216.0495 | 0.82835
216.0695 | 0.82843
216.0895 | 0.8288
216.1095 | 0.82862
216.1295 | 0.82781
216.1495 | 0.82839
216.1695 | 0.82843
216.1895 | 0.82821
216.2095 | 0.82851
216.2296 | 0.82802
216.2496 | 0.82828
216.2696 | 0.82842
216.2896 | 0.82822
216.3096 | 0.82799
216.3296 | 0.82783
216.3496 | 0.82915
216.3696 | 0.82892
216.3896 | 0.82883
216.4096 | 0.82872
216.4297 | 0.82876
216.4497 | 0.82923
216.4697 | 0.8289
216.4897 | 0.82899
216.5097 | 0.82861
216.5297 | 0.82843
216.5497 | 0.82915
216.5697 | 0.82963
216.5897 | 0.8295
216.6097 | 0.8289
216.6298 | 0.82863
216.6498 | 0.82911
216.6698 | 0.8287
216.6898 | 0.82893
216.7098 | 0.8291
216.7298 | 0.82884
216.7498 | 0.82952
216.7698 | 0.82915
216.7898 | 0.82881
216.8098 | 0.82891
216.8299 | 0.82895
216.8499 | 0.82915
216.8699 | 0.82879
216.8899 | 0.82913
216.9099 | 0.82937
216.9299 | 0.82823
216.9499 | 0.82908
216.9699 | 0.82863
216.9899 | 0.82887
217.0099 | 0.82953
217.03 | 0.82869
217.05 | 0.82909
217.07 | 0.82917
217.09 | 0.82934
217.11 | 0.82929
217.13 | 0.82862
217.15 | 0.82941
217.17 | 0.82921
217.19 | 0.82896
217.21 | 0.82872
217.2301 | 0.82846
217.2501 | 0.8288
217.2701 | 0.82896
217.2901 | 0.8289
217.3101 | 0.82928
217.3301 | 0.82864
217.3501 | 0.82889
217.3701 | 0.82876
217.3901 | 0.82937
217.4101 | 0.82931
217.4302 | 0.82875
217.4502 | 0.82912
217.4702 | 0.82856
217.4902 | 0.82889
217.5102 | 0.82934
217.5302 | 0.82889
217.5502 | 0.8292
217.5702 | 0.82835
217.5902 | 0.82931
217.6102 | 0.82936
217.6303 | 0.82868
217.6503 | 0.82909
217.6703 | 0.82844
217.6903 | 0.82887
217.7103 | 0.82908
217.7303 | 0.82862
217.7503 | 0.82903
217.7703 | 0.82851
217.7903 | 0.82916
217.8103 | 0.82918
217.8304 | 0.82863
217.8504 | 0.82904
217.8704 | 0.82848
217.8904 | 0.82861
217.9104 | 0.82897
217.9304 | 0.82881
217.9504 | 0.8292
217.9704 | 0.82914
217.9904 | 0.82904
218.0104 | 0.82962
218.0305 | 0.82926
218.0505 | 0.82961
218.0705 | 0.8292
218.0905 | 0.82922
218.1105 | 0.82908
218.1305 | 0.82905
218.1505 | 0.82952
218.1705 | 0.82875
218.1905 | 0.82894
218.2105 | 0.82899
218.2306 | 0.82877
218.2506 | 0.82903
218.2706 | 0.8291
218.2906 | 0.8288
218.3106 | 0.82887
218.3306 | 0.82847
218.3506 | 0.82889
218.3706 | 0.82896
218.3906 | 0.82887
218.4106 | 0.82893
218.4307 | 0.82871
218.4507 | 0.82939
218.4707 | 0.82868
218.4907 | 0.82889
218.5107 | 0.82869
218.5307 | 0.82866
218.5507 | 0.82962
218.5707 | 0.82928
218.5907 | 0.82951
218.6107 | 0.82937
218.6308 | 0.82935
218.6508 | 0.82956
218.6708 | 0.8292
218.6908 | 0.82908
218.7108 | 0.82886
218.7308 | 0.82871
218.7508 | 0.8294
218.7708 | 0.82914
218.7908 | 0.82935
218.8108 | 0.82916
218.8309 | 0.82913
218.8509 | 0.82949
218.8709 | 0.82934
218.8909 | 0.82957
218.9109 | 0.82912
218.9309 | 0.82906
218.9509 | 0.82973
218.9709 | 0.82932
218.9909 | 0.82951
219.0109 | 0.82925
219.031 | 0.82931
219.051 | 0.82963
219.071 | 0.82955
219.091 | 0.82944
219.111 | 0.82925
219.131 | 0.82883
219.151 | 0.82956
219.171 | 0.82947
219.191 | 0.82924
219.211 | 0.82934
219.2311 | 0.8288
219.2511 | 0.82926
219.2711 | 0.82939
219.2911 | 0.82927
219.3111 | 0.8297
219.3311 | 0.82896
219.3511 | 0.82966
219.3711 | 0.82926
219.3911 | 0.82979
219.4111 | 0.8296
219.4312 | 0.82899
219.4512 | 0.8297
219.4712 | 0.82972
219.4912 | 0.82946
219.5112 | 0.82948
219.5312 | 0.82907
219.5512 | 0.8299
219.5712 | 0.82913
219.5912 | 0.8297
219.6112 | 0.82971
219.6313 | 0.82915
219.6513 | 0.82962
219.6713 | 0.8293
219.6913 | 0.82961
219.7113 | 0.82945
219.7313 | 0.82896
219.7513 | 0.82943
219.7713 | 0.82946
219.7913 | 0.82975
219.8113 | 0.82952
219.8314 | 0.82928
219.8514 | 0.82976
219.8714 | 0.82946
219.8914 | 0.82964
219.9114 | 0.82978
219.9314 | 0.82962
219.9514 | 0.83024
219.9714 | 0.82988
219.9914 | 0.82987
220.0114 | 0.83025
220.0315 | 0.82979
220.0515 | 0.82987
220.0715 | 0.82987
220.0915 | 0.82993
220.1115 | 0.83017
220.1315 | 0.82974
220.1515 | 0.8302
220.1715 | 0.82993
220.1915 | 0.83022
220.2115 | 0.83016
220.2315 | 0.82965
220.2516 | 0.83006
220.2716 | 0.82969
220.2916 | 0.82969
220.3116 | 0.82998
220.3316 | 0.83003
220.3516 | 0.83023
220.3716 | 0.83021
220.3916 | 0.83015
220.4116 | 0.83006
220.4316 | 0.82958
220.4517 | 0.83022
220.4717 | 0.82967
220.4917 | 0.83027
220.5117 | 0.82992
220.5317 | 0.82972
220.5517 | 0.83009
220.5717 | 0.82987
220.5917 | 0.83039
220.6117 | 0.82984
220.6318 | 0.82983
220.6518 | 0.83006
220.6718 | 0.82968
220.6918 | 0.82952
220.7118 | 0.82958
220.7318 | 0.82973
220.7518 | 0.82996
220.7718 | 0.8294
220.7918 | 0.82984
220.8118 | 0.82991
220.8319 | 0.83026
220.8519 | 0.83019
220.8719 | 0.82964
220.8919 | 0.83005
220.9119 | 0.83042
220.9319 | 0.82972
220.9519 | 0.82985
220.9719 | 0.82946
220.9919 | 0.82986
221.0119 | 0.82985
221.0319 | 0.82973
221.052 | 0.83003
221.072 | 0.82982
221.092 | 0.83018
221.112 | 0.82971
221.132 | 0.82963
221.152 | 0.83013
221.172 | 0.8298
221.192 | 0.83006
221.212 | 0.83047
221.232 | 0.82934
221.2521 | 0.8302
221.2721 | 0.83025
221.2921 | 0.82989
221.3121 | 0.83012
221.3321 | 0.8294
221.3521 | 0.82998
221.3721 | 0.82998
221.3921 | 0.83013
221.4121 | 0.83033
221.4322 | 0.82952
221.4522 | 0.83022
221.4722 | 0.83004
221.4922 | 0.83022
221.5122 | 0.83
221.5322 | 0.82962
221.5522 | 0.83059
221.5722 | 0.82981
221.5922 | 0.83053
221.6122 | 0.83016
221.6322 | 0.83031
221.6523 | 0.83043
221.6723 | 0.82986
221.6923 | 0.83063
221.7123 | 0.83051
221.7323 | 0.83017
221.7523 | 0.83092
221.7723 | 0.83029
221.7923 | 0.83051
221.8123 | 0.83048
221.8323 | 0.82996
221.8524 | 0.83046
221.8724 | 0.83019
221.8924 | 0.83033
221.9124 | 0.8301
221.9324 | 0.83012
221.9524 | 0.8305
221.9724 | 0.82998
221.9924 | 0.83006
222.0124 | 0.83015
222.0324 | 0.83022
222.0525 | 0.8308
222.0725 | 0.83034
222.0925 | 0.8305
222.1125 | 0.83092
222.1325 | 0.83027
222.1525 | 0.8309
222.1725 | 0.83093
222.1925 | 0.83068
222.2125 | 0.83075
222.2325 | 0.82997
222.2526 | 0.83049
222.2726 | 0.83025
222.2926 | 0.82995
222.3126 | 0.83029
222.3326 | 0.83035
222.3526 | 0.83051
222.3726 | 0.83042
222.3926 | 0.83015
222.4126 | 0.83041
222.4326 | 0.83015
222.4527 | 0.83063
222.4727 | 0.83011
222.4927 | 0.83009
222.5127 | 0.83058
222.5327 | 0.83037
222.5527 | 0.83061
222.5727 | 0.83071
222.5927 | 0.83101
222.6127 | 0.83057
222.6327 | 0.83018
222.6528 | 0.83061
222.6728 | 0.83058
222.6928 | 0.83057
222.7128 | 0.83048
222.7328 | 0.83068
222.7528 | 0.83082
222.7728 | 0.83071
222.7928 | 0.83048
222.8128 | 0.83071
222.8328 | 0.83009
222.8529 | 0.83078
222.8729 | 0.83034
222.8929 | 0.83067
222.9129 | 0.8302
222.9329 | 0.82996
222.9529 | 0.8308
222.9729 | 0.83051
222.9929 | 0.83047
223.0129 | 0.83087
223.0329 | 0.83047
223.053 | 0.83114
223.073 | 0.8309
223.093 | 0.83099
223.113 | 0.83093
223.133 | 0.83079
223.153 | 0.83098
223.173 | 0.83067
223.193 | 0.83118
223.213 | 0.83082
223.233 | 0.83085
223.2531 | 0.83113
223.2731 | 0.83076
223.2931 | 0.83123
223.3131 | 0.83083
223.3331 | 0.8303
223.3531 | 0.8313
223.3731 | 0.83074
223.3931 | 0.83093
223.4131 | 0.83081
223.4331 | 0.83014
223.4532 | 0.83088
223.4732 | 0.83058
223.4932 | 0.83064
223.5132 | 0.83056
223.5332 | 0.83053
223.5532 | 0.83108
223.5732 | 0.83089
223.5932 | 0.83116
223.6132 | 0.83115
223.6332 | 0.83051
223.6533 | 0.83095
223.6733 | 0.83049
223.6933 | 0.83114
223.7133 | 0.83082
223.7333 | 0.83061
223.7533 | 0.83088
223.7733 | 0.83071
223.7933 | 0.83079
223.8133 | 0.83105
223.8333 | 0.83037
223.8534 | 0.83083
223.8734 | 0.83079
223.8934 | 0.8308
223.9134 | 0.83078
223.9334 | 0.83073
223.9534 | 0.83113
223.9734 | 0.83112
223.9934 | 0.83098
224.0134 | 0.83167
224.0334 | 0.83063
224.0535 | 0.83159
224.0735 | 0.83055
224.0935 | 0.83067
224.1135 | 0.83109
224.1335 | 0.83053
224.1535 | 0.83141
224.1735 | 0.83103
224.1935 | 0.83133
224.2135 | 0.83108
224.2335 | 0.83104
224.2536 | 0.8314
224.2736 | 0.83129
224.2936 | 0.83151
224.3136 | 0.83111
224.3336 | 0.83083
224.3536 | 0.83152
224.3736 | 0.8311
224.3936 | 0.83085
224.4136 | 0.83137
224.4336 | 0.83062
224.4537 | 0.83109
224.4737 | 0.83096
224.4937 | 0.83063
224.5137 | 0.83118
224.5337 | 0.8311
224.5537 | 0.83114
224.5737 | 0.83149
224.5937 | 0.83131
224.6137 | 0.83174
224.6337 | 0.83137
224.6538 | 0.83161
224.6738 | 0.83172
224.6938 | 0.83088
224.7138 | 0.83113
224.7338 | 0.83084
224.7538 | 0.83182
224.7738 | 0.83138
224.7938 | 0.83118
224.8138 | 0.83157
224.8338 | 0.83117
224.8539 | 0.83163
224.8739 | 0.8312
224.8939 | 0.83159
224.9139 | 0.8311
224.9339 | 0.83081
224.9539 | 0.83111
224.9739 | 0.83124
224.9939 | 0.83114
225.0139 | 0.83103
225.0339 | 0.83064
225.054 | 0.83108
225.074 | 0.83104
225.094 | 0.8313
225.114 | 0.83104
225.134 | 0.83122
225.154 | 0.83144
225.174 | 0.83157
225.194 | 0.83168
225.214 | 0.83106
225.234 | 0.83099
225.2541 | 0.83171
225.2741 | 0.83128
225.2941 | 0.83179
225.3141 | 0.83105
225.3341 | 0.83093
225.3541 | 0.83109
225.3741 | 0.83116
225.3941 | 0.83158
225.4141 | 0.83113
225.4341 | 0.83078
225.4542 | 0.83174
225.4742 | 0.83142
225.4942 | 0.83114
225.5142 | 0.83137
225.5342 | 0.83115
225.5542 | 0.83164
225.5742 | 0.83129
225.5942 | 0.83176
225.6142 | 0.83208
225.6342 | 0.8311
225.6543 | 0.83144
225.6743 | 0.8316
225.6943 | 0.83171
225.7143 | 0.83185
225.7343 | 0.83119
225.7543 | 0.83167
225.7743 | 0.83153
225.7943 | 0.83191
225.8143 | 0.8321
225.8343 | 0.83164
225.8544 | 0.83192
225.8744 | 0.83139
225.8944 | 0.83191
225.9144 | 0.83141
225.9344 | 0.83153
225.9544 | 0.83176
225.9744 | 0.83128
225.9944 | 0.83126
226.0144 | 0.83163
226.0344 | 0.83151
226.0545 | 0.8316
226.0745 | 0.83137
226.0945 | 0.83176
226.1145 | 0.83183
226.1345 | 0.83175
226.1545 | 0.83177
226.1745 | 0.83146
226.1945 | 0.83164
226.2145 | 0.83186
226.2345 | 0.83201
226.2546 | 0.83227
226.2746 | 0.83138
226.2946 | 0.83156
226.3146 | 0.83202
226.3346 | 0.83124
226.3546 | 0.83183
226.3746 | 0.83112
226.3946 | 0.83129
226.4146 | 0.83133
226.4346 | 0.8312
226.4547 | 0.83143
226.4747 | 0.83085
226.4947 | 0.83103
226.5147 | 0.83171
226.5347 | 0.83117
226.5547 | 0.83128
226.5747 | 0.83126
226.5947 | 0.83142
226.6147 | 0.83139
226.6347 | 0.83138
226.6548 | 0.8319
226.6748 | 0.83156
226.6948 | 0.83113
226.7148 | 0.83145
226.7348 | 0.83137
226.7548 | 0.83124
226.7748 | 0.83162
226.7948 | 0.83121
226.8148 | 0.83161
226.8348 | 0.83163
226.8549 | 0.83181
226.8749 | 0.83146
226.8949 | 0.83129
226.9149 | 0.8315
226.9349 | 0.83118
226.9549 | 0.83176
226.9749 | 0.83182
226.9949 | 0.83167
227.0149 | 0.83146
227.0349 | 0.83146
227.055 | 0.83157
227.075 | 0.83162
227.095 | 0.83173
227.115 | 0.83104
227.135 | 0.83194
227.155 | 0.83176
227.175 | 0.83164
227.195 | 0.83219
227.215 | 0.83124
227.235 | 0.83215
227.2551 | 0.83253
227.2751 | 0.83192
227.2951 | 0.83206
227.3151 | 0.83185
227.3351 | 0.83161
227.3551 | 0.83192
227.3751 | 0.83194
227.3951 | 0.83198
227.4151 | 0.83164
227.4351 | 0.832
227.4552 | 0.83243
227.4752 | 0.8317
227.4952 | 0.83167
227.5152 | 0.83119
227.5352 | 0.83105
227.5552 | 0.8315
227.5752 | 0.83118
227.5952 | 0.83151
227.6152 | 0.83168
227.6352 | 0.83084
227.6553 | 0.83154
227.6753 | 0.83201
227.6953 | 0.83196
227.7153 | 0.832
227.7353 | 0.83167
227.7553 | 0.83211
227.7753 | 0.83197
227.7953 | 0.83201
227.8153 | 0.83202
227.8353 | 0.83148
227.8554 | 0.83204
227.8754 | 0.83169
227.8954 | 0.83195
227.9154 | 0.8317
227.9354 | 0.83149
227.9554 | 0.83165
227.9754 | 0.83141
227.9954 | 0.83158
228.0154 | 0.83164
228.0354 | 0.83115
228.0555 | 0.83155
228.0755 | 0.83158
228.0955 | 0.83222
228.1155 | 0.83156
228.1355 | 0.83137
228.1555 | 0.83175
228.1755 | 0.83194
228.1955 | 0.83207
228.2155 | 0.83204
228.2355 | 0.83171
228.2556 | 0.83246
228.2756 | 0.83161
228.2956 | 0.832
228.3156 | 0.83187
228.3356 | 0.8319
228.3556 | 0.83214
228.3756 | 0.83199
228.3956 | 0.83219
228.4156 | 0.83178
228.4356 | 0.83187
228.4557 | 0.83193
228.4757 | 0.83189
228.4957 | 0.83202
228.5157 | 0.83179
228.5357 | 0.8319
228.5557 | 0.83177
228.5757 | 0.83224
228.5957 | 0.83217
228.6157 | 0.83213
228.6357 | 0.83158
228.6558 | 0.83219
228.6758 | 0.83191
228.6958 | 0.83138
228.7158 | 0.83185
228.7358 | 0.83189
228.7558 | 0.83217
228.7758 | 0.8321
228.7958 | 0.83213
228.8158 | 0.83226
228.8358 | 0.83202
228.8559 | 0.83241
228.8759 | 0.83252
228.8959 | 0.83236
228.9159 | 0.83242
228.9359 | 0.83204
228.9559 | 0.83186
228.9759 | 0.83195
228.9959 | 0.83183
229.0159 | 0.83216
229.0359 | 0.83195
229.056 | 0.83192
229.076 | 0.83196
229.096 | 0.83196
229.116 | 0.83168
229.136 | 0.83195
229.156 | 0.83178
229.176 | 0.83199
229.196 | 0.83252
229.216 | 0.83214
229.236 | 0.83189
229.2561 | 0.83221
229.2761 | 0.83227
229.2961 | 0.83223
229.3161 | 0.83184
229.3361 | 0.83204
229.3561 | 0.83257
229.3761 | 0.83208
229.3961 | 0.83202
229.4161 | 0.83175
229.4361 | 0.832
229.4562 | 0.83194
229.4762 | 0.83186
229.4962 | 0.83207
229.5162 | 0.83171
229.5362 | 0.83173
229.5562 | 0.83211
229.5762 | 0.83194
229.5962 | 0.83221
229.6162 | 0.83203
229.6362 | 0.83136
229.6563 | 0.83215
229.6763 | 0.83184
229.6963 | 0.83202
229.7163 | 0.8316
229.7363 | 0.83143
229.7563 | 0.83225
229.7763 | 0.83241
229.7963 | 0.83217
229.8163 | 0.83229
229.8363 | 0.83179
229.8564 | 0.83241
229.8764 | 0.83208
229.8964 | 0.83258
229.9164 | 0.83212
229.9364 | 0.83182
229.9564 | 0.83211
229.9764 | 0.83186
229.9964 | 0.83175
230.0164 | 0.83161
230.0364 | 0.83197
230.0565 | 0.83178
230.0765 | 0.8314
230.0965 | 0.83191
230.1165 | 0.83172
230.1365 | 0.8321
230.1565 | 0.83171
230.1765 | 0.8318
230.1965 | 0.83206
230.2165 | 0.83189
230.2365 | 0.83166
230.2566 | 0.83211
230.2766 | 0.83191
230.2966 | 0.83206
230.3166 | 0.83216
230.3366 | 0.83224
230.3566 | 0.83225
230.3766 | 0.83244
230.3966 | 0.83287
230.4166 | 0.83253
230.4366 | 0.83244
230.4567 | 0.83218
230.4767 | 0.83223
230.4967 | 0.83247
230.5167 | 0.83191
230.5367 | 0.83184
230.5567 | 0.83192
230.5767 | 0.83191
230.5967 | 0.83218
230.6167 | 0.83212
230.6367 | 0.83197
230.6568 | 0.83215
230.6768 | 0.8325
230.6968 | 0.83231
230.7168 | 0.83203
230.7368 | 0.83243
230.7568 | 0.83225
230.7768 | 0.83269
230.7968 | 0.83249
230.8168 | 0.83215
230.8368 | 0.83236
230.8569 | 0.83224
230.8769 | 0.832
230.8969 | 0.83205
230.9169 | 0.83219
230.9369 | 0.83232
230.9569 | 0.83279
230.9769 | 0.8325
230.9969 | 0.83241
231.0169 | 0.83237
231.0369 | 0.83241
231.057 | 0.83298
231.077 | 0.83224
231.097 | 0.83215
231.117 | 0.83193
231.137 | 0.83214
231.157 | 0.83267
231.177 | 0.83235
231.197 | 0.8327
231.217 | 0.8327
231.237 | 0.83274
231.2571 | 0.83253
231.2771 | 0.83214
231.2971 | 0.83268
231.3171 | 0.83217
231.3371 | 0.83245
231.3571 | 0.83267
231.3771 | 0.8325
231.3971 | 0.83265
231.4171 | 0.83256
231.4371 | 0.83257
231.4572 | 0.83249
231.4772 | 0.83223
231.4972 | 0.8323
231.5172 | 0.83226
231.5372 | 0.83275
231.5572 | 0.83226
231.5772 | 0.83224
231.5972 | 0.83249
231.6172 | 0.83254
231.6372 | 0.83253
231.6573 | 0.83279
231.6773 | 0.83263
231.6973 | 0.83291
231.7173 | 0.83288
231.7373 | 0.83247
231.7573 | 0.83358
231.7773 | 0.83305
231.7973 | 0.83309
231.8173 | 0.83296
231.8373 | 0.83232
231.8574 | 0.83297
231.8774 | 0.83263
231.8974 | 0.8329
231.9174 | 0.83316
231.9374 | 0.83295
231.9574 | 0.8329
231.9774 | 0.83295
231.9974 | 0.83294
232.0174 | 0.8328
232.0374 | 0.83282
232.0575 | 0.83289
232.0775 | 0.83251
232.0975 | 0.83294
232.1175 | 0.83272
232.1375 | 0.83272
232.1575 | 0.83283
232.1775 | 0.83298
232.1975 | 0.83258
232.2175 | 0.83234
232.2375 | 0.83272
232.2576 | 0.83341
232.2776 | 0.83257
232.2976 | 0.83312
232.3176 | 0.83281
232.3376 | 0.83352
232.3576 | 0.8341
232.3776 | 0.83301
232.3976 | 0.83329
232.4176 | 0.83328
232.4376 | 0.83301
232.4577 | 0.83303
232.4777 | 0.83306
232.4977 | 0.83301
232.5177 | 0.83275
232.5377 | 0.8327
232.5577 | 0.83327
232.5777 | 0.83285
232.5977 | 0.83311
232.6177 | 0.83302
232.6377 | 0.8328
232.6578 | 0.83315
232.6778 | 0.83347
232.6978 | 0.83282
232.7178 | 0.833
232.7378 | 0.83291
232.7578 | 0.83333
232.7778 | 0.83309
232.7978 | 0.83305
232.8178 | 0.83313
232.8378 | 0.83292
232.8579 | 0.83289
232.8779 | 0.8332
232.8979 | 0.8334
232.9179 | 0.83319
232.9379 | 0.8332
232.9579 | 0.83355
232.9779 | 0.83376
232.9979 | 0.83331
233.0179 | 0.83338
233.0379 | 0.83327
233.058 | 0.8332
233.078 | 0.83327
233.098 | 0.83301
233.118 | 0.83304
233.138 | 0.83306
233.158 | 0.8329
233.178 | 0.83321
233.198 | 0.83311
233.218 | 0.83287
233.238 | 0.83298
233.2581 | 0.83294
233.2781 | 0.83307
233.2981 | 0.83327
233.3181 | 0.83266
233.3381 | 0.83278
233.3581 | 0.83311
233.3781 | 0.83357
233.3981 | 0.8337
233.4181 | 0.83317
233.4381 | 0.83301
233.4582 | 0.83348
233.4782 | 0.83343
233.4982 | 0.83307
233.5182 | 0.83274
233.5382 | 0.83271
233.5582 | 0.8331
233.5782 | 0.8327
233.5982 | 0.83328
233.6182 | 0.83309
233.6382 | 0.83311
233.6583 | 0.83304
233.6783 | 0.83353
233.6983 | 0.83337
233.7183 | 0.83316
233.7383 | 0.83312
233.7583 | 0.83322
233.7783 | 0.83318
233.7983 | 0.83398
233.8183 | 0.83321
233.8383 | 0.83324
233.8584 | 0.83353
233.8784 | 0.83358
233.8984 | 0.83349
233.9184 | 0.83306
233.9384 | 0.83315
233.9584 | 0.83331
233.9784 | 0.83331
233.9984 | 0.83348
234.0184 | 0.83363
234.0384 | 0.83286
234.0585 | 0.83347
234.0785 | 0.83339
234.0985 | 0.83334
234.1185 | 0.83327
234.1385 | 0.83325
234.1585 | 0.83311
234.1785 | 0.83367
234.1985 | 0.83348
234.2185 | 0.83299
234.2385 | 0.8333
234.2586 | 0.83381
234.2786 | 0.83329
234.2986 | 0.83353
234.3186 | 0.83361
234.3386 | 0.8336
234.3586 | 0.83344
234.3786 | 0.83296
234.3986 | 0.83311
234.4186 | 0.83297
234.4386 | 0.83326
234.4587 | 0.83318
234.4787 | 0.83317
234.4987 | 0.83339
234.5187 | 0.83303
234.5387 | 0.83331
234.5587 | 0.83316
234.5787 | 0.83316
234.5987 | 0.83334
234.6187 | 0.83289
234.6387 | 0.83292
234.6588 | 0.83325
234.6788 | 0.83267
234.6988 | 0.83252
234.7188 | 0.8324
234.7388 | 0.83304
234.7588 | 0.8329
234.7788 | 0.8328
234.7988 | 0.8331
234.8188 | 0.83303
234.8388 | 0.83286
234.8589 | 0.83287
234.8789 | 0.83295
234.8989 | 0.83355
234.9189 | 0.83338
234.9389 | 0.83346
234.9589 | 0.83322
234.9789 | 0.8334
234.9989 | 0.83353
235.0189 | 0.83283
235.0389 | 0.83307
235.059 | 0.83328
235.079 | 0.83309
235.099 | 0.83308
235.119 | 0.83311
235.139 | 0.83349
235.159 | 0.833
235.179 | 0.83306
235.199 | 0.83341
235.219 | 0.8332
235.239 | 0.83313
235.2591 | 0.83328
235.2791 | 0.83318
235.2991 | 0.8332
235.3191 | 0.83288
235.3391 | 0.83352
235.3591 | 0.83335
235.3791 | 0.83367
235.3991 | 0.83329
235.4191 | 0.833
235.4391 | 0.83316
235.4592 | 0.83335
235.4792 | 0.83348
235.4992 | 0.83375
235.5192 | 0.83341
235.5392 | 0.83365
235.5592 | 0.8342
235.5792 | 0.83434
235.5992 | 0.8339
235.6192 | 0.83302
235.6392 | 0.83321
235.6593 | 0.83369
235.6793 | 0.83357
235.6993 | 0.83353
235.7193 | 0.83288
235.7393 | 0.83338
235.7593 | 0.83335
235.7793 | 0.83393
235.7993 | 0.8339
235.8193 | 0.83326
235.8393 | 0.83387
235.8594 | 0.83373
235.8794 | 0.83388
235.8994 | 0.83403
235.9194 | 0.83306
235.9394 | 0.83413
235.9594 | 0.8335
235.9794 | 0.83381
235.9994 | 0.8334
236.0194 | 0.8332
236.0394 | 0.83335
236.0595 | 0.83367
236.0795 | 0.83374
236.0995 | 0.83345
236.1195 | 0.83324
236.1395 | 0.83351
236.1595 | 0.83382
236.1795 | 0.83364
236.1995 | 0.83353
236.2195 | 0.83298
236.2395 | 0.83364
236.2596 | 0.83325
236.2796 | 0.83329
236.2996 | 0.83369
236.3196 | 0.83339
236.3396 | 0.8342
236.3596 | 0.83382
236.3796 | 0.83364
236.3996 | 0.8339
236.4196 | 0.83376
236.4396 | 0.83389
236.4597 | 0.83364
236.4797 | 0.83363
236.4997 | 0.83379
236.5197 | 0.83388
236.5397 | 0.83368
236.5597 | 0.83386
236.5797 | 0.83344
236.5997 | 0.83372
236.6197 | 0.83309
236.6397 | 0.83357
236.6598 | 0.83362
236.6798 | 0.83322
236.6998 | 0.83334
236.7198 | 0.83337
236.7398 | 0.83407
236.7598 | 0.8334
236.7798 | 0.83308
236.7998 | 0.83323
236.8198 | 0.83275
236.8398 | 0.83341
236.8599 | 0.83347
236.8799 | 0.83293
236.8999 | 0.83327
236.9199 | 0.83328
236.9399 | 0.83372
236.9599 | 0.83327
236.9799 | 0.83332
236.9999 | 0.83333
237.0199 | 0.83316
237.0399 | 0.83387
237.06 | 0.834
237.08 | 0.83326
237.1 | 0.83365
237.12 | 0.83326
237.14 | 0.83375
237.16 | 0.83332
237.18 | 0.83344
237.2 | 0.83296
237.22 | 0.83334
237.24 | 0.83384
237.2601 | 0.83325
237.2801 | 0.83346
237.3001 | 0.83358
237.3201 | 0.83295
237.3401 | 0.8335
237.3601 | 0.83374
237.3801 | 0.83396
237.4001 | 0.83368
237.4201 | 0.83358
237.4401 | 0.83376
237.4602 | 0.8344
237.4802 | 0.83391
237.5002 | 0.8331
237.5202 | 0.83319
237.5402 | 0.83382
237.5602 | 0.83379
237.5802 | 0.83392
237.6002 | 0.83392
237.6202 | 0.83345
237.6402 | 0.83387
237.6603 | 0.83354
237.6803 | 0.83342
237.7003 | 0.83349
237.7203 | 0.83292
237.7403 | 0.83334
237.7603 | 0.83332
237.7803 | 0.83335
237.8003 | 0.8333
237.8203 | 0.83247
237.8403 | 0.83373
237.8604 | 0.8332
237.8804 | 0.83332
237.9004 | 0.8337
237.9204 | 0.83374
237.9404 | 0.83368
237.9604 | 0.83421
237.9804 | 0.83374
238.0004 | 0.83382
238.0204 | 0.83321
238.0404 | 0.83382
238.0605 | 0.83399
238.0805 | 0.83374
238.1005 | 0.83395
238.1205 | 0.83359
238.1405 | 0.83379
238.1605 | 0.83396
238.1805 | 0.83383
238.2005 | 0.83389
238.2205 | 0.8335
238.2405 | 0.8338
238.2606 | 0.83436
238.2806 | 0.83394
238.3006 | 0.83402
238.3206 | 0.83329
238.3406 | 0.83369
238.3606 | 0.83375
238.3806 | 0.83376
238.4006 | 0.83408
238.4206 | 0.83385
238.4406 | 0.8339
238.4607 | 0.83364
238.4807 | 0.83428
238.5007 | 0.83431
238.5207 | 0.83358
238.5407 | 0.83368
238.5607 | 0.83366
238.5807 | 0.83393
238.6007 | 0.83446
238.6207 | 0.83371
238.6407 | 0.83402
238.6608 | 0.83425
238.6808 | 0.83361
238.7008 | 0.83425
238.7208 | 0.83391
238.7408 | 0.83402
238.7608 | 0.83414
238.7808 | 0.83336
238.8008 | 0.83394
238.8208 | 0.83403
238.8408 | 0.83404
238.8609 | 0.83399
238.8809 | 0.83365
238.9009 | 0.83448
238.9209 | 0.83367
238.9409 | 0.83422
238.9609 | 0.83417
238.9809 | 0.83401
239.0009 | 0.83399
239.0209 | 0.83379
239.0409 | 0.83401
239.061 | 0.83395
239.081 | 0.83369
239.101 | 0.83409
239.121 | 0.83391
239.141 | 0.83394
239.161 | 0.83412
239.181 | 0.83378
239.201 | 0.83382
239.221 | 0.83407
239.241 | 0.83399
239.2611 | 0.83393
239.2811 | 0.8341
239.3011 | 0.83349
239.3211 | 0.83365
239.3411 | 0.83358
239.3611 | 0.8338
239.3811 | 0.83376
239.4011 | 0.83385
239.4211 | 0.83391
239.4411 | 0.8346
239.4612 | 0.83435
239.4812 | 0.83428
239.5012 | 0.83398
239.5212 | 0.83415
239.5412 | 0.83462
239.5612 | 0.83439
239.5812 | 0.83431
239.6012 | 0.83425
239.6212 | 0.83441
239.6412 | 0.83465
239.6613 | 0.83451
239.6813 | 0.8339
239.7013 | 0.8343
239.7213 | 0.83436
239.7413 | 0.83431
239.7613 | 0.8341
239.7813 | 0.83423
239.8013 | 0.83404
239.8213 | 0.83352
239.8413 | 0.83413
239.8614 | 0.83442
239.8814 | 0.83428
239.9014 | 0.83414
239.9214 | 0.8337
239.9414 | 0.83444
239.9614 | 0.83421
239.9814 | 0.83454
240.0014 | 0.83431
240.0214 | 0.83356
240.0414 | 0.83439
240.0615 | 0.83419
240.0815 | 0.83404
240.1015 | 0.83442
240.1215 | 0.83385
240.1415 | 0.8342
240.1615 | 0.83431
240.1815 | 0.83429
240.2015 | 0.83408
240.2215 | 0.8338
240.2415 | 0.83441
240.2616 | 0.83463
240.2816 | 0.83413
240.3016 | 0.83401
240.3216 | 0.83363
240.3416 | 0.8344
240.3616 | 0.83423
240.3816 | 0.83409
240.4016 | 0.8346
240.4216 | 0.83412
240.4416 | 0.8344
240.4617 | 0.83437
240.4817 | 0.8349
240.5017 | 0.8346
240.5217 | 0.83448
240.5417 | 0.83458
240.5617 | 0.83434
240.5817 | 0.8346
240.6017 | 0.83435
240.6217 | 0.83395
240.6417 | 0.83421
240.6618 | 0.83468
240.6818 | 0.83403
240.7018 | 0.83419
240.7218 | 0.83382
240.7418 | 0.83481
240.7618 | 0.83418
240.7818 | 0.83403
240.8018 | 0.83457
240.8218 | 0.83423
240.8418 | 0.83435
240.8619 | 0.83452
240.8819 | 0.83461
240.9019 | 0.83457
240.9219 | 0.83399
240.9419 | 0.83382
240.9619 | 0.83472
240.9819 | 0.8343
241.0019 | 0.83451
241.0219 | 0.83426
241.0419 | 0.83461
241.062 | 0.83472
241.082 | 0.83408
241.102 | 0.83448
241.122 | 0.8341
241.142 | 0.83443
241.162 | 0.8345
241.182 | 0.83422
241.202 | 0.83464
241.222 | 0.83401
241.242 | 0.83426
241.2621 | 0.83399
241.2821 | 0.83421
241.3021 | 0.83448
241.3221 | 0.83422
241.3421 | 0.83427
241.3621 | 0.83418
241.3821 | 0.83439
241.4021 | 0.83433
241.4221 | 0.83408
241.4421 | 0.83452
241.4622 | 0.83504
241.4822 | 0.83445
241.5022 | 0.83458
241.5222 | 0.83424
241.5422 | 0.83474
241.5622 | 0.83427
241.5822 | 0.83429
241.6022 | 0.83423
241.6222 | 0.83407
241.6422 | 0.83467
241.6623 | 0.83474
241.6823 | 0.83463
241.7023 | 0.83464
241.7223 | 0.83417
241.7423 | 0.83437
241.7623 | 0.83466
241.7823 | 0.83474
241.8023 | 0.83452
241.8223 | 0.83438
241.8423 | 0.83439
241.8624 | 0.83437
241.8824 | 0.83438
241.9024 | 0.83428
241.9224 | 0.83433
241.9424 | 0.83467
241.9624 | 0.83463
241.9824 | 0.83465
242.0024 | 0.83505
242.0224 | 0.8345
242.0424 | 0.83504
242.0625 | 0.83475
242.0825 | 0.83497
242.1025 | 0.83489
242.1225 | 0.83428
242.1425 | 0.83502
242.1625 | 0.83474
242.1825 | 0.83503
242.2025 | 0.83453
242.2225 | 0.83401
242.2425 | 0.83415
242.2626 | 0.83436
242.2826 | 0.83483
242.3026 | 0.83442
242.3226 | 0.83394
242.3426 | 0.8345
242.3626 | 0.83407
242.3826 | 0.83445
242.4026 | 0.83441
242.4226 | 0.83453
242.4426 | 0.83496
242.4627 | 0.8344
242.4827 | 0.83426
242.5027 | 0.83473
242.5227 | 0.83425
242.5427 | 0.83482
242.5627 | 0.83456
242.5827 | 0.83479
242.6027 | 0.83478
242.6227 | 0.83438
242.6427 | 0.83502
242.6628 | 0.83447
242.6828 | 0.83436
242.7028 | 0.83484
242.7228 | 0.83446
242.7428 | 0.83454
242.7628 | 0.83473
242.7828 | 0.83454
242.8028 | 0.83483
242.8228 | 0.83475
242.8428 | 0.83488
242.8629 | 0.83454
242.8829 | 0.83466
242.9029 | 0.83454
242.9229 | 0.83411
242.9429 | 0.83443
242.9629 | 0.83436
242.9829 | 0.83435
243.0029 | 0.83465
243.0229 | 0.83481
243.0429 | 0.83449
243.063 | 0.83485
243.083 | 0.83463
243.103 | 0.83434
243.123 | 0.83423
243.143 | 0.83457
243.163 | 0.83458
243.183 | 0.83504
243.203 | 0.83465
243.223 | 0.83456
243.243 | 0.83499
243.2631 | 0.83485
243.2831 | 0.83486
243.3031 | 0.83509
243.3231 | 0.83508
243.3431 | 0.8351
243.3631 | 0.83467
243.3831 | 0.83484
243.4031 | 0.83454
243.4231 | 0.83446
243.4431 | 0.8347
243.4632 | 0.83481
243.4832 | 0.8344
243.5032 | 0.83502
243.5232 | 0.83456
243.5432 | 0.83483
243.5632 | 0.83487
243.5832 | 0.83474
243.6032 | 0.83476
243.6232 | 0.83469
243.6432 | 0.83475
243.6633 | 0.83529
243.6833 | 0.8351
243.7033 | 0.83479
243.7233 | 0.83455
243.7433 | 0.83501
243.7633 | 0.83485
243.7833 | 0.83469
243.8033 | 0.83479
243.8233 | 0.83447
243.8433 | 0.83462
243.8634 | 0.83549
243.8834 | 0.83464
243.9034 | 0.83485
243.9234 | 0.83411
243.9434 | 0.83447
243.9634 | 0.83442
243.9834 | 0.83479
244.0034 | 0.83436
244.0234 | 0.83415
244.0434 | 0.83527
244.0635 | 0.83502
244.0835 | 0.83509
244.1035 | 0.83548
244.1235 | 0.83483
244.1435 | 0.83557
244.1635 | 0.83558
244.1835 | 0.83542
244.2035 | 0.83539
244.2235 | 0.83521
244.2435 | 0.8355
244.2636 | 0.83531
244.2836 | 0.83534
244.3036 | 0.83543
244.3236 | 0.835
244.3436 | 0.8358
244.3636 | 0.83543
244.3836 | 0.83481
244.4036 | 0.83463
244.4236 | 0.83497
244.4436 | 0.83512
244.4637 | 0.83533
244.4837 | 0.83508
244.5037 | 0.83527
244.5237 | 0.83533
244.5437 | 0.83558
244.5637 | 0.83563
244.5837 | 0.836
244.6037 | 0.83557
244.6237 | 0.83523
244.6437 | 0.83591
244.6638 | 0.83565
244.6838 | 0.83608
244.7038 | 0.83573
244.7238 | 0.83531
244.7438 | 0.83569
244.7638 | 0.8357
244.7838 | 0.83604
244.8038 | 0.83557
244.8238 | 0.83536
244.8438 | 0.83592
244.8639 | 0.83534
244.8839 | 0.8352
244.9039 | 0.83565
244.9239 | 0.83507
244.9439 | 0.83561
244.9639 | 0.83556
244.9839 | 0.8357
245.0039 | 0.83572
245.0239 | 0.83523
245.0439 | 0.83569
245.064 | 0.83594
245.084 | 0.83548
245.104 | 0.83575
245.124 | 0.83514
245.144 | 0.83554
245.164 | 0.83563
245.184 | 0.83566
245.204 | 0.83595
245.224 | 0.83549
245.244 | 0.83589
245.2641 | 0.83582
245.2841 | 0.83527
245.3041 | 0.83545
245.3241 | 0.83537
245.3441 | 0.83578
245.3641 | 0.83559
245.3841 | 0.83553
245.4041 | 0.83577
245.4241 | 0.83562
245.4441 | 0.83581
245.4642 | 0.83623
245.4842 | 0.83598
245.5042 | 0.83533
245.5242 | 0.83529
245.5442 | 0.83549
245.5642 | 0.83599
245.5842 | 0.8355
245.6042 | 0.83555
245.6242 | 0.83569
245.6442 | 0.83557
245.6643 | 0.83531
245.6843 | 0.8352
245.7043 | 0.83571
245.7243 | 0.8352
245.7443 | 0.83595
245.7643 | 0.83599
245.7843 | 0.836
245.8043 | 0.83582
245.8243 | 0.83545
245.8443 | 0.83591
245.8644 | 0.8362
245.8844 | 0.83621
245.9044 | 0.83583
245.9244 | 0.83531
245.9444 | 0.83615
245.9644 | 0.83584
245.9844 | 0.83564
246.0044 | 0.83536
246.0244 | 0.83552
246.0444 | 0.83566
246.0645 | 0.83528
246.0845 | 0.83563
246.1045 | 0.83574
246.1245 | 0.83527
246.1445 | 0.83583
246.1645 | 0.83575
246.1845 | 0.83598
246.2045 | 0.83577
246.2245 | 0.83543
246.2445 | 0.83607
246.2646 | 0.83585
246.2846 | 0.83604
246.3046 | 0.83577
246.3246 | 0.83536
246.3446 | 0.83586
246.3646 | 0.83577
246.3846 | 0.83575
246.4046 | 0.83584
246.4246 | 0.8351
246.4446 | 0.83636
246.4647 | 0.83599
246.4847 | 0.83607
246.5047 | 0.83654
246.5247 | 0.83571
246.5447 | 0.83592
246.5647 | 0.8361
246.5847 | 0.8365
246.6047 | 0.83638
246.6247 | 0.83604
246.6447 | 0.83637
246.6648 | 0.83608
246.6848 | 0.83609
246.7048 | 0.83594
246.7248 | 0.83549
246.7448 | 0.83624
246.7648 | 0.83592
246.7848 | 0.83589
246.8048 | 0.83609
246.8248 | 0.8361
246.8448 | 0.83605
246.8649 | 0.83576
246.8849 | 0.83619
246.9049 | 0.83621
246.9249 | 0.83575
246.9449 | 0.83626
246.9649 | 0.83581
246.9849 | 0.83621
247.0049 | 0.83602
247.0249 | 0.83581
247.0449 | 0.83594
247.065 | 0.83572
247.085 | 0.83586
247.105 | 0.8359
247.125 | 0.8361
247.145 | 0.83652
247.165 | 0.83579
247.185 | 0.83572
247.205 | 0.83589
247.225 | 0.83582
247.245 | 0.83584
247.2651 | 0.83589
247.2851 | 0.83585
247.3051 | 0.83639
247.3251 | 0.83565
247.3451 | 0.83604
247.3651 | 0.83618
247.3851 | 0.83576
247.4051 | 0.83575
247.4251 | 0.83548
247.4451 | 0.83573
247.4652 | 0.83559
247.4852 | 0.8354
247.5052 | 0.83575
247.5252 | 0.83534
247.5452 | 0.83587
247.5652 | 0.83559
247.5852 | 0.83585
247.6052 | 0.83602
247.6252 | 0.83609
247.6452 | 0.83614
247.6653 | 0.83585
247.6853 | 0.83614
247.7053 | 0.83589
247.7253 | 0.83588
247.7453 | 0.83627
247.7653 | 0.83677
247.7853 | 0.83697
247.8053 | 0.83634
247.8253 | 0.83666
247.8453 | 0.83724
247.8654 | 0.837
247.8854 | 0.83652
247.9054 | 0.83627
247.9254 | 0.83612
247.9454 | 0.83657
247.9654 | 0.8363
247.9854 | 0.83646
248.0054 | 0.83618
248.0254 | 0.83606
248.0454 | 0.83629
248.0655 | 0.83615
248.0855 | 0.83642
248.1055 | 0.83635
248.1255 | 0.83606
248.1455 | 0.83685
248.1655 | 0.83696
248.1855 | 0.83701
248.2055 | 0.83645
248.2255 | 0.836
248.2455 | 0.83655
248.2656 | 0.83618
248.2856 | 0.83664
248.3056 | 0.83664
248.3256 | 0.83617
248.3456 | 0.83684
248.3656 | 0.83665
248.3856 | 0.8362
248.4056 | 0.83638
248.4256 | 0.83616
248.4456 | 0.83632
248.4657 | 0.83658
248.4857 | 0.83649
248.5057 | 0.83628
248.5257 | 0.83546
248.5457 | 0.83631
248.5657 | 0.83645
248.5857 | 0.83634
248.6057 | 0.83614
248.6257 | 0.83583
248.6457 | 0.8367
248.6658 | 0.83695
248.6858 | 0.83657
248.7058 | 0.83684
248.7258 | 0.83647
248.7458 | 0.83692
248.7658 | 0.83694
248.7858 | 0.83661
248.8058 | 0.83672
248.8258 | 0.83652
248.8458 | 0.83666
248.8659 | 0.83667
248.8859 | 0.83648
248.9059 | 0.83656
248.9259 | 0.83637
248.9459 | 0.83699
248.9659 | 0.83623
248.9859 | 0.83665
249.0059 | 0.8369
249.0259 | 0.83606
249.0459 | 0.83658
249.066 | 0.83682
249.086 | 0.83643
249.106 | 0.83669
249.126 | 0.83635
249.146 | 0.83678
249.166 | 0.83679
249.186 | 0.83654
249.206 | 0.83685
249.226 | 0.83638
249.246 | 0.83657
249.2661 | 0.83663
249.2861 | 0.83672
249.3061 | 0.83738
249.3261 | 0.83658
249.3461 | 0.83668
249.3661 | 0.83666
249.3861 | 0.83668
249.4061 | 0.83663
249.4261 | 0.83632
249.4461 | 0.83674
249.4662 | 0.83666
249.4862 | 0.8363
249.5062 | 0.83643
249.5262 | 0.83601
249.5462 | 0.83669
249.5662 | 0.83679
249.5862 | 0.8362
249.6062 | 0.83683
249.6262 | 0.83631
249.6462 | 0.83687
249.6663 | 0.83669
249.6863 | 0.8369
249.7063 | 0.83682
249.7263 | 0.83668
249.7463 | 0.83684
249.7663 | 0.83668
249.7863 | 0.83695
249.8063 | 0.83663
249.8263 | 0.8366
249.8463 | 0.83711
249.8664 | 0.83713
249.8864 | 0.83699
249.9064 | 0.83658
249.9264 | 0.83664
249.9464 | 0.83697
249.9664 | 0.83686
249.9864 | 0.83662
250.0064 | 0.83643
250.0264 | 0.83662
250.0464 | 0.8367
250.0665 | 0.83691
250.0865 | 0.83658
250.1065 | 0.83626
250.1265 | 0.83597
250.1465 | 0.83601
250.1665 | 0.83617
250.1865 | 0.83668
250.2065 | 0.83594
250.2265 | 0.83623
250.2465 | 0.83682
250.2666 | 0.83676
250.2866 | 0.8368
250.3066 | 0.8365
250.3266 | 0.83596
250.3466 | 0.83684
250.3666 | 0.8365
250.3866 | 0.83658
250.4066 | 0.83724
250.4266 | 0.83626
250.4466 | 0.83652
250.4667 | 0.83645
250.4867 | 0.83656
250.5067 | 0.83635
250.5267 | 0.83565
250.5467 | 0.83627
250.5667 | 0.83652
250.5867 | 0.83653
250.6067 | 0.83674
250.6267 | 0.8355
250.6467 | 0.83604
250.6668 | 0.83644
250.6868 | 0.83619
250.7068 | 0.83652
250.7268 | 0.83625
250.7468 | 0.83679
250.7668 | 0.83618
250.7868 | 0.83662
250.8068 | 0.83671
250.8268 | 0.83665
250.8468 | 0.83659
250.8669 | 0.83619
250.8869 | 0.83681
250.9069 | 0.83704
250.9269 | 0.83655
250.9469 | 0.83635
250.9669 | 0.8362
250.9869 | 0.83671
251.0069 | 0.83642
251.0269 | 0.83602
251.0469 | 0.83683
251.0669 | 0.83651
251.087 | 0.83703
251.107 | 0.83665
251.127 | 0.83652
251.147 | 0.83708
251.167 | 0.83651
251.187 | 0.83643
251.207 | 0.8366
251.227 | 0.83638
251.247 | 0.83671
251.2671 | 0.83642
251.2871 | 0.83675
251.3071 | 0.83665
251.3271 | 0.83638
251.3471 | 0.83677
251.3671 | 0.83661
251.3871 | 0.83704
251.4071 | 0.83709
251.4271 | 0.83622
251.4471 | 0.83621
251.4672 | 0.83639
251.4872 | 0.83603
251.5072 | 0.83617
251.5272 | 0.83647
251.5472 | 0.83684
251.5672 | 0.83695
251.5872 | 0.83596
251.6072 | 0.83624
251.6272 | 0.83624
251.6472 | 0.83663
251.6672 | 0.83645
251.6873 | 0.83644
251.7073 | 0.83702
251.7273 | 0.83664
251.7473 | 0.83679
251.7673 | 0.83705
251.7873 | 0.83706
251.8073 | 0.8367
251.8273 | 0.8362
251.8473 | 0.83678
251.8673 | 0.83695
251.8874 | 0.83699
251.9074 | 0.83695
251.9274 | 0.83676
251.9474 | 0.83767
251.9674 | 0.83713
251.9874 | 0.83698
252.0074 | 0.83669
252.0274 | 0.83679
252.0474 | 0.837
252.0674 | 0.83653
252.0875 | 0.83696
252.1075 | 0.83672
252.1275 | 0.83624
252.1475 | 0.83696
252.1675 | 0.83696
252.1875 | 0.837
252.2075 | 0.83713
252.2275 | 0.83697
252.2475 | 0.83708
252.2675 | 0.83711
252.2876 | 0.8377
252.3076 | 0.8367
252.3276 | 0.83683
252.3476 | 0.8375
252.3676 | 0.83718
252.3876 | 0.83711
252.4076 | 0.83726
252.4276 | 0.83723
252.4476 | 0.83728
252.4676 | 0.83709
252.4877 | 0.83721
252.5077 | 0.83745
252.5277 | 0.83638
252.5477 | 0.8368
252.5677 | 0.83693
252.5877 | 0.83723
252.6077 | 0.83721
252.6277 | 0.83661
252.6477 | 0.83731
252.6677 | 0.8374
252.6878 | 0.83735
252.7078 | 0.83736
252.7278 | 0.83629
252.7478 | 0.83797
252.7678 | 0.83699
252.7878 | 0.83778
252.8078 | 0.83783
252.8278 | 0.8369
252.8478 | 0.83774
252.8678 | 0.83755
252.8879 | 0.83749
252.9079 | 0.83779
252.9279 | 0.83687
252.9479 | 0.83687
252.9679 | 0.83664
252.9879 | 0.8373
253.0079 | 0.83724
253.0279 | 0.83725
253.0479 | 0.83735
253.0679 | 0.83671
253.088 | 0.83703
253.108 | 0.83693
253.128 | 0.83732
253.148 | 0.83715
253.168 | 0.83703
253.188 | 0.83709
253.208 | 0.83717
253.228 | 0.83666
253.248 | 0.83691
253.268 | 0.83667
253.2881 | 0.83677
253.3081 | 0.83736
253.3281 | 0.83683
253.3481 | 0.8369
253.3681 | 0.83676
253.3881 | 0.83678
253.4081 | 0.83712
253.4281 | 0.83663
253.4481 | 0.837
253.4682 | 0.83703
253.4882 | 0.8368
253.5082 | 0.83727
253.5282 | 0.83672
253.5482 | 0.837
253.5682 | 0.837
253.5882 | 0.83733
253.6082 | 0.8375
253.6282 | 0.83699
253.6482 | 0.83729
253.6683 | 0.83706
253.6883 | 0.83736
253.7083 | 0.83766
253.7283 | 0.83691
253.7483 | 0.83717
253.7683 | 0.83718
253.7883 | 0.83765
253.8083 | 0.83754
253.8283 | 0.83644
253.8483 | 0.83714
253.8683 | 0.83734
253.8884 | 0.83694
253.9084 | 0.83716
253.9284 | 0.83689
253.9484 | 0.83748
253.9684 | 0.83719
253.9884 | 0.83692
254.0084 | 0.83681
254.0284 | 0.83696
254.0484 | 0.83667
254.0685 | 0.8369
254.0885 | 0.8369
254.1085 | 0.83686
254.1285 | 0.83658
254.1485 | 0.83675
254.1685 | 0.83667
254.1885 | 0.83716
254.2085 | 0.83695
254.2285 | 0.8362
254.2485 | 0.83679
254.2686 | 0.83701
254.2886 | 0.83682
254.3086 | 0.8366
254.3286 | 0.83643
254.3486 | 0.83726
254.3686 | 0.83668
254.3886 | 0.8368
254.4086 | 0.83677
254.4286 | 0.83689
254.4486 | 0.8375
254.4687 | 0.83701
254.4887 | 0.83698
254.5087 | 0.83686
254.5287 | 0.83636
254.5487 | 0.83688
254.5687 | 0.83683
254.5887 | 0.83721
254.6087 | 0.83669
254.6287 | 0.83642
254.6487 | 0.83716
254.6688 | 0.83705
254.6888 | 0.83697
254.7088 | 0.83702
254.7288 | 0.83641
254.7488 | 0.83751
254.7688 | 0.83724
254.7888 | 0.8372
254.8088 | 0.83735
254.8288 | 0.83697
254.8488 | 0.83723
254.8689 | 0.8369
254.8889 | 0.83728
254.9089 | 0.8375
254.9289 | 0.83637
254.9489 | 0.83692
254.9689 | 0.83707
254.9889 | 0.83713
255.0089 | 0.83726
255.0289 | 0.83641
255.0489 | 0.837
255.069 | 0.83703
255.089 | 0.83707
255.109 | 0.83712
255.129 | 0.83679
255.149 | 0.83717
255.169 | 0.83634
255.189 | 0.83717
255.209 | 0.83684
255.229 | 0.83667
255.249 | 0.8369
255.269 | 0.83692
255.2891 | 0.83722
255.3091 | 0.83737
255.3291 | 0.83647
255.3491 | 0.83679
255.3691 | 0.83599
255.3891 | 0.83688
255.4091 | 0.83712
255.4291 | 0.83624
255.4491 | 0.83626
255.4691 | 0.83616
255.4892 | 0.83564
255.5092 | 0.83648
255.5292 | 0.8361
255.5492 | 0.83628
255.5692 | 0.83555
255.5892 | 0.83674
255.6092 | 0.8364
255.6292 | 0.83587
255.6492 | 0.83673
255.6692 | 0.83657
255.6893 | 0.83587
255.7093 | 0.8364
255.7293 | 0.83608
255.7493 | 0.83615
255.7693 | 0.83575
255.7893 | 0.83601
255.8093 | 0.83709
255.8293 | 0.83665
255.8493 | 0.83651
255.8693 | 0.83614
255.8894 | 0.83624
255.9094 | 0.8373
255.9294 | 0.83642
255.9494 | 0.83681
255.9694 | 0.83692
255.9894 | 0.83681
256.0094 | 0.83695
256.0294 | 0.83702
256.0494 | 0.83667
256.0694 | 0.8363
256.0895 | 0.83675
256.1095 | 0.83696
256.1295 | 0.83654
256.1495 | 0.83623
256.1695 | 0.83689
256.1895 | 0.83668
256.2095 | 0.83703
256.2295 | 0.83643
256.2495 | 0.83649
256.2695 | 0.83662
256.2896 | 0.83694
256.3096 | 0.83662
256.3296 | 0.83678
256.3496 | 0.83731
256.3696 | 0.83682
256.3896 | 0.83748
256.4096 | 0.83635
256.4296 | 0.83681
256.4496 | 0.83711
256.4696 | 0.83637
256.4897 | 0.83721
256.5097 | 0.83676
256.5297 | 0.83638
256.5497 | 0.83672
256.5697 | 0.83667
256.5897 | 0.83698
256.6097 | 0.83689
256.6297 | 0.83654
256.6497 | 0.83673
256.6697 | 0.83666
256.6898 | 0.8373
256.7098 | 0.83718
256.7298 | 0.83639
256.7498 | 0.83712
256.7698 | 0.83643
256.7898 | 0.83636
256.8098 | 0.83668
256.8298 | 0.83687
256.8498 | 0.83732
256.8698 | 0.8367
256.8899 | 0.83704
256.9099 | 0.83704
256.9299 | 0.83659
256.9499 | 0.83714
256.9699 | 0.83661
256.9899 | 0.8369
257.0099 | 0.83677
257.0299 | 0.8366
257.0499 | 0.83687
257.0699 | 0.83714
257.09 | 0.83703
257.11 | 0.83677
257.13 | 0.8362
257.15 | 0.83626
257.17 | 0.83682
257.19 | 0.83664
257.21 | 0.83639
257.23 | 0.83653
257.25 | 0.83646
257.27 | 0.83601
257.2901 | 0.83623
257.3101 | 0.83676
257.3301 | 0.83673
257.3501 | 0.83654
257.3701 | 0.83616
257.3901 | 0.83634
257.4101 | 0.83662
257.4301 | 0.83617
257.4501 | 0.8365
257.4701 | 0.83579
257.4902 | 0.83649
257.5102 | 0.83667
257.5302 | 0.83604
257.5502 | 0.83625
257.5702 | 0.8364
257.5902 | 0.83613
257.6102 | 0.83644
257.6302 | 0.83634
257.6502 | 0.83616
257.6702 | 0.83625
257.6903 | 0.83647
257.7103 | 0.8368
257.7303 | 0.83554
257.7503 | 0.83597
257.7703 | 0.83593
257.7903 | 0.83627
257.8103 | 0.83632
257.8303 | 0.83654
257.8503 | 0.83661
257.8703 | 0.83686
257.8904 | 0.83657
257.9104 | 0.83637
257.9304 | 0.83648
257.9504 | 0.83664
257.9704 | 0.83671
257.9904 | 0.83716
258.0104 | 0.83649
258.0304 | 0.83604
258.0504 | 0.83606
258.0704 | 0.83604
258.0905 | 0.83732
258.1105 | 0.8367
258.1305 | 0.83582
258.1505 | 0.83621
258.1705 | 0.83632
258.1905 | 0.83652
258.2105 | 0.83668
258.2305 | 0.8358
258.2505 | 0.8364
258.2705 | 0.83644
258.2906 | 0.83627
258.3106 | 0.83627
258.3306 | 0.83644
258.3506 | 0.83659
258.3706 | 0.83625
258.3906 | 0.83678
258.4106 | 0.83673
258.4306 | 0.83674
258.4506 | 0.83717
258.4706 | 0.83674
258.4907 | 0.83712
258.5107 | 0.83639
258.5307 | 0.83637
258.5507 | 0.83641
258.5707 | 0.83673
258.5907 | 0.83743
258.6107 | 0.83712
258.6307 | 0.83648
258.6507 | 0.83703
258.6707 | 0.83648
258.6908 | 0.83631
258.7108 | 0.83666
258.7308 | 0.83584
258.7508 | 0.83619
258.7708 | 0.83576
258.7908 | 0.83627
258.8108 | 0.83685
258.8308 | 0.83601
258.8508 | 0.83667
258.8708 | 0.83607
258.8909 | 0.83667
258.9109 | 0.83667
258.9309 | 0.83599
258.9509 | 0.83674
258.9709 | 0.83656
258.9909 | 0.83679
259.0109 | 0.83684
259.0309 | 0.83642
259.0509 | 0.8366
259.0709 | 0.83682
259.091 | 0.83713
259.111 | 0.83728
259.131 | 0.8361
259.151 | 0.83684
259.171 | 0.83611
259.191 | 0.8365
259.211 | 0.83675
259.231 | 0.83746
259.251 | 0.83718
259.271 | 0.83676
259.2911 | 0.83648
259.3111 | 0.83666
259.3311 | 0.83666
259.3511 | 0.83662
259.3711 | 0.8366
259.3911 | 0.8368
259.4111 | 0.83682
259.4311 | 0.83657
259.4511 | 0.83632
259.4711 | 0.8362
259.4912 | 0.83637
259.5112 | 0.83649
259.5312 | 0.83677
259.5512 | 0.83639
259.5712 | 0.83621
259.5912 | 0.83666
259.6112 | 0.83688
259.6312 | 0.83607
259.6512 | 0.83601
259.6712 | 0.83618
259.6913 | 0.83621
259.7113 | 0.8364
259.7313 | 0.83637
259.7513 | 0.83663
259.7713 | 0.8366
259.7913 | 0.83665
259.8113 | 0.83734
259.8313 | 0.83674
259.8513 | 0.83673
259.8713 | 0.83662
259.8914 | 0.83724
259.9114 | 0.83679
259.9314 | 0.83644
259.9514 | 0.83709
259.9714 | 0.83669
259.9914 | 0.83667
260.0114 | 0.83707
260.0314 | 0.83693
260.0514 | 0.83705
260.0714 | 0.83682
260.0915 | 0.83699
260.1115 | 0.83707
260.1315 | 0.83691
260.1515 | 0.8374
260.1715 | 0.8367
260.1915 | 0.83759
260.2115 | 0.83747
260.2315 | 0.83626
260.2515 | 0.83688
260.2715 | 0.83703
260.2916 | 0.8369
260.3116 | 0.83709
260.3316 | 0.83692
260.3516 | 0.83716
260.3716 | 0.83678
260.3916 | 0.83735
260.4116 | 0.83698
260.4316 | 0.83714
260.4516 | 0.83719
260.4716 | 0.83706
260.4917 | 0.83777
260.5117 | 0.83712
260.5317 | 0.83681
260.5517 | 0.83678
260.5717 | 0.83679
260.5917 | 0.83729
260.6117 | 0.83729
260.6317 | 0.83676
260.6517 | 0.83751
260.6717 | 0.837
260.6918 | 0.83659
260.7118 | 0.83682
260.7318 | 0.83696
260.7518 | 0.83713
260.7718 | 0.83663
260.7918 | 0.83674
260.8118 | 0.83683
260.8318 | 0.83712
260.8518 | 0.83713
260.8718 | 0.83669
260.8919 | 0.83733
260.9119 | 0.83685
260.9319 | 0.83685
260.9519 | 0.83745
260.9719 | 0.83697
260.9919 | 0.83734
261.0119 | 0.83723
261.0319 | 0.83683
261.0519 | 0.83713
261.0719 | 0.83683
261.092 | 0.83734
261.112 | 0.83787
261.132 | 0.83654
261.152 | 0.83776
261.172 | 0.83692
261.192 | 0.83675
261.212 | 0.83762
261.232 | 0.83664
261.252 | 0.83673
261.272 | 0.83668
261.2921 | 0.83687
261.3121 | 0.83657
261.3321 | 0.83641
261.3521 | 0.83683
261.3721 | 0.8363
261.3921 | 0.83712
261.4121 | 0.83707
261.4321 | 0.8372
261.4521 | 0.83726
261.4721 | 0.83704
261.4922 | 0.83681
261.5122 | 0.83711
261.5322 | 0.8369
261.5522 | 0.83681
261.5722 | 0.83652
261.5922 | 0.83724
261.6122 | 0.83773
261.6322 | 0.83692
261.6522 | 0.83751
261.6722 | 0.83701
261.6923 | 0.83702
261.7123 | 0.83704
261.7323 | 0.83722
261.7523 | 0.83736
261.7723 | 0.83678
261.7923 | 0.83662
261.8123 | 0.83698
261.8323 | 0.83673
261.8523 | 0.83735
261.8723 | 0.83691
261.8924 | 0.83662
261.9124 | 0.83727
261.9324 | 0.83716
261.9524 | 0.83725
261.9724 | 0.8368
261.9924 | 0.83685
262.0124 | 0.83716
262.0324 | 0.83673
262.0524 | 0.83717
262.0724 | 0.83668
262.0925 | 0.83713
262.1125 | 0.83738
262.1325 | 0.83699
262.1525 | 0.83745
262.1725 | 0.83676
262.1925 | 0.83679
262.2125 | 0.83699
262.2325 | 0.8372
262.2525 | 0.83765
262.2725 | 0.83714
262.2926 | 0.83692
262.3126 | 0.83739
262.3326 | 0.83726
262.3526 | 0.83738
262.3726 | 0.83678
262.3926 | 0.83769
262.4126 | 0.83677
262.4326 | 0.83681
262.4526 | 0.83727
262.4726 | 0.83692
262.4927 | 0.83774
262.5127 | 0.83733
262.5327 | 0.8365
262.5527 | 0.83676
262.5727 | 0.83694
262.5927 | 0.8372
262.6127 | 0.83752
262.6327 | 0.83686
262.6527 | 0.83771
262.6727 | 0.8375
262.6928 | 0.8375
262.7128 | 0.8369
262.7328 | 0.83673
262.7528 | 0.83723
262.7728 | 0.83701
262.7928 | 0.83707
262.8128 | 0.8379
262.8328 | 0.83756
262.8528 | 0.83724
262.8728 | 0.83718
262.8929 | 0.83758
262.9129 | 0.83689
262.9329 | 0.83678
262.9529 | 0.83742
262.9729 | 0.83741
262.9929 | 0.83777
263.0129 | 0.83782
263.0329 | 0.83777
263.0529 | 0.83793
263.0729 | 0.8375
263.0929 | 0.83795
263.113 | 0.838
263.133 | 0.83722
263.153 | 0.83767
263.173 | 0.83776
263.193 | 0.83742
263.213 | 0.83737
263.233 | 0.83716
263.253 | 0.83756
263.273 | 0.83727
263.293 | 0.83699
263.3131 | 0.83767
263.3331 | 0.8372
263.3531 | 0.8369
263.3731 | 0.83683
263.3931 | 0.83738
263.4131 | 0.83776
263.4331 | 0.83768
263.4531 | 0.83754
263.4731 | 0.83717
263.4931 | 0.83775
263.5132 | 0.83754
263.5332 | 0.83754
263.5532 | 0.83765
263.5732 | 0.83659
263.5932 | 0.83754
263.6132 | 0.83705
263.6332 | 0.83734
263.6532 | 0.83767
263.6732 | 0.83679
263.6932 | 0.83737
263.7133 | 0.83743
263.7333 | 0.83774
263.7533 | 0.83814
263.7733 | 0.83717
263.7933 | 0.83726
263.8133 | 0.8375
263.8333 | 0.83719
263.8533 | 0.8374
263.8733 | 0.83723
263.8933 | 0.83774
263.9134 | 0.83769
263.9334 | 0.83763
263.9534 | 0.83784
263.9734 | 0.837
263.9934 | 0.83713
264.0134 | 0.83775
264.0334 | 0.83797
264.0534 | 0.83786
264.0734 | 0.83744
264.0935 | 0.83711
264.1135 | 0.83774
264.1335 | 0.8375
264.1535 | 0.8379
264.1735 | 0.83777
264.1935 | 0.83751
264.2135 | 0.83847
264.2335 | 0.83748
264.2535 | 0.83804
264.2735 | 0.83738
264.2935 | 0.83708
264.3136 | 0.83786
264.3336 | 0.83772
264.3536 | 0.83808
264.3736 | 0.83747
264.3936 | 0.83782
264.4136 | 0.83845
264.4336 | 0.83809
264.4536 | 0.83756
264.4736 | 0.83733
264.4937 | 0.83744
264.5137 | 0.83768
264.5337 | 0.83774
264.5537 | 0.83812
264.5737 | 0.83814
264.5937 | 0.83773
264.6137 | 0.83831
264.6337 | 0.83765
264.6537 | 0.83856
264.6737 | 0.83782
264.6938 | 0.83782
264.7138 | 0.83761
264.7338 | 0.83761
264.7538 | 0.83811
264.7738 | 0.83765
264.7938 | 0.83786
264.8138 | 0.83774
264.8338 | 0.838
264.8538 | 0.83788
264.8738 | 0.83749
264.8938 | 0.83868
264.9139 | 0.83789
264.9339 | 0.83732
264.9539 | 0.83779
264.9739 | 0.83758
264.9939 | 0.83805
265.0139 | 0.83819
265.0339 | 0.83865
265.0539 | 0.83836
265.0739 | 0.83791
265.0939 | 0.8383
265.114 | 0.83796
265.134 | 0.83806
265.154 | 0.83845
265.174 | 0.83811
265.194 | 0.83778
265.214 | 0.83894
265.234 | 0.83776
265.254 | 0.83832
265.274 | 0.83743
265.294 | 0.83768
265.3141 | 0.83809
265.3341 | 0.83752
265.3541 | 0.83751
265.3741 | 0.83755
265.3941 | 0.83784
265.4141 | 0.83782
265.4341 | 0.83778
265.4541 | 0.8378
265.4741 | 0.83739
265.4941 | 0.83786
265.5142 | 0.83782
265.5342 | 0.83779
265.5542 | 0.8382
265.5742 | 0.83765
265.5942 | 0.83767
265.6142 | 0.83791
265.6342 | 0.83789
265.6542 | 0.83847
265.6742 | 0.83782
265.6942 | 0.83804
265.7143 | 0.83803
265.7343 | 0.83771
265.7543 | 0.83816
265.7743 | 0.83766
265.7943 | 0.83773
265.8143 | 0.83816
265.8343 | 0.83759
265.8543 | 0.8374
265.8743 | 0.8376
265.8943 | 0.83787
265.9144 | 0.83807
265.9344 | 0.8378
265.9544 | 0.83777
265.9744 | 0.83728
265.9944 | 0.83822
266.0144 | 0.83768
266.0344 | 0.83794
266.0544 | 0.83837
266.0744 | 0.83787
266.0944 | 0.83799
266.1145 | 0.83819
266.1345 | 0.83793
266.1545 | 0.83806
266.1745 | 0.83785
266.1945 | 0.83803
266.2145 | 0.83915
266.2345 | 0.8384
266.2545 | 0.83838
266.2745 | 0.83828
266.2945 | 0.83793
266.3146 | 0.83816
266.3346 | 0.83829
266.3546 | 0.83801
266.3746 | 0.83806
266.3946 | 0.8381
266.4146 | 0.83843
266.4346 | 0.83817
266.4546 | 0.83817
266.4746 | 0.83804
266.4946 | 0.83786
266.5147 | 0.83816
266.5347 | 0.83799
266.5547 | 0.83861
266.5747 | 0.83768
266.5947 | 0.83775
266.6147 | 0.83826
266.6347 | 0.83804
266.6547 | 0.83857
266.6747 | 0.83791
266.6947 | 0.83808
266.7148 | 0.83839
266.7348 | 0.83818
266.7548 | 0.83865
266.7748 | 0.8375
266.7948 | 0.83769
266.8148 | 0.83809
266.8348 | 0.83795
266.8548 | 0.83776
266.8748 | 0.83756
266.8948 | 0.83804
266.9149 | 0.83797
266.9349 | 0.83821
266.9549 | 0.83756
266.9749 | 0.83769
266.9949 | 0.83784
267.0149 | 0.83757
267.0349 | 0.83786
267.0549 | 0.83898
267.0749 | 0.83846
267.0949 | 0.83843
267.115 | 0.83794
267.135 | 0.8385
267.155 | 0.83902
267.175 | 0.83826
267.195 | 0.83861
267.215 | 0.83923
267.235 | 0.83827
267.255 | 0.8384
267.275 | 0.8382
267.295 | 0.83932
267.3151 | 0.83862
267.3351 | 0.83803
267.3551 | 0.83901
267.3751 | 0.83843
267.3951 | 0.83891
267.4151 | 0.83798
267.4351 | 0.83762
267.4551 | 0.83827
267.4751 | 0.83831
267.4951 | 0.83802
267.5152 | 0.83802
267.5352 | 0.83812
267.5552 | 0.83883
267.5752 | 0.8382
267.5952 | 0.83835
267.6152 | 0.83933
267.6352 | 0.83834
267.6552 | 0.83847
267.6752 | 0.83849
267.6952 | 0.83831
267.7153 | 0.83826
267.7353 | 0.83785
267.7553 | 0.83872
267.7753 | 0.83798
267.7953 | 0.83822
267.8153 | 0.83839
267.8353 | 0.83821
267.8553 | 0.83796
267.8753 | 0.83812
267.8953 | 0.83847
267.9154 | 0.83796
267.9354 | 0.8384
267.9554 | 0.83834
267.9754 | 0.83733
267.9954 | 0.83808
268.0154 | 0.83794
268.0354 | 0.83772
268.0554 | 0.83825
268.0754 | 0.83788
268.0954 | 0.83855
268.1155 | 0.83851
268.1355 | 0.83811
268.1555 | 0.83834
268.1755 | 0.83791
268.1955 | 0.83835
268.2155 | 0.83902
268.2355 | 0.83835
268.2555 | 0.83837
268.2755 | 0.83842
268.2955 | 0.83797
268.3156 | 0.83854
268.3356 | 0.83853
268.3556 | 0.83801
268.3756 | 0.83813
268.3956 | 0.8381
268.4156 | 0.83872
268.4356 | 0.83888
268.4556 | 0.8384
268.4756 | 0.83824
268.4956 | 0.83841
268.5157 | 0.83819
268.5357 | 0.8383
268.5557 | 0.83838
268.5757 | 0.83791
268.5957 | 0.83826
268.6157 | 0.83842
268.6357 | 0.83818
268.6557 | 0.8387
268.6757 | 0.83794
268.6957 | 0.83838
268.7158 | 0.83823
268.7358 | 0.83839
268.7558 | 0.83924
268.7758 | 0.83808
268.7958 | 0.83834
268.8158 | 0.83855
268.8358 | 0.83914
268.8558 | 0.83837
268.8758 | 0.83796
268.8958 | 0.83866
268.9159 | 0.83813
268.9359 | 0.83834
268.9559 | 0.83864
268.9759 | 0.83839
268.9959 | 0.83863
269.0159 | 0.83802
269.0359 | 0.83862
269.0559 | 0.83878
269.0759 | 0.83827
269.0959 | 0.83907
269.116 | 0.83834
269.136 | 0.8386
269.156 | 0.83918
269.176 | 0.83847
269.196 | 0.83868
269.216 | 0.83924
269.236 | 0.83896
269.256 | 0.83858
269.276 | 0.83882
269.296 | 0.83864
269.3161 | 0.83827
269.3361 | 0.83835
269.3561 | 0.83897
269.3761 | 0.83876
269.3961 | 0.83873
269.4161 | 0.83811
269.4361 | 0.8384
269.4561 | 0.83909
269.4761 | 0.8389
269.4961 | 0.83828
269.5162 | 0.83892
269.5362 | 0.83801
269.5562 | 0.83875
269.5762 | 0.83816
269.5962 | 0.83793
269.6162 | 0.83805
269.6362 | 0.83808
269.6562 | 0.83866
269.6762 | 0.83814
269.6962 | 0.83856
269.7163 | 0.8386
269.7363 | 0.83844
269.7563 | 0.8381
269.7763 | 0.83788
269.7963 | 0.83817
269.8163 | 0.83822
269.8363 | 0.83883
269.8563 | 0.83894
269.8763 | 0.83831
269.8963 | 0.83825
269.9164 | 0.83808
269.9364 | 0.83823
269.9564 | 0.83877
269.9764 | 0.83869
269.9964 | 0.8386
270.0164 | 0.83829
270.0364 | 0.83822
270.0564 | 0.83887
270.0764 | 0.83814
270.0964 | 0.83911
270.1165 | 0.83879
270.1365 | 0.83877
270.1565 | 0.83951
270.1765 | 0.83889
270.1965 | 0.83959
270.2165 | 0.8399
270.2365 | 0.83912
270.2565 | 0.83879
270.2765 | 0.83849
270.2965 | 0.83898
270.3166 | 0.83847
270.3366 | 0.83867
270.3566 | 0.83896
270.3766 | 0.83854
270.3966 | 0.83834
270.4166 | 0.83832
270.4366 | 0.83822
270.4566 | 0.83847
270.4766 | 0.83881
270.4966 | 0.83845
270.5167 | 0.83909
270.5367 | 0.83838
270.5567 | 0.83871
270.5767 | 0.83878
270.5967 | 0.8383
270.6167 | 0.83844
270.6367 | 0.83841
270.6567 | 0.83913
270.6767 | 0.83855
270.6967 | 0.83817
270.7168 | 0.83859
270.7368 | 0.83899
270.7568 | 0.83892
270.7768 | 0.83863
270.7968 | 0.83853
270.8168 | 0.83857
270.8368 | 0.83807
270.8568 | 0.83854
270.8768 | 0.83872
270.8968 | 0.83805
270.9169 | 0.83828
270.9369 | 0.8378
270.9569 | 0.83844
270.9769 | 0.8387
270.9969 | 0.83839
271.0169 | 0.83831
271.0369 | 0.83844
271.0569 | 0.83861
271.0769 | 0.83819
271.0969 | 0.83863
271.117 | 0.83792
271.137 | 0.83821
271.157 | 0.83874
271.177 | 0.83826
271.197 | 0.83894
271.217 | 0.83931
271.237 | 0.83921
271.257 | 0.83866
271.277 | 0.83859
271.297 | 0.83883
271.3171 | 0.83844
271.3371 | 0.83859
271.3571 | 0.83891
271.3771 | 0.83892
271.3971 | 0.83872
271.4171 | 0.83836
271.4371 | 0.83832
271.4571 | 0.83917
271.4771 | 0.83842
271.4971 | 0.83847
271.5172 | 0.83855
271.5372 | 0.83903
271.5572 | 0.83922
271.5772 | 0.83825
271.5972 | 0.83861
271.6172 | 0.83878
271.6372 | 0.8381
271.6572 | 0.83907
271.6772 | 0.83843
271.6972 | 0.83883
271.7173 | 0.83897
271.7373 | 0.83879
271.7573 | 0.83873
271.7773 | 0.83915
271.7973 | 0.83879
271.8173 | 0.83871
271.8373 | 0.8385
271.8573 | 0.83895
271.8773 | 0.83896
271.8973 | 0.83842
271.9174 | 0.83819
271.9374 | 0.8383
271.9574 | 0.83868
271.9774 | 0.83848
271.9974 | 0.8385
272.0174 | 0.83845
272.0374 | 0.83863
272.0574 | 0.83864
272.0774 | 0.83798
272.0974 | 0.83812
272.1175 | 0.83846
272.1375 | 0.83828
272.1575 | 0.83868
272.1775 | 0.83831
272.1975 | 0.83892
272.2175 | 0.83851
272.2375 | 0.83886
272.2575 | 0.83874
272.2775 | 0.83831
272.2975 | 0.83867
272.3176 | 0.83863
272.3376 | 0.83809
272.3576 | 0.83867
272.3776 | 0.83854
272.3976 | 0.83829
272.4176 | 0.83859
272.4376 | 0.83816
272.4576 | 0.83878
272.4776 | 0.83836
272.4976 | 0.83848
272.5177 | 0.83841
272.5377 | 0.83859
272.5577 | 0.83908
272.5777 | 0.83826
272.5977 | 0.83829
272.6177 | 0.83833
272.6377 | 0.83841
272.6577 | 0.83899
272.6777 | 0.83858
272.6977 | 0.83829
272.7178 | 0.83805
272.7378 | 0.83802
272.7578 | 0.83874
272.7778 | 0.83863
272.7978 | 0.83806
272.8178 | 0.83851
272.8378 | 0.83805
272.8578 | 0.83862
272.8778 | 0.83854
272.8978 | 0.83854
272.9179 | 0.83849
272.9379 | 0.83878
272.9579 | 0.83849
272.9779 | 0.83854
272.9979 | 0.83821
273.0179 | 0.8386
273.0379 | 0.83832
273.0579 | 0.83921
273.0779 | 0.8386
273.0979 | 0.83845
273.118 | 0.83845
273.138 | 0.83895
273.158 | 0.83914
273.178 | 0.8389
273.198 | 0.83895
273.218 | 0.83853
273.238 | 0.83872
273.258 | 0.83945
273.278 | 0.8388
273.298 | 0.83899
273.3181 | 0.8386
273.3381 | 0.8385
273.3581 | 0.83878
273.3781 | 0.83888
273.3981 | 0.83905
273.4181 | 0.83871
273.4381 | 0.83884
273.4581 | 0.83883
273.4781 | 0.83831
273.4981 | 0.83865
273.5182 | 0.83824
273.5382 | 0.83884
273.5582 | 0.83899
273.5782 | 0.83843
273.5982 | 0.83864
273.6182 | 0.83856
273.6382 | 0.83858
273.6582 | 0.83911
273.6782 | 0.83897
273.6982 | 0.83877
273.7183 | 0.83813
273.7383 | 0.83842
273.7583 | 0.8392
273.7783 | 0.83965
273.7983 | 0.83866
273.8183 | 0.83853
273.8383 | 0.83853
273.8583 | 0.83936
273.8783 | 0.83903
273.8983 | 0.83843
273.9184 | 0.83854
273.9384 | 0.83875
273.9584 | 0.83882
273.9784 | 0.83791
273.9984 | 0.83881
274.0184 | 0.83838
274.0384 | 0.83886
274.0584 | 0.83945
274.0784 | 0.83848
274.0984 | 0.83903
274.1185 | 0.83837
274.1385 | 0.83865
274.1585 | 0.83923
274.1785 | 0.83876
274.1985 | 0.83874
274.2185 | 0.83843
274.2385 | 0.83849
274.2585 | 0.8385
274.2785 | 0.83828
274.2985 | 0.83873
274.3186 | 0.83836
274.3386 | 0.83859
274.3586 | 0.83888
274.3786 | 0.8388
274.3986 | 0.83894
274.4186 | 0.83894
274.4386 | 0.83912
274.4586 | 0.83866
274.4786 | 0.83831
274.4986 | 0.83845
274.5187 | 0.83853
274.5387 | 0.83925
274.5587 | 0.83935
274.5787 | 0.83854
274.5987 | 0.83872
274.6187 | 0.8384
274.6387 | 0.83867
274.6587 | 0.83876
274.6787 | 0.83863
274.6987 | 0.83868
274.7188 | 0.8384
274.7388 | 0.83873
274.7588 | 0.83895
274.7788 | 0.83887
274.7988 | 0.83853
274.8188 | 0.83876
274.8388 | 0.83898
274.8588 | 0.83932
274.8788 | 0.8389
274.8988 | 0.83871
274.9189 | 0.83885
274.9389 | 0.83907
274.9589 | 0.83907
274.9789 | 0.83886
274.9989 | 0.83863
275.0189 | 0.83841
275.0389 | 0.83906
275.0589 | 0.83936
275.0789 | 0.83848
275.0989 | 0.83863
275.119 | 0.83832
275.139 | 0.83862
275.159 | 0.8397
275.179 | 0.83946
275.199 | 0.83849
275.219 | 0.83846
275.239 | 0.83905
275.259 | 0.83899
275.279 | 0.83938
275.299 | 0.83912
275.3191 | 0.83831
275.3391 | 0.83867
275.3591 | 0.83883
275.3791 | 0.83902
275.3991 | 0.83909
275.4191 | 0.83833
275.4391 | 0.83869
275.4591 | 0.83933
275.4791 | 0.83866
275.4991 | 0.83881
275.5192 | 0.83797
275.5392 | 0.83856
275.5592 | 0.83911
275.5792 | 0.83833
275.5992 | 0.8386
275.6192 | 0.83853
275.6392 | 0.83831
275.6592 | 0.83845
275.6792 | 0.83874
275.6992 | 0.83871
275.7193 | 0.83845
275.7393 | 0.83849
275.7593 | 0.83886
275.7793 | 0.83942
275.7993 | 0.83886
275.8193 | 0.83827
275.8393 | 0.83848
275.8593 | 0.83921
275.8793 | 0.83938
275.8993 | 0.8388
275.9194 | 0.83833
275.9394 | 0.8391
275.9594 | 0.83908
275.9794 | 0.8385
275.9994 | 0.83882
276.0194 | 0.8385
276.0394 | 0.83813
276.0594 | 0.83889
276.0794 | 0.83817
276.0994 | 0.83865
276.1195 | 0.83816
276.1395 | 0.83819
276.1595 | 0.83868
276.1795 | 0.83936
276.1995 | 0.83833
276.2195 | 0.83832
276.2395 | 0.83909
276.2595 | 0.83879
276.2795 | 0.83845
276.2995 | 0.8388
276.3196 | 0.83882
276.3396 | 0.83889
276.3596 | 0.83915
276.3796 | 0.83871
276.3996 | 0.83885
276.4196 | 0.83873
276.4396 | 0.83867
276.4596 | 0.83886
276.4796 | 0.83862
276.4996 | 0.83859
276.5197 | 0.83856
276.5397 | 0.83883
276.5597 | 0.83865
276.5797 | 0.83923
276.5997 | 0.83922
276.6197 | 0.83879
276.6397 | 0.83888
276.6597 | 0.83936
276.6797 | 0.83903
276.6997 | 0.83889
276.7198 | 0.83904
276.7398 | 0.83934
276.7598 | 0.83951
276.7798 | 0.83906
276.7998 | 0.83923
276.8198 | 0.83927
276.8398 | 0.83891
276.8598 | 0.83956
276.8798 | 0.84005
276.8998 | 0.83939
276.9199 | 0.83907
276.9399 | 0.83931
276.9599 | 0.83984
276.9799 | 0.83951
276.9999 | 0.83942
277.0199 | 0.83886
277.0399 | 0.83938
277.0599 | 0.83976
277.0799 | 0.83863
277.0999 | 0.83886
277.12 | 0.83845
277.14 | 0.8387
277.16 | 0.83918
277.18 | 0.83901
277.2 | 0.83932
277.22 | 0.8391
277.24 | 0.83888
277.26 | 0.83921
277.28 | 0.8393
277.3 | 0.83866
277.3201 | 0.83875
277.3401 | 0.83881
277.3601 | 0.83914
277.3801 | 0.84007
277.4001 | 0.83912
277.4201 | 0.83869
277.4401 | 0.83932
277.4601 | 0.83976
277.4801 | 0.83914
277.5001 | 0.83965
277.5202 | 0.83878
277.5402 | 0.83885
277.5602 | 0.83899
277.5802 | 0.83902
277.6002 | 0.83961
277.6202 | 0.83851
277.6402 | 0.83907
277.6602 | 0.83906
277.6802 | 0.8387
277.7002 | 0.83886
277.7203 | 0.83776
277.7403 | 0.83883
277.7603 | 0.83918
277.7803 | 0.83933
277.8003 | 0.83917
277.8203 | 0.83837
277.8403 | 0.83899
277.8603 | 0.83977
277.8803 | 0.83953
277.9003 | 0.83935
277.9204 | 0.83863
277.9404 | 0.83936
277.9604 | 0.83899
277.9804 | 0.83946
278.0004 | 0.83932
278.0204 | 0.83904
278.0404 | 0.83933
278.0604 | 0.83998
278.0804 | 0.83892
278.1004 | 0.83884
278.1205 | 0.83834
278.1405 | 0.83793
278.1605 | 0.83925
278.1805 | 0.83947
278.2005 | 0.83897
278.2205 | 0.83872
278.2405 | 0.83942
278.2605 | 0.83902
278.2805 | 0.83921
278.3005 | 0.839
278.3206 | 0.83859
278.3406 | 0.83943
278.3606 | 0.83946
278.3806 | 0.83895
278.4006 | 0.8391
278.4206 | 0.83876
278.4406 | 0.83997
278.4606 | 0.83971
278.4806 | 0.83879
278.5006 | 0.8395
278.5207 | 0.83895
278.5407 | 0.83839
278.5607 | 0.83865
278.5807 | 0.83859
278.6007 | 0.83901
278.6207 | 0.8384
278.6407 | 0.83848
278.6607 | 0.83901
278.6807 | 0.83872
278.7007 | 0.83884
278.7208 | 0.83842
278.7408 | 0.83937
278.7608 | 0.83955
278.7808 | 0.83923
278.8008 | 0.83915
278.8208 | 0.83863
278.8408 | 0.83952
278.8608 | 0.83971
278.8808 | 0.83961
278.9008 | 0.83976
278.9209 | 0.83866
278.9409 | 0.839
278.9609 | 0.83941
278.9809 | 0.83896
279.0009 | 0.83954
279.0209 | 0.83899
279.0409 | 0.8393
279.0609 | 0.83973
279.0809 | 0.83947
279.1009 | 0.83941
279.121 | 0.83872
279.141 | 0.83952
279.161 | 0.83893
279.181 | 0.83942
279.201 | 0.83886
279.221 | 0.83913
279.241 | 0.83918
279.261 | 0.8393
279.281 | 0.83944
279.301 | 0.83901
279.3211 | 0.8387
279.3411 | 0.83912
279.3611 | 0.83935
279.3811 | 0.84014
279.4011 | 0.83891
279.4211 | 0.83896
279.4411 | 0.83925
279.4611 | 0.83897
279.4811 | 0.83967
279.5011 | 0.83917
279.5212 | 0.83904
279.5412 | 0.83977
279.5612 | 0.83973
279.5812 | 0.83901
279.6012 | 0.839
279.6212 | 0.83886
279.6412 | 0.83889
279.6612 | 0.83896
279.6812 | 0.83923
279.7012 | 0.83887
279.7213 | 0.83843
279.7413 | 0.8386
279.7613 | 0.83872
279.7813 | 0.83911
279.8013 | 0.83849
279.8213 | 0.83817
279.8413 | 0.8391
279.8613 | 0.83891
279.8813 | 0.83919
279.9013 | 0.83913
279.9214 | 0.83869
279.9414 | 0.83963
279.9614 | 0.83979
279.9814 | 0.83897
280.0014 | 0.8391
280.0214 | 0.83878
280.0414 | 0.83899
280.0614 | 0.8391
280.0814 | 0.83947
280.1014 | 0.83937
280.1215 | 0.83834
280.1415 | 0.83895
280.1615 | 0.83932
280.1815 | 0.83925
280.2015 | 0.83845
280.2215 | 0.83856
280.2415 | 0.83943
280.2615 | 0.83909
280.2815 | 0.839
280.3015 | 0.83921
280.3216 | 0.83878
280.3416 | 0.83913
280.3616 | 0.83905
280.3816 | 0.83871
280.4016 | 0.83943
280.4216 | 0.83896
280.4416 | 0.83938
280.4616 | 0.8401
280.4816 | 0.83932
280.5016 | 0.83986
280.5217 | 0.83938
280.5417 | 0.83949
280.5617 | 0.84045
280.5817 | 0.83918
280.6017 | 0.83938
280.6217 | 0.8387
280.6417 | 0.83913
280.6617 | 0.83888
280.6817 | 0.83897
280.7017 | 0.83862
280.7218 | 0.83823
280.7418 | 0.83871
280.7618 | 0.83896
280.7818 | 0.83917
280.8018 | 0.839
280.8218 | 0.83817
280.8418 | 0.83891
280.8618 | 0.83897
280.8818 | 0.83945
280.9018 | 0.83953
280.9219 | 0.83891
280.9419 | 0.8394
280.9619 | 0.83915
280.9819 | 0.83975
281.0019 | 0.83963
281.0219 | 0.83852
281.0419 | 0.83894
281.0619 | 0.83941
281.0819 | 0.83942
281.1019 | 0.83931
281.122 | 0.83874
281.142 | 0.83926
281.162 | 0.83916
281.182 | 0.83928
281.202 | 0.83851
281.222 | 0.83882
281.242 | 0.83916
281.262 | 0.83953
281.282 | 0.83944
281.302 | 0.83899
281.3221 | 0.83858
281.3421 | 0.83905
281.3621 | 0.83897
281.3821 | 0.83866
281.4021 | 0.83836
281.4221 | 0.83835
281.4421 | 0.83884
281.4621 | 0.83897
281.4821 | 0.83935
281.5021 | 0.83917
281.5222 | 0.83875
281.5422 | 0.83948
281.5622 | 0.8392
281.5822 | 0.83897
281.6022 | 0.83894
281.6222 | 0.83888
281.6422 | 0.83917
281.6622 | 0.83938
281.6822 | 0.83931
281.7022 | 0.83916
281.7223 | 0.83837
281.7423 | 0.83857
281.7623 | 0.83889
281.7823 | 0.83987
281.8023 | 0.83902
281.8223 | 0.83826
281.8423 | 0.83891
281.8623 | 0.83906
281.8823 | 0.8393
281.9023 | 0.83922
281.9224 | 0.83879
281.9424 | 0.83924
281.9624 | 0.83943
281.9824 | 0.83905
282.0024 | 0.83899
282.0224 | 0.8391
282.0424 | 0.83885
282.0624 | 0.83874
282.0824 | 0.83915
282.1024 | 0.83963
282.1225 | 0.83866
282.1425 | 0.839
282.1625 | 0.83937
282.1825 | 0.83975
282.2025 | 0.83917
282.2225 | 0.83877
282.2425 | 0.8398
282.2625 | 0.83945
282.2825 | 0.83937
282.3025 | 0.83886
282.3226 | 0.83862
282.3426 | 0.83918
282.3626 | 0.83896
282.3826 | 0.83917
282.4026 | 0.83961
282.4226 | 0.83883
282.4426 | 0.83905
282.4626 | 0.83922
282.4826 | 0.83963
282.5026 | 0.83976
282.5227 | 0.83897
282.5427 | 0.83913
282.5627 | 0.83899
282.5827 | 0.83999
282.6027 | 0.83984
282.6227 | 0.839
282.6427 | 0.83955
282.6627 | 0.8398
282.6827 | 0.83958
282.7027 | 0.83918
282.7228 | 0.83875
282.7428 | 0.83924
282.7628 | 0.8392
282.7828 | 0.83879
282.8028 | 0.83937
282.8228 | 0.83906
282.8428 | 0.83932
282.8628 | 0.83922
282.8828 | 0.83892
282.9028 | 0.83949
282.9229 | 0.83885
282.9429 | 0.8388
282.9629 | 0.839
282.9829 | 0.83891
283.0029 | 0.8393
283.0229 | 0.83866
283.0429 | 0.83924
283.0629 | 0.83892
283.0829 | 0.83902
283.1029 | 0.83922
283.123 | 0.83851
283.143 | 0.83915
283.163 | 0.83917
283.183 | 0.83957
283.203 | 0.83885
283.223 | 0.83851
283.243 | 0.83882
283.263 | 0.8395
283.283 | 0.83923
283.303 | 0.83925
283.3231 | 0.83832
283.3431 | 0.83863
283.3631 | 0.8389
283.3831 | 0.83954
283.4031 | 0.83919
283.4231 | 0.83888
283.4431 | 0.83919
283.4631 | 0.83965
283.4831 | 0.83907
283.5031 | 0.83919
283.5232 | 0.83881
283.5432 | 0.8393
283.5632 | 0.83932
283.5832 | 0.83948
283.6032 | 0.83942
283.6232 | 0.83882
283.6432 | 0.83898
283.6632 | 0.83944
283.6832 | 0.83992
283.7032 | 0.83932
283.7233 | 0.83866
283.7433 | 0.83903
283.7633 | 0.83936
283.7833 | 0.83984
283.8033 | 0.83904
283.8233 | 0.83915
283.8433 | 0.83943
283.8633 | 0.83933
283.8833 | 0.83959
283.9033 | 0.83934
283.9234 | 0.83847
283.9434 | 0.83912
283.9634 | 0.83966
283.9834 | 0.83936
284.0034 | 0.83907
284.0234 | 0.83927
284.0434 | 0.83928
284.0634 | 0.83959
284.0834 | 0.84006
284.1034 | 0.83966
284.1235 | 0.83918
284.1435 | 0.83928
284.1635 | 0.83937
284.1835 | 0.83984
284.2035 | 0.83978
284.2235 | 0.83865
284.2435 | 0.83932
284.2635 | 0.83962
284.2835 | 0.83993
284.3035 | 0.83921
284.3236 | 0.83847
284.3436 | 0.83917
284.3636 | 0.83919
284.3836 | 0.8395
284.4036 | 0.83954
284.4236 | 0.83883
284.4436 | 0.83975
284.4636 | 0.83974
284.4836 | 0.83984
284.5036 | 0.83985
284.5237 | 0.83902
284.5437 | 0.83928
284.5637 | 0.83936
284.5837 | 0.84023
284.6037 | 0.83977
284.6237 | 0.83885
284.6437 | 0.83901
284.6637 | 0.83991
284.6837 | 0.84014
284.7037 | 0.83952
284.7238 | 0.83911
284.7438 | 0.83965
284.7638 | 0.83923
284.7838 | 0.83933
284.8038 | 0.83971
284.8238 | 0.83916
284.8438 | 0.83929
284.8638 | 0.83882
284.8838 | 0.83944
284.9038 | 0.83971
284.9239 | 0.83879
284.9439 | 0.83905
284.9639 | 0.83914
284.9839 | 0.83919
285.0039 | 0.83969
285.0239 | 0.83898
285.0439 | 0.83937
285.0639 | 0.84041
285.0839 | 0.8393
285.1039 | 0.83927
285.124 | 0.83909
285.144 | 0.83922
285.164 | 0.83989
285.184 | 0.83956
285.204 | 0.83952
285.224 | 0.83944
285.244 | 0.8396
285.264 | 0.83962
285.284 | 0.84001
285.304 | 0.83996
285.3241 | 0.83914
285.3441 | 0.83933
285.3641 | 0.83993
285.3841 | 0.83921
285.4041 | 0.83993
285.4241 | 0.83958
285.4441 | 0.83976
285.4641 | 0.83973
285.4841 | 0.83934
285.5041 | 0.83943
285.5242 | 0.83916
285.5442 | 0.83937
285.5642 | 0.83958
285.5842 | 0.83944
285.6042 | 0.83896
285.6242 | 0.83911
285.6442 | 0.83903
285.6642 | 0.83965
285.6842 | 0.83963
285.7042 | 0.8393
285.7243 | 0.83883
285.7443 | 0.8394
285.7643 | 0.83969
285.7843 | 0.83961
285.8043 | 0.83984
285.8243 | 0.83904
285.8443 | 0.83941
285.8643 | 0.83962
285.8843 | 0.83975
285.9043 | 0.83969
285.9244 | 0.83951
285.9444 | 0.84004
285.9644 | 0.83967
285.9844 | 0.83984
286.0044 | 0.83965
286.0244 | 0.83934
286.0444 | 0.83959
286.0644 | 0.84036
286.0844 | 0.84014
286.1044 | 0.83945
286.1245 | 0.83906
286.1445 | 0.83941
286.1645 | 0.83943
286.1845 | 0.84007
286.2045 | 0.8401
286.2245 | 0.84058
286.2445 | 0.84031
286.2645 | 0.84034
286.2845 | 0.84067
286.3045 | 0.84025
286.3246 | 0.83945
286.3446 | 0.8399
286.3646 | 0.83946
286.3846 | 0.83989
286.4046 | 0.84003
286.4246 | 0.83971
286.4446 | 0.83993
286.4646 | 0.83962
286.4846 | 0.8399
286.5046 | 0.84002
286.5247 | 0.83929
286.5447 | 0.83966
286.5647 | 0.84018
286.5847 | 0.8402
286.6047 | 0.84008
286.6247 | 0.83933
286.6447 | 0.83997
286.6647 | 0.84053
286.6847 | 0.84028
286.7047 | 0.83993
286.7248 | 0.83928
286.7448 | 0.83977
286.7648 | 0.83992
286.7848 | 0.83979
286.8048 | 0.84045
286.8248 | 0.83972
286.8448 | 0.83987
286.8648 | 0.83987
286.8848 | 0.84015
286.9048 | 0.84034
286.9249 | 0.83978
286.9449 | 0.83975
286.9649 | 0.83971
286.9849 | 0.84002
287.0049 | 0.84035
287.0249 | 0.83961
287.0449 | 0.83971
287.0649 | 0.8398
287.0849 | 0.84006
287.1049 | 0.83966
287.125 | 0.83941
287.145 | 0.84012
287.165 | 0.83953
287.185 | 0.83982
287.205 | 0.8402
287.225 | 0.84023
287.245 | 0.83985
287.265 | 0.83968
287.285 | 0.83976
287.305 | 0.83989
287.3251 | 0.83931
287.3451 | 0.84011
287.3651 | 0.83982
287.3851 | 0.84009
287.4051 | 0.84036
287.4251 | 0.83946
287.4451 | 0.83996
287.4651 | 0.84001
287.4851 | 0.83967
287.5051 | 0.8402
287.5252 | 0.83936
287.5452 | 0.83998
287.5652 | 0.83993
287.5852 | 0.84013
287.6052 | 0.84
287.6252 | 0.84019
287.6452 | 0.83992
287.6652 | 0.83969
287.6852 | 0.84053
287.7052 | 0.84007
287.7253 | 0.83933
287.7453 | 0.83962
287.7653 | 0.83979
287.7853 | 0.84009
287.8053 | 0.84035
287.8253 | 0.8393
287.8453 | 0.83956
287.8653 | 0.83991
287.8853 | 0.83997
287.9053 | 0.83991
287.9254 | 0.83923
287.9454 | 0.83976
287.9654 | 0.83939
287.9854 | 0.83926
288.0054 | 0.83952
288.0254 | 0.83904
288.0454 | 0.83929
288.0654 | 0.83925
288.0854 | 0.83968
288.1054 | 0.84017
288.1255 | 0.83937
288.1455 | 0.83936
288.1655 | 0.83981
288.1855 | 0.84018
288.2055 | 0.83966
288.2255 | 0.83914
288.2455 | 0.83977
288.2655 | 0.83961
288.2855 | 0.83983
288.3055 | 0.83969
288.3256 | 0.83957
288.3456 | 0.8396
288.3656 | 0.83953
288.3856 | 0.83962
288.4056 | 0.8395
288.4256 | 0.83928
288.4456 | 0.8394
288.4656 | 0.8396
288.4856 | 0.83974
288.5056 | 0.83979
288.5257 | 0.83941
288.5457 | 0.83966
288.5657 | 0.84004
288.5857 | 0.84026
288.6057 | 0.83992
288.6257 | 0.83894
288.6457 | 0.83988
288.6657 | 0.83979
288.6857 | 0.84001
288.7057 | 0.8403
288.7258 | 0.83917
288.7458 | 0.83984
288.7658 | 0.83934
288.7858 | 0.84053
288.8058 | 0.84027
288.8258 | 0.83909
288.8458 | 0.8395
288.8658 | 0.83944
288.8858 | 0.8397
288.9058 | 0.84012
288.9259 | 0.83863
288.9459 | 0.83953
288.9659 | 0.83945
288.9859 | 0.83995
289.0059 | 0.84035
289.0259 | 0.83879
289.0459 | 0.83913
289.0659 | 0.84005
289.0859 | 0.84041
289.1059 | 0.83993
289.126 | 0.83985
289.146 | 0.83975
289.166 | 0.83932
289.186 | 0.84001
289.206 | 0.84052
289.226 | 0.83968
289.246 | 0.83983
289.266 | 0.8398
289.286 | 0.84088
289.306 | 0.84078
289.3261 | 0.83998
289.3461 | 0.83963
289.3661 | 0.83936
289.3861 | 0.84025
289.4061 | 0.84018
289.4261 | 0.83919
289.4461 | 0.83954
289.4661 | 0.84055
289.4861 | 0.83999
289.5061 | 0.83987
289.5262 | 0.83934
289.5462 | 0.83966
289.5662 | 0.83955
289.5862 | 0.83959
289.6062 | 0.84021
289.6262 | 0.83954
289.6462 | 0.8397
289.6662 | 0.83983
289.6862 | 0.8396
289.7062 | 0.84069
289.7263 | 0.83976
289.7463 | 0.84032
289.7663 | 0.83974
289.7863 | 0.84047
289.8063 | 0.84071
289.8263 | 0.83961
289.8463 | 0.83981
289.8663 | 0.83981
289.8863 | 0.8397
289.9063 | 0.83985
289.9264 | 0.83933
289.9464 | 0.83982
289.9664 | 0.8395
289.9864 | 0.83976
290.0064 | 0.84038
290.0264 | 0.83975
290.0464 | 0.83965
290.0664 | 0.83985
290.0864 | 0.84042
290.1064 | 0.84046
290.1265 | 0.83979
290.1465 | 0.83964
290.1665 | 0.83931
290.1865 | 0.83992
290.2065 | 0.84028
290.2265 | 0.83962
290.2465 | 0.83991
290.2665 | 0.84057
290.2865 | 0.84002
290.3065 | 0.84001
290.3266 | 0.83991
290.3466 | 0.83993
290.3666 | 0.83968
290.3866 | 0.84056
290.4066 | 0.83996
290.4266 | 0.83965
290.4466 | 0.83957
290.4666 | 0.83962
290.4866 | 0.8398
290.5066 | 0.83972
290.5267 | 0.83899
290.5467 | 0.8398
290.5667 | 0.83938
290.5867 | 0.84002
290.6067 | 0.83984
290.6267 | 0.83969
290.6467 | 0.83964
290.6667 | 0.83932
290.6867 | 0.8397
290.7067 | 0.83997
290.7268 | 0.83945
290.7468 | 0.83978
290.7668 | 0.8397
290.7868 | 0.83971
290.8068 | 0.84009
290.8268 | 0.83986
290.8468 | 0.83998
290.8668 | 0.83976
290.8868 | 0.83982
290.9068 | 0.84029
290.9269 | 0.83924
290.9469 | 0.84001
290.9669 | 0.83961
290.9869 | 0.83989
291.0069 | 0.83975
291.0269 | 0.83917
291.0469 | 0.83984
291.0669 | 0.83977
291.0869 | 0.83973
291.1069 | 0.83955
291.127 | 0.83937
291.147 | 0.83972
291.167 | 0.83956
291.187 | 0.83987
291.207 | 0.84024
291.227 | 0.83953
291.247 | 0.83998
291.267 | 0.8394
291.287 | 0.84013
291.307 | 0.84051
291.3271 | 0.83966
291.3471 | 0.84005
291.3671 | 0.83976
291.3871 | 0.84024
291.4071 | 0.84015
291.4271 | 0.83931
291.4471 | 0.83971
291.4671 | 0.83954
291.4871 | 0.83958
291.5071 | 0.84014
291.5272 | 0.83934
291.5472 | 0.83967
291.5672 | 0.83952
291.5872 | 0.83938
291.6072 | 0.83978
291.6272 | 0.83929
291.6472 | 0.83971
291.6672 | 0.83959
291.6872 | 0.83959
291.7072 | 0.84
291.7273 | 0.8394
291.7473 | 0.83972
291.7673 | 0.83981
291.7873 | 0.83976
291.8073 | 0.8401
291.8273 | 0.83892
291.8473 | 0.83981
291.8673 | 0.8404
291.8873 | 0.83958
291.9073 | 0.83983
291.9274 | 0.83988
291.9474 | 0.83993
291.9674 | 0.83944
291.9874 | 0.83946
292.0074 | 0.83998
292.0274 | 0.83972
292.0474 | 0.83976
292.0674 | 0.83989
292.0874 | 0.8401
292.1074 | 0.83991
292.1275 | 0.83942
292.1475 | 0.83934
292.1675 | 0.83975
292.1875 | 0.84063
292.2075 | 0.83998
292.2275 | 0.83958
292.2475 | 0.8399
292.2675 | 0.84026
292.2875 | 0.84041
292.3075 | 0.84083
292.3276 | 0.83928
292.3476 | 0.8399
292.3676 | 0.84052
292.3876 | 0.8402
292.4076 | 0.83969
292.4276 | 0.84007
292.4476 | 0.83963
292.4676 | 0.83924
292.4876 | 0.83993
292.5076 | 0.8395
292.5277 | 0.83959
292.5477 | 0.83987
292.5677 | 0.83957
292.5877 | 0.8392
292.6077 | 0.83955
292.6277 | 0.83935
292.6477 | 0.83931
292.6677 | 0.83937
292.6877 | 0.84036
292.7077 | 0.84061
292.7278 | 0.84024
292.7478 | 0.84036
292.7678 | 0.84021
292.7878 | 0.84018
292.8078 | 0.84009
292.8278 | 0.83986
292.8478 | 0.83976
292.8678 | 0.8397
292.8878 | 0.83999
292.9078 | 0.84064
292.9279 | 0.83995
292.9479 | 0.83959
292.9679 | 0.83955
292.9879 | 0.83981
293.0079 | 0.84054
293.0279 | 0.83992
293.0479 | 0.83971
293.0679 | 0.83972
293.0879 | 0.84056
293.1079 | 0.83947
293.128 | 0.8393
293.148 | 0.8404
293.168 | 0.83985
293.188 | 0.83982
293.208 | 0.84037
293.228 | 0.84073
293.248 | 0.84027
293.268 | 0.84001
293.288 | 0.84055
293.308 | 0.84091
293.3281 | 0.83957
293.3481 | 0.84
293.3681 | 0.83989
293.3881 | 0.84042
293.4081 | 0.84124
293.4281 | 0.83942
293.4481 | 0.83986
293.4681 | 0.84031
293.4881 | 0.83979
293.5081 | 0.84059
293.5282 | 0.83972
293.5482 | 0.84019
293.5682 | 0.83917
293.5882 | 0.83969
293.6082 | 0.84022
293.6282 | 0.8398
293.6482 | 0.83996
293.6682 | 0.8394
293.6882 | 0.83971
293.7082 | 0.84024
293.7283 | 0.83969
293.7483 | 0.83973
293.7683 | 0.8393
293.7883 | 0.84015
293.8083 | 0.84066
293.8283 | 0.83929
293.8483 | 0.84031
293.8683 | 0.83972
293.8883 | 0.83963
293.9083 | 0.84043
293.9284 | 0.83969
293.9484 | 0.83956
293.9684 | 0.83933
293.9884 | 0.83967
294.0084 | 0.83992
294.0284 | 0.83964
294.0484 | 0.8399
294.0684 | 0.83979
294.0884 | 0.83967
294.1084 | 0.84036
294.1285 | 0.8401
294.1485 | 0.83991
294.1685 | 0.84031
294.1885 | 0.8409
294.2085 | 0.84078
294.2285 | 0.83983
294.2485 | 0.84031
294.2685 | 0.84009
294.2885 | 0.8404
294.3085 | 0.84042
294.3286 | 0.83974
294.3486 | 0.84023
294.3686 | 0.84078
294.3886 | 0.84063
294.4086 | 0.8401
294.4286 | 0.84042
294.4486 | 0.8404
294.4686 | 0.83985
294.4886 | 0.83993
294.5086 | 0.84035
294.5287 | 0.8396
294.5487 | 0.83977
294.5687 | 0.8401
294.5887 | 0.84033
294.6087 | 0.84016
294.6287 | 0.83981
294.6487 | 0.84019
294.6687 | 0.84017
294.6887 | 0.84076
294.7087 | 0.83985
294.7288 | 0.83964
294.7488 | 0.84026
294.7688 | 0.84061
294.7888 | 0.84048
294.8088 | 0.84019
294.8288 | 0.8395
294.8488 | 0.83985
294.8688 | 0.84051
294.8888 | 0.84064
294.9088 | 0.84141
294.9289 | 0.84055
294.9489 | 0.84039
294.9689 | 0.84014
294.9889 | 0.84012
295.0089 | 0.84039
295.0289 | 0.8398
295.0489 | 0.83988
295.0689 | 0.84002
295.0889 | 0.8406
295.1089 | 0.83978
295.129 | 0.83959
295.149 | 0.83965
295.169 | 0.83978
295.189 | 0.83974
295.209 | 0.84003
295.229 | 0.83973
295.249 | 0.84023
295.269 | 0.83986
295.289 | 0.84013
295.309 | 0.841
295.3291 | 0.83956
295.3491 | 0.84032
295.3691 | 0.84037
295.3891 | 0.84016
295.4091 | 0.8406
295.4291 | 0.84001
295.4491 | 0.84005
295.4691 | 0.84049
295.4891 | 0.84034
295.5091 | 0.84044
295.5292 | 0.83975
295.5492 | 0.84028
295.5692 | 0.83965
295.5892 | 0.83955
295.6092 | 0.84035
295.6292 | 0.83997
295.6492 | 0.84006
295.6692 | 0.83975
295.6892 | 0.83999
295.7092 | 0.8403
295.7293 | 0.8395
295.7493 | 0.83983
295.7693 | 0.83953
295.7893 | 0.84056
295.8093 | 0.84075
295.8293 | 0.83935
295.8493 | 0.84004
295.8693 | 0.83979
295.8893 | 0.84027
295.9093 | 0.84073
295.9294 | 0.84003
295.9494 | 0.84019
295.9694 | 0.83946
295.9894 | 0.84015
296.0094 | 0.84052
296.0294 | 0.8404
296.0494 | 0.83998
296.0694 | 0.83993
296.0894 | 0.84061
296.1094 | 0.8405
296.1295 | 0.83974
296.1495 | 0.84006
296.1695 | 0.84009
296.1895 | 0.84041
296.2095 | 0.84044
296.2295 | 0.83961
296.2495 | 0.84016
296.2695 | 0.84042
296.2895 | 0.84035
296.3095 | 0.84098
296.3296 | 0.84002
296.3496 | 0.84051
296.3696 | 0.84068
296.3896 | 0.84019
296.4096 | 0.84036
296.4296 | 0.84049
296.4496 | 0.84063
296.4696 | 0.84044
296.4896 | 0.84074
296.5096 | 0.83996
296.5297 | 0.83978
296.5497 | 0.84026
296.5697 | 0.83963
296.5897 | 0.83993
296.6097 | 0.84033
296.6297 | 0.83995
296.6497 | 0.83996
296.6697 | 0.83994
296.6897 | 0.83991
296.7097 | 0.84003
296.7298 | 0.83878
296.7498 | 0.83976
296.7698 | 0.83988
296.7898 | 0.84008
296.8098 | 0.83971
296.8298 | 0.83967
296.8498 | 0.8401
296.8698 | 0.83984
296.8898 | 0.8401
296.9098 | 0.84035
296.9299 | 0.83963
296.9499 | 0.83953
296.9699 | 0.83983
296.9899 | 0.84059
297.0099 | 0.83953
297.0299 | 0.83944
297.0499 | 0.83978
297.0699 | 0.83965
297.0899 | 0.84046
297.1099 | 0.84041
297.13 | 0.83959
297.15 | 0.84011
297.17 | 0.83993
297.19 | 0.8398
297.21 | 0.83974
297.23 | 0.83972
297.25 | 0.83981
297.27 | 0.83959
297.29 | 0.84033
297.31 | 0.84047
297.3301 | 0.83955
297.3501 | 0.83986
297.3701 | 0.83998
297.3901 | 0.84066
297.4101 | 0.84106
297.4301 | 0.83995
297.4501 | 0.84029
297.4701 | 0.84024
297.4901 | 0.84067
297.5101 | 0.84039
297.5302 | 0.84008
297.5502 | 0.84021
297.5702 | 0.83943
297.5902 | 0.84018
297.6102 | 0.84038
297.6302 | 0.83983
297.6502 | 0.84027
297.6702 | 0.83975
297.6902 | 0.84019
297.7102 | 0.84069
297.7303 | 0.83954
297.7503 | 0.84016
297.7703 | 0.84078
297.7903 | 0.84085
297.8103 | 0.84109
297.8303 | 0.84015
297.8503 | 0.84049
297.8703 | 0.84103
297.8903 | 0.84061
297.9103 | 0.84118
297.9304 | 0.84043
297.9504 | 0.8405
297.9704 | 0.84031
297.9904 | 0.84041
298.0104 | 0.84071
298.0304 | 0.84075
298.0504 | 0.84033
298.0704 | 0.83994
298.0904 | 0.84017
298.1104 | 0.84082
298.1305 | 0.84027
298.1505 | 0.8403
298.1705 | 0.83964
298.1905 | 0.84044
298.2105 | 0.84036
298.2305 | 0.83978
298.2505 | 0.84087
298.2705 | 0.83995
298.2905 | 0.84066
298.3105 | 0.84078
298.3306 | 0.84007
298.3506 | 0.84045
298.3706 | 0.84032
298.3906 | 0.84031
298.4106 | 0.84086
298.4306 | 0.84055
298.4506 | 0.84024
298.4706 | 0.84017
298.4906 | 0.8403
298.5106 | 0.84074
298.5307 | 0.84056
298.5507 | 0.83996
298.5707 | 0.83966
298.5907 | 0.83994
298.6107 | 0.84022
298.6307 | 0.84006
298.6507 | 0.83995
298.6707 | 0.83998
298.6907 | 0.84023
298.7107 | 0.84078
298.7308 | 0.8398
298.7508 | 0.84094
298.7708 | 0.8404
298.7908 | 0.83974
298.8108 | 0.84056
298.8308 | 0.84082
298.8508 | 0.84046
298.8708 | 0.84033
298.8908 | 0.8402
298.9108 | 0.84068
298.9309 | 0.84025
298.9509 | 0.84028
298.9709 | 0.83999
298.9909 | 0.84047
299.0109 | 0.84045
299.0309 | 0.83992
299.0509 | 0.83991
299.0709 | 0.84007
299.0909 | 0.84077
299.1109 | 0.83999
299.131 | 0.83948
299.151 | 0.84018
299.171 | 0.83968
299.191 | 0.84022
299.211 | 0.84036
299.231 | 0.83991
299.251 | 0.84058
299.271 | 0.84004
299.291 | 0.84025
299.311 | 0.84077
299.3311 | 0.84003
299.3511 | 0.8405
299.3711 | 0.8399
299.3911 | 0.84048
299.4111 | 0.84107
299.4311 | 0.84013
299.4511 | 0.84032
299.4711 | 0.8402
299.4911 | 0.84008
299.5111 | 0.84039
299.5312 | 0.83985
299.5512 | 0.84048
299.5712 | 0.84008
299.5912 | 0.84101
299.6112 | 0.84089
299.6312 | 0.84006
299.6512 | 0.84041
299.6712 | 0.84005
299.6912 | 0.84066
299.7112 | 0.84084
299.7313 | 0.84006
299.7513 | 0.8405
299.7713 | 0.84031
299.7913 | 0.84034
299.8113 | 0.841
299.8313 | 0.83975
299.8513 | 0.84031
299.8713 | 0.84036
299.8913 | 0.84093
299.9113 | 0.84038
299.9314 | 0.84052
299.9514 | 0.84087
299.9714 | 0.84015
299.9914 | 0.84091
300.0114 | 0.84099
300.0314 | 0.84059
300.0514 | 0.84069
300.0714 | 0.84008
300.0914 | 0.84049
300.1114 | 0.8408
300.1315 | 0.84042
300.1515 | 0.84038
300.1715 | 0.83973
300.1915 | 0.84043
300.2115 | 0.84107
300.2315 | 0.84011
300.2515 | 0.84077
300.2715 | 0.84013
300.2915 | 0.84064
300.3115 | 0.84135
300.3316 | 0.84066
300.3516 | 0.84093
300.3716 | 0.84021
300.3916 | 0.84045
300.4116 | 0.84153
300.4316 | 0.84106
300.4516 | 0.84028
300.4716 | 0.84061
300.4916 | 0.8405
300.5116 | 0.8408
300.5317 | 0.84027
300.5517 | 0.84014
300.5717 | 0.83983
300.5917 | 0.84018
300.6117 | 0.8402
300.6317 | 0.8403
300.6517 | 0.84036
300.6717 | 0.84003
300.6917 | 0.84064
300.7117 | 0.84065
300.7318 | 0.83947
300.7518 | 0.83992
300.7718 | 0.83966
300.7918 | 0.83977
300.8118 | 0.8402
300.8318 | 0.84013
300.8518 | 0.84022
300.8718 | 0.83973
300.8918 | 0.8407
300.9118 | 0.8401
300.9319 | 0.84056
300.9519 | 0.84035
300.9719 | 0.84007
300.9919 | 0.84031
301.0119 | 0.84079
301.0319 | 0.84004
301.0519 | 0.84003
301.0719 | 0.84005
301.0919 | 0.84069
301.1119 | 0.8398
301.132 | 0.84042
301.152 | 0.84038
301.172 | 0.84024
301.192 | 0.84047
301.212 | 0.84058
301.232 | 0.83983
301.252 | 0.84006
301.272 | 0.83995
301.292 | 0.84079
301.312 | 0.84077
301.3321 | 0.83992
301.3521 | 0.83974
301.3721 | 0.83965
301.3921 | 0.84009
301.4121 | 0.83988
301.4321 | 0.84008
301.4521 | 0.84047
301.4721 | 0.83999
301.4921 | 0.84106
301.5121 | 0.8399
301.5322 | 0.83994
301.5522 | 0.84026
301.5722 | 0.83988
301.5922 | 0.84006
301.6122 | 0.84005
301.6322 | 0.83995
301.6522 | 0.84007
301.6722 | 0.83955
301.6922 | 0.84002
301.7122 | 0.84059
301.7323 | 0.83951
301.7523 | 0.83997
301.7723 | 0.84002
301.7923 | 0.84022
301.8123 | 0.84122
301.8323 | 0.84
301.8523 | 0.83999
301.8723 | 0.84013
301.8923 | 0.84101
301.9123 | 0.8403
301.9324 | 0.84011
301.9524 | 0.84073
301.9724 | 0.8401
301.9924 | 0.84008
302.0124 | 0.84025
302.0324 | 0.84014
302.0524 | 0.83984
302.0724 | 0.83996
302.0924 | 0.84051
302.1124 | 0.84068
302.1325 | 0.84006
302.1525 | 0.84049
302.1725 | 0.83982
302.1925 | 0.84019
302.2125 | 0.84029
302.2325 | 0.83949
302.2525 | 0.83993
302.2725 | 0.84
302.2925 | 0.83974
302.3125 | 0.84061
302.3326 | 0.83985
302.3526 | 0.84014
302.3726 | 0.83973
302.3926 | 0.83978
302.4126 | 0.84074
302.4326 | 0.84077
302.4526 | 0.84029
302.4726 | 0.84005
302.4926 | 0.84009
302.5126 | 0.84077
302.5327 | 0.8403
302.5527 | 0.84019
302.5727 | 0.84032
302.5927 | 0.84083
302.6127 | 0.84109
302.6327 | 0.84003
302.6527 | 0.84087
302.6727 | 0.84007
302.6927 | 0.84017
302.7127 | 0.84048
302.7328 | 0.83968
302.7528 | 0.84022
302.7728 | 0.83997
302.7928 | 0.83952
302.8128 | 0.84059
302.8328 | 0.84024
302.8528 | 0.84061
302.8728 | 0.84006
302.8928 | 0.84011
302.9128 | 0.84078
302.9329 | 0.84067
302.9529 | 0.83989
302.9729 | 0.84016
302.9929 | 0.83989
303.0129 | 0.84065
303.0329 | 0.84074
303.0529 | 0.84058
303.0729 | 0.84018
303.0929 | 0.84007
303.1129 | 0.8404
303.133 | 0.83982
303.153 | 0.84047
303.173 | 0.83992
303.193 | 0.83986
303.213 | 0.8402
303.233 | 0.84032
303.253 | 0.84054
303.273 | 0.84003
303.293 | 0.84078
303.313 | 0.84114
303.3331 | 0.84021
303.3531 | 0.84033
303.3731 | 0.84
303.3931 | 0.84032
303.4131 | 0.84059
303.4331 | 0.84057
303.4531 | 0.84076
303.4731 | 0.84052
303.4931 | 0.84045
303.5131 | 0.84052
303.5332 | 0.84103
303.5532 | 0.84128
303.5732 | 0.83983
303.5932 | 0.84031
303.6132 | 0.8401
303.6332 | 0.84038
303.6532 | 0.84115
303.6732 | 0.84013
303.6932 | 0.84067
303.7132 | 0.8406
303.7333 | 0.83964
303.7533 | 0.83993
303.7733 | 0.84022
303.7933 | 0.84005
303.8133 | 0.84028
303.8333 | 0.84031
303.8533 | 0.8404
303.8733 | 0.84002
303.8933 | 0.8405
303.9133 | 0.84007
303.9334 | 0.83996
303.9534 | 0.84079
303.9734 | 0.84011
303.9934 | 0.84024
304.0134 | 0.84054
304.0334 | 0.83986
304.0534 | 0.84045
304.0734 | 0.84021
304.0934 | 0.84042
304.1134 | 0.84111
304.1335 | 0.83989
304.1535 | 0.84076
304.1735 | 0.8407
304.1935 | 0.84033
304.2135 | 0.84067
304.2335 | 0.8396
304.2535 | 0.84028
304.2735 | 0.84
304.2935 | 0.84021
304.3135 | 0.84097
304.3336 | 0.84005
304.3536 | 0.84029
304.3736 | 0.83982
304.3936 | 0.84014
304.4136 | 0.84067
304.4336 | 0.84067
304.4536 | 0.84058
304.4736 | 0.84024
304.4936 | 0.84048
304.5136 | 0.84087
304.5337 | 0.84034
304.5537 | 0.84052
304.5737 | 0.84034
304.5937 | 0.8407
304.6137 | 0.84072
304.6337 | 0.84057
304.6537 | 0.84071
304.6737 | 0.84042
304.6937 | 0.84063
304.7137 | 0.84084
304.7338 | 0.84049
304.7538 | 0.84092
304.7738 | 0.83998
304.7938 | 0.84043
304.8138 | 0.84071
304.8338 | 0.8407
304.8538 | 0.84098
304.8738 | 0.8406
304.8938 | 0.84091
304.9138 | 0.84039
304.9339 | 0.84055
304.9539 | 0.84051
304.9739 | 0.84009
304.9939 | 0.84007
305.0139 | 0.84056
305.0339 | 0.84032
305.0539 | 0.84065
305.0739 | 0.8405
305.0939 | 0.84024
305.1139 | 0.8406
305.134 | 0.83985
305.154 | 0.84085
305.174 | 0.84051
305.194 | 0.84012
305.214 | 0.84027
305.234 | 0.84007
305.254 | 0.84044
305.274 | 0.84003
305.294 | 0.84016
305.314 | 0.8411
305.3341 | 0.84017
305.3541 | 0.84007
305.3741 | 0.83988
305.3941 | 0.8398
305.4141 | 0.84026
305.4341 | 0.83968
305.4541 | 0.84006
305.4741 | 0.84013
305.4941 | 0.84054
305.5141 | 0.84078
305.5342 | 0.84111
305.5542 | 0.84095
305.5742 | 0.83962
305.5942 | 0.8398
305.6142 | 0.84012
305.6342 | 0.8401
305.6542 | 0.84026
305.6742 | 0.8399
305.6942 | 0.84031
305.7142 | 0.8404
305.7343 | 0.83924
305.7543 | 0.84028
305.7743 | 0.83981
305.7943 | 0.84059
305.8143 | 0.84062
305.8343 | 0.83991
305.8543 | 0.84033
305.8743 | 0.84041
305.8943 | 0.84026
305.9143 | 0.84038
305.9344 | 0.84035
305.9544 | 0.84045
305.9744 | 0.84001
305.9944 | 0.84034
306.0144 | 0.84061
306.0344 | 0.84052
306.0544 | 0.84038
306.0744 | 0.84013
306.0944 | 0.84063
306.1144 | 0.84114
306.1345 | 0.83966
306.1545 | 0.84056
306.1745 | 0.84054
306.1945 | 0.84074
306.2145 | 0.84117
306.2345 | 0.84004
306.2545 | 0.841
306.2745 | 0.84085
306.2945 | 0.84002
306.3145 | 0.8404
306.3346 | 0.84012
306.3546 | 0.84012
306.3746 | 0.83926
306.3946 | 0.83997
306.4146 | 0.84033
306.4346 | 0.84069
306.4546 | 0.8399
306.4746 | 0.84004
306.4946 | 0.84019
306.5146 | 0.84031
306.5347 | 0.83995
306.5547 | 0.8401
306.5747 | 0.84024
306.5947 | 0.84024
306.6147 | 0.84084
306.6347 | 0.84052
306.6547 | 0.84027
306.6747 | 0.83997
306.6947 | 0.83958
306.7147 | 0.83993
306.7348 | 0.83949
306.7548 | 0.83982
306.7748 | 0.83946
306.7948 | 0.8397
306.8148 | 0.84007
306.8348 | 0.83961
306.8548 | 0.83991
306.8748 | 0.83988
306.8948 | 0.84012
306.9148 | 0.84062
306.9349 | 0.83993
306.9549 | 0.84009
306.9749 | 0.83995
306.9949 | 0.83997
307.0149 | 0.84038
307.0349 | 0.83969
307.0549 | 0.84022
307.0749 | 0.84042
307.0949 | 0.84014
307.1149 | 0.84049
307.135 | 0.83994
307.155 | 0.84033
307.175 | 0.84044
307.195 | 0.84018
307.215 | 0.84061
307.235 | 0.84092
307.255 | 0.84112
307.275 | 0.8402
307.295 | 0.83993
307.315 | 0.84046
307.3351 | 0.83988
307.3551 | 0.84046
307.3751 | 0.84011
307.3951 | 0.84036
307.4151 | 0.84029
307.4351 | 0.83997
307.4551 | 0.84052
307.4751 | 0.84037
307.4951 | 0.84042
307.5151 | 0.84009
307.5351 | 0.84037
307.5552 | 0.84043
307.5752 | 0.83987
307.5952 | 0.84012
307.6152 | 0.83983
307.6352 | 0.83975
307.6552 | 0.84043
307.6752 | 0.8403
307.6952 | 0.84056
307.7152 | 0.84041
307.7353 | 0.84024
307.7553 | 0.84043
307.7753 | 0.84081
307.7953 | 0.84029
307.8153 | 0.84029
307.8353 | 0.84011
307.8553 | 0.84039
307.8753 | 0.84037
307.8953 | 0.8402
307.9153 | 0.83946
307.9354 | 0.83973
307.9554 | 0.84018
307.9754 | 0.84011
307.9954 | 0.84004
308.0154 | 0.84019
308.0354 | 0.83985
308.0554 | 0.84028
308.0754 | 0.8403
308.0954 | 0.84056
308.1154 | 0.84036
308.1354 | 0.84013
308.1555 | 0.84066
308.1755 | 0.84031
308.1955 | 0.84058
308.2155 | 0.8408
308.2355 | 0.84014
308.2555 | 0.8407
308.2755 | 0.84036
308.2955 | 0.84022
308.3155 | 0.84019
308.3355 | 0.83995
308.3556 | 0.84034
308.3756 | 0.83985
308.3956 | 0.84017
308.4156 | 0.84024
308.4356 | 0.83984
308.4556 | 0.84042
308.4756 | 0.83992
308.4956 | 0.84018
308.5156 | 0.84016
308.5356 | 0.83964
308.5557 | 0.84021
308.5757 | 0.84012
308.5957 | 0.84026
308.6157 | 0.84024
308.6357 | 0.84012
308.6557 | 0.8405
308.6757 | 0.84064
308.6957 | 0.84073
308.7157 | 0.84052
308.7357 | 0.84001
308.7558 | 0.84105
308.7758 | 0.83995
308.7958 | 0.8403
308.8158 | 0.84114
308.8358 | 0.83991
308.8558 | 0.83988
308.8758 | 0.83955
308.8958 | 0.84023
308.9158 | 0.84059
308.9358 | 0.8397
308.9559 | 0.83993
308.9759 | 0.83982
308.9959 | 0.83958
309.0159 | 0.8395
309.0359 | 0.83964
309.0559 | 0.84017
309.0759 | 0.84036
309.0959 | 0.83988
309.1159 | 0.84021
309.1359 | 0.83963
309.156 | 0.8402
309.176 | 0.83968
309.196 | 0.8401
309.216 | 0.83991
309.236 | 0.84014
309.256 | 0.84009
309.276 | 0.83975
309.296 | 0.83995
309.316 | 0.83954
309.336 | 0.83931
309.3561 | 0.84007
309.3761 | 0.83955
309.3961 | 0.83959
309.4161 | 0.83966
309.4361 | 0.83974
309.4561 | 0.84004
309.4761 | 0.83995
309.4961 | 0.8396
309.5161 | 0.83985
309.5361 | 0.83984
309.5562 | 0.84055
309.5762 | 0.83988
309.5962 | 0.84032
309.6162 | 0.84001
309.6362 | 0.83986
309.6562 | 0.84032
309.6762 | 0.83968
309.6962 | 0.84011
309.7162 | 0.83953
309.7362 | 0.83938
309.7563 | 0.83986
309.7763 | 0.83985
309.7963 | 0.83972
309.8163 | 0.83977
309.8363 | 0.83972
309.8563 | 0.84048
309.8763 | 0.83993
309.8963 | 0.84036
309.9163 | 0.83973
309.9363 | 0.83998
309.9564 | 0.84018
309.9764 | 0.83976
309.9964 | 0.83978
310.0164 | 0.8397
310.0364 | 0.83983
310.0564 | 0.84032
310.0764 | 0.83997
310.0964 | 0.83993
310.1164 | 0.83977
310.1364 | 0.83961
310.1565 | 0.83975
310.1765 | 0.84003
310.1965 | 0.83976
310.2165 | 0.84004
310.2365 | 0.83985
310.2565 | 0.84053
310.2765 | 0.84023
310.2965 | 0.84004
310.3165 | 0.84
310.3365 | 0.83946
310.3566 | 0.84059
310.3766 | 0.83952
310.3966 | 0.84014
310.4166 | 0.84019
310.4366 | 0.84019
310.4566 | 0.84015
310.4766 | 0.8397
310.4966 | 0.84033
310.5166 | 0.84014
310.5366 | 0.83978
310.5567 | 0.84024
310.5767 | 0.83984
310.5967 | 0.84038
310.6167 | 0.84003
310.6367 | 0.84003
310.6567 | 0.84017
310.6767 | 0.83993
310.6967 | 0.84016
310.7167 | 0.84004
310.7367 | 0.84038
310.7568 | 0.84016
310.7768 | 0.83982
310.7968 | 0.84023
310.8168 | 0.84018
310.8368 | 0.83965
310.8568 | 0.83972
310.8768 | 0.83946
310.8968 | 0.83991
310.9168 | 0.84005
310.9368 | 0.83978
310.9569 | 0.84034
310.9769 | 0.83972
310.9969 | 0.84014
311.0169 | 0.83976
311.0369 | 0.83954
311.0569 | 0.84013
311.0769 | 0.84006
311.0969 | 0.84014
311.1169 | 0.8403
311.1369 | 0.83997
311.157 | 0.8403
311.177 | 0.8401
311.197 | 0.84014
311.217 | 0.84037
311.237 | 0.84005
311.257 | 0.84027
311.277 | 0.83999
311.297 | 0.83982
311.317 | 0.83999
311.337 | 0.83988
311.3571 | 0.84001
311.3771 | 0.84005
311.3971 | 0.83995
311.4171 | 0.8397
311.4371 | 0.83983
311.4571 | 0.84004
311.4771 | 0.84031
311.4971 | 0.84024
311.5171 | 0.83972
311.5371 | 0.83997
311.5572 | 0.84001
311.5772 | 0.83989
311.5972 | 0.83963
311.6172 | 0.83987
311.6372 | 0.83997
311.6572 | 0.84011
311.6772 | 0.83976
311.6972 | 0.83991
311.7172 | 0.8405
311.7372 | 0.83999
311.7573 | 0.84
311.7773 | 0.83988
311.7973 | 0.84002
311.8173 | 0.83993
311.8373 | 0.83977
311.8573 | 0.83995
311.8773 | 0.8401
311.8973 | 0.84012
311.9173 | 0.83979
311.9373 | 0.83995
311.9574 | 0.83983
311.9774 | 0.83947
311.9974 | 0.83991
312.0174 | 0.83933
312.0374 | 0.84
312.0574 | 0.83956
312.0774 | 0.83957
312.0974 | 0.83966
312.1174 | 0.83951
312.1374 | 0.83946
312.1575 | 0.84018
312.1775 | 0.84025
312.1975 | 0.84013
312.2175 | 0.83992
312.2375 | 0.83962
312.2575 | 0.83984
312.2775 | 0.83989
312.2975 | 0.83959
312.3175 | 0.83972
312.3375 | 0.83994
312.3576 | 0.84086
312.3776 | 0.83996
312.3976 | 0.83978
312.4176 | 0.83965
312.4376 | 0.8394
312.4576 | 0.83964
312.4776 | 0.83961
312.4976 | 0.84002
312.5176 | 0.83964
312.5376 | 0.83977
312.5577 | 0.8397
312.5777 | 0.83974
312.5977 | 0.83958
312.6177 | 0.8399
312.6377 | 0.84007
312.6577 | 0.84017
312.6777 | 0.84004
312.6977 | 0.84007
312.7177 | 0.84016
312.7377 | 0.83957
312.7578 | 0.84025
312.7778 | 0.83975
312.7978 | 0.83999
312.8178 | 0.83986
312.8378 | 0.84005
312.8578 | 0.83972
312.8778 | 0.83982
312.8978 | 0.83982
312.9178 | 0.83954
312.9378 | 0.83958
312.9579 | 0.84007
312.9779 | 0.83949
312.9979 | 0.83979
313.0179 | 0.83973
313.0379 | 0.83975
313.0579 | 0.84021
313.0779 | 0.83969
313.0979 | 0.84022
313.1179 | 0.8401
313.1379 | 0.84005
313.158 | 0.84024
313.178 | 0.8403
313.198 | 0.84022
313.218 | 0.8403
313.238 | 0.83986
313.258 | 0.83998
313.278 | 0.83946
313.298 | 0.84023
313.318 | 0.8401
313.338 | 0.83972
313.3581 | 0.83973
313.3781 | 0.83988
313.3981 | 0.83958
313.4181 | 0.83964
313.4381 | 0.8396
313.4581 | 0.83982
313.4781 | 0.83978
313.4981 | 0.83953
313.5181 | 0.83998
313.5381 | 0.83942
313.5582 | 0.83989
313.5782 | 0.83945
313.5982 | 0.83956
313.6182 | 0.8397
313.6382 | 0.83949
313.6582 | 0.84001
313.6782 | 0.83965
313.6982 | 0.84009
313.7182 | 0.83999
313.7382 | 0.83976
313.7583 | 0.83985
313.7783 | 0.84021
313.7983 | 0.84011
313.8183 | 0.83945
313.8383 | 0.83939
313.8583 | 0.83965
313.8783 | 0.83962
313.8983 | 0.83976
313.9183 | 0.83914
313.9383 | 0.83953
313.9584 | 0.83952
313.9784 | 0.8396
313.9984 | 0.83955
314.0184 | 0.83959
314.0384 | 0.83963
314.0584 | 0.83975
314.0784 | 0.83974
314.0984 | 0.83985
314.1184 | 0.83988
314.1384 | 0.83951
314.1585 | 0.83948
314.1785 | 0.83977
314.1985 | 0.84006
314.2185 | 0.84008
314.2385 | 0.84001
314.2585 | 0.84016
314.2785 | 0.84052
314.2985 | 0.84079
314.3185 | 0.83999
314.3385 | 0.83997
314.3586 | 0.83998
314.3786 | 0.83999
314.3986 | 0.84029
314.4186 | 0.83989
314.4386 | 0.83949
314.4586 | 0.84007
314.4786 | 0.83955
314.4986 | 0.84007
314.5186 | 0.84026
314.5386 | 0.83969
314.5587 | 0.8398
314.5787 | 0.83978
314.5987 | 0.83965
314.6187 | 0.84005
314.6387 | 0.83988
314.6587 | 0.84042
314.6787 | 0.84
314.6987 | 0.84037
314.7187 | 0.84016
314.7387 | 0.84026
314.7588 | 0.84039
314.7788 | 0.83976
314.7988 | 0.84025
314.8188 | 0.8401
314.8388 | 0.84036
314.8588 | 0.84046
314.8788 | 0.84019
314.8988 | 0.84043
314.9188 | 0.84025
314.9388 | 0.84032
314.9589 | 0.84045
314.9789 | 0.84015
314.9989 | 0.84033
315.0189 | 0.83974
315.0389 | 0.84044
315.0589 | 0.84021
315.0789 | 0.83976
315.0989 | 0.84
315.1189 | 0.83998
315.1389 | 0.83994
315.159 | 0.83997
315.179 | 0.84009
315.199 | 0.84009
315.219 | 0.84012
315.239 | 0.84023
315.259 | 0.84025
315.279 | 0.83993
315.299 | 0.83995
315.319 | 0.83983
315.339 | 0.83975
315.3591 | 0.83992
315.3791 | 0.83995
315.3991 | 0.84003
315.4191 | 0.83958
315.4391 | 0.83989
315.4591 | 0.83979
315.4791 | 0.83997
315.4991 | 0.83975
315.5191 | 0.83993
315.5391 | 0.83999
315.5592 | 0.84031
315.5792 | 0.84014
315.5992 | 0.83998
315.6192 | 0.84007
315.6392 | 0.83992
315.6592 | 0.84013
315.6792 | 0.84035
315.6992 | 0.83976
315.7192 | 0.8397
315.7392 | 0.84019
315.7593 | 0.84019
315.7793 | 0.84028
315.7993 | 0.83973
315.8193 | 0.83954
315.8393 | 0.83991
315.8593 | 0.83994
315.8793 | 0.84006
315.8993 | 0.84006
315.9193 | 0.83971
315.9393 | 0.84023
315.9594 | 0.83997
315.9794 | 0.84025
315.9994 | 0.84004
316.0194 | 0.83964
316.0394 | 0.83962
316.0594 | 0.83949
316.0794 | 0.83973
316.0994 | 0.84013
316.1194 | 0.8396
316.1394 | 0.83972
316.1595 | 0.83982
316.1795 | 0.84011
316.1995 | 0.84025
316.2195 | 0.83985
316.2395 | 0.83997
316.2595 | 0.84029
316.2795 | 0.84001
316.2995 | 0.84006
316.3195 | 0.83954
316.3395 | 0.83923
316.3596 | 0.83987
316.3796 | 0.8396
316.3996 | 0.8398
316.4196 | 0.83985
316.4396 | 0.83959
316.4596 | 0.84
316.4796 | 0.83964
316.4996 | 0.83977
316.5196 | 0.83981
316.5396 | 0.84027
316.5597 | 0.84018
316.5797 | 0.84004
316.5997 | 0.84027
316.6197 | 0.83981
316.6397 | 0.83966
316.6597 | 0.83995
316.6797 | 0.8397
316.6997 | 0.8405
316.7197 | 0.83981
316.7397 | 0.84033
316.7598 | 0.84007
316.7798 | 0.84011
316.7998 | 0.84021
316.8198 | 0.84016
316.8398 | 0.84004
316.8598 | 0.84017
316.8798 | 0.83965
316.8998 | 0.84013
316.9198 | 0.8399
316.9398 | 0.84034
316.9599 | 0.84017
316.9799 | 0.84011
316.9999 | 0.84018
317.0199 | 0.84001
317.0399 | 0.83996
317.0599 | 0.84016
317.0799 | 0.83989
317.0999 | 0.83982
317.1199 | 0.8396
317.1399 | 0.83986
317.16 | 0.8396
317.18 | 0.8393
317.2 | 0.83977
317.22 | 0.83963
317.24 | 0.83973
317.26 | 0.83973
317.28 | 0.83977
317.3 | 0.83972
317.32 | 0.84006
317.34 | 0.84094
317.3601 | 0.84074
317.3801 | 0.84115
317.4001 | 0.8404
317.4201 | 0.84015
317.4401 | 0.84083
317.4601 | 0.84074
317.4801 | 0.84066
317.5001 | 0.83976
317.5201 | 0.84003
317.5401 | 0.84027
317.5602 | 0.84049
317.5802 | 0.84054
317.6002 | 0.83992
317.6202 | 0.84015
317.6402 | 0.84013
317.6602 | 0.84028
317.6802 | 0.84027
317.7002 | 0.84014
317.7202 | 0.84041
317.7402 | 0.84069
317.7603 | 0.84087
317.7803 | 0.841
317.8003 | 0.84055
317.8203 | 0.84057
317.8403 | 0.84142
317.8603 | 0.84078
317.8803 | 0.84054
317.9003 | 0.84069
317.9203 | 0.84064
317.9403 | 0.841
317.9604 | 0.8408
317.9804 | 0.8407
318.0004 | 0.84092
318.0204 | 0.8401
318.0404 | 0.84041
318.0604 | 0.84048
318.0804 | 0.84036
318.1004 | 0.84063
318.1204 | 0.84067
318.1404 | 0.84054
318.1605 | 0.84048
318.1805 | 0.84032
318.2005 | 0.84032
318.2205 | 0.84002
318.2405 | 0.84047
318.2605 | 0.84046
318.2805 | 0.84067
318.3005 | 0.84062
318.3205 | 0.84017
318.3405 | 0.84065
318.3606 | 0.84042
318.3806 | 0.84053
318.4006 | 0.84071
318.4206 | 0.84045
318.4406 | 0.84027
318.4606 | 0.84099
318.4806 | 0.84045
318.5006 | 0.84067
318.5206 | 0.84021
318.5406 | 0.83982
318.5607 | 0.83998
318.5807 | 0.84046
318.6007 | 0.84089
318.6207 | 0.84012
318.6407 | 0.84045
318.6607 | 0.84072
318.6807 | 0.84034
318.7007 | 0.84038
318.7207 | 0.84021
318.7407 | 0.84084
318.7608 | 0.84068
318.7808 | 0.84066
318.8008 | 0.84066
318.8208 | 0.84042
318.8408 | 0.8409
318.8608 | 0.8407
318.8808 | 0.84035
318.9008 | 0.841
318.9208 | 0.84036
318.9408 | 0.84095
318.9609 | 0.84085
318.9809 | 0.84026
319.0009 | 0.84084
319.0209 | 0.84001
319.0409 | 0.84031
319.0609 | 0.84023
319.0809 | 0.84067
319.1009 | 0.84056
319.1209 | 0.84007
319.1409 | 0.84021
319.161 | 0.8405
319.181 | 0.83996
319.201 | 0.8404
319.221 | 0.84022
319.241 | 0.84089
319.261 | 0.84023
319.281 | 0.84038
319.301 | 0.84072
319.321 | 0.84019
319.341 | 0.84042
319.3611 | 0.84037
319.3811 | 0.84044
319.4011 | 0.84083
319.4211 | 0.83997
319.4411 | 0.84063
319.4611 | 0.84042
319.4811 | 0.84002
319.5011 | 0.84019
319.5211 | 0.84028
319.5411 | 0.84008
319.5612 | 0.84051
319.5812 | 0.84022
319.6012 | 0.84009
319.6212 | 0.84041
319.6412 | 0.83997
319.6612 | 0.84015
319.6812 | 0.83989
319.7012 | 0.84038
319.7212 | 0.84023
319.7412 | 0.84071
319.7613 | 0.84
319.7813 | 0.84033
319.8013 | 0.8402
319.8213 | 0.84
319.8413 | 0.8405
319.8613 | 0.84092
319.8813 | 0.84066
319.9013 | 0.84042
319.9213 | 0.84005
319.9413 | 0.84079
319.9614 | 0.84044
319.9814 | 0.84041
320.0014 | 0.84064
320.0214 | 0.84067
320.0414 | 0.84082
320.0614 | 0.84062
320.0814 | 0.84007
320.1014 | 0.84066
320.1214 | 0.84031
320.1414 | 0.84072
320.1615 | 0.84049
320.1815 | 0.8404
320.2015 | 0.84044
320.2215 | 0.8401
320.2415 | 0.84077
320.2615 | 0.84083
320.2815 | 0.84038
320.3015 | 0.8414
320.3215 | 0.84075
320.3415 | 0.84167
320.3616 | 0.84054
320.3816 | 0.84023
320.4016 | 0.84096
320.4216 | 0.83979
320.4416 | 0.84013
320.4616 | 0.84068
320.4816 | 0.84034
320.5016 | 0.84007
320.5216 | 0.83985
320.5416 | 0.84024
320.5617 | 0.84065
320.5817 | 0.84084
320.6017 | 0.84039
320.6217 | 0.84003
320.6417 | 0.84058
320.6617 | 0.84075
320.6817 | 0.84036
320.7017 | 0.84054
320.7217 | 0.84024
320.7417 | 0.84057
320.7618 | 0.84038
320.7818 | 0.84021
320.8018 | 0.84052
320.8218 | 0.84029
320.8418 | 0.84092
320.8618 | 0.84096
320.8818 | 0.8409
320.9018 | 0.84113
320.9218 | 0.84041
320.9418 | 0.84108
320.9619 | 0.8405
320.9819 | 0.84089
321.0019 | 0.84026
321.0219 | 0.84015
321.0419 | 0.8406
321.0619 | 0.84084
321.0819 | 0.84055
321.1019 | 0.8405
321.1219 | 0.8402
321.1419 | 0.84056
321.162 | 0.84027
321.182 | 0.83997
321.202 | 0.8403
321.222 | 0.84024
321.242 | 0.84036
321.262 | 0.84051
321.282 | 0.84007
321.302 | 0.8403
321.322 | 0.84006
321.342 | 0.84055
321.3621 | 0.84059
321.3821 | 0.84059
321.4021 | 0.84066
321.4221 | 0.84038
321.4421 | 0.84066
321.4621 | 0.8411
321.4821 | 0.84054
321.5021 | 0.84113
321.5221 | 0.84052
321.5421 | 0.84092
321.5622 | 0.8408
321.5822 | 0.84038
321.6022 | 0.84066
321.6222 | 0.84015
321.6422 | 0.84093
321.6622 | 0.84091
321.6822 | 0.84032
321.7022 | 0.84081
321.7222 | 0.84024
321.7422 | 0.84086
321.7623 | 0.84029
321.7823 | 0.84055
321.8023 | 0.84046
321.8223 | 0.84024
321.8423 | 0.84071
321.8623 | 0.84082
321.8823 | 0.84091
321.9023 | 0.84096
321.9223 | 0.84056
321.9423 | 0.84112
321.9624 | 0.84121
321.9824 | 0.84096
322.0024 | 0.84052
322.0224 | 0.84098
322.0424 | 0.84071
322.0624 | 0.84091
322.0824 | 0.84069
322.1024 | 0.84063
322.1224 | 0.83998
322.1424 | 0.84079
322.1625 | 0.84079
322.1825 | 0.84052
322.2025 | 0.84035
322.2225 | 0.83986
322.2425 | 0.84016
322.2625 | 0.84046
322.2825 | 0.84068
322.3025 | 0.8405
322.3225 | 0.84053
322.3425 | 0.84109
322.3626 | 0.84077
322.3826 | 0.84099
322.4026 | 0.84051
322.4226 | 0.83995
322.4426 | 0.84079
322.4626 | 0.84075
322.4826 | 0.84041
322.5026 | 0.84063
322.5226 | 0.83985
322.5426 | 0.84085
322.5627 | 0.84076
322.5827 | 0.84073
322.6027 | 0.84061
322.6227 | 0.84007
322.6427 | 0.84023
322.6627 | 0.84053
322.6827 | 0.84034
322.7027 | 0.8408
322.7227 | 0.84025
322.7427 | 0.84057
322.7628 | 0.84141
322.7828 | 0.84142
322.8028 | 0.84075
322.8228 | 0.84047
322.8428 | 0.84071
322.8628 | 0.84053
322.8828 | 0.84106
322.9028 | 0.84117
322.9228 | 0.84039
322.9428 | 0.84067
322.9629 | 0.84081
322.9829 | 0.83996
323.0029 | 0.83975
323.0229 | 0.83991
323.0429 | 0.84005
323.0629 | 0.84038
323.0829 | 0.84064
323.1029 | 0.84048
323.1229 | 0.83964
323.1429 | 0.84015
323.163 | 0.84051
323.183 | 0.84046
323.203 | 0.83999
323.223 | 0.83976
323.243 | 0.84035
323.263 | 0.84005
323.283 | 0.84099
323.303 | 0.84051
323.323 | 0.83967
323.343 | 0.8398
323.3631 | 0.83982
323.3831 | 0.84015
323.4031 | 0.84041
323.4231 | 0.83951
323.4431 | 0.84001
323.4631 | 0.84013
323.4831 | 0.84019
323.5031 | 0.84002
323.5231 | 0.83932
323.5431 | 0.84021
323.5632 | 0.83988
323.5832 | 0.83973
323.6032 | 0.84003
323.6232 | 0.83984
323.6432 | 0.84022
323.6632 | 0.83982
323.6832 | 0.83941
323.7032 | 0.84009
323.7232 | 0.83915
323.7432 | 0.83959
323.7633 | 0.83963
323.7833 | 0.83949
323.8033 | 0.83975
323.8233 | 0.83964
323.8433 | 0.84006
323.8633 | 0.83948
323.8833 | 0.83973
323.9033 | 0.83956
323.9233 | 0.83969
323.9433 | 0.84021
323.9634 | 0.84013
323.9834 | 0.84001
324.0034 | 0.83934
324.0234 | 0.83959
324.0434 | 0.83974
324.0634 | 0.83934
324.0834 | 0.83958
324.1034 | 0.84028
324.1234 | 0.83917
324.1434 | 0.83946
324.1635 | 0.83927
324.1835 | 0.8397
324.2035 | 0.83923
324.2235 | 0.8392
324.2435 | 0.83975
324.2635 | 0.83989
324.2835 | 0.83982
324.3035 | 0.84006
324.3235 | 0.83924
324.3435 | 0.83974
324.3636 | 0.83971
324.3836 | 0.83963
324.4036 | 0.83966
324.4236 | 0.83966
324.4436 | 0.84028
324.4636 | 0.84037
324.4836 | 0.84014
324.5036 | 0.8403
324.5236 | 0.83937
324.5436 | 0.83997
324.5637 | 0.83986
324.5837 | 0.83983
324.6037 | 0.84024
324.6237 | 0.84013
324.6437 | 0.84081
324.6637 | 0.83992
324.6837 | 0.83943
324.7037 | 0.83982
324.7237 | 0.839
324.7437 | 0.84048
324.7638 | 0.83944
324.7838 | 0.83958
324.8038 | 0.83936
324.8238 | 0.83902
324.8438 | 0.83981
324.8638 | 0.84009
324.8838 | 0.83961
324.9038 | 0.83944
324.9238 | 0.83914
324.9438 | 0.8398
324.9639 | 0.83992
324.9839 | 0.83975
325.0039 | 0.83996
325.0239 | 0.8398
325.0439 | 0.83977
325.0639 | 0.83998
325.0839 | 0.8395
325.1039 | 0.83986
325.1239 | 0.83913
325.1439 | 0.83975
325.164 | 0.83938
325.184 | 0.83958
325.204 | 0.83999
325.224 | 0.83976
325.244 | 0.83974
325.264 | 0.83953
325.284 | 0.84009
325.304 | 0.83963
325.324 | 0.83925
325.344 | 0.83948
325.3641 | 0.83987
325.3841 | 0.8397
325.4041 | 0.83987
325.4241 | 0.83982
325.4441 | 0.83998
325.4641 | 0.84009
325.4841 | 0.83925
325.5041 | 0.83951
325.5241 | 0.83886
325.5441 | 0.83968
325.5642 | 0.83947
325.5842 | 0.83965
325.6042 | 0.84034
325.6242 | 0.83953
325.6442 | 0.83998
325.6642 | 0.84006
325.6842 | 0.83915
325.7042 | 0.83944
325.7242 | 0.8391
325.7442 | 0.83947
325.7643 | 0.83946
325.7843 | 0.83934
325.8043 | 0.83997
325.8243 | 0.83922
325.8443 | 0.83952
325.8643 | 0.83953
325.8843 | 0.83925
325.9043 | 0.83949
325.9243 | 0.83915
325.9443 | 0.83972
325.9644 | 0.83977
325.9844 | 0.83996
326.0044 | 0.84001
326.0244 | 0.83981
326.0444 | 0.83983
326.0644 | 0.83976
326.0844 | 0.83981
326.1044 | 0.83994
326.1244 | 0.83981
326.1444 | 0.84065
326.1645 | 0.84017
326.1845 | 0.84055
326.2045 | 0.83998
326.2245 | 0.83929
326.2445 | 0.84013
326.2645 | 0.84003
326.2845 | 0.83992
326.3045 | 0.83958
326.3245 | 0.84032
326.3445 | 0.84044
326.3646 | 0.84032
326.3846 | 0.83959
326.4046 | 0.83979
326.4246 | 0.84025
326.4446 | 0.84009
326.4646 | 0.8401
326.4846 | 0.84024
326.5046 | 0.84026
326.5246 | 0.84033
326.5446 | 0.84052
326.5647 | 0.83988
326.5847 | 0.84013
326.6047 | 0.83974
326.6247 | 0.83962
326.6447 | 0.84009
326.6647 | 0.84011
326.6847 | 0.84027
326.7047 | 0.84001
326.7247 | 0.83954
326.7447 | 0.84111
326.7648 | 0.84082
326.7848 | 0.84087
326.8048 | 0.84054
326.8248 | 0.84023
326.8448 | 0.84093
326.8648 | 0.84058
326.8848 | 0.84072
326.9048 | 0.84097
326.9248 | 0.84002
326.9448 | 0.84054
326.9649 | 0.84051
326.9849 | 0.84081
327.0049 | 0.84133
327.0249 | 0.84087
327.0449 | 0.84069
327.0649 | 0.84085
327.0849 | 0.84075
327.1049 | 0.8411
327.1249 | 0.84015
327.1449 | 0.8408
327.165 | 0.84083
327.185 | 0.8407
327.205 | 0.84079
327.225 | 0.8404
327.245 | 0.84117
327.265 | 0.84047
327.285 | 0.84073
327.305 | 0.8407
327.325 | 0.84023
327.345 | 0.84028
327.3651 | 0.84074
327.3851 | 0.84061
327.4051 | 0.84078
327.4251 | 0.8403
327.4451 | 0.84046
327.4651 | 0.84052
327.4851 | 0.84069
327.5051 | 0.841
327.5251 | 0.8405
327.5451 | 0.84078
327.5652 | 0.84033
327.5852 | 0.84071
327.6052 | 0.84079
327.6252 | 0.84103
327.6452 | 0.84126
327.6652 | 0.84085
327.6852 | 0.84084
327.7052 | 0.84095
327.7252 | 0.84064
327.7452 | 0.84083
327.7653 | 0.8406
327.7853 | 0.8407
327.8053 | 0.84075
327.8253 | 0.84017
327.8453 | 0.8405
327.8653 | 0.84078
327.8853 | 0.84051
327.9053 | 0.84084
327.9253 | 0.84016
327.9453 | 0.84045
327.9654 | 0.84058
327.9854 | 0.84047
328.0054 | 0.84109
328.0254 | 0.84061
328.0454 | 0.84078
328.0654 | 0.84097
328.0854 | 0.84041
328.1054 | 0.84063
328.1254 | 0.84032
328.1454 | 0.84102
328.1655 | 0.84026
328.1855 | 0.84041
328.2055 | 0.84058
328.2255 | 0.84038
328.2455 | 0.84084
328.2655 | 0.84069
328.2855 | 0.84043
328.3055 | 0.84071
328.3255 | 0.84033
328.3455 | 0.84068
328.3656 | 0.84083
328.3856 | 0.8406
328.4056 | 0.84015
328.4256 | 0.84031
328.4456 | 0.84088
328.4656 | 0.84052
328.4856 | 0.84056
328.5056 | 0.84118
328.5256 | 0.8404
328.5456 | 0.8407
328.5657 | 0.84081
328.5857 | 0.84055
328.6057 | 0.84039
328.6257 | 0.84014
328.6457 | 0.8404
328.6657 | 0.84059
328.6857 | 0.84069
328.7057 | 0.84039
328.7257 | 0.8406
328.7457 | 0.84084
328.7658 | 0.84037
328.7858 | 0.84034
328.8058 | 0.84018
328.8258 | 0.84015
328.8458 | 0.84044
328.8658 | 0.84066
328.8858 | 0.84066
328.9058 | 0.84058
328.9258 | 0.84007
328.9458 | 0.84065
328.9659 | 0.84038
328.9859 | 0.84098
329.0059 | 0.84111
329.0259 | 0.84078
329.0459 | 0.84103
329.0659 | 0.84071
329.0859 | 0.8407
329.1059 | 0.84084
329.1259 | 0.84054
329.1459 | 0.84137
329.166 | 0.84076
329.186 | 0.84071
329.206 | 0.8409
329.226 | 0.84035
329.246 | 0.84101
329.266 | 0.84099
329.286 | 0.84073
329.306 | 0.84084
329.326 | 0.83995
329.346 | 0.84038
329.3661 | 0.84103
329.3861 | 0.84059
329.4061 | 0.8407
329.4261 | 0.83985
329.4461 | 0.84083
329.4661 | 0.84105
329.4861 | 0.84083
329.5061 | 0.84114
329.5261 | 0.84082
329.5461 | 0.84145
329.5662 | 0.84067
329.5862 | 0.84084
329.6062 | 0.84087
329.6262 | 0.84054
329.6462 | 0.8414
329.6662 | 0.84067
329.6862 | 0.84062
329.7062 | 0.84124
329.7262 | 0.84059
329.7462 | 0.84065
329.7663 | 0.84084
329.7863 | 0.84067
329.8063 | 0.84053
329.8263 | 0.84005
329.8463 | 0.84037
329.8663 | 0.84019
329.8863 | 0.84031
329.9063 | 0.84043
329.9263 | 0.84069
329.9463 | 0.84102
329.9664 | 0.84015
329.9864 | 0.83999
330.0064 | 0.84038
330.0264 | 0.84048
330.0464 | 0.84053
330.0664 | 0.84062
330.0864 | 0.84022
330.1064 | 0.84122
330.1264 | 0.84011
330.1464 | 0.84059
330.1665 | 0.84054
330.1865 | 0.84023
330.2065 | 0.84071
330.2265 | 0.8401
330.2465 | 0.84056
330.2665 | 0.84075
330.2865 | 0.8406
330.3065 | 0.84058
330.3265 | 0.83997
330.3465 | 0.84095
330.3666 | 0.84042
330.3866 | 0.83992
330.4066 | 0.84025
330.4266 | 0.84016
330.4466 | 0.84033
330.4666 | 0.84023
330.4866 | 0.84044
330.5066 | 0.8403
330.5266 | 0.84018
330.5466 | 0.84062
330.5667 | 0.84055
330.5867 | 0.84052
330.6067 | 0.83984
330.6267 | 0.84047
330.6467 | 0.84074
330.6667 | 0.84047
330.6867 | 0.84044
330.7067 | 0.84061
330.7267 | 0.84048
330.7467 | 0.84101
330.7668 | 0.84058
330.7868 | 0.84093
330.8068 | 0.84031
330.8268 | 0.84032
330.8468 | 0.84057
330.8668 | 0.84056
330.8868 | 0.84064
330.9068 | 0.84078
330.9268 | 0.84035
330.9468 | 0.84042
330.9669 | 0.84041
330.9869 | 0.84078
331.0069 | 0.84046
331.0269 | 0.84013
331.0469 | 0.8406
331.0669 | 0.84101
331.0869 | 0.84061
331.1069 | 0.84067
331.1269 | 0.8402
331.1469 | 0.84075
331.167 | 0.84042
331.187 | 0.84108
331.207 | 0.841
331.227 | 0.84028
331.247 | 0.84053
331.267 | 0.84045
331.287 | 0.8406
331.307 | 0.84085
331.327 | 0.84015
331.347 | 0.84098
331.3671 | 0.84067
331.3871 | 0.84068
331.4071 | 0.84075
331.4271 | 0.84004
331.4471 | 0.84094
331.4671 | 0.8413
331.4871 | 0.84043
331.5071 | 0.84052
331.5271 | 0.84001
331.5471 | 0.84074
331.5672 | 0.84085
331.5872 | 0.84082
331.6072 | 0.84029
331.6272 | 0.84035
331.6472 | 0.84074
331.6672 | 0.8406
331.6872 | 0.84095
331.7072 | 0.84102
331.7272 | 0.84009
331.7472 | 0.84075
331.7673 | 0.84091
331.7873 | 0.84127
331.8073 | 0.84044
331.8273 | 0.84018
331.8473 | 0.8407
331.8673 | 0.84053
331.8873 | 0.84043
331.9073 | 0.84061
331.9273 | 0.84035
331.9473 | 0.84107
331.9674 | 0.84033
331.9874 | 0.84074
332.0074 | 0.8414
332.0274 | 0.84088
332.0474 | 0.84045
332.0674 | 0.84082
332.0874 | 0.8406
332.1074 | 0.8408
332.1274 | 0.8403
332.1474 | 0.84094
332.1675 | 0.84038
332.1875 | 0.84078
332.2075 | 0.84115
332.2275 | 0.84046
332.2475 | 0.841
332.2675 | 0.84106
332.2875 | 0.84088
332.3075 | 0.84088
332.3275 | 0.84027
332.3475 | 0.8405
332.3676 | 0.84033
332.3876 | 0.83986
332.4076 | 0.84006
332.4276 | 0.83984
332.4476 | 0.84011
332.4676 | 0.84055
332.4876 | 0.83983
332.5076 | 0.84015
332.5276 | 0.83968
332.5476 | 0.83959
332.5677 | 0.8397
332.5877 | 0.84006
332.6077 | 0.84014
332.6277 | 0.8399
332.6477 | 0.84005
332.6677 | 0.8396
332.6877 | 0.83989
332.7077 | 0.83984
332.7277 | 0.83961
332.7477 | 0.83978
332.7678 | 0.83998
332.7878 | 0.83986
332.8078 | 0.83971
332.8278 | 0.84
332.8478 | 0.84034
332.8678 | 0.83962
332.8878 | 0.83962
332.9078 | 0.8396
332.9278 | 0.83914
332.9478 | 0.83975
332.9679 | 0.83957
332.9879 | 0.83985
333.0079 | 0.84039
333.0279 | 0.83973
333.0479 | 0.83986
333.0679 | 0.83983
333.0879 | 0.83964
333.1079 | 0.83957
333.1279 | 0.8397
333.1479 | 0.83985
333.168 | 0.83993
333.188 | 0.84003
333.208 | 0.83965
333.228 | 0.83936
333.248 | 0.83993
333.268 | 0.83963
333.288 | 0.83982
333.308 | 0.83989
333.328 | 0.83913
333.348 | 0.83986
333.3681 | 0.84011
333.3881 | 0.83976
333.4081 | 0.8399
333.4281 | 0.8389
333.4481 | 0.83974
333.4681 | 0.83967
333.4881 | 0.83963
333.5081 | 0.84011
333.5281 | 0.83919
333.5481 | 0.83964
333.5682 | 0.83951
333.5882 | 0.83925
333.6082 | 0.8392
333.6282 | 0.83909
333.6482 | 0.8399
333.6682 | 0.84029
333.6882 | 0.84017
333.7082 | 0.84038
333.7282 | 0.83979
333.7482 | 0.84026
333.7683 | 0.83991
333.7883 | 0.8399
333.8083 | 0.84017
333.8283 | 0.83956
333.8483 | 0.83974
333.8683 | 0.83972
333.8883 | 0.83968
333.9083 | 0.83978
333.9283 | 0.83928
333.9483 | 0.8397
333.9684 | 0.839
333.9884 | 0.83934
334.0084 | 0.83911
334.0284 | 0.83906
334.0484 | 0.83922
334.0684 | 0.83949
334.0884 | 0.83954
334.1084 | 0.83926
334.1284 | 0.8389
334.1484 | 0.83952
334.1685 | 0.8398
334.1885 | 0.83965
334.2085 | 0.8396
334.2285 | 0.83945
334.2485 | 0.83992
334.2685 | 0.84017
334.2885 | 0.83947
334.3085 | 0.83944
334.3285 | 0.83911
334.3485 | 0.83981
334.3686 | 0.83981
334.3886 | 0.83971
334.4086 | 0.83978
334.4286 | 0.83956
334.4486 | 0.83991
334.4686 | 0.8404
334.4886 | 0.8391
334.5086 | 0.83937
334.5286 | 0.83925
334.5486 | 0.83918
334.5687 | 0.83958
334.5887 | 0.83946
334.6087 | 0.83947
334.6287 | 0.83896
334.6487 | 0.84019
334.6687 | 0.83961
334.6887 | 0.83947
334.7087 | 0.83958
334.7287 | 0.83921
334.7487 | 0.83989
334.7688 | 0.83984
334.7888 | 0.83989
334.8088 | 0.83973
334.8288 | 0.84029
334.8488 | 0.8403
334.8688 | 0.83977
334.8888 | 0.84
334.9088 | 0.83975
334.9288 | 0.83948
334.9488 | 0.84023
334.9689 | 0.83972
334.9889 | 0.83961
335.0089 | 0.84005
335.0289 | 0.8395
335.0489 | 0.83964
335.0689 | 0.83959
335.0889 | 0.83942
335.1089 | 0.8397
335.1289 | 0.83903
335.1489 | 0.83966
335.169 | 0.83941
335.189 | 0.83979
335.209 | 0.83994
335.229 | 0.83949
335.249 | 0.83978
335.269 | 0.83979
335.289 | 0.83994
335.309 | 0.83981
335.329 | 0.83885
335.349 | 0.83966
335.3691 | 0.83989
335.3891 | 0.84034
335.4091 | 0.84011
335.4291 | 0.83908
335.4491 | 0.83954
335.4691 | 0.83963
335.4891 | 0.83959
335.5091 | 0.83945
335.5291 | 0.83912
335.5491 | 0.83995
335.5692 | 0.84001
335.5892 | 0.84061
335.6092 | 0.83973
335.6292 | 0.83939
335.6492 | 0.84015
335.6692 | 0.84023
335.6892 | 0.84003
335.7092 | 0.84023
335.7292 | 0.83993
335.7492 | 0.84027
335.7693 | 0.84023
335.7893 | 0.83979
335.8093 | 0.83915
335.8293 | 0.83926
335.8493 | 0.8399
335.8693 | 0.83963
335.8893 | 0.83997
335.9093 | 0.83998
335.9293 | 0.83998
335.9493 | 0.83982
335.9694 | 0.83919
335.9894 | 0.83934
336.0094 | 0.83978
336.0294 | 0.83927
336.0494 | 0.83947
336.0694 | 0.83955
336.0894 | 0.83986
336.1094 | 0.84018
336.1294 | 0.83957
336.1494 | 0.83946
336.1695 | 0.83936
336.1895 | 0.83995
336.2095 | 0.83986
336.2295 | 0.83967
336.2495 | 0.83939
336.2695 | 0.84047
336.2895 | 0.84012
336.3095 | 0.84049
336.3295 | 0.83971
336.3495 | 0.84031
336.3696 | 0.83983
336.3896 | 0.83956
336.4096 | 0.83986
336.4296 | 0.83941
336.4496 | 0.83959
336.4696 | 0.83985
336.4896 | 0.83997
336.5096 | 0.83967
336.5296 | 0.83895
336.5496 | 0.83946
336.5697 | 0.83966
336.5897 | 0.83972
336.6097 | 0.83965
336.6297 | 0.83927
336.6497 | 0.84024
336.6697 | 0.84001
336.6897 | 0.8396
336.7097 | 0.84016
336.7297 | 0.83911
336.7497 | 0.84017
336.7698 | 0.84001
336.7898 | 0.83999
336.8098 | 0.83986
336.8298 | 0.84009
336.8498 | 0.84035
336.8698 | 0.83943
336.8898 | 0.84
336.9098 | 0.84032
336.9298 | 0.83973
336.9498 | 0.84047
336.9699 | 0.83997
336.9899 | 0.84023
337.0099 | 0.84028
337.0299 | 0.83998
337.0499 | 0.83971
337.0699 | 0.83995
337.0899 | 0.83972
337.1099 | 0.83952
337.1299 | 0.83964
337.1499 | 0.84004
337.17 | 0.8402
337.19 | 0.84048
337.21 | 0.83996
337.23 | 0.83967
337.25 | 0.84025
337.27 | 0.83981
337.29 | 0.84017
337.31 | 0.84035
337.33 | 0.84026
337.35 | 0.84022
337.3701 | 0.84026
337.3901 | 0.84003
337.4101 | 0.83982
337.4301 | 0.83964
337.4501 | 0.83993
337.4701 | 0.83988
337.4901 | 0.83982
337.5101 | 0.8403
337.5301 | 0.83959
337.5501 | 0.84008
337.5702 | 0.83992
337.5902 | 0.83951
337.6102 | 0.83943
337.6302 | 0.83914
337.6502 | 0.83925
337.6702 | 0.83969
337.6902 | 0.84015
337.7102 | 0.83992
337.7302 | 0.83929
337.7502 | 0.8401
337.7702 | 0.84041
337.7903 | 0.83992
337.8103 | 0.8404
337.8303 | 0.83938
337.8503 | 0.8406
337.8703 | 0.84068
337.8903 | 0.84022
337.9103 | 0.8402
337.9303 | 0.83943
337.9503 | 0.8399
337.9703 | 0.83968
337.9904 | 0.83964
338.0104 | 0.84019
338.0304 | 0.83999
338.0504 | 0.83986
338.0704 | 0.83942
338.0904 | 0.84034
338.1104 | 0.8402
338.1304 | 0.83945
338.1504 | 0.83945
338.1705 | 0.8396
338.1905 | 0.84023
338.2105 | 0.84031
338.2305 | 0.83976
338.2505 | 0.83991
338.2705 | 0.83999
338.2905 | 0.83988
338.3105 | 0.83984
338.3305 | 0.83999
338.3505 | 0.84081
338.3705 | 0.8406
338.3906 | 0.84003
338.4106 | 0.84006
338.4306 | 0.83965
338.4506 | 0.83999
338.4706 | 0.83998
338.4906 | 0.84008
338.5106 | 0.83996
338.5306 | 0.83957
338.5506 | 0.84044
338.5707 | 0.83964
338.5907 | 0.83968
338.6107 | 0.83986
338.6307 | 0.83927
338.6507 | 0.83987
338.6707 | 0.83971
338.6907 | 0.83971
338.7107 | 0.8398
338.7307 | 0.84002
338.7507 | 0.84028
338.7708 | 0.84002
338.7908 | 0.83971
338.8108 | 0.83991
338.8308 | 0.8402
338.8508 | 0.84009
338.8708 | 0.83989
338.8908 | 0.84041
338.9108 | 0.84056
338.9308 | 0.83981
338.9508 | 0.83976
338.9708 | 0.83972
338.9909 | 0.83978
339.0109 | 0.83945
339.0309 | 0.83924
339.0509 | 0.84024
339.0709 | 0.83991
339.0909 | 0.8405
339.1109 | 0.83986
339.1309 | 0.83986
339.1509 | 0.84004
339.171 | 0.83965
339.191 | 0.83988
339.211 | 0.83992
339.231 | 0.84006
339.251 | 0.84017
339.271 | 0.84011
339.291 | 0.84062
339.311 | 0.8403
339.331 | 0.84009
339.351 | 0.84047
339.3711 | 0.83988
339.3911 | 0.84014
339.4111 | 0.84075
339.4311 | 0.84023
339.4511 | 0.84013
339.4711 | 0.84019
339.4911 | 0.84003
339.5111 | 0.83992
339.5311 | 0.83935
339.5511 | 0.84024
339.5711 | 0.8398
339.5912 | 0.84051
339.6112 | 0.83991
339.6312 | 0.83982
339.6512 | 0.83992
339.6712 | 0.83941
339.6912 | 0.83968
339.7112 | 0.8401
339.7312 | 0.83943
339.7512 | 0.83997
339.7712 | 0.8404
339.7913 | 0.8404
339.8113 | 0.83992
339.8313 | 0.8395
339.8513 | 0.8402
339.8713 | 0.84015
339.8913 | 0.84028
339.9113 | 0.84018
339.9313 | 0.83961
339.9513 | 0.84068
339.9713 | 0.84016
339.9914 | 0.84003
340.0114 | 0.83945
340.0314 | 0.83909
340.0514 | 0.83981
340.0714 | 0.84007
340.0914 | 0.84052
340.1114 | 0.84029
340.1314 | 0.83949
340.1514 | 0.83983
340.1714 | 0.84031
340.1915 | 0.8402
340.2115 | 0.83965
340.2315 | 0.8392
340.2515 | 0.8396
340.2715 | 0.83949
340.2915 | 0.83988
340.3115 | 0.83974
340.3315 | 0.83997
340.3515 | 0.84053
340.3715 | 0.83961
340.3916 | 0.83972
340.4116 | 0.83974
340.4316 | 0.83925
340.4516 | 0.83992
340.4716 | 0.83962
340.4916 | 0.84003
340.5116 | 0.84067
340.5316 | 0.84
340.5516 | 0.84001
340.5716 | 0.83944
340.5917 | 0.83973
340.6117 | 0.84001
340.6317 | 0.83961
340.6517 | 0.83985
340.6717 | 0.83952
340.6917 | 0.8401
340.7117 | 0.84064
340.7317 | 0.83974
340.7517 | 0.84024
340.7717 | 0.83987
340.7918 | 0.84004
340.8118 | 0.84
340.8318 | 0.83983
340.8518 | 0.84042
340.8718 | 0.84018
340.8918 | 0.84044
340.9118 | 0.84056
340.9318 | 0.83965
340.9518 | 0.84014
340.9718 | 0.84051
340.9919 | 0.83991
341.0119 | 0.84
341.0319 | 0.83989
341.0519 | 0.84052
341.0719 | 0.84024
341.0919 | 0.8405
341.1119 | 0.8402
341.1319 | 0.8393
341.1519 | 0.84022
341.1719 | 0.83989
341.192 | 0.83988
341.212 | 0.83945
341.232 | 0.8397
341.252 | 0.8398
341.272 | 0.8399
341.292 | 0.83984
341.312 | 0.83974
341.332 | 0.83971
341.352 | 0.83985
341.372 | 0.83978
341.3921 | 0.8404
341.4121 | 0.84013
341.4321 | 0.83969
341.4521 | 0.83998
341.4721 | 0.83999
341.4921 | 0.83993
341.5121 | 0.83977
341.5321 | 0.83951
341.5521 | 0.84002
341.5721 | 0.84003
341.5922 | 0.84012
341.6122 | 0.83945
341.6322 | 0.8391
341.6522 | 0.83969
341.6722 | 0.83933
341.6922 | 0.83983
341.7122 | 0.83962
341.7322 | 0.83963
341.7522 | 0.83985
341.7722 | 0.83953
341.7923 | 0.83952
341.8123 | 0.83916
341.8323 | 0.839
341.8523 | 0.83962
341.8723 | 0.83976
341.8923 | 0.83984
341.9123 | 0.84002
341.9323 | 0.83937
341.9523 | 0.83998
341.9723 | 0.83973
341.9924 | 0.83962
342.0124 | 0.83971
342.0324 | 0.83898
342.0524 | 0.84027
342.0724 | 0.83944
342.0924 | 0.84048
342.1124 | 0.83962
342.1324 | 0.83908
342.1524 | 0.83934
342.1725 | 0.83937
342.1925 | 0.83967
342.2125 | 0.83974
342.2325 | 0.83982
342.2525 | 0.83985
342.2725 | 0.8392
342.2925 | 0.83939
342.3125 | 0.83966
342.3325 | 0.83923
342.3525 | 0.84004
342.3725 | 0.83946
342.3926 | 0.83936
342.4126 | 0.84012
342.4326 | 0.83951
342.4526 | 0.84
342.4726 | 0.83935
342.4926 | 0.83993
342.5126 | 0.83971
342.5326 | 0.83923
342.5526 | 0.83956
342.5726 | 0.83958
342.5927 | 0.83997
342.6127 | 0.83973
342.6327 | 0.83926
342.6527 | 0.83976
342.6727 | 0.83934
342.6927 | 0.83935
342.7127 | 0.83946
342.7327 | 0.83907
342.7527 | 0.83932
342.7727 | 0.83939
342.7928 | 0.83916
342.8128 | 0.83947
342.8328 | 0.83931
342.8528 | 0.83963
342.8728 | 0.83923
342.8928 | 0.83935
342.9128 | 0.8396
342.9328 | 0.839
342.9528 | 0.83915
342.9728 | 0.83932
342.9929 | 0.83949
343.0129 | 0.83907
343.0329 | 0.83868
343.0529 | 0.83922
343.0729 | 0.8395
343.0929 | 0.83962
343.1129 | 0.83937
343.1329 | 0.83968
343.1529 | 0.83945
343.1729 | 0.8392
343.193 | 0.83954
343.213 | 0.83945
343.233 | 0.83955
343.253 | 0.83928
343.273 | 0.83919
343.293 | 0.83937
343.313 | 0.8397
343.333 | 0.83935
343.353 | 0.83953
343.373 | 0.83958
343.3931 | 0.83922
343.4131 | 0.83918
343.4331 | 0.83877
343.4531 | 0.83935
343.4731 | 0.83958
343.4931 | 0.83983
343.5131 | 0.83978
343.5331 | 0.83914
343.5531 | 0.83958
343.5731 | 0.83922
343.5932 | 0.83892
343.6132 | 0.839
343.6332 | 0.83905
343.6532 | 0.83922
343.6732 | 0.83909
343.6932 | 0.83961
343.7132 | 0.83963
343.7332 | 0.83894
343.7532 | 0.83934
343.7732 | 0.83917
343.7933 | 0.83908
343.8133 | 0.83875
343.8333 | 0.83894
343.8533 | 0.83963
343.8733 | 0.84001
343.8933 | 0.83944
343.9133 | 0.83885
343.9333 | 0.83856
343.9533 | 0.8396
343.9733 | 0.83908
343.9934 | 0.83906
344.0134 | 0.83901
344.0334 | 0.83887
344.0534 | 0.83972
344.0734 | 0.83886
344.0934 | 0.83906
344.1134 | 0.83919
344.1334 | 0.83812
344.1534 | 0.83895
344.1734 | 0.83927
344.1935 | 0.83956
344.2135 | 0.8396
344.2335 | 0.83826
344.2535 | 0.8394
344.2735 | 0.83899
344.2935 | 0.83908
344.3135 | 0.83944
344.3335 | 0.83902
344.3535 | 0.83925
344.3735 | 0.83915
344.3936 | 0.83972
344.4136 | 0.83923
344.4336 | 0.83891
344.4536 | 0.83942
344.4736 | 0.83891
344.4936 | 0.83958
344.5136 | 0.83923
344.5336 | 0.8389
344.5536 | 0.83967
344.5736 | 0.83894
344.5937 | 0.83933
344.6137 | 0.8392
344.6337 | 0.83877
344.6537 | 0.83918
344.6737 | 0.83889
344.6937 | 0.83883
344.7137 | 0.83952
344.7337 | 0.83837
344.7537 | 0.83912
344.7737 | 0.83936
344.7938 | 0.83904
344.8138 | 0.83928
344.8338 | 0.83898
344.8538 | 0.83898
344.8738 | 0.83853
344.8938 | 0.83878
344.9138 | 0.83955
344.9338 | 0.83891
344.9538 | 0.84008
344.9738 | 0.83928
344.9939 | 0.83877
345.0139 | 0.83965
345.0339 | 0.83892
345.0539 | 0.83905
345.0739 | 0.83886
345.0939 | 0.83931
345.1139 | 0.83969
345.1339 | 0.83878
345.1539 | 0.83919
345.1739 | 0.83897
345.194 | 0.83913
345.214 | 0.83917
345.234 | 0.83889
345.254 | 0.83919
345.274 | 0.83979
345.294 | 0.83879
345.314 | 0.83918
345.334 | 0.8389
345.354 | 0.83941
345.374 | 0.839
345.3941 | 0.83915
345.4141 | 0.83966
345.4341 | 0.83924
345.4541 | 0.8397
345.4741 | 0.83956
345.4941 | 0.8394
345.5141 | 0.83918
345.5341 | 0.83891
345.5541 | 0.83942
345.5741 | 0.83952
345.5942 | 0.83946
345.6142 | 0.83983
345.6342 | 0.83919
345.6542 | 0.83934
345.6742 | 0.8388
345.6942 | 0.83917
345.7142 | 0.83928
345.7342 | 0.83899
345.7542 | 0.83943
345.7742 | 0.8398
345.7943 | 0.83916
345.8143 | 0.83892
345.8343 | 0.83882
345.8543 | 0.83936
345.8743 | 0.83887
345.8943 | 0.83923
345.9143 | 0.83932
345.9343 | 0.83993
345.9543 | 0.83997
345.9743 | 0.83934
345.9944 | 0.83924
346.0144 | 0.83952
346.0344 | 0.83883
346.0544 | 0.83938
346.0744 | 0.84013
346.0944 | 0.84012
346.1144 | 0.83922
346.1344 | 0.83885
346.1544 | 0.83959
346.1744 | 0.84017
346.1945 | 0.83951
346.2145 | 0.83918
346.2345 | 0.83872
346.2545 | 0.83947
346.2745 | 0.83922
346.2945 | 0.83942
346.3145 | 0.83943
346.3345 | 0.83921
346.3545 | 0.83957
346.3745 | 0.83928
346.3946 | 0.83933
346.4146 | 0.83931
346.4346 | 0.83876
346.4546 | 0.83911
346.4746 | 0.8398
346.4946 | 0.84038
346.5146 | 0.83959
346.5346 | 0.8392
346.5546 | 0.83947
346.5746 | 0.83901
346.5947 | 0.8393
346.6147 | 0.83944
346.6347 | 0.83979
346.6547 | 0.83982
346.6747 | 0.83929
346.6947 | 0.83968
346.7147 | 0.83981
346.7347 | 0.83925
346.7547 | 0.83973
346.7747 | 0.83898
346.7948 | 0.83936
346.8148 | 0.84023
346.8348 | 0.83957
346.8548 | 0.83955
346.8748 | 0.8394
346.8948 | 0.8396
346.9148 | 0.83956
346.9348 | 0.83907
346.9548 | 0.83964
346.9748 | 0.83892
346.9949 | 0.83958
347.0149 | 0.83938
347.0349 | 0.83936
347.0549 | 0.84002
347.0749 | 0.83925
347.0949 | 0.83943
347.1149 | 0.83945
347.1349 | 0.83918
347.1549 | 0.8394
347.1749 | 0.83921
347.195 | 0.8395
347.215 | 0.83942
347.235 | 0.83954
347.255 | 0.83987
347.275 | 0.83913
347.295 | 0.83871
347.315 | 0.83902
347.335 | 0.83852
347.355 | 0.83943
347.375 | 0.83929
347.3951 | 0.83936
347.4151 | 0.83924
347.4351 | 0.83902
347.4551 | 0.83963
347.4751 | 0.83934
347.4951 | 0.83968
347.5151 | 0.83947
347.5351 | 0.83914
347.5551 | 0.83968
347.5751 | 0.83982
347.5952 | 0.83948
347.6152 | 0.83943
347.6352 | 0.83898
347.6552 | 0.83933
347.6752 | 0.83904
347.6952 | 0.83938
347.7152 | 0.83905
347.7352 | 0.83969
347.7552 | 0.83968
347.7752 | 0.83964
347.7953 | 0.83942
347.8153 | 0.83929
347.8353 | 0.83925
347.8553 | 0.83942
347.8753 | 0.8391
347.8953 | 0.83956
347.9153 | 0.83972
347.9353 | 0.83966
347.9553 | 0.8396
347.9753 | 0.83977
347.9954 | 0.83949
348.0154 | 0.83932
348.0354 | 0.83976
348.0554 | 0.83981
348.0754 | 0.83905
348.0954 | 0.83981
348.1154 | 0.83975
348.1354 | 0.83901
348.1554 | 0.83936
348.1754 | 0.8393
348.1955 | 0.83937
348.2155 | 0.83959
348.2355 | 0.83873
348.2555 | 0.83925
348.2755 | 0.83937
348.2955 | 0.83921
348.3155 | 0.83944
348.3355 | 0.83926
348.3555 | 0.83969
348.3755 | 0.83918
348.3956 | 0.83922
348.4156 | 0.83966
348.4356 | 0.83895
348.4556 | 0.8391
348.4756 | 0.83916
348.4956 | 0.83949
348.5156 | 0.83986
348.5356 | 0.83923
348.5556 | 0.83998
348.5756 | 0.83921
348.5957 | 0.83937
348.6157 | 0.83956
348.6357 | 0.8395
348.6557 | 0.84002
348.6757 | 0.83896
348.6957 | 0.83948
348.7157 | 0.83963
348.7357 | 0.83951
348.7557 | 0.83976
348.7757 | 0.83912
348.7958 | 0.83949
348.8158 | 0.83954
348.8358 | 0.83939
348.8558 | 0.8397
348.8758 | 0.83933
348.8958 | 0.83942
348.9158 | 0.83967
348.9358 | 0.83954
348.9558 | 0.83926
348.9758 | 0.839
348.9959 | 0.83982
349.0159 | 0.83952
349.0359 | 0.83925
349.0559 | 0.83992
349.0759 | 0.83989
349.0959 | 0.83968
349.1159 | 0.83971
349.1359 | 0.83956
349.1559 | 0.83928
349.1759 | 0.83902
349.196 | 0.83959
349.216 | 0.8392
349.236 | 0.83928
349.256 | 0.83973
349.276 | 0.83956
349.296 | 0.83925
349.316 | 0.83905
349.336 | 0.83871
349.356 | 0.83916
349.376 | 0.8393
349.3961 | 0.83895
349.4161 | 0.83951
349.4361 | 0.83914
349.4561 | 0.83939
349.4761 | 0.83909
349.4961 | 0.8391
349.5161 | 0.83957
349.5361 | 0.83905
349.5561 | 0.83946
349.5761 | 0.83964
349.5962 | 0.83947
349.6162 | 0.84009
349.6362 | 0.83908
349.6562 | 0.83898
349.6762 | 0.83894
349.6962 | 0.83934
349.7162 | 0.83926
349.7362 | 0.8389
349.7562 | 0.83951
349.7762 | 0.83923
349.7963 | 0.83925
349.8163 | 0.83948
349.8363 | 0.83882
349.8563 | 0.83952
349.8763 | 0.83913
349.8963 | 0.83906
349.9163 | 0.83884
349.9363 | 0.83892
349.9563 | 0.83903
349.9763 | 0.83868
349.9964 | 0.83991
350.0164 | 0.8392
350.0364 | 0.83875
350.0564 | 0.83924
350.0764 | 0.83889
350.0964 | 0.83945
350.1164 | 0.83898
350.1364 | 0.83932
350.1564 | 0.83968
350.1764 | 0.83923
350.1965 | 0.83938
350.2165 | 0.83924
350.2365 | 0.83881
350.2565 | 0.83954
350.2765 | 0.83931
350.2965 | 0.83997
350.3165 | 0.83897
350.3365 | 0.83872
350.3565 | 0.83932
350.3765 | 0.83881
350.3966 | 0.83883
350.4166 | 0.83911
350.4366 | 0.83843
350.4566 | 0.83923
350.4766 | 0.83888
350.4966 | 0.83926
350.5166 | 0.83876
350.5366 | 0.83848
350.5566 | 0.83918
350.5766 | 0.83911
350.5967 | 0.83896
350.6167 | 0.839
350.6367 | 0.83862
350.6567 | 0.83914
350.6767 | 0.8394
350.6967 | 0.83886
350.7167 | 0.83898
350.7367 | 0.83868
350.7567 | 0.83955
350.7767 | 0.83908
350.7968 | 0.83936
350.8168 | 0.83955
350.8368 | 0.83927
350.8568 | 0.83964
350.8768 | 0.83932
350.8968 | 0.83931
350.9168 | 0.83927
350.9368 | 0.839
350.9568 | 0.8394
350.9768 | 0.83862
350.9969 | 0.83919
351.0169 | 0.83952
351.0369 | 0.83856
351.0569 | 0.83903
351.0769 | 0.83866
351.0969 | 0.8386
351.1169 | 0.83907
351.1369 | 0.83905
351.1569 | 0.83916
351.1769 | 0.83927
351.197 | 0.83944
351.217 | 0.83984
351.237 | 0.83888
351.257 | 0.83951
351.277 | 0.83916
351.297 | 0.83919
351.317 | 0.83939
351.337 | 0.83877
351.357 | 0.84024
351.377 | 0.83944
351.3971 | 0.83888
351.4171 | 0.8392
351.4371 | 0.83879
351.4571 | 0.83907
351.4771 | 0.83911
351.4971 | 0.83909
351.5171 | 0.83898
351.5371 | 0.83913
351.5571 | 0.83953
351.5771 | 0.83885
351.5972 | 0.83897
351.6172 | 0.83956
351.6372 | 0.83899
351.6572 | 0.83898
351.6772 | 0.83885
351.6972 | 0.83929
351.7172 | 0.83893
351.7372 | 0.83944
351.7572 | 0.83947
351.7772 | 0.8393
351.7973 | 0.83946
351.8173 | 0.8391
351.8373 | 0.83916
351.8573 | 0.8392
351.8773 | 0.83932
351.8973 | 0.83997
351.9173 | 0.83888
351.9373 | 0.83921
351.9573 | 0.83942
351.9773 | 0.83895
351.9974 | 0.83905
352.0174 | 0.83879
352.0374 | 0.83862
352.0574 | 0.83942
352.0774 | 0.83967
352.0974 | 0.83978
352.1174 | 0.8389
352.1374 | 0.83888
352.1574 | 0.83938
352.1774 | 0.83913
352.1975 | 0.83913
352.2175 | 0.83899
352.2375 | 0.83869
352.2575 | 0.83923
352.2775 | 0.83966
352.2975 | 0.83899
352.3175 | 0.83863
352.3375 | 0.83888
352.3575 | 0.83896
352.3775 | 0.83874
352.3976 | 0.83947
352.4176 | 0.83904
352.4376 | 0.83906
352.4576 | 0.83968
352.4776 | 0.83908
352.4976 | 0.83894
352.5176 | 0.83868
352.5376 | 0.83875
352.5576 | 0.8389
352.5776 | 0.83897
352.5977 | 0.83938
352.6177 | 0.83974
352.6377 | 0.83886
352.6577 | 0.83942
352.6777 | 0.83963
352.6977 | 0.84011
352.7177 | 0.84
352.7377 | 0.84012
352.7577 | 0.83962
352.7777 | 0.83912
352.7978 | 0.84008
352.8178 | 0.84012
352.8378 | 0.83956
352.8578 | 0.83968
352.8778 | 0.83942
352.8978 | 0.83939
352.9178 | 0.83962
352.9378 | 0.83935
352.9578 | 0.83981
352.9778 | 0.84004
352.9979 | 0.84021
353.0179 | 0.83947
353.0379 | 0.83955
353.0579 | 0.83992
353.0779 | 0.83962
353.0979 | 0.83987
353.1179 | 0.83984
353.1379 | 0.83976
353.1579 | 0.83978
353.1779 | 0.8401
353.198 | 0.83953
353.218 | 0.83963
353.238 | 0.83936
353.258 | 0.83961
353.278 | 0.83983
353.298 | 0.84004
353.318 | 0.84008
353.338 | 0.84
353.358 | 0.84012
353.378 | 0.8395
353.3981 | 0.83954
353.4181 | 0.83971
353.4381 | 0.83945
353.4581 | 0.83967
353.4781 | 0.83931
353.4981 | 0.83917
353.5181 | 0.83932
353.5381 | 0.8394
353.5581 | 0.83979
353.5781 | 0.83915
353.5982 | 0.83914
353.6182 | 0.83973
353.6382 | 0.83948
353.6582 | 0.83945
353.6782 | 0.83979
353.6982 | 0.83972
353.7182 | 0.83955
353.7382 | 0.83948
353.7582 | 0.83972
353.7782 | 0.83989
353.7983 | 0.83987
353.8183 | 0.83944
353.8383 | 0.83919
353.8583 | 0.83959
353.8783 | 0.8398
353.8983 | 0.83987
353.9183 | 0.83926
353.9383 | 0.83979
353.9583 | 0.83986
353.9783 | 0.83912
353.9984 | 0.83976
354.0184 | 0.83916
354.0384 | 0.83914
354.0584 | 0.83962
354.0784 | 0.83922
354.0984 | 0.83967
354.1184 | 0.83935
354.1384 | 0.83904
354.1584 | 0.83946
354.1784 | 0.83997
354.1984 | 0.83934
354.2185 | 0.83899
354.2385 | 0.8393
354.2585 | 0.84001
354.2785 | 0.83999
354.2985 | 0.83961
354.3185 | 0.83951
354.3385 | 0.83901
354.3585 | 0.83985
354.3785 | 0.8401
354.3986 | 0.83947
354.4186 | 0.83916
354.4386 | 0.83884
354.4586 | 0.84001
354.4786 | 0.83958
354.4986 | 0.83988
354.5186 | 0.83937
354.5386 | 0.8393
354.5586 | 0.83947
354.5786 | 0.83968
354.5987 | 0.83968
354.6187 | 0.83925
354.6387 | 0.83929
354.6587 | 0.83968
354.6787 | 0.83922
354.6987 | 0.83941
354.7187 | 0.84009
354.7387 | 0.83973
354.7587 | 0.83955
354.7787 | 0.83951
354.7987 | 0.83965
354.8188 | 0.83989
354.8388 | 0.83927
354.8588 | 0.83974
354.8788 | 0.8395
354.8988 | 0.83973
354.9188 | 0.83948
354.9388 | 0.83955
354.9588 | 0.83932
354.9788 | 0.8394
354.9989 | 0.83966
355.0189 | 0.83966
355.0389 | 0.83965
355.0589 | 0.83973
355.0789 | 0.83944
355.0989 | 0.83973
355.1189 | 0.83958
355.1389 | 0.83926
355.1589 | 0.83955
355.1789 | 0.83945
355.1989 | 0.83937
355.219 | 0.83965
355.239 | 0.83927
355.259 | 0.8394
355.279 | 0.83948
355.299 | 0.83942
355.319 | 0.83991
355.339 | 0.83958
355.359 | 0.83947
355.379 | 0.83997
355.399 | 0.83891
355.4191 | 0.83961
355.4391 | 0.83949
355.4591 | 0.8392
355.4791 | 0.83909
355.4991 | 0.83912
355.5191 | 0.83909
355.5391 | 0.83941
355.5591 | 0.83947
355.5791 | 0.83893
355.5991 | 0.83982
355.6192 | 0.83966
355.6392 | 0.83961
355.6592 | 0.83942
355.6792 | 0.83998
355.6992 | 0.83946
355.7192 | 0.83984
355.7392 | 0.83951
355.7592 | 0.83962
355.7792 | 0.83994
355.7992 | 0.83965
355.8193 | 0.83902
355.8393 | 0.83979
355.8593 | 0.83952
355.8793 | 0.83977
355.8993 | 0.83942
355.9193 | 0.83885
355.9393 | 0.83884
355.9593 | 0.83941
355.9793 | 0.83936
355.9993 | 0.83948
356.0194 | 0.83918
356.0394 | 0.83925
356.0594 | 0.8392
356.0794 | 0.83955
356.0994 | 0.83935
356.1194 | 0.83896
356.1394 | 0.8394
356.1594 | 0.83958
356.1794 | 0.8394
356.1994 | 0.83924
356.2195 | 0.83878
356.2395 | 0.83914
356.2595 | 0.83911
356.2795 | 0.8393
356.2995 | 0.83904
356.3195 | 0.83924
356.3395 | 0.83942
356.3595 | 0.83971
356.3795 | 0.83951
356.3995 | 0.83941
356.4196 | 0.83937
356.4396 | 0.83908
356.4596 | 0.83936
356.4796 | 0.83904
356.4996 | 0.83911
356.5196 | 0.83928
356.5396 | 0.83878
356.5596 | 0.83978
356.5796 | 0.83964
356.5996 | 0.83931
356.6197 | 0.83909
356.6397 | 0.83903
356.6597 | 0.83968
356.6797 | 0.84004
356.6997 | 0.8395
356.7197 | 0.83982
356.7397 | 0.84013
356.7597 | 0.83944
356.7797 | 0.83951
356.7997 | 0.83923
356.8198 | 0.83916
356.8398 | 0.83925
356.8598 | 0.83948
356.8798 | 0.83913
356.8998 | 0.84
356.9198 | 0.83929
356.9398 | 0.83931
356.9598 | 0.83942
356.9798 | 0.83929
356.9998 | 0.83932
357.0199 | 0.83937
357.0399 | 0.83922
357.0599 | 0.83993
357.0799 | 0.83949
357.0999 | 0.83944
357.1199 | 0.83958
357.1399 | 0.83924
357.1599 | 0.83944
357.1799 | 0.83927
357.1999 | 0.83985
357.22 | 0.83986
357.24 | 0.83955
357.26 | 0.83987
357.28 | 0.84004
357.3 | 0.83978
357.32 | 0.83992
357.34 | 0.83972
357.36 | 0.83974
357.38 | 0.84024
357.4 | 0.83948
357.4201 | 0.83948
357.4401 | 0.83934
357.4601 | 0.83975
357.4801 | 0.83956
357.5001 | 0.83941
357.5201 | 0.83967
357.5401 | 0.83966
357.5601 | 0.8394
357.5801 | 0.83961
357.6001 | 0.83923
357.6202 | 0.83941
357.6402 | 0.83908
357.6602 | 0.83933
357.6802 | 0.83945
357.7002 | 0.83957
357.7202 | 0.83929
357.7402 | 0.83939
357.7602 | 0.83954
357.7802 | 0.83983
357.8002 | 0.83933
357.8203 | 0.83943
357.8403 | 0.83968
357.8603 | 0.83979
357.8803 | 0.83951
357.9003 | 0.83905
357.9203 | 0.83937
357.9403 | 0.83966
357.9603 | 0.83929
357.9803 | 0.83938
358.0003 | 0.83907
358.0204 | 0.83908
358.0404 | 0.8389
358.0604 | 0.83969
358.0804 | 0.83947
358.1004 | 0.83952
358.1204 | 0.83898
358.1404 | 0.839
358.1604 | 0.839
358.1804 | 0.8391
358.2004 | 0.83915
358.2205 | 0.83908
358.2405 | 0.83903
358.2605 | 0.83947
358.2805 | 0.83934
358.3005 | 0.83927
358.3205 | 0.83875
358.3405 | 0.83912
358.3605 | 0.83888
358.3805 | 0.8388
358.4005 | 0.83884
358.4206 | 0.83841
358.4406 | 0.839
358.4606 | 0.83902
358.4806 | 0.83852
358.5006 | 0.83842
358.5206 | 0.83815
358.5406 | 0.83788
358.5606 | 0.83863
358.5806 | 0.83898
358.6006 | 0.83877
358.6207 | 0.83902
358.6407 | 0.83798
358.6607 | 0.83859
358.6807 | 0.83845
358.7007 | 0.83854
358.7207 | 0.83825
358.7407 | 0.83805
358.7607 | 0.8387
358.7807 | 0.8387
358.8007 | 0.83856
358.8208 | 0.83828
358.8408 | 0.83819
358.8608 | 0.83848
358.8808 | 0.83828
358.9008 | 0.83843
358.9208 | 0.83817
358.9408 | 0.83854
358.9608 | 0.83852
358.9808 | 0.83874
359.0008 | 0.83807
359.0209 | 0.83788
359.0409 | 0.83795
359.0609 | 0.83837
359.0809 | 0.83813
359.1009 | 0.83817
359.1209 | 0.83789
359.1409 | 0.83872
359.1609 | 0.83856
359.1809 | 0.83777
359.2009 | 0.83792
359.221 | 0.83789
359.241 | 0.83819
359.261 | 0.83832
359.281 | 0.83833
359.301 | 0.83894
359.321 | 0.83808
359.341 | 0.83823
359.361 | 0.83809
359.381 | 0.83855
359.401 | 0.83812
359.4211 | 0.83811
359.4411 | 0.83883
359.4611 | 0.83898
359.4811 | 0.83803
359.5011 | 0.83816
359.5211 | 0.83791
359.5411 | 0.8382
359.5611 | 0.83795
359.5811 | 0.83846
359.6011 | 0.83792
359.6212 | 0.83836
359.6412 | 0.83834
359.6612 | 0.8388
359.6812 | 0.83836
359.7012 | 0.83825
359.7212 | 0.83819
359.7412 | 0.8381
359.7612 | 0.83857
359.7812 | 0.8386
359.8012 | 0.83862
359.8213 | 0.8394
359.8413 | 0.83895
359.8613 | 0.83858
359.8813 | 0.83863
359.9013 | 0.83871
359.9213 | 0.83884
359.9413 | 0.83871
359.9613 | 0.83859
359.9813 | 0.83886
360.0013 | 0.83872
360.0214 | 0.83829
360.0414 | 0.83842
360.0614 | 0.83867
360.0814 | 0.8382
360.1014 | 0.83838
360.1214 | 0.83771
360.1414 | 0.83776
360.1614 | 0.83784
360.1814 | 0.83862
360.2014 | 0.83889
360.2215 | 0.83769
360.2415 | 0.8383
360.2615 | 0.83875
360.2815 | 0.83841
360.3015 | 0.83872
360.3215 | 0.83885
360.3415 | 0.83865
360.3615 | 0.83857
360.3815 | 0.83851
360.4015 | 0.839
360.4216 | 0.83848
360.4416 | 0.83862
360.4616 | 0.83863
360.4816 | 0.83853
360.5016 | 0.83889
360.5216 | 0.83784
360.5416 | 0.83847
360.5616 | 0.83862
360.5816 | 0.83821
360.6016 | 0.83812
360.6217 | 0.83778
360.6417 | 0.83756
360.6617 | 0.83835
360.6817 | 0.83826
360.7017 | 0.83884
360.7217 | 0.83793
360.7417 | 0.83825
360.7617 | 0.83862
360.7817 | 0.83816
360.8017 | 0.83804
360.8218 | 0.8381
360.8418 | 0.83805
360.8618 | 0.8382
360.8818 | 0.83798
360.9018 | 0.83841
360.9218 | 0.8382
360.9418 | 0.83861
360.9618 | 0.83778
360.9818 | 0.83842
361.0018 | 0.83819
361.0219 | 0.83779
361.0419 | 0.83819
361.0619 | 0.83861
361.0819 | 0.83852
361.1019 | 0.83816
361.1219 | 0.8379
361.1419 | 0.83851
361.1619 | 0.83819
361.1819 | 0.83776
361.2019 | 0.83787
361.222 | 0.8379
361.242 | 0.83801
361.262 | 0.83836
361.282 | 0.83834
361.302 | 0.83845
361.322 | 0.83772
361.342 | 0.83789
361.362 | 0.83795
361.382 | 0.8379
361.402 | 0.83786
361.4221 | 0.83854
361.4421 | 0.83809
361.4621 | 0.83819
361.4821 | 0.83801
361.5021 | 0.8383
361.5221 | 0.83797
361.5421 | 0.83786
361.5621 | 0.83798
361.5821 | 0.83749
361.6021 | 0.8377
361.6222 | 0.83773
361.6422 | 0.83783
361.6622 | 0.83776
361.6822 | 0.83797
361.7022 | 0.83798
361.7222 | 0.83757
361.7422 | 0.83772
361.7622 | 0.83794
361.7822 | 0.83816
361.8022 | 0.83844
361.8223 | 0.83762
361.8423 | 0.83789
361.8623 | 0.83853
361.8823 | 0.83837
361.9023 | 0.83817
361.9223 | 0.83805
361.9423 | 0.8388
361.9623 | 0.83854
361.9823 | 0.83806
362.0023 | 0.83801
362.0224 | 0.83805
362.0424 | 0.83803
362.0624 | 0.83765
362.0824 | 0.83776
362.1024 | 0.83801
362.1224 | 0.83802
362.1424 | 0.83829
362.1624 | 0.83865
362.1824 | 0.83826
362.2024 | 0.83798
362.2225 | 0.83776
362.2425 | 0.83807
362.2625 | 0.83812
362.2825 | 0.83821
362.3025 | 0.8382
362.3225 | 0.83783
362.3425 | 0.83844
362.3625 | 0.83813
362.3825 | 0.83792
362.4025 | 0.83873
362.4226 | 0.83775
362.4426 | 0.83832
362.4626 | 0.83771
362.4826 | 0.83811
362.5026 | 0.83795
362.5226 | 0.83752
362.5426 | 0.83841
362.5626 | 0.83828
362.5826 | 0.83802
362.6026 | 0.83795
362.6227 | 0.83727
362.6427 | 0.83831
362.6627 | 0.83787
362.6827 | 0.83788
362.7027 | 0.83772
362.7227 | 0.83759
362.7427 | 0.83857
362.7627 | 0.8375
362.7827 | 0.83751
362.8027 | 0.83761
362.8228 | 0.8377
362.8428 | 0.83742
362.8628 | 0.83778
362.8828 | 0.83825
362.9028 | 0.83792
362.9228 | 0.83763
362.9428 | 0.83807
362.9628 | 0.83757
362.9828 | 0.83769
363.0028 | 0.83757
363.0229 | 0.83779
363.0429 | 0.83794
363.0629 | 0.83815
363.0829 | 0.83798
363.1029 | 0.8378
363.1229 | 0.83705
363.1429 | 0.83762
363.1629 | 0.83722
363.1829 | 0.83721
363.2029 | 0.83764
363.223 | 0.83774
363.243 | 0.83748
363.263 | 0.83742
363.283 | 0.83745
363.303 | 0.83851
363.323 | 0.83766
363.343 | 0.8383
363.363 | 0.83777
363.383 | 0.83816
363.403 | 0.83786
363.4231 | 0.83762
363.4431 | 0.83796
363.4631 | 0.83832
363.4831 | 0.83765
363.5031 | 0.83779
363.5231 | 0.83753
363.5431 | 0.8381
363.5631 | 0.83775
363.5831 | 0.83786
363.6031 | 0.83793
363.6232 | 0.83755
363.6432 | 0.83805
363.6632 | 0.83753
363.6832 | 0.83722
363.7032 | 0.83746
363.7232 | 0.83741
363.7432 | 0.83745
363.7632 | 0.8379
363.7832 | 0.83789
363.8032 | 0.83821
363.8233 | 0.83773
363.8433 | 0.83781
363.8633 | 0.83755
363.8833 | 0.83767
363.9033 | 0.83715
363.9233 | 0.83705
363.9433 | 0.83751
363.9633 | 0.83756
363.9833 | 0.83743
364.0033 | 0.83732
364.0234 | 0.83731
364.0434 | 0.83791
364.0634 | 0.83847
364.0834 | 0.83765
364.1034 | 0.83753
364.1234 | 0.83726
364.1434 | 0.83752
364.1634 | 0.83748
364.1834 | 0.83787
364.2034 | 0.83824
364.2235 | 0.83723
364.2435 | 0.83756
364.2635 | 0.83825
364.2835 | 0.83747
364.3035 | 0.83749
364.3235 | 0.83748
364.3435 | 0.83871
364.3635 | 0.83852
364.3835 | 0.83837
364.4035 | 0.83774
364.4236 | 0.8376
364.4436 | 0.83793
364.4636 | 0.83779
364.4836 | 0.83782
364.5036 | 0.83815
364.5236 | 0.83733
364.5436 | 0.83799
364.5636 | 0.83789
364.5836 | 0.83867
364.6036 | 0.83808
364.6237 | 0.838
364.6437 | 0.83784
364.6637 | 0.83803
364.6837 | 0.83763
364.7037 | 0.83798
364.7237 | 0.8375
364.7437 | 0.83817
364.7637 | 0.83819
364.7837 | 0.83816
364.8037 | 0.83815
364.8238 | 0.83755
364.8438 | 0.83767
364.8638 | 0.83817
364.8838 | 0.8378
364.9038 | 0.83811
364.9238 | 0.83738
364.9438 | 0.83862
364.9638 | 0.83844
364.9838 | 0.83859
365.0038 | 0.83828
365.0239 | 0.8379
365.0439 | 0.83818
365.0639 | 0.83884
365.0839 | 0.83833
365.1039 | 0.83854
365.1239 | 0.83794
365.1439 | 0.83821
365.1639 | 0.83802
365.1839 | 0.83805
365.2039 | 0.83824
365.224 | 0.838
365.244 | 0.83823
365.264 | 0.83842
365.284 | 0.83843
365.304 | 0.83886
365.324 | 0.83824
365.344 | 0.83872
365.364 | 0.83882
365.384 | 0.83867
365.404 | 0.83855
365.4241 | 0.83814
365.4441 | 0.83846
365.4641 | 0.83842
365.4841 | 0.83835
365.5041 | 0.83859
365.5241 | 0.838
365.5441 | 0.83855
365.5641 | 0.8384
365.5841 | 0.83814
365.6041 | 0.83837
365.6242 | 0.83792
365.6442 | 0.83808
365.6642 | 0.83802
365.6842 | 0.83806
365.7042 | 0.83832
365.7242 | 0.83785
365.7442 | 0.83826
365.7642 | 0.83829
365.7842 | 0.83828
365.8042 | 0.83852
365.8243 | 0.83873
365.8443 | 0.83881
365.8643 | 0.8386
365.8843 | 0.83827
365.9043 | 0.83837
365.9243 | 0.83833
365.9443 | 0.83848
365.9643 | 0.83818
365.9843 | 0.83834
366.0043 | 0.8383
366.0244 | 0.83864
366.0444 | 0.83843
366.0644 | 0.83838
366.0844 | 0.8383
366.1044 | 0.83812
366.1244 | 0.83837
366.1444 | 0.83825
366.1644 | 0.83824
366.1844 | 0.83824
366.2044 | 0.83785
366.2245 | 0.83782
366.2445 | 0.83807
366.2645 | 0.83856
366.2845 | 0.83794
366.3045 | 0.83795
366.3245 | 0.83772
366.3445 | 0.83845
366.3645 | 0.83835
366.3845 | 0.83799
366.4045 | 0.83792
366.4246 | 0.83805
366.4446 | 0.83819
366.4646 | 0.83805
366.4846 | 0.83783
366.5046 | 0.83766
366.5246 | 0.83791
366.5446 | 0.83804
366.5646 | 0.83815
366.5846 | 0.83837
366.6046 | 0.83795
366.6247 | 0.83783
366.6447 | 0.83784
366.6647 | 0.83808
366.6847 | 0.83806
366.7047 | 0.8383
366.7247 | 0.83796
366.7447 | 0.83835
366.7647 | 0.83824
366.7847 | 0.83838
366.8047 | 0.83826
366.8248 | 0.83768
366.8448 | 0.83814
366.8648 | 0.83821
366.8848 | 0.83795
366.9048 | 0.83897
366.9248 | 0.83815
366.9448 | 0.83822
366.9648 | 0.83859
366.9848 | 0.83873
367.0048 | 0.8386
367.0249 | 0.83765
367.0449 | 0.83864
367.0649 | 0.83884
367.0849 | 0.8384
367.1049 | 0.83803
367.1249 | 0.83761
367.1449 | 0.83818
367.1649 | 0.83798
367.1849 | 0.83804
367.2049 | 0.83825
367.225 | 0.83759
367.245 | 0.8381
367.265 | 0.83763
367.285 | 0.83796
367.305 | 0.83836
367.325 | 0.8377
367.345 | 0.83807
367.365 | 0.83812
367.385 | 0.83851
367.405 | 0.83809
367.4251 | 0.83784
367.4451 | 0.83823
367.4651 | 0.83836
367.4851 | 0.83815
367.5051 | 0.83831
367.5251 | 0.83791
367.5451 | 0.83844
367.5651 | 0.83802
367.5851 | 0.83792
367.6051 | 0.83828
367.6252 | 0.83766
367.6452 | 0.83789
367.6652 | 0.83792
367.6852 | 0.83775
367.7052 | 0.83817
367.7252 | 0.83793
367.7452 | 0.83797
367.7652 | 0.83749
367.7852 | 0.83787
367.8052 | 0.83785
367.8253 | 0.83736
367.8453 | 0.83765
367.8653 | 0.83782
367.8853 | 0.83797
367.9053 | 0.8381
367.9253 | 0.83758
367.9453 | 0.83829
367.9653 | 0.83828
367.9853 | 0.83849
368.0053 | 0.83802
368.0254 | 0.83822
368.0454 | 0.8381
368.0654 | 0.83834
368.0854 | 0.83812
368.1054 | 0.83782
368.1254 | 0.83791
368.1454 | 0.83836
368.1654 | 0.83801
368.1854 | 0.83815
368.2054 | 0.83777
368.2255 | 0.83779
368.2455 | 0.83825
368.2655 | 0.83791
368.2855 | 0.83851
368.3055 | 0.83759
368.3255 | 0.83818
368.3455 | 0.83838
368.3655 | 0.83799
368.3855 | 0.83773
368.4055 | 0.83807
368.4256 | 0.83773
368.4456 | 0.83832
368.4656 | 0.83806
368.4856 | 0.83808
368.5056 | 0.83797
368.5256 | 0.83757
368.5456 | 0.83793
368.5656 | 0.83802
368.5856 | 0.83852
368.6056 | 0.8386
368.6257 | 0.83805
368.6457 | 0.83831
368.6657 | 0.83837
368.6857 | 0.8385
368.7057 | 0.83816
368.7257 | 0.83759
368.7457 | 0.83844
368.7657 | 0.83806
368.7857 | 0.83833
368.8057 | 0.83817
368.8258 | 0.83797
368.8458 | 0.8386
368.8658 | 0.83827
368.8858 | 0.83836
368.9058 | 0.83841
368.9258 | 0.83813
368.9458 | 0.83853
368.9658 | 0.83838
368.9858 | 0.83831
369.0058 | 0.83827
369.0259 | 0.83795
369.0459 | 0.83838
369.0659 | 0.83839
369.0859 | 0.83827
369.1059 | 0.8384
369.1259 | 0.83788
369.1459 | 0.83813
369.1659 | 0.83821
369.1859 | 0.83814
369.2059 | 0.83811
369.226 | 0.8377
369.246 | 0.83769
369.266 | 0.83794
369.286 | 0.83828
369.306 | 0.83833
369.326 | 0.83777
369.346 | 0.83807
369.366 | 0.838
369.386 | 0.83819
369.406 | 0.83795
369.4261 | 0.83756
369.4461 | 0.83794
369.4661 | 0.83798
369.4861 | 0.83809
369.5061 | 0.8381
369.5261 | 0.83769
369.5461 | 0.83818
369.5661 | 0.83754
369.5861 | 0.83807
369.6061 | 0.83811
369.6262 | 0.83797
369.6462 | 0.83832
369.6662 | 0.83787
369.6862 | 0.83818
369.7062 | 0.83803
369.7262 | 0.83732
369.7462 | 0.83759
369.7662 | 0.83756
369.7862 | 0.83776
369.8062 | 0.83775
369.8263 | 0.83744
369.8463 | 0.83826
369.8663 | 0.83814
369.8863 | 0.83765
369.9063 | 0.83778
369.9263 | 0.83781
369.9463 | 0.83799
369.9663 | 0.83793
369.9863 | 0.83775
370.0063 | 0.83791
370.0264 | 0.83802
370.0464 | 0.83854
370.0664 | 0.8384
370.0864 | 0.83808
370.1064 | 0.83812
370.1264 | 0.83785
370.1464 | 0.83866
370.1664 | 0.83823
370.1864 | 0.83806
370.2064 | 0.83809
370.2265 | 0.83788
370.2465 | 0.83792
370.2665 | 0.83783
370.2865 | 0.83752
370.3065 | 0.83761
370.3265 | 0.83744
370.3465 | 0.838
370.3665 | 0.8378
370.3865 | 0.83762
370.4065 | 0.83757
370.4266 | 0.83776
370.4466 | 0.8382
370.4666 | 0.83781
370.4866 | 0.83768
370.5066 | 0.83816
370.5266 | 0.83794
370.5466 | 0.83801
370.5666 | 0.83759
370.5866 | 0.83731
370.6066 | 0.83783
370.6267 | 0.83727
370.6467 | 0.83725
370.6667 | 0.8375
370.6867 | 0.83784
370.7067 | 0.83711
370.7267 | 0.83704
370.7467 | 0.83785
370.7667 | 0.83697
370.7867 | 0.83731
370.8067 | 0.83717
370.8268 | 0.83707
370.8468 | 0.83736
370.8668 | 0.83722
370.8868 | 0.83755
370.9068 | 0.83794
370.9268 | 0.83673
370.9468 | 0.83723
370.9668 | 0.83746
370.9868 | 0.83786
371.0068 | 0.83751
371.0269 | 0.83772
371.0469 | 0.83822
371.0669 | 0.83823
371.0869 | 0.83839
371.1069 | 0.83824
371.1269 | 0.838
371.1469 | 0.83817
371.1669 | 0.8379
371.1869 | 0.83772
371.2069 | 0.83822
371.227 | 0.83762
371.247 | 0.83798
371.267 | 0.83765
371.287 | 0.83769
371.307 | 0.8379
371.327 | 0.8374
371.347 | 0.83769
371.367 | 0.83785
371.387 | 0.83782
371.407 | 0.83778
371.4271 | 0.83765
371.4471 | 0.83793
371.4671 | 0.83794
371.4871 | 0.83814
371.5071 | 0.83782
371.5271 | 0.83798
371.5471 | 0.8383
371.5671 | 0.83769
371.5871 | 0.8381
371.6071 | 0.8381
371.6272 | 0.83777
371.6472 | 0.83795
371.6672 | 0.83775
371.6872 | 0.83758
371.7072 | 0.83852
371.7272 | 0.83742
371.7472 | 0.83799
371.7672 | 0.83784
371.7872 | 0.83794
371.8072 | 0.83813
371.8273 | 0.83785
371.8473 | 0.83811
371.8673 | 0.83785
371.8873 | 0.83755
371.9073 | 0.83774
371.9273 | 0.83749
371.9473 | 0.8382
371.9673 | 0.83739
371.9873 | 0.83744
372.0073 | 0.83805
372.0274 | 0.83792
372.0474 | 0.83774
372.0674 | 0.83774
372.0874 | 0.83816
372.1074 | 0.8383
372.1274 | 0.83783
372.1474 | 0.8384
372.1674 | 0.83799
372.1874 | 0.83786
372.2074 | 0.83787
372.2274 | 0.83781
372.2475 | 0.83808
372.2675 | 0.83842
372.2875 | 0.83809
372.3075 | 0.83813
372.3275 | 0.838
372.3475 | 0.83813
372.3675 | 0.83767
372.3875 | 0.83774
372.4075 | 0.83732
372.4275 | 0.83733
372.4476 | 0.83775
372.4676 | 0.83744
372.4876 | 0.83768
372.5076 | 0.83797
372.5276 | 0.83814
372.5476 | 0.83827
372.5676 | 0.83772
372.5876 | 0.83851
372.6076 | 0.83802
372.6276 | 0.83762
372.6477 | 0.83789
372.6677 | 0.83793
372.6877 | 0.8382
372.7077 | 0.83818
372.7277 | 0.83756
372.7477 | 0.83829
372.7677 | 0.83806
372.7877 | 0.83811
372.8077 | 0.83781
372.8277 | 0.8378
372.8478 | 0.83767
372.8678 | 0.83801
372.8878 | 0.83815
372.9078 | 0.83804
372.9278 | 0.83805
372.9478 | 0.83793
372.9678 | 0.83773
372.9878 | 0.83821
373.0078 | 0.83772
373.0278 | 0.83738
373.0479 | 0.83839
373.0679 | 0.83818
373.0879 | 0.83851
373.1079 | 0.83821
373.1279 | 0.83779
373.1479 | 0.83852
373.1679 | 0.83882
373.1879 | 0.83798
373.2079 | 0.83795
373.2279 | 0.83745
373.248 | 0.83809
373.268 | 0.83793
373.288 | 0.83802
373.308 | 0.83781
373.328 | 0.837
373.348 | 0.838
373.368 | 0.83851
373.388 | 0.83821
373.408 | 0.83775
373.428 | 0.83718
373.4481 | 0.83754
373.4681 | 0.83823
373.4881 | 0.83804
373.5081 | 0.83813
373.5281 | 0.83763
373.5481 | 0.8383
373.5681 | 0.83781
373.5881 | 0.83837
373.6081 | 0.83809
373.6281 | 0.83801
373.6482 | 0.83809
373.6682 | 0.83808
373.6882 | 0.8381
373.7082 | 0.83818
373.7282 | 0.8375
373.7482 | 0.83798
373.7682 | 0.8379
373.7882 | 0.83853
373.8082 | 0.83842
373.8282 | 0.83751
373.8483 | 0.83788
373.8683 | 0.83833
373.8883 | 0.838
373.9083 | 0.83874
373.9283 | 0.83783
373.9483 | 0.83807
373.9683 | 0.83811
373.9883 | 0.83793
374.0083 | 0.83813
374.0283 | 0.83799
374.0484 | 0.83786
374.0684 | 0.83805
374.0884 | 0.83815
374.1084 | 0.83859
374.1284 | 0.83795
374.1484 | 0.83854
374.1684 | 0.83806
374.1884 | 0.83785
374.2084 | 0.83802
374.2284 | 0.83772
374.2485 | 0.83814
374.2685 | 0.83872
374.2885 | 0.83817
374.3085 | 0.83886
374.3285 | 0.83775
374.3485 | 0.83819
374.3685 | 0.83785
374.3885 | 0.83764
374.4085 | 0.83794
374.4285 | 0.83779
374.4486 | 0.83843
374.4686 | 0.83817
374.4886 | 0.83785
374.5086 | 0.83804
374.5286 | 0.83802
374.5486 | 0.83838
374.5686 | 0.83804
374.5886 | 0.83864
374.6086 | 0.83816
374.6286 | 0.83826
374.6487 | 0.83835
374.6687 | 0.83806
374.6887 | 0.83811
374.7087 | 0.83806
374.7287 | 0.83814
374.7487 | 0.83866
374.7687 | 0.83841
374.7887 | 0.83851
374.8087 | 0.8382
374.8287 | 0.83803
374.8488 | 0.83789
374.8688 | 0.83777
374.8888 | 0.83785
374.9088 | 0.83756
374.9288 | 0.83785
374.9488 | 0.83844
374.9688 | 0.83811
374.9888 | 0.83835
375.0088 | 0.8381
375.0288 | 0.83749
375.0489 | 0.83783
375.0689 | 0.83828
375.0889 | 0.83815
375.1089 | 0.83818
375.1289 | 0.83782
375.1489 | 0.83831
375.1689 | 0.83823
375.1889 | 0.83835
375.2089 | 0.83799
375.2289 | 0.83742
375.249 | 0.83783
375.269 | 0.83792
375.289 | 0.83778
375.309 | 0.83793
375.329 | 0.83721
375.349 | 0.83781
375.369 | 0.83752
375.389 | 0.83817
375.409 | 0.8376
375.429 | 0.83708
375.4491 | 0.83786
375.4691 | 0.83793
375.4891 | 0.83792
375.5091 | 0.83766
375.5291 | 0.83721
375.5491 | 0.83778
375.5691 | 0.83775
375.5891 | 0.83779
375.6091 | 0.83805
375.6291 | 0.83732
375.6492 | 0.83814
375.6692 | 0.83779
375.6892 | 0.83839
375.7092 | 0.83853
375.7292 | 0.83764
375.7492 | 0.838
375.7692 | 0.83779
375.7892 | 0.83832
375.8092 | 0.83805
375.8292 | 0.8377
375.8493 | 0.83789
375.8693 | 0.83764
375.8893 | 0.83764
375.9093 | 0.83775
375.9293 | 0.83771
375.9493 | 0.83813
375.9693 | 0.83778
375.9893 | 0.8382
376.0093 | 0.83782
376.0293 | 0.83711
376.0494 | 0.83743
376.0694 | 0.83754
376.0894 | 0.83749
376.1094 | 0.838
376.1294 | 0.83776
376.1494 | 0.8378
376.1694 | 0.83793
376.1894 | 0.83819
376.2094 | 0.83819
376.2294 | 0.83758
376.2495 | 0.83812
376.2695 | 0.83864
376.2895 | 0.83765
376.3095 | 0.83842
376.3295 | 0.83764
376.3495 | 0.83828
376.3695 | 0.83787
376.3895 | 0.8377
376.4095 | 0.83809
376.4295 | 0.83802
376.4496 | 0.83765
376.4696 | 0.83763
376.4896 | 0.8374
376.5096 | 0.83825
376.5296 | 0.83742
376.5496 | 0.83802
376.5696 | 0.83803
376.5896 | 0.83795
376.6096 | 0.838
376.6296 | 0.83764
376.6497 | 0.83787
376.6697 | 0.83735
376.6897 | 0.83708
376.7097 | 0.83684
376.7297 | 0.8366
376.7497 | 0.83727
376.7697 | 0.83756
376.7897 | 0.83755
376.8097 | 0.83681
376.8297 | 0.83734
376.8498 | 0.83722
376.8698 | 0.83716
376.8898 | 0.83685
376.9098 | 0.83795
376.9298 | 0.83778
376.9498 | 0.83786
376.9698 | 0.83783
376.9898 | 0.83762
377.0098 | 0.83718
377.0298 | 0.837
377.0499 | 0.83705
377.0699 | 0.83754
377.0899 | 0.83747
377.1099 | 0.83699
377.1299 | 0.83687
377.1499 | 0.83747
377.1699 | 0.83717
377.1899 | 0.83705
377.2099 | 0.83687
377.2299 | 0.83655
377.25 | 0.8371
377.27 | 0.83752
377.29 | 0.83745
377.31 | 0.83731
377.33 | 0.83691
377.35 | 0.83718
377.37 | 0.83736
377.39 | 0.83765
377.41 | 0.83689
377.43 | 0.83654
377.4501 | 0.83714
377.4701 | 0.83791
377.4901 | 0.83725
377.5101 | 0.83764
377.5301 | 0.83646
377.5501 | 0.83734
377.5701 | 0.83686
377.5901 | 0.83718
377.6101 | 0.83738
377.6301 | 0.83715
377.6502 | 0.83705
377.6702 | 0.8367
377.6902 | 0.83701
377.7102 | 0.83754
377.7302 | 0.83698
377.7502 | 0.83743
377.7702 | 0.83716
377.7902 | 0.83784
377.8102 | 0.83752
377.8302 | 0.83684
377.8503 | 0.83703
377.8703 | 0.83713
377.8903 | 0.83718
377.9103 | 0.83735
377.9303 | 0.83652
377.9503 | 0.83718
377.9703 | 0.83737
377.9903 | 0.83714
378.0103 | 0.83689
378.0303 | 0.8368
378.0504 | 0.83703
378.0704 | 0.83702
378.0904 | 0.83678
378.1104 | 0.83723
378.1304 | 0.83677
378.1504 | 0.83768
378.1704 | 0.83769
378.1904 | 0.8376
378.2104 | 0.83721
378.2304 | 0.83674
378.2505 | 0.83708
378.2705 | 0.83715
378.2905 | 0.83711
378.3105 | 0.83713
378.3305 | 0.83683
378.3505 | 0.83753
378.3705 | 0.83728
378.3905 | 0.83688
378.4105 | 0.83694
378.4305 | 0.83692
378.4506 | 0.837
378.4706 | 0.83746
378.4906 | 0.83701
378.5106 | 0.83778
378.5306 | 0.83688
378.5506 | 0.83701
378.5706 | 0.83702
378.5906 | 0.83745
378.6106 | 0.83724
378.6306 | 0.83661
378.6507 | 0.83758
378.6707 | 0.83757
378.6907 | 0.83754
378.7107 | 0.83704
378.7307 | 0.83675
378.7507 | 0.8372
378.7707 | 0.83691
378.7907 | 0.8371
378.8107 | 0.83696
378.8307 | 0.83657
378.8508 | 0.83706
378.8708 | 0.83749
378.8908 | 0.83691
378.9108 | 0.83702
378.9308 | 0.83659
378.9508 | 0.83686
378.9708 | 0.83671
378.9908 | 0.83725
379.0108 | 0.83731
379.0308 | 0.83706
379.0509 | 0.83733
379.0709 | 0.83713
379.0909 | 0.83738
379.1109 | 0.83683
379.1309 | 0.83648
379.1509 | 0.83751
379.1709 | 0.83735
379.1909 | 0.83711
379.2109 | 0.83723
379.2309 | 0.83678
379.251 | 0.83711
379.271 | 0.83732
379.291 | 0.83721
379.311 | 0.83724
379.331 | 0.83665
379.351 | 0.8373
379.371 | 0.83715
379.391 | 0.83748
379.411 | 0.83713
379.431 | 0.83684
379.4511 | 0.83682
379.4711 | 0.83678
379.4911 | 0.8365
379.5111 | 0.83684
379.5311 | 0.8363
379.5511 | 0.83784
379.5711 | 0.83683
379.5911 | 0.83702
379.6111 | 0.8373
379.6311 | 0.8369
379.6512 | 0.83663
379.6712 | 0.83685
379.6912 | 0.83671
379.7112 | 0.83735
379.7312 | 0.83683
379.7512 | 0.83759
379.7712 | 0.83779
379.7912 | 0.83758
379.8112 | 0.83756
379.8312 | 0.83675
379.8513 | 0.83743
379.8713 | 0.83706
379.8913 | 0.8375
379.9113 | 0.83759
379.9313 | 0.8367
379.9513 | 0.83748
379.9713 | 0.83702
379.9913 | 0.83735
380.0113 | 0.83715
380.0313 | 0.83663
380.0514 | 0.83714
380.0714 | 0.83681
380.0914 | 0.83734
380.1114 | 0.8379
380.1314 | 0.83704
380.1514 | 0.83699
380.1714 | 0.83672
380.1914 | 0.83698
380.2114 | 0.83651
380.2314 | 0.8365
380.2515 | 0.83676
380.2715 | 0.83705
380.2915 | 0.83697
380.3115 | 0.83695
380.3315 | 0.83686
380.3515 | 0.83706
380.3715 | 0.83682
380.3915 | 0.83739
380.4115 | 0.83718
380.4315 | 0.83693
380.4516 | 0.83705
380.4716 | 0.83724
380.4916 | 0.83704
380.5116 | 0.8369
380.5316 | 0.83651
380.5516 | 0.83703
380.5716 | 0.83684
380.5916 | 0.83693
380.6116 | 0.8372
380.6316 | 0.83681
380.6517 | 0.83725
380.6717 | 0.83761
380.6917 | 0.83729
380.7117 | 0.83659
380.7317 | 0.8365
380.7517 | 0.83695
380.7717 | 0.83672
380.7917 | 0.83703
380.8117 | 0.83716
380.8317 | 0.83728
380.8518 | 0.83706
380.8718 | 0.83695
380.8918 | 0.83698
380.9118 | 0.83712
380.9318 | 0.83665
380.9518 | 0.83708
380.9718 | 0.83735
380.9918 | 0.83723
381.0118 | 0.83732
381.0318 | 0.83716
381.0519 | 0.8373
381.0719 | 0.83733
381.0919 | 0.83728
381.1119 | 0.83691
381.1319 | 0.83677
381.1519 | 0.83734
381.1719 | 0.83685
381.1919 | 0.83729
381.2119 | 0.83688
381.2319 | 0.83639
381.252 | 0.83686
381.272 | 0.8369
381.292 | 0.8369
381.312 | 0.83705
381.332 | 0.83667
381.352 | 0.8373
381.372 | 0.8378
381.392 | 0.83703
381.412 | 0.83703
381.432 | 0.8364
381.4521 | 0.83701
381.4721 | 0.83675
381.4921 | 0.83733
381.5121 | 0.8372
381.5321 | 0.83661
381.5521 | 0.83704
381.5721 | 0.83679
381.5921 | 0.83647
381.6121 | 0.83688
381.6321 | 0.83618
381.6522 | 0.83686
381.6722 | 0.83688
381.6922 | 0.83702
381.7122 | 0.83741
381.7322 | 0.83608
381.7522 | 0.8367
381.7722 | 0.83659
381.7922 | 0.83705
381.8122 | 0.83685
381.8322 | 0.83648
381.8523 | 0.83698
381.8723 | 0.83711
381.8923 | 0.83743
381.9123 | 0.83748
381.9323 | 0.83649
381.9523 | 0.83725
381.9723 | 0.83719
381.9923 | 0.83752
382.0123 | 0.83681
382.0323 | 0.83685
382.0524 | 0.83694
382.0724 | 0.83669
382.0924 | 0.8373
382.1124 | 0.83746
382.1324 | 0.83696
382.1524 | 0.83687
382.1724 | 0.83688
382.1924 | 0.83645
382.2124 | 0.8369
382.2324 | 0.83639
382.2525 | 0.83781
382.2725 | 0.83781
382.2925 | 0.83709
382.3125 | 0.83715
382.3325 | 0.83669
382.3525 | 0.83711
382.3725 | 0.83714
382.3925 | 0.83693
382.4125 | 0.83702
382.4325 | 0.83678
382.4526 | 0.8375
382.4726 | 0.83689
382.4926 | 0.83711
382.5126 | 0.83708
382.5326 | 0.83639
382.5526 | 0.83674
382.5726 | 0.83653
382.5926 | 0.83699
382.6126 | 0.83708
382.6326 | 0.8365
382.6527 | 0.83653
382.6727 | 0.83636
382.6927 | 0.83633
382.7127 | 0.83648
382.7327 | 0.8362
382.7527 | 0.83668
382.7727 | 0.83664
382.7927 | 0.83701
382.8127 | 0.83686
382.8327 | 0.83652
382.8528 | 0.83644
382.8728 | 0.83625
382.8928 | 0.83678
382.9128 | 0.83643
382.9328 | 0.83653
382.9528 | 0.83674
382.9728 | 0.83678
382.9928 | 0.83728
383.0128 | 0.83633
383.0328 | 0.83614
383.0529 | 0.83648
383.0729 | 0.83665
383.0929 | 0.83663
383.1129 | 0.8363
383.1329 | 0.83649
383.1529 | 0.83749
383.1729 | 0.83652
383.1929 | 0.83686
383.2129 | 0.83648
383.2329 | 0.83678
383.253 | 0.83683
383.273 | 0.83669
383.293 | 0.83716
383.313 | 0.83706
383.333 | 0.83673
383.353 | 0.83673
383.373 | 0.83675
383.393 | 0.8373
383.413 | 0.83672
383.433 | 0.83652
383.4531 | 0.83677
383.4731 | 0.83694
383.4931 | 0.83735
383.5131 | 0.8372
383.5331 | 0.83598
383.5531 | 0.8364
383.5731 | 0.8364
383.5931 | 0.83606
383.6131 | 0.83644
383.6331 | 0.83569
383.6532 | 0.83702
383.6732 | 0.8368
383.6932 | 0.83642
383.7132 | 0.83661
383.7332 | 0.83587
383.7532 | 0.83639
383.7732 | 0.83636
383.7932 | 0.83624
383.8132 | 0.83649
383.8332 | 0.83554
383.8533 | 0.83656
383.8733 | 0.83736
383.8933 | 0.83663
383.9133 | 0.83679
383.9333 | 0.83632
383.9533 | 0.83702
383.9733 | 0.83663
383.9933 | 0.83708
384.0133 | 0.83699
384.0333 | 0.83667
384.0534 | 0.83656
384.0734 | 0.83649
384.0934 | 0.83667
384.1134 | 0.83659
384.1334 | 0.83638
384.1534 | 0.83645
384.1734 | 0.83626
384.1934 | 0.83736
384.2134 | 0.83699
384.2334 | 0.83597
384.2535 | 0.83649
384.2735 | 0.83627
384.2935 | 0.83599
384.3135 | 0.83642
384.3335 | 0.83606
384.3535 | 0.83681
384.3735 | 0.83688
384.3935 | 0.83643
384.4135 | 0.83638
384.4335 | 0.83651
384.4536 | 0.83631
384.4736 | 0.83628
384.4936 | 0.83692
384.5136 | 0.83687
384.5336 | 0.83645
384.5536 | 0.83714
384.5736 | 0.83605
384.5936 | 0.83613
384.6136 | 0.83655
384.6336 | 0.83616
384.6537 | 0.83637
384.6737 | 0.8362
384.6937 | 0.83661
384.7137 | 0.83677
384.7337 | 0.83579
384.7537 | 0.8364
384.7737 | 0.83581
384.7937 | 0.83606
384.8137 | 0.83615
384.8337 | 0.83605
384.8538 | 0.83645
384.8738 | 0.83669
384.8938 | 0.83684
384.9138 | 0.83661
384.9338 | 0.83615
384.9538 | 0.8366
384.9738 | 0.83659
384.9938 | 0.83643
385.0138 | 0.83633
385.0338 | 0.83601
385.0539 | 0.83653
385.0739 | 0.83654
385.0939 | 0.83664
385.1139 | 0.8362
385.1339 | 0.83602
385.1539 | 0.83643
385.1739 | 0.83637
385.1939 | 0.83637
385.2139 | 0.83623
385.2339 | 0.83683
385.254 | 0.83651
385.274 | 0.83625
385.294 | 0.83655
385.314 | 0.83678
385.334 | 0.83611
385.354 | 0.83666
385.374 | 0.83637
385.394 | 0.8364
385.414 | 0.83648
385.434 | 0.83635
385.4541 | 0.83657
385.4741 | 0.83636
385.4941 | 0.83592
385.5141 | 0.83592
385.5341 | 0.83579
385.5541 | 0.8364
385.5741 | 0.83698
385.5941 | 0.83635
385.6141 | 0.83578
385.6341 | 0.83595
385.6542 | 0.83586
385.6742 | 0.83577
385.6942 | 0.83625
385.7142 | 0.8359
385.7342 | 0.83503
385.7542 | 0.83629
385.7742 | 0.83683
385.7942 | 0.83642
385.8142 | 0.83636
385.8342 | 0.83555
385.8543 | 0.83668
385.8743 | 0.83673
385.8943 | 0.83693
385.9143 | 0.83655
385.9343 | 0.83641
385.9543 | 0.83737
385.9743 | 0.83692
385.9943 | 0.83654
386.0143 | 0.83662
386.0343 | 0.83604
386.0544 | 0.83635
386.0744 | 0.83618
386.0944 | 0.83673
386.1144 | 0.83644
386.1344 | 0.83569
386.1544 | 0.83647
386.1744 | 0.83682
386.1944 | 0.83645
386.2144 | 0.83634
386.2344 | 0.83618
386.2545 | 0.83654
386.2745 | 0.8361
386.2945 | 0.83628
386.3145 | 0.83648
386.3345 | 0.83682
386.3545 | 0.83647
386.3745 | 0.83614
386.3945 | 0.83607
386.4145 | 0.83652
386.4345 | 0.83634
386.4546 | 0.8365
386.4746 | 0.83633
386.4946 | 0.83686
386.5146 | 0.83645
386.5346 | 0.83613
386.5546 | 0.83639
386.5746 | 0.83639
386.5946 | 0.83618
386.6146 | 0.83624
386.6346 | 0.83634
386.6547 | 0.83626
386.6747 | 0.83665
386.6947 | 0.83625
386.7147 | 0.83651
386.7347 | 0.83616
386.7547 | 0.83647
386.7747 | 0.8362
386.7947 | 0.83602
386.8147 | 0.83595
386.8347 | 0.83648
386.8548 | 0.83627
386.8748 | 0.83613
386.8948 | 0.83653
386.9148 | 0.83642
386.9348 | 0.83611
386.9548 | 0.83638
386.9748 | 0.83657
386.9948 | 0.83689
387.0148 | 0.83631
387.0348 | 0.83594
387.0549 | 0.83674
387.0749 | 0.83666
387.0949 | 0.83668
387.1149 | 0.83654
387.1349 | 0.83659
387.1549 | 0.83638
387.1749 | 0.83614
387.1949 | 0.8363
387.2149 | 0.83688
387.2349 | 0.83615
387.255 | 0.83655
387.275 | 0.83622
387.295 | 0.83629
387.315 | 0.83617
387.335 | 0.83619
387.355 | 0.83701
387.375 | 0.83629
387.395 | 0.83664
387.415 | 0.83644
387.435 | 0.83585
387.4551 | 0.83628
387.4751 | 0.83635
387.4951 | 0.83653
387.5151 | 0.83657
387.5351 | 0.83606
387.5551 | 0.83712
387.5751 | 0.83619
387.5951 | 0.83686
387.6151 | 0.83616
387.6351 | 0.83604
387.6552 | 0.8362
387.6752 | 0.83563
387.6952 | 0.83639
387.7152 | 0.83608
387.7352 | 0.83654
387.7552 | 0.83645
387.7752 | 0.83623
387.7952 | 0.83667
387.8152 | 0.83638
387.8352 | 0.83569
387.8553 | 0.836
387.8753 | 0.83583
387.8953 | 0.83602
387.9153 | 0.83607
387.9353 | 0.83555
387.9553 | 0.83735
387.9753 | 0.8363
387.9953 | 0.83627
388.0153 | 0.83632
388.0353 | 0.83563
388.0554 | 0.83646
388.0754 | 0.83664
388.0954 | 0.83713
388.1154 | 0.83693
388.1354 | 0.83596
388.1554 | 0.83653
388.1754 | 0.83632
388.1954 | 0.83605
388.2154 | 0.83639
388.2354 | 0.83618
388.2555 | 0.83629
388.2755 | 0.83601
388.2955 | 0.8367
388.3155 | 0.83692
388.3355 | 0.83598
388.3555 | 0.83629
388.3755 | 0.83585
388.3955 | 0.83614
388.4155 | 0.83648
388.4355 | 0.83618
388.4556 | 0.83622
388.4756 | 0.83581
388.4956 | 0.83648
388.5156 | 0.83635
388.5356 | 0.83602
388.5556 | 0.83677
388.5756 | 0.83574
388.5956 | 0.83637
388.6156 | 0.83632
388.6356 | 0.83663
388.6557 | 0.83632
388.6757 | 0.83562
388.6957 | 0.83608
388.7157 | 0.83595
388.7357 | 0.83569
388.7557 | 0.83626
388.7757 | 0.83606
388.7957 | 0.83631
388.8157 | 0.83631
388.8357 | 0.83553
388.8558 | 0.83612
388.8758 | 0.83581
388.8958 | 0.83582
388.9158 | 0.83621
388.9358 | 0.83595
388.9558 | 0.83637
388.9758 | 0.83658
388.9958 | 0.83671
389.0158 | 0.83614
389.0358 | 0.83569
389.0559 | 0.83672
389.0759 | 0.83585
389.0959 | 0.83605
389.1159 | 0.83614
389.1359 | 0.83587
389.1559 | 0.83685
389.1759 | 0.83664
389.1959 | 0.83577
389.2159 | 0.83589
389.2359 | 0.8357
389.256 | 0.83582
389.276 | 0.83569
389.296 | 0.83609
389.316 | 0.83627
389.336 | 0.83602
389.356 | 0.83678
389.376 | 0.83619
389.396 | 0.8362
389.416 | 0.8362
389.436 | 0.83569
389.4561 | 0.83598
389.4761 | 0.83633
389.4961 | 0.83657
389.5161 | 0.83606
389.5361 | 0.83611
389.5561 | 0.83715
389.5761 | 0.83642
389.5961 | 0.83605
389.6161 | 0.83604
389.6361 | 0.8361
389.6562 | 0.8364
389.6762 | 0.83665
389.6962 | 0.83607
389.7162 | 0.83614
389.7362 | 0.83568
389.7562 | 0.83624
389.7762 | 0.83608
389.7962 | 0.83622
389.8162 | 0.8357
389.8362 | 0.83563
389.8563 | 0.8365
389.8763 | 0.83629
389.8963 | 0.83603
389.9163 | 0.83582
389.9363 | 0.83604
389.9563 | 0.8363
389.9763 | 0.83638
389.9963 | 0.83603
390.0163 | 0.83627
390.0363 | 0.83638
390.0564 | 0.837
390.0764 | 0.83611
390.0964 | 0.83641
390.1164 | 0.83631
390.1364 | 0.8358
390.1564 | 0.83617
390.1764 | 0.83633
390.1964 | 0.8367
390.2164 | 0.83664
390.2364 | 0.83565
390.2565 | 0.83628
390.2765 | 0.83637
390.2965 | 0.83631
390.3165 | 0.83646
390.3365 | 0.836
390.3565 | 0.83652
390.3765 | 0.83678
390.3965 | 0.83729
390.4165 | 0.83652
390.4365 | 0.83604
390.4566 | 0.83636
390.4766 | 0.83667
390.4966 | 0.83674
390.5166 | 0.8366
390.5366 | 0.83628
390.5566 | 0.83664
390.5766 | 0.83691
390.5966 | 0.8367
390.6166 | 0.83666
390.6366 | 0.83654
390.6567 | 0.83668
390.6767 | 0.8364
390.6967 | 0.83659
390.7167 | 0.83629
390.7367 | 0.83637
390.7567 | 0.83641
390.7767 | 0.83605
390.7967 | 0.83645
390.8167 | 0.83673
390.8367 | 0.83594
390.8568 | 0.83653
390.8768 | 0.83621
390.8968 | 0.8366
390.9168 | 0.83695
390.9368 | 0.83597
390.9568 | 0.83627
390.9768 | 0.83682
390.9968 | 0.83635
391.0168 | 0.83671
391.0368 | 0.83589
391.0569 | 0.83642
391.0769 | 0.83716
391.0969 | 0.83639
391.1169 | 0.83643
391.1369 | 0.8363
391.1569 | 0.83637
391.1769 | 0.83661
391.1969 | 0.83586
391.2169 | 0.83652
391.2369 | 0.83637
391.257 | 0.83634
391.277 | 0.83596
391.297 | 0.83598
391.317 | 0.83656
391.337 | 0.83602
391.357 | 0.83656
391.377 | 0.83673
391.397 | 0.83639
391.417 | 0.83679
391.437 | 0.83647
391.4571 | 0.83642
391.4771 | 0.83614
391.4971 | 0.83627
391.5171 | 0.8365
391.5371 | 0.83606
391.5571 | 0.83661
391.5771 | 0.83671
391.5971 | 0.8361
391.6171 | 0.83632
391.6371 | 0.83588
391.6572 | 0.83605
391.6772 | 0.83586
391.6972 | 0.8364
391.7172 | 0.83612
391.7372 | 0.83579
391.7572 | 0.83616
391.7772 | 0.83677
391.7972 | 0.83625
391.8172 | 0.83584
391.8372 | 0.83562
391.8573 | 0.83657
391.8773 | 0.83598
391.8973 | 0.8363
391.9173 | 0.83637
391.9373 | 0.83626
391.9573 | 0.83625
391.9773 | 0.83574
391.9973 | 0.83635
392.0173 | 0.83593
392.0373 | 0.83575
392.0574 | 0.83659
392.0774 | 0.83625
392.0974 | 0.83637
392.1174 | 0.83626
392.1374 | 0.83589
392.1574 | 0.83663
392.1774 | 0.83619
392.1974 | 0.83697
392.2174 | 0.83641
392.2374 | 0.83612
392.2575 | 0.83734
392.2775 | 0.8364
392.2975 | 0.83611
392.3175 | 0.83584
392.3375 | 0.83563
392.3575 | 0.83602
392.3775 | 0.83576
392.3975 | 0.83619
392.4175 | 0.83618
392.4375 | 0.83578
392.4576 | 0.83686
392.4776 | 0.8361
392.4976 | 0.83612
392.5176 | 0.83645
392.5376 | 0.83597
392.5576 | 0.83618
392.5776 | 0.83541
392.5976 | 0.8361
392.6176 | 0.83647
392.6376 | 0.83532
392.6577 | 0.83623
392.6777 | 0.83561
392.6977 | 0.83627
392.7177 | 0.83603
392.7377 | 0.83602
392.7577 | 0.83738
392.7777 | 0.8359
392.7977 | 0.83604
392.8177 | 0.83626
392.8377 | 0.83582
392.8578 | 0.83582
392.8778 | 0.83548
392.8978 | 0.83574
392.9178 | 0.83588
392.9378 | 0.8353
392.9578 | 0.83626
392.9778 | 0.83598
392.9978 | 0.83657
393.0178 | 0.83625
393.0378 | 0.83575
393.0579 | 0.83618
393.0779 | 0.83603
393.0979 | 0.83628
393.1179 | 0.83657
393.1379 | 0.83603
393.1579 | 0.83677
393.1779 | 0.83596
393.1979 | 0.83587
393.2179 | 0.83615
393.2379 | 0.83599
393.258 | 0.83614
393.278 | 0.83623
393.298 | 0.83671
393.318 | 0.83603
393.338 | 0.83547
393.358 | 0.83581
393.378 | 0.83576
393.398 | 0.83575
393.418 | 0.83627
393.438 | 0.83561
393.4581 | 0.83624
393.4781 | 0.83561
393.4981 | 0.83555
393.5181 | 0.83566
393.5381 | 0.83586
393.5581 | 0.83627
393.5781 | 0.83599
393.5981 | 0.83562
393.6181 | 0.83612
393.6381 | 0.83617
393.6581 | 0.83633
393.6782 | 0.83612
393.6982 | 0.8359
393.7182 | 0.83575
393.7382 | 0.83564
393.7582 | 0.83633
393.7782 | 0.83611
393.7982 | 0.83673
393.8182 | 0.8359
393.8382 | 0.83574
393.8582 | 0.8364
393.8783 | 0.83569
393.8983 | 0.83593
393.9183 | 0.83539
393.9383 | 0.83623
393.9583 | 0.83635
393.9783 | 0.83547
393.9983 | 0.83545
394.0183 | 0.83527
394.0383 | 0.83543
394.0584 | 0.8357
394.0784 | 0.8358
394.0984 | 0.83601
394.1184 | 0.83567
394.1384 | 0.83588
394.1584 | 0.83621
394.1784 | 0.83711
394.1984 | 0.83628
394.2184 | 0.83593
394.2384 | 0.83582
394.2584 | 0.83653
394.2785 | 0.83707
394.2985 | 0.83653
394.3185 | 0.83655
394.3385 | 0.8362
394.3585 | 0.83607
394.3785 | 0.83619
394.3985 | 0.83592
394.4185 | 0.83597
394.4385 | 0.83548
394.4585 | 0.83581
394.4786 | 0.83543
394.4986 | 0.83607
394.5186 | 0.8363
394.5386 | 0.83568
394.5586 | 0.83621
394.5786 | 0.83616
394.5986 | 0.83628
394.6186 | 0.83608
394.6386 | 0.83621
394.6586 | 0.83624
394.6787 | 0.83595
394.6987 | 0.83599
394.7187 | 0.83635
394.7387 | 0.83579
394.7587 | 0.83584
394.7787 | 0.83535
394.7987 | 0.83565
394.8187 | 0.83567
394.8387 | 0.83514
394.8587 | 0.83533
394.8788 | 0.83533
394.8988 | 0.83633
394.9188 | 0.83576
394.9388 | 0.83531
394.9588 | 0.83602
394.9788 | 0.83557
394.9988 | 0.83594
395.0188 | 0.8358
395.0388 | 0.83554
395.0588 | 0.83616
395.0789 | 0.8362
395.0989 | 0.83621
395.1189 | 0.8359
395.1389 | 0.83592
395.1589 | 0.83583
395.1789 | 0.83572
395.1989 | 0.83599
395.2189 | 0.83613
395.2389 | 0.83629
395.2589 | 0.83601
395.279 | 0.83582
395.299 | 0.83572
395.319 | 0.83576
395.339 | 0.83521
395.359 | 0.83574
395.379 | 0.8357
395.399 | 0.83567
395.419 | 0.83594
395.439 | 0.83553
395.459 | 0.83556
395.4791 | 0.83559
395.4991 | 0.83523
395.5191 | 0.83574
395.5391 | 0.83549
395.5591 | 0.83635
395.5791 | 0.83636
395.5991 | 0.83572
395.6191 | 0.83555
395.6391 | 0.83537
395.6591 | 0.83593
395.6792 | 0.8357
395.6992 | 0.83585
395.7192 | 0.83597
395.7392 | 0.83653
395.7592 | 0.83636
395.7792 | 0.83609
395.7992 | 0.8358
395.8192 | 0.83606
395.8392 | 0.83589
395.8592 | 0.83575
395.8793 | 0.83601
395.8993 | 0.83661
395.9193 | 0.83572
395.9393 | 0.83552
395.9593 | 0.83569
395.9793 | 0.83563
395.9993 | 0.83569
396.0193 | 0.83537
396.0393 | 0.83511
396.0593 | 0.83555
396.0794 | 0.8361
396.0994 | 0.83566
396.1194 | 0.83571
396.1394 | 0.83564
396.1594 | 0.83579
396.1794 | 0.83577
396.1994 | 0.83574
396.2194 | 0.83555
396.2394 | 0.83585
396.2594 | 0.8353
396.2795 | 0.83582
396.2995 | 0.83611
396.3195 | 0.83539
396.3395 | 0.83593
396.3595 | 0.8357
396.3795 | 0.83542
396.3995 | 0.83574
396.4195 | 0.83512
396.4395 | 0.83567
396.4595 | 0.83562
396.4796 | 0.83583
396.4996 | 0.83664
396.5196 | 0.83603
396.5396 | 0.83537
396.5596 | 0.83565
396.5796 | 0.83575
396.5996 | 0.83593
396.6196 | 0.83608
396.6396 | 0.83594
396.6596 | 0.83685
396.6797 | 0.83585
396.6997 | 0.83622
396.7197 | 0.83561
396.7397 | 0.83565
396.7597 | 0.83558
396.7797 | 0.83572
396.7997 | 0.83579
396.8197 | 0.83631
396.8397 | 0.8361
396.8597 | 0.83603
396.8798 | 0.83536
396.8998 | 0.83549
396.9198 | 0.83563
396.9398 | 0.83503
396.9598 | 0.83549
396.9798 | 0.83542
396.9998 | 0.83576
397.0198 | 0.83637
397.0398 | 0.8352
397.0598 | 0.83548
397.0799 | 0.8351
397.0999 | 0.83591
397.1199 | 0.83546
397.1399 | 0.83561
397.1599 | 0.83584
397.1799 | 0.83562
397.1999 | 0.83613
397.2199 | 0.83557
397.2399 | 0.83528
397.2599 | 0.83572
397.28 | 0.83543
397.3 | 0.83574
397.32 | 0.83564
397.34 | 0.83566
397.36 | 0.83567
397.38 | 0.83598
397.4 | 0.836
397.42 | 0.83552
397.44 | 0.83562
397.46 | 0.83551
397.4801 | 0.83573
397.5001 | 0.83535
397.5201 | 0.83543
397.5401 | 0.83605
397.5601 | 0.83608
397.5801 | 0.83556
397.6001 | 0.83545
397.6201 | 0.83598
397.6401 | 0.83553
397.6601 | 0.83522
397.6802 | 0.83543
397.7002 | 0.83567
397.7202 | 0.83562
397.7402 | 0.83597
397.7602 | 0.83605
397.7802 | 0.83579
397.8002 | 0.83527
397.8202 | 0.83541
397.8402 | 0.83542
397.8602 | 0.83606
397.8803 | 0.83572
397.9003 | 0.83598
397.9203 | 0.83559
397.9403 | 0.83544
397.9603 | 0.83555
397.9803 | 0.83541
398.0003 | 0.83566
398.0203 | 0.83542
398.0403 | 0.83548
398.0603 | 0.83559
398.0804 | 0.83569
398.1004 | 0.83597
398.1204 | 0.836
398.1404 | 0.83544
398.1604 | 0.83584
398.1804 | 0.83612
398.2004 | 0.8357
398.2204 | 0.83514
398.2404 | 0.8358
398.2604 | 0.83627
398.2805 | 0.83561
398.3005 | 0.83578
398.3205 | 0.8358
398.3405 | 0.83567
398.3605 | 0.83605
398.3805 | 0.83575
398.4005 | 0.83598
398.4205 | 0.83535
398.4405 | 0.83537
398.4605 | 0.83599
398.4806 | 0.83525
398.5006 | 0.8351
398.5206 | 0.83485
398.5406 | 0.83505
398.5606 | 0.83517
398.5806 | 0.83549
398.6006 | 0.83532
398.6206 | 0.83512
398.6406 | 0.83544
398.6606 | 0.83598
398.6807 | 0.83578
398.7007 | 0.83575
398.7207 | 0.83532
398.7407 | 0.83513
398.7607 | 0.83572
398.7807 | 0.83569
398.8007 | 0.83546
398.8207 | 0.83571
398.8407 | 0.83575
398.8607 | 0.83567
398.8808 | 0.83533
398.9008 | 0.83547
398.9208 | 0.83539
398.9408 | 0.83519
398.9608 | 0.83542
398.9808 | 0.8359
399.0008 | 0.83586
399.0208 | 0.83499
399.0408 | 0.83507
399.0608 | 0.83575
399.0809 | 0.83544
399.1009 | 0.83578
399.1209 | 0.83528
399.1409 | 0.83509
399.1609 | 0.83522
399.1809 | 0.83555
399.2009 | 0.83562
399.2209 | 0.83499
399.2409 | 0.83504
399.2609 | 0.83527
399.281 | 0.83485
399.301 | 0.83527
399.321 | 0.83573
399.341 | 0.83534
399.361 | 0.83571
399.381 | 0.83535
399.401 | 0.83507
399.421 | 0.83494
399.441 | 0.83506
399.461 | 0.83539
399.4811 | 0.83493
399.5011 | 0.83506
399.5211 | 0.83555
399.5411 | 0.83552
399.5611 | 0.83522
399.5811 | 0.83501
399.6011 | 0.83495
399.6211 | 0.8348
399.6411 | 0.83468
399.6611 | 0.83519
399.6812 | 0.83559
399.7012 | 0.83499
399.7212 | 0.83518
399.7412 | 0.835
399.7612 | 0.83511
399.7812 | 0.83541
399.8012 | 0.83508
399.8212 | 0.83535
399.8412 | 0.8354
399.8612 | 0.83548
399.8813 | 0.83552
399.9013 | 0.83507
399.9213 | 0.83507
399.9413 | 0.83528
399.9613 | 0.83516
399.9813 | 0.83564
400.0013 | 0.83506
400.0213 | 0.83513
400.0413 | 0.83505
400.0613 | 0.83492
400.0814 | 0.83479
400.1014 | 0.83483
400.1214 | 0.83475
400.1414 | 0.83511
400.1614 | 0.83523
400.1814 | 0.83577
400.2014 | 0.83547
400.2214 | 0.83516
400.2414 | 0.83506
400.2614 | 0.83543
400.2815 | 0.83487
400.3015 | 0.8349
400.3215 | 0.83437
400.3415 | 0.83543
400.3615 | 0.83518
400.3815 | 0.83546
400.4015 | 0.83538
400.4215 | 0.83517
400.4415 | 0.83508
400.4615 | 0.83495
400.4816 | 0.83528
400.5016 | 0.83564
400.5216 | 0.83513
400.5416 | 0.83483
400.5616 | 0.83495
400.5816 | 0.83493
400.6016 | 0.8348
400.6216 | 0.83478
400.6416 | 0.83525
400.6616 | 0.83496
400.6817 | 0.83504
400.7017 | 0.83583
400.7217 | 0.83509
400.7417 | 0.83524
400.7617 | 0.83588
400.7817 | 0.83602
400.8017 | 0.83622
400.8217 | 0.83548
400.8417 | 0.83484
400.8617 | 0.83561
400.8818 | 0.83536
400.9018 | 0.83577
400.9218 | 0.83527
400.9418 | 0.83574
400.9618 | 0.8353
400.9818 | 0.83523
401.0018 | 0.8356
401.0218 | 0.83503
401.0418 | 0.83522
401.0618 | 0.83529
401.0819 | 0.83514
401.1019 | 0.83502
401.1219 | 0.8349
401.1419 | 0.83507
401.1619 | 0.83513
401.1819 | 0.83537
401.2019 | 0.83529
401.2219 | 0.83535
401.2419 | 0.83545
401.2619 | 0.83591
401.282 | 0.83614
401.302 | 0.83643
401.322 | 0.83623
401.342 | 0.83601
401.362 | 0.83637
401.382 | 0.83595
401.402 | 0.83627
401.422 | 0.83626
401.442 | 0.83593
401.462 | 0.8364
401.4821 | 0.83564
401.5021 | 0.83588
401.5221 | 0.83578
401.5421 | 0.83587
401.5621 | 0.83551
401.5821 | 0.83558
401.6021 | 0.83578
401.6221 | 0.83514
401.6421 | 0.83488
401.6621 | 0.8354
401.6822 | 0.83499
401.7022 | 0.83513
401.7222 | 0.83535
401.7422 | 0.83515
401.7622 | 0.83568
401.7822 | 0.83596
401.8022 | 0.83563
401.8222 | 0.83538
401.8422 | 0.83548
401.8622 | 0.83602
401.8823 | 0.83531
401.9023 | 0.83554
401.9223 | 0.83567
401.9423 | 0.83543
401.9623 | 0.83557
401.9823 | 0.83553
402.0023 | 0.83521
402.0223 | 0.83533
402.0423 | 0.8348
402.0623 | 0.83511
402.0824 | 0.8352
402.1024 | 0.83519
402.1224 | 0.83513
402.1424 | 0.83529
402.1624 | 0.83489
402.1824 | 0.83598
402.2024 | 0.83511
402.2224 | 0.83497
402.2424 | 0.83519
402.2624 | 0.83544
402.2825 | 0.83545
402.3025 | 0.83543
402.3225 | 0.83509
402.3425 | 0.83558
402.3625 | 0.83518
402.3825 | 0.83521
402.4025 | 0.83508
402.4225 | 0.83477
402.4425 | 0.83511
402.4625 | 0.83538
402.4826 | 0.83504
402.5026 | 0.83523
402.5226 | 0.83499
402.5426 | 0.83527
402.5626 | 0.8354
402.5826 | 0.83561
402.6026 | 0.83541
402.6226 | 0.83458
402.6426 | 0.83489
402.6626 | 0.83563
402.6827 | 0.83524
402.7027 | 0.83502
402.7227 | 0.83449
402.7427 | 0.83505
402.7627 | 0.83518
402.7827 | 0.83531
402.8027 | 0.83542
402.8227 | 0.8351
402.8427 | 0.83535
402.8627 | 0.83506
402.8828 | 0.83495
402.9028 | 0.83533
402.9228 | 0.83468
402.9428 | 0.83506
402.9628 | 0.8353
402.9828 | 0.83545
403.0028 | 0.83523
403.0228 | 0.83516
403.0428 | 0.83528
403.0628 | 0.83518
403.0829 | 0.8354
403.1029 | 0.83534
403.1229 | 0.83519
403.1429 | 0.83472
403.1629 | 0.83526
403.1829 | 0.83518
403.2029 | 0.83536
403.2229 | 0.83551
403.2429 | 0.83523
403.2629 | 0.835
403.283 | 0.83544
403.303 | 0.83575
403.323 | 0.83529
403.343 | 0.83586
403.363 | 0.83558
403.383 | 0.8353
403.403 | 0.83511
403.423 | 0.83487
403.443 | 0.83517
403.463 | 0.83555
403.4831 | 0.83489
403.5031 | 0.83557
403.5231 | 0.83519
403.5431 | 0.83518
403.5631 | 0.83495
403.5831 | 0.83462
403.6031 | 0.83506
403.6231 | 0.83457
403.6431 | 0.835
403.6631 | 0.83447
403.6832 | 0.83456
403.7032 | 0.83485
403.7232 | 0.83437
403.7432 | 0.83466
403.7632 | 0.83477
403.7832 | 0.83526
403.8032 | 0.83546
403.8232 | 0.83504
403.8432 | 0.83526
403.8632 | 0.83543
403.8833 | 0.83529
403.9033 | 0.83538
403.9233 | 0.83495
403.9433 | 0.83558
403.9633 | 0.83518
403.9833 | 0.83518
404.0033 | 0.83513
404.0233 | 0.83489
404.0433 | 0.8348
404.0633 | 0.83495
404.0834 | 0.83463
404.1034 | 0.83499
404.1234 | 0.83509
404.1434 | 0.83458
404.1634 | 0.83477
404.1834 | 0.83581
404.2034 | 0.83478
404.2234 | 0.83452
404.2434 | 0.83495
404.2634 | 0.83478
404.2835 | 0.83508
404.3035 | 0.83524
404.3235 | 0.83519
404.3435 | 0.83573
404.3635 | 0.83543
404.3835 | 0.83506
404.4035 | 0.83474
404.4235 | 0.83452
404.4435 | 0.83474
404.4635 | 0.83478
404.4836 | 0.83525
404.5036 | 0.83522
404.5236 | 0.83489
404.5436 | 0.83502
404.5636 | 0.8354
404.5836 | 0.83516
404.6036 | 0.83531
404.6236 | 0.83484
404.6436 | 0.835
404.6636 | 0.83485
404.6837 | 0.83514
404.7037 | 0.83517
404.7237 | 0.83483
404.7437 | 0.83487
404.7637 | 0.83459
404.7837 | 0.83478
404.8037 | 0.83554
404.8237 | 0.83455
404.8437 | 0.83485
404.8637 | 0.83493
404.8838 | 0.83526
404.9038 | 0.8353
404.9238 | 0.83464
404.9438 | 0.83485
404.9638 | 0.83491
404.9838 | 0.83492
405.0038 | 0.83491
405.0238 | 0.83464
405.0438 | 0.83478
405.0638 | 0.83472
405.0839 | 0.83449
405.1039 | 0.8348
405.1239 | 0.83468
405.1439 | 0.83485
405.1639 | 0.83495
405.1839 | 0.83501
405.2039 | 0.83517
405.2239 | 0.83494
405.2439 | 0.83487
405.2639 | 0.83527
405.284 | 0.83438
405.304 | 0.83518
405.324 | 0.83446
405.344 | 0.83509
405.364 | 0.83485
405.384 | 0.83515
405.404 | 0.83526
405.424 | 0.83469
405.444 | 0.83507
405.464 | 0.8347
405.4841 | 0.83453
405.5041 | 0.83496
405.5241 | 0.83479
405.5441 | 0.83518
405.5641 | 0.83491
405.5841 | 0.83447
405.6041 | 0.83471
405.6241 | 0.83432
405.6441 | 0.83459
405.6641 | 0.8347
405.6842 | 0.83457
405.7042 | 0.83511
405.7242 | 0.83452
405.7442 | 0.83474
405.7642 | 0.83477
405.7842 | 0.83486
405.8042 | 0.83507
405.8242 | 0.83484
405.8442 | 0.83519
405.8642 | 0.83512
405.8843 | 0.8349
405.9043 | 0.83525
405.9243 | 0.83483
405.9443 | 0.83514
405.9643 | 0.83511
405.9843 | 0.8348
406.0043 | 0.83501
406.0243 | 0.83492
406.0443 | 0.83488
406.0643 | 0.83443
406.0844 | 0.83434
406.1044 | 0.83492
406.1244 | 0.8346
406.1444 | 0.83471
406.1644 | 0.83491
406.1844 | 0.83548
406.2044 | 0.83481
406.2244 | 0.83428
406.2444 | 0.83444
406.2644 | 0.835
406.2845 | 0.83478
406.3045 | 0.83448
406.3245 | 0.83445
406.3445 | 0.83502
406.3645 | 0.83478
406.3845 | 0.83394
406.4045 | 0.83382
406.4245 | 0.8337
406.4445 | 0.83425
406.4645 | 0.83399
406.4846 | 0.83381
406.5046 | 0.83416
406.5246 | 0.83378
406.5446 | 0.83395
406.5646 | 0.83414
406.5846 | 0.83396
406.6046 | 0.83383
406.6246 | 0.8335
406.6446 | 0.8337
406.6646 | 0.83377
406.6847 | 0.83353
406.7047 | 0.83376
406.7247 | 0.83334
406.7447 | 0.83404
406.7647 | 0.83383
406.7847 | 0.83393
406.8047 | 0.83411
406.8247 | 0.8334
406.8447 | 0.83396
406.8647 | 0.83418
406.8848 | 0.83391
406.9048 | 0.83392
406.9248 | 0.83352
406.9448 | 0.83442
406.9648 | 0.83466
406.9848 | 0.83458
407.0048 | 0.83399
407.0248 | 0.83336
407.0448 | 0.83413
407.0648 | 0.83396
407.0849 | 0.8344
407.1049 | 0.83381
407.1249 | 0.83368
407.1449 | 0.83434
407.1649 | 0.83413
407.1849 | 0.83425
407.2049 | 0.83401
407.2249 | 0.83362
407.2449 | 0.83418
407.2649 | 0.83456
407.285 | 0.8341
407.305 | 0.83426
407.325 | 0.834
407.345 | 0.8343
407.365 | 0.83429
407.385 | 0.83421
407.405 | 0.83436
407.425 | 0.83397
407.445 | 0.83411
407.465 | 0.83407
407.4851 | 0.83391
407.5051 | 0.83436
407.5251 | 0.83414
407.5451 | 0.83431
407.5651 | 0.83364
407.5851 | 0.83431
407.6051 | 0.83465
407.6251 | 0.8337
407.6451 | 0.83329
407.6651 | 0.83392
407.6852 | 0.83351
407.7052 | 0.83383
407.7252 | 0.83383
407.7452 | 0.83411
407.7652 | 0.83403
407.7852 | 0.83408
407.8052 | 0.83393
407.8252 | 0.83364
407.8452 | 0.83384
407.8652 | 0.83423
407.8853 | 0.83396
407.9053 | 0.83429
407.9253 | 0.83371
407.9453 | 0.83371
407.9653 | 0.83361
407.9853 | 0.83347
408.0053 | 0.83383
408.0253 | 0.83369
408.0453 | 0.83418
408.0653 | 0.8339
408.0854 | 0.83411
408.1054 | 0.83439
408.1254 | 0.83355
408.1454 | 0.83424
408.1654 | 0.83379
408.1854 | 0.83391
408.2054 | 0.8347
408.2254 | 0.83404
408.2454 | 0.83407
408.2654 | 0.83381
408.2855 | 0.83401
408.3055 | 0.83392
408.3255 | 0.83377
408.3455 | 0.83426
408.3655 | 0.83377
408.3855 | 0.83397
408.4055 | 0.83372
408.4255 | 0.83405
408.4455 | 0.83359
408.4655 | 0.83362
408.4856 | 0.83383
408.5056 | 0.83382
408.5256 | 0.83384
408.5456 | 0.83431
408.5656 | 0.83418
408.5856 | 0.83388
408.6056 | 0.83356
408.6256 | 0.83384
408.6456 | 0.83431
408.6656 | 0.83372
408.6857 | 0.83328
408.7057 | 0.83328
408.7257 | 0.83358
408.7457 | 0.83426
408.7657 | 0.83407
408.7857 | 0.83407
408.8057 | 0.83401
408.8257 | 0.83359
408.8457 | 0.83363
408.8657 | 0.83377
408.8858 | 0.83368
408.9058 | 0.8343
408.9258 | 0.83404
408.9458 | 0.83476
408.9658 | 0.83401
408.9858 | 0.83431
409.0058 | 0.83408
409.0258 | 0.83331
409.0458 | 0.83382
409.0658 | 0.83415
409.0859 | 0.83361
409.1059 | 0.83385
409.1259 | 0.83309
409.1459 | 0.83357
409.1659 | 0.83352
409.1859 | 0.83362
409.2059 | 0.83373
409.2259 | 0.83326
409.2459 | 0.83375
409.2659 | 0.83375
409.286 | 0.83364
409.306 | 0.83394
409.326 | 0.83307
409.346 | 0.83363
409.366 | 0.83371
409.386 | 0.83367
409.406 | 0.83377
409.426 | 0.83311
409.446 | 0.83356
409.466 | 0.83385
409.4861 | 0.83323
409.5061 | 0.83363
409.5261 | 0.83336
409.5461 | 0.83391
409.5661 | 0.83343
409.5861 | 0.83395
409.6061 | 0.83381
409.6261 | 0.83361
409.6461 | 0.83371
409.6661 | 0.83359
409.6862 | 0.83379
409.7062 | 0.83411
409.7262 | 0.83327
409.7462 | 0.83334
409.7662 | 0.83348
409.7862 | 0.83309
409.8062 | 0.83327
409.8262 | 0.83275
409.8462 | 0.83343
409.8662 | 0.83332
409.8863 | 0.8334
409.9063 | 0.83379
409.9263 | 0.83333
409.9463 | 0.83408
409.9663 | 0.83367
409.9863 | 0.83368
410.0063 | 0.83418
410.0263 | 0.83349
410.0463 | 0.83339
410.0663 | 0.83371
410.0864 | 0.83379
410.1064 | 0.83422
410.1264 | 0.83319
410.1464 | 0.83384
410.1664 | 0.83397
410.1864 | 0.83358
410.2064 | 0.83351
410.2264 | 0.83315
410.2464 | 0.83356
410.2664 | 0.83388
410.2865 | 0.83337
410.3065 | 0.83374
410.3265 | 0.83347
410.3465 | 0.83342
410.3665 | 0.83318
410.3865 | 0.83359
410.4065 | 0.83328
410.4265 | 0.8338
410.4465 | 0.83345
410.4665 | 0.83368
410.4866 | 0.83392
410.5066 | 0.83376
410.5266 | 0.83365
410.5466 | 0.83399
410.5666 | 0.83414
410.5866 | 0.83397
410.6066 | 0.83362
410.6266 | 0.83364
410.6466 | 0.8338
410.6666 | 0.83407
410.6867 | 0.83377
410.7067 | 0.83384
410.7267 | 0.83375
410.7467 | 0.83349
410.7667 | 0.83372
410.7867 | 0.83395
410.8067 | 0.8335
410.8267 | 0.83331
410.8467 | 0.83351
410.8667 | 0.83374
410.8868 | 0.83345
410.9068 | 0.83369
410.9268 | 0.83322
410.9468 | 0.83364
410.9668 | 0.8333
410.9868 | 0.83356
411.0068 | 0.83382
411.0268 | 0.83317
411.0468 | 0.83361
411.0668 | 0.8335
411.0869 | 0.83356
411.1069 | 0.83398
411.1269 | 0.83335
411.1469 | 0.83386
411.1669 | 0.83365
411.1869 | 0.83375
411.2069 | 0.8334
411.2269 | 0.83331
411.2469 | 0.83361
411.2669 | 0.83342
411.287 | 0.83352
411.307 | 0.83389
411.327 | 0.83359
411.347 | 0.83419
411.367 | 0.83405
411.387 | 0.83366
411.407 | 0.83357
411.427 | 0.83287
411.447 | 0.83373
411.467 | 0.83378
411.4871 | 0.83335
411.5071 | 0.83377
411.5271 | 0.83326
411.5471 | 0.83392
411.5671 | 0.83409
411.5871 | 0.83401
411.6071 | 0.83365
411.6271 | 0.83376
411.6471 | 0.83368
411.6671 | 0.83356
411.6872 | 0.83317
411.7072 | 0.83337
411.7272 | 0.83299
411.7472 | 0.83335
411.7672 | 0.83316
411.7872 | 0.83335
411.8072 | 0.83332
411.8272 | 0.83324
411.8472 | 0.83341
411.8672 | 0.83322
411.8873 | 0.83365
411.9073 | 0.83327
411.9273 | 0.83292
411.9473 | 0.83407
411.9673 | 0.83361
411.9873 | 0.83311
412.0073 | 0.83363
412.0273 | 0.83334
412.0473 | 0.83351
412.0673 | 0.83346
412.0874 | 0.83353
412.1074 | 0.83373
412.1274 | 0.83337
412.1474 | 0.83336
412.1674 | 0.8334
412.1874 | 0.8334
412.2074 | 0.83408
412.2274 | 0.83306
412.2474 | 0.83366
412.2674 | 0.83379
412.2875 | 0.83336
412.3075 | 0.83329
412.3275 | 0.83332
412.3475 | 0.83345
412.3675 | 0.83352
412.3875 | 0.83338
412.4075 | 0.83366
412.4275 | 0.83292
412.4475 | 0.83328
412.4675 | 0.83325
412.4876 | 0.83292
412.5076 | 0.83323
412.5276 | 0.83312
412.5476 | 0.83376
412.5676 | 0.83344
412.5876 | 0.83322
412.6076 | 0.83297
412.6276 | 0.83299
412.6476 | 0.83316
412.6676 | 0.83307
412.6877 | 0.83332
412.7077 | 0.83349
412.7277 | 0.83319
412.7477 | 0.83319
412.7677 | 0.83307
412.7877 | 0.83323
412.8077 | 0.83314
412.8277 | 0.83308
412.8477 | 0.83312
412.8677 | 0.83346
412.8878 | 0.83374
412.9078 | 0.83333
412.9278 | 0.83253
412.9478 | 0.83299
412.9678 | 0.83302
412.9878 | 0.83378
413.0078 | 0.8336
413.0278 | 0.83305
413.0478 | 0.83313
413.0678 | 0.83323
413.0879 | 0.83332
413.1079 | 0.83344
413.1279 | 0.83304
413.1479 | 0.83334
413.1679 | 0.83322
413.1879 | 0.83337
413.2079 | 0.83333
413.2279 | 0.83282
413.2479 | 0.8332
413.2679 | 0.83291
413.288 | 0.83298
413.308 | 0.8334
413.328 | 0.83258
413.348 | 0.83326
413.368 | 0.83294
413.388 | 0.83297
413.408 | 0.83362
413.428 | 0.83273
413.448 | 0.83351
413.468 | 0.83314
413.488 | 0.83357
413.5081 | 0.8334
413.5281 | 0.83238
413.5481 | 0.83294
413.5681 | 0.83354
413.5881 | 0.8332
413.6081 | 0.83292
413.6281 | 0.83276
413.6481 | 0.83305
413.6681 | 0.83329
413.6882 | 0.83299
413.7082 | 0.83334
413.7282 | 0.83291
413.7482 | 0.83318
413.7682 | 0.83278
413.7882 | 0.83303
413.8082 | 0.83321
413.8282 | 0.83245
413.8482 | 0.83285
413.8682 | 0.83223
413.8883 | 0.83234
413.9083 | 0.83281
413.9283 | 0.83273
413.9483 | 0.83295
413.9683 | 0.83239
413.9883 | 0.83295
414.0083 | 0.83313
414.0283 | 0.83286
414.0483 | 0.8332
414.0683 | 0.83312
414.0883 | 0.83277
414.1084 | 0.83346
414.1284 | 0.83264
414.1484 | 0.83324
414.1684 | 0.83294
414.1884 | 0.83277
414.2084 | 0.83282
414.2284 | 0.83293
414.2484 | 0.83303
414.2684 | 0.83293
414.2884 | 0.83247
414.3085 | 0.83269
414.3285 | 0.83241
414.3485 | 0.83302
414.3685 | 0.83258
414.3885 | 0.83278
414.4085 | 0.83302
414.4285 | 0.83273
414.4485 | 0.83305
414.4685 | 0.83289
414.4885 | 0.83267
414.5086 | 0.83255
414.5286 | 0.83271
414.5486 | 0.83308
414.5686 | 0.83282
414.5886 | 0.83288
414.6086 | 0.83294
414.6286 | 0.83256
414.6486 | 0.83306
414.6686 | 0.83303
414.6886 | 0.8329
414.7087 | 0.83298
414.7287 | 0.8326
414.7487 | 0.83291
414.7687 | 0.83341
414.7887 | 0.83277
414.8087 | 0.83213
414.8287 | 0.83294
414.8487 | 0.83321
414.8687 | 0.83296
414.8887 | 0.83283
414.9088 | 0.83293
414.9288 | 0.83231
414.9488 | 0.83281
414.9688 | 0.83258
414.9888 | 0.83302
415.0088 | 0.8327
415.0288 | 0.83234
415.0488 | 0.83288
415.0688 | 0.83315
415.0888 | 0.83248
415.1089 | 0.83261
415.1289 | 0.83221
415.1489 | 0.83276
415.1689 | 0.83288
415.1889 | 0.83285
415.2089 | 0.83266
415.2289 | 0.83245
415.2489 | 0.83261
415.2689 | 0.83284
415.2889 | 0.83259
415.309 | 0.8327
415.329 | 0.83201
415.349 | 0.83257
415.369 | 0.83263
415.389 | 0.83275
415.409 | 0.83267
415.429 | 0.83183
415.449 | 0.83265
415.469 | 0.83269
415.489 | 0.8323
415.5091 | 0.83233
415.5291 | 0.83173
415.5491 | 0.83297
415.5691 | 0.83265
415.5891 | 0.83269
415.6091 | 0.83243
415.6291 | 0.83198
415.6491 | 0.83277
415.6691 | 0.83289
415.6891 | 0.83295
415.7092 | 0.83303
415.7292 | 0.83203
415.7492 | 0.83298
415.7692 | 0.83306
415.7892 | 0.8332
415.8092 | 0.8325
415.8292 | 0.83246
415.8492 | 0.83255
415.8692 | 0.83267
415.8892 | 0.8327
415.9093 | 0.83272
415.9293 | 0.83203
415.9493 | 0.8328
415.9693 | 0.83271
415.9893 | 0.83292
416.0093 | 0.8327
416.0293 | 0.83245
416.0493 | 0.83279
416.0693 | 0.83275
416.0893 | 0.83266
416.1094 | 0.83306
416.1294 | 0.8328
416.1494 | 0.83308
416.1694 | 0.83229
416.1894 | 0.83272
416.2094 | 0.83283
416.2294 | 0.83216
416.2494 | 0.83254
416.2694 | 0.83271
416.2894 | 0.83274
416.3095 | 0.83342
416.3295 | 0.83262
416.3495 | 0.8329
416.3695 | 0.83262
416.3895 | 0.83273
416.4095 | 0.83293
416.4295 | 0.83266
416.4495 | 0.83281
416.4695 | 0.83252
416.4895 | 0.83267
416.5096 | 0.83245
416.5296 | 0.83283
416.5496 | 0.83294
416.5696 | 0.83296
416.5896 | 0.83297
416.6096 | 0.8327
416.6296 | 0.83229
416.6496 | 0.83271
416.6696 | 0.83239
416.6896 | 0.83278
416.7097 | 0.83258
416.7297 | 0.83241
416.7497 | 0.83287
416.7697 | 0.83254
416.7897 | 0.83243
416.8097 | 0.83228
416.8297 | 0.83239
416.8497 | 0.83232
416.8697 | 0.83249
416.8897 | 0.8324
416.9098 | 0.83231
416.9298 | 0.83222
416.9498 | 0.8326
416.9698 | 0.83219
416.9898 | 0.83235
417.0098 | 0.83246
417.0298 | 0.83198
417.0498 | 0.83224
417.0698 | 0.83248
417.0898 | 0.83244
417.1099 | 0.83245
417.1299 | 0.83255
417.1499 | 0.83297
417.1699 | 0.83239
417.1899 | 0.83281
417.2099 | 0.83267
417.2299 | 0.83284
417.2499 | 0.8328
417.2699 | 0.8326
417.2899 | 0.83256
417.31 | 0.83281
417.33 | 0.83249
417.35 | 0.83296
417.37 | 0.83233
417.39 | 0.83237
417.41 | 0.83242
417.43 | 0.83187
417.45 | 0.83314
417.47 | 0.83245
417.49 | 0.83237
417.5101 | 0.83268
417.5301 | 0.83206
417.5501 | 0.83341
417.5701 | 0.83294
417.5901 | 0.83281
417.6101 | 0.83265
417.6301 | 0.83232
417.6501 | 0.83292
417.6701 | 0.83311
417.6901 | 0.8324
417.7102 | 0.83286
417.7302 | 0.8321
417.7502 | 0.83288
417.7702 | 0.83271
417.7902 | 0.83288
417.8102 | 0.83274
417.8302 | 0.83243
417.8502 | 0.83256
417.8702 | 0.833
417.8902 | 0.83259
417.9103 | 0.83258
417.9303 | 0.83273
417.9503 | 0.83257
417.9703 | 0.83255
417.9903 | 0.83249
418.0103 | 0.83212
418.0303 | 0.83233
418.0503 | 0.83235
418.0703 | 0.83241
418.0903 | 0.83196
418.1104 | 0.83265
418.1304 | 0.8328
418.1504 | 0.83267
418.1704 | 0.83231
418.1904 | 0.83275
418.2104 | 0.83266
418.2304 | 0.83232
418.2504 | 0.83337
418.2704 | 0.83284
418.2904 | 0.83271
418.3105 | 0.83289
418.3305 | 0.83231
418.3505 | 0.83342
418.3705 | 0.83274
418.3905 | 0.83225
418.4105 | 0.83305
418.4305 | 0.83251
418.4505 | 0.83318
418.4705 | 0.8328
418.4905 | 0.83262
418.5106 | 0.83291
418.5306 | 0.83209
418.5506 | 0.83247
418.5706 | 0.83245
418.5906 | 0.83284
418.6106 | 0.83263
418.6306 | 0.83245
418.6506 | 0.8333
418.6706 | 0.83252
418.6906 | 0.83262
418.7107 | 0.83274
418.7307 | 0.83234
418.7507 | 0.83288
418.7707 | 0.83265
418.7907 | 0.83238
418.8107 | 0.83264
418.8307 | 0.83231
418.8507 | 0.83249
418.8707 | 0.8322
418.8907 | 0.8327
418.9108 | 0.83254
418.9308 | 0.8321
418.9508 | 0.83285
418.9708 | 0.83226
418.9908 | 0.83263
419.0108 | 0.83249
419.0308 | 0.83245
419.0508 | 0.83261
419.0708 | 0.83309
419.0908 | 0.83241
419.1109 | 0.83222
419.1309 | 0.83204
419.1509 | 0.83247
419.1709 | 0.83259
419.1909 | 0.83269
419.2109 | 0.83241
419.2309 | 0.83239
419.2509 | 0.83262
419.2709 | 0.83272
419.2909 | 0.83275
419.311 | 0.83222
419.331 | 0.83186
419.351 | 0.8324
419.371 | 0.83254
419.391 | 0.83251
419.411 | 0.83245
419.431 | 0.83226
419.451 | 0.83252
419.471 | 0.8322
419.491 | 0.83212
419.5111 | 0.83218
419.5311 | 0.83181
419.5511 | 0.83263
419.5711 | 0.83242
419.5911 | 0.83248
419.6111 | 0.83193
419.6311 | 0.83219
419.6511 | 0.8327
419.6711 | 0.83227
419.6911 | 0.83281
419.7112 | 0.83254
419.7312 | 0.83236
419.7512 | 0.83289
419.7712 | 0.83238
419.7912 | 0.83266
419.8112 | 0.83303
419.8312 | 0.83221
419.8512 | 0.83255
419.8712 | 0.83241
419.8912 | 0.83308
419.9113 | 0.83276
419.9313 | 0.8324
419.9513 | 0.83302
419.9713 | 0.83248
419.9913 | 0.83232
420.0113 | 0.83269
420.0313 | 0.83168
420.0513 | 0.83255
420.0713 | 0.83235
420.0913 | 0.83233
420.1114 | 0.83241
420.1314 | 0.83215
420.1514 | 0.83251
420.1714 | 0.83263
420.1914 | 0.83285
420.2114 | 0.83283
420.2314 | 0.83237
420.2514 | 0.83276
420.2714 | 0.83232
420.2914 | 0.83273
420.3115 | 0.83291
420.3315 | 0.83237
420.3515 | 0.83301
420.3715 | 0.83243
420.3915 | 0.83277
420.4115 | 0.83289
420.4315 | 0.83267
420.4515 | 0.83295
420.4715 | 0.83239
420.4915 | 0.83288
420.5116 | 0.83305
420.5316 | 0.83297
420.5516 | 0.83295
420.5716 | 0.83274
420.5916 | 0.83318
420.6116 | 0.83273
420.6316 | 0.83273
420.6516 | 0.83295
420.6716 | 0.8331
420.6916 | 0.83287
420.7117 | 0.83297
420.7317 | 0.83255
420.7517 | 0.83272
420.7717 | 0.83259
420.7917 | 0.8327
420.8117 | 0.83281
420.8317 | 0.83256
420.8517 | 0.83283
420.8717 | 0.83226
420.8917 | 0.83208
420.9118 | 0.83284
420.9318 | 0.83188
420.9518 | 0.83255
420.9718 | 0.83282
420.9918 | 0.83265
421.0118 | 0.83254
421.0318 | 0.83217
421.0518 | 0.83282
421.0718 | 0.83272
421.0918 | 0.83263
421.1119 | 0.83255
421.1319 | 0.83259
421.1519 | 0.8333
421.1719 | 0.83275
421.1919 | 0.83261
421.2119 | 0.83267
421.2319 | 0.83269
421.2519 | 0.83243
421.2719 | 0.83262
421.2919 | 0.83275
421.312 | 0.83287
421.332 | 0.83234
421.352 | 0.83317
421.372 | 0.83279
421.392 | 0.83297
421.412 | 0.8329
421.432 | 0.83274
421.452 | 0.83297
421.472 | 0.83283
421.492 | 0.83266
421.5121 | 0.83212
421.5321 | 0.83244
421.5521 | 0.83268
421.5721 | 0.83227
421.5921 | 0.83237
421.6121 | 0.83236
421.6321 | 0.83202
421.6521 | 0.83232
421.6721 | 0.83202
421.6921 | 0.83278
421.7122 | 0.83264
421.7322 | 0.83236
421.7522 | 0.83292
421.7722 | 0.83258
421.7922 | 0.83317
421.8122 | 0.8326
421.8322 | 0.83248
421.8522 | 0.83274
421.8722 | 0.83292
421.8922 | 0.83268
421.9123 | 0.83269
421.9323 | 0.8324
421.9523 | 0.8331
421.9723 | 0.83234
421.9923 | 0.83255
422.0123 | 0.83267
422.0323 | 0.83228
422.0523 | 0.83247
422.0723 | 0.8324
422.0923 | 0.83249
422.1124 | 0.83292
422.1324 | 0.83212
422.1524 | 0.83269
422.1724 | 0.83263
422.1924 | 0.83285
422.2124 | 0.83296
422.2324 | 0.83226
422.2524 | 0.833
422.2724 | 0.83275
422.2924 | 0.83258
422.3125 | 0.833
422.3325 | 0.83253
422.3525 | 0.83308
422.3725 | 0.83236
422.3925 | 0.83293
422.4125 | 0.83281
422.4325 | 0.83297
422.4525 | 0.83304
422.4725 | 0.83238
422.4925 | 0.83306
422.5126 | 0.83258
422.5326 | 0.83233
422.5526 | 0.83333
422.5726 | 0.83264
422.5926 | 0.83258
422.6126 | 0.83281
422.6326 | 0.83244
422.6526 | 0.83273
422.6726 | 0.83259
422.6926 | 0.83251
422.7127 | 0.83266
422.7327 | 0.83271
422.7527 | 0.83303
422.7727 | 0.83264
422.7927 | 0.8328
422.8127 | 0.8328
422.8327 | 0.83242
422.8527 | 0.8334
422.8727 | 0.83323
422.8927 | 0.83294
422.9128 | 0.8331
422.9328 | 0.83273
422.9528 | 0.8333
422.9728 | 0.83299
422.9928 | 0.83284
423.0128 | 0.8331
423.0328 | 0.83268
423.0528 | 0.83276
423.0728 | 0.83344
423.0928 | 0.8329
423.1129 | 0.83274
423.1329 | 0.83263
423.1529 | 0.83304
423.1729 | 0.83262
423.1929 | 0.83315
423.2129 | 0.83367
423.2329 | 0.8331
423.2529 | 0.83324
423.2729 | 0.83347
423.2929 | 0.8332
423.313 | 0.83286
423.333 | 0.83251
423.353 | 0.83285
423.373 | 0.83263
423.393 | 0.8327
423.413 | 0.83236
423.433 | 0.83228
423.453 | 0.83355
423.473 | 0.83272
423.493 | 0.83286
423.5131 | 0.83317
423.5331 | 0.83271
423.5531 | 0.83263
423.5731 | 0.83249
423.5931 | 0.83247
423.6131 | 0.83196
423.6331 | 0.8323
423.6531 | 0.83318
423.6731 | 0.83227
423.6931 | 0.83195
423.7132 | 0.83241
423.7332 | 0.83224
423.7532 | 0.83258
423.7732 | 0.83228
423.7932 | 0.83233
423.8132 | 0.83224
423.8332 | 0.8328
423.8532 | 0.83257
423.8732 | 0.83242
423.8932 | 0.83242
423.9133 | 0.83264
423.9333 | 0.83184
423.9533 | 0.83237
423.9733 | 0.83274
423.9933 | 0.83283
424.0133 | 0.83227
424.0333 | 0.83203
424.0533 | 0.83238
424.0733 | 0.83216
424.0933 | 0.83228
424.1134 | 0.83218
424.1334 | 0.83166
424.1534 | 0.83261
424.1734 | 0.83283
424.1934 | 0.83298
424.2134 | 0.83258
424.2334 | 0.83145
424.2534 | 0.8324
424.2734 | 0.83251
424.2934 | 0.83241
424.3135 | 0.83251
424.3335 | 0.83226
424.3535 | 0.83332
424.3735 | 0.83297
424.3935 | 0.83261
424.4135 | 0.83274
424.4335 | 0.83224
424.4535 | 0.83208
424.4735 | 0.83201
424.4935 | 0.83254
424.5136 | 0.83289
424.5336 | 0.83223
424.5536 | 0.83251
424.5736 | 0.83188
424.5936 | 0.83249
424.6136 | 0.83231
424.6336 | 0.83179
424.6536 | 0.83247
424.6736 | 0.83195
424.6936 | 0.83249
424.7137 | 0.83245
424.7337 | 0.83186
424.7537 | 0.83216
424.7737 | 0.83211
424.7937 | 0.83225
424.8137 | 0.83231
424.8337 | 0.83209
424.8537 | 0.83318
424.8737 | 0.83255
424.8937 | 0.8319
424.9138 | 0.83247
424.9338 | 0.8317
424.9538 | 0.83245
424.9738 | 0.83227
424.9938 | 0.83243
425.0138 | 0.8324
425.0338 | 0.83177
425.0538 | 0.83267
425.0738 | 0.83216
425.0938 | 0.83223
425.1139 | 0.83181
425.1339 | 0.83159
425.1539 | 0.83229
425.1739 | 0.83215
425.1939 | 0.83294
425.2139 | 0.83273
425.2339 | 0.83219
425.2539 | 0.83225
425.2739 | 0.83231
425.2939 | 0.83201
425.314 | 0.83208
425.334 | 0.83152
425.354 | 0.83216
425.374 | 0.83212
425.394 | 0.83267
425.414 | 0.83234
425.434 | 0.83185
425.454 | 0.83224
425.474 | 0.8318
425.494 | 0.83188
425.5141 | 0.83206
425.5341 | 0.83148
425.5541 | 0.83209
425.5741 | 0.83215
425.5941 | 0.83303
425.6141 | 0.83173
425.6341 | 0.83131
425.6541 | 0.83173
425.6741 | 0.83168
425.6941 | 0.83173
425.7142 | 0.83138
425.7342 | 0.83203
425.7542 | 0.83221
425.7742 | 0.83176
425.7942 | 0.83198
425.8142 | 0.83178
425.8342 | 0.83166
425.8542 | 0.83209
425.8742 | 0.8321
425.8942 | 0.83235
425.9143 | 0.8317
425.9343 | 0.83145
425.9543 | 0.83191
425.9743 | 0.83157
425.9943 | 0.83173
426.0143 | 0.8316
426.0343 | 0.83173
426.0543 | 0.83179
426.0743 | 0.83211
426.0943 | 0.83207
426.1144 | 0.83159
426.1344 | 0.83149
426.1544 | 0.83194
426.1744 | 0.83163
426.1944 | 0.83184
426.2144 | 0.8317
426.2344 | 0.83093
426.2544 | 0.83193
426.2744 | 0.83213
426.2944 | 0.83188
426.3145 | 0.83217
426.3345 | 0.83166
426.3545 | 0.83255
426.3745 | 0.83205
426.3945 | 0.83209
426.4145 | 0.83214
426.4345 | 0.83148
426.4545 | 0.83228
426.4745 | 0.83192
426.4945 | 0.83172
426.5146 | 0.8318
426.5346 | 0.83165
426.5546 | 0.83178
426.5746 | 0.83175
426.5946 | 0.83193
426.6146 | 0.83208
426.6346 | 0.83152
426.6546 | 0.83177
426.6746 | 0.83145
426.6946 | 0.83124
426.7147 | 0.83153
426.7347 | 0.83137
426.7547 | 0.83144
426.7747 | 0.83132
426.7947 | 0.83178
426.8147 | 0.83178
426.8347 | 0.83154
426.8547 | 0.83179
426.8747 | 0.83132
426.8947 | 0.8318
426.9148 | 0.832
426.9348 | 0.83157
426.9548 | 0.83178
426.9748 | 0.83169
426.9948 | 0.83213
427.0148 | 0.83184
427.0348 | 0.83176
427.0548 | 0.83237
427.0748 | 0.83201
427.0948 | 0.83151
427.1149 | 0.83217
427.1349 | 0.83173
427.1549 | 0.8324
427.1749 | 0.83185
427.1949 | 0.83175
427.2149 | 0.83176
427.2349 | 0.8314
427.2549 | 0.83179
427.2749 | 0.83179
427.2949 | 0.83197
427.315 | 0.83278
427.335 | 0.83171
427.355 | 0.8319
427.375 | 0.83149
427.395 | 0.8318
427.415 | 0.83183
427.435 | 0.83158
427.455 | 0.83228
427.475 | 0.83209
427.495 | 0.83201
427.5151 | 0.83148
427.5351 | 0.83155
427.5551 | 0.83188
427.5751 | 0.83152
427.5951 | 0.83175
427.6151 | 0.83162
427.6351 | 0.83142
427.6551 | 0.83208
427.6751 | 0.83208
427.6951 | 0.8318
427.7152 | 0.83147
427.7352 | 0.83158
427.7552 | 0.83189
427.7752 | 0.83179
427.7952 | 0.83216
427.8152 | 0.83262
427.8352 | 0.83217
427.8552 | 0.8324
427.8752 | 0.83174
427.8952 | 0.83197
427.9153 | 0.83159
427.9353 | 0.83165
427.9553 | 0.83195
427.9753 | 0.83156
427.9953 | 0.83199
428.0153 | 0.83187
428.0353 | 0.83124
428.0553 | 0.8318
428.0753 | 0.83166
428.0953 | 0.83165
428.1154 | 0.8317
428.1354 | 0.83163
428.1554 | 0.83219
428.1754 | 0.83237
428.1954 | 0.83215
428.2154 | 0.83204
428.2354 | 0.83126
428.2554 | 0.83183
428.2754 | 0.83162
428.2954 | 0.83146
428.3155 | 0.83135
428.3355 | 0.83101
428.3555 | 0.83172
428.3755 | 0.83203
428.3955 | 0.83212
428.4155 | 0.83179
428.4355 | 0.83142
428.4555 | 0.83193
428.4755 | 0.8319
428.4955 | 0.83219
428.5156 | 0.83172
428.5356 | 0.83124
428.5556 | 0.8326
428.5756 | 0.83196
428.5956 | 0.8326
428.6156 | 0.83178
428.6356 | 0.83181
428.6556 | 0.832
428.6756 | 0.83123
428.6956 | 0.83156
428.7157 | 0.8316
428.7357 | 0.83166
428.7557 | 0.83197
428.7757 | 0.83179
428.7957 | 0.83223
428.8157 | 0.83167
428.8357 | 0.83138
428.8557 | 0.83185
428.8757 | 0.83166
428.8957 | 0.8317
428.9158 | 0.83208
428.9358 | 0.83146
428.9558 | 0.8316
428.9758 | 0.83141
428.9958 | 0.83194
429.0158 | 0.83139
429.0358 | 0.83104
429.0558 | 0.832
429.0758 | 0.83164
429.0958 | 0.83109
429.1159 | 0.83135
429.1359 | 0.83167
429.1559 | 0.83159
429.1759 | 0.83143
429.1959 | 0.83145
429.2159 | 0.83167
429.2359 | 0.83118
429.2559 | 0.83179
429.2759 | 0.83119
429.2959 | 0.83115
429.3159 | 0.83149
429.336 | 0.83174
429.356 | 0.8317
429.376 | 0.83136
429.396 | 0.83137
429.416 | 0.83121
429.436 | 0.83098
429.456 | 0.83159
429.476 | 0.83124
429.496 | 0.83171
429.5161 | 0.83199
429.5361 | 0.83171
429.5561 | 0.83144
429.5761 | 0.83117
429.5961 | 0.83113
429.6161 | 0.83151
429.6361 | 0.83103
429.6561 | 0.83128
429.6761 | 0.83138
429.6961 | 0.83093
429.7162 | 0.83106
429.7362 | 0.83081
429.7562 | 0.83143
429.7762 | 0.83124
429.7962 | 0.83115
429.8162 | 0.83073
429.8362 | 0.8307
429.8562 | 0.83159
429.8762 | 0.83082
429.8962 | 0.83117
429.9163 | 0.83129
429.9363 | 0.83092
429.9563 | 0.83139
429.9763 | 0.83166
429.9963 | 0.83152
430.0163 | 0.83115
430.0363 | 0.83101
430.0563 | 0.83142
430.0763 | 0.83101
430.0963 | 0.83212
430.1164 | 0.83089
430.1364 | 0.8306
430.1564 | 0.83081
430.1764 | 0.83069
430.1964 | 0.83114
430.2164 | 0.83148
430.2364 | 0.83085
430.2564 | 0.83134
430.2764 | 0.83128
430.2964 | 0.8309
430.3164 | 0.83112
430.3365 | 0.83104
430.3565 | 0.83118
430.3765 | 0.83094
430.3965 | 0.83114
430.4165 | 0.83184
430.4365 | 0.83106
430.4565 | 0.83151
430.4765 | 0.83086
430.4965 | 0.83148
430.5165 | 0.83147
430.5366 | 0.83073
430.5566 | 0.83125
430.5766 | 0.83153
430.5966 | 0.83178
430.6166 | 0.83122
430.6366 | 0.83063
430.6566 | 0.83067
430.6766 | 0.83092
430.6966 | 0.83109
430.7166 | 0.83139
430.7367 | 0.83145
430.7567 | 0.83145
430.7767 | 0.83096
430.7967 | 0.83126
430.8167 | 0.83095
430.8367 | 0.83061
430.8567 | 0.83107
430.8767 | 0.83054
430.8967 | 0.83112
430.9168 | 0.83109
430.9368 | 0.83098
430.9568 | 0.83159
430.9768 | 0.83075
430.9968 | 0.83092
431.0168 | 0.8311
431.0368 | 0.83075
431.0568 | 0.83129
431.0768 | 0.83101
431.0968 | 0.83126
431.1169 | 0.83093
431.1369 | 0.83148
431.1569 | 0.83108
431.1769 | 0.83041
431.1969 | 0.83088
431.2169 | 0.83087
431.2369 | 0.83049
431.2569 | 0.83072
431.2769 | 0.83031
431.2969 | 0.83077
431.317 | 0.83071
431.337 | 0.83096
431.357 | 0.83093
431.377 | 0.8309
431.397 | 0.8307
431.417 | 0.83134
431.437 | 0.83024
431.457 | 0.83132
431.477 | 0.83099
431.497 | 0.831
431.5171 | 0.83069
431.5371 | 0.83082
431.5571 | 0.83099
431.5771 | 0.83069
431.5971 | 0.83025
431.6171 | 0.83091
431.6371 | 0.83076
431.6571 | 0.83114
431.6771 | 0.83117
431.6971 | 0.83071
431.7172 | 0.83077
431.7372 | 0.83064
431.7572 | 0.83097
431.7772 | 0.83091
431.7972 | 0.83079
431.8172 | 0.83139
431.8372 | 0.83069
431.8572 | 0.83118
431.8772 | 0.83097
431.8972 | 0.83028
431.9173 | 0.8306
431.9373 | 0.83065
431.9573 | 0.83075
431.9773 | 0.83037
431.9973 | 0.83082
432.0173 | 0.83168
432.0373 | 0.83133
432.0573 | 0.83101
432.0773 | 0.83057
432.0973 | 0.83115
432.1174 | 0.83078
432.1374 | 0.83038
432.1574 | 0.83078
432.1774 | 0.83082
432.1974 | 0.83105
432.2174 | 0.83106
432.2374 | 0.83113
432.2574 | 0.83116
432.2774 | 0.83077
432.2974 | 0.83121
432.3175 | 0.83079
432.3375 | 0.83097
432.3575 | 0.83099
432.3775 | 0.83069
432.3975 | 0.83078
432.4175 | 0.83074
432.4375 | 0.83087
432.4575 | 0.83183
432.4775 | 0.83089
432.4975 | 0.83141
432.5176 | 0.8315
432.5376 | 0.83139
432.5576 | 0.83141
432.5776 | 0.83121
432.5976 | 0.83124
432.6176 | 0.83122
432.6376 | 0.83073
432.6576 | 0.83162
432.6776 | 0.83181
432.6976 | 0.83098
432.7177 | 0.83082
432.7377 | 0.83033
432.7577 | 0.83098
432.7777 | 0.83146
432.7977 | 0.83087
432.8177 | 0.83094
432.8377 | 0.83035
432.8577 | 0.83055
432.8777 | 0.83074
432.8977 | 0.83102
432.9178 | 0.83166
432.9378 | 0.83087
432.9578 | 0.83131
432.9778 | 0.8316
432.9978 | 0.83123
433.0178 | 0.83099
433.0378 | 0.83055
433.0578 | 0.83103
433.0778 | 0.83056
433.0978 | 0.83091
433.1179 | 0.83126
433.1379 | 0.83049
433.1579 | 0.83087
433.1779 | 0.8303
433.1979 | 0.83087
433.2179 | 0.83094
433.2379 | 0.83056
433.2579 | 0.83076
433.2779 | 0.83037
433.2979 | 0.83127
433.318 | 0.83083
433.338 | 0.82996
433.358 | 0.83062
433.378 | 0.8301
433.398 | 0.8305
433.418 | 0.83017
433.438 | 0.83005
433.458 | 0.83059
433.478 | 0.83126
433.498 | 0.83076
433.5181 | 0.83083
433.5381 | 0.83049
433.5581 | 0.83106
433.5781 | 0.8308
433.5981 | 0.83066
433.6181 | 0.8306
433.6381 | 0.82998
433.6581 | 0.83062
433.6781 | 0.83094
433.6981 | 0.83037
433.7182 | 0.83044
433.7382 | 0.83017
433.7582 | 0.82991
433.7782 | 0.83019
433.7982 | 0.83032
433.8182 | 0.83062
433.8382 | 0.83024
433.8582 | 0.83118
433.8782 | 0.83067
433.8982 | 0.83026
433.9183 | 0.83022
433.9383 | 0.83035
433.9583 | 0.83142
433.9783 | 0.83075
433.9983 | 0.83065
434.0183 | 0.83093
434.0383 | 0.83084
434.0583 | 0.83083
434.0783 | 0.8305
434.0983 | 0.83081
434.1184 | 0.83056
434.1384 | 0.83019
434.1584 | 0.83072
434.1784 | 0.83052
434.1984 | 0.8306
434.2184 | 0.83055
434.2384 | 0.82998
434.2584 | 0.83075
434.2784 | 0.83025
434.2984 | 0.83007
434.3185 | 0.83088
434.3385 | 0.83065
434.3585 | 0.83055
434.3785 | 0.83028
434.3985 | 0.83059
434.4185 | 0.83067
434.4385 | 0.83029
434.4585 | 0.83047
434.4785 | 0.83052
434.4985 | 0.83074
434.5186 | 0.83072
434.5386 | 0.83101
434.5586 | 0.83121
434.5786 | 0.83118
434.5986 | 0.83146
434.6186 | 0.83024
434.6386 | 0.83038
434.6586 | 0.83102
434.6786 | 0.83067
434.6986 | 0.8305
434.7187 | 0.83084
434.7387 | 0.8308
434.7587 | 0.83086
434.7787 | 0.83036
434.7987 | 0.83083
434.8187 | 0.83089
434.8387 | 0.83018
434.8587 | 0.83043
434.8787 | 0.83099
434.8987 | 0.83112
434.9188 | 0.83024
434.9388 | 0.83019
434.9588 | 0.83046
434.9788 | 0.83042
434.9988 | 0.83046
435.0188 | 0.83064
435.0388 | 0.8306
435.0588 | 0.8308
435.0788 | 0.83027
435.0988 | 0.83053
435.1189 | 0.83045
435.1389 | 0.83037
435.1589 | 0.83049
435.1789 | 0.83045
435.1989 | 0.83065
435.2189 | 0.83025
435.2389 | 0.8304
435.2589 | 0.83123
435.2789 | 0.83031
435.2989 | 0.83088
435.319 | 0.83009
435.339 | 0.82999
435.359 | 0.83052
435.379 | 0.83028
435.399 | 0.83071
435.419 | 0.83043
435.439 | 0.83034
435.459 | 0.83114
435.479 | 0.83002
435.499 | 0.8305
435.519 | 0.83081
435.5391 | 0.83122
435.5591 | 0.83088
435.5791 | 0.83036
435.5991 | 0.83061
435.6191 | 0.83067
435.6391 | 0.83024
435.6591 | 0.83092
435.6791 | 0.83083
435.6991 | 0.83019
435.7192 | 0.83026
435.7392 | 0.82995
435.7592 | 0.8305
435.7792 | 0.83026
435.7992 | 0.83049
435.8192 | 0.83036
435.8392 | 0.8303
435.8592 | 0.83127
435.8792 | 0.83037
435.8992 | 0.83031
435.9192 | 0.83033
435.9393 | 0.83052
435.9593 | 0.83093
435.9793 | 0.83055
435.9993 | 0.83033
436.0193 | 0.8305
436.0393 | 0.83049
436.0593 | 0.83089
436.0793 | 0.8307
436.0993 | 0.83095
436.1193 | 0.83045
436.1394 | 0.83029
436.1594 | 0.83125
436.1794 | 0.83127
436.1994 | 0.8305
436.2194 | 0.83058
436.2394 | 0.83055
436.2594 | 0.83095
436.2794 | 0.83098
436.2994 | 0.83044
436.3194 | 0.83007
436.3395 | 0.83037
436.3595 | 0.83054
436.3795 | 0.82984
436.3995 | 0.83037
436.4195 | 0.83021
436.4395 | 0.83019
436.4595 | 0.83043
436.4795 | 0.83047
436.4995 | 0.83112
436.5195 | 0.83014
436.5396 | 0.83013
436.5596 | 0.8307
436.5796 | 0.83064
436.5996 | 0.83058
436.6196 | 0.83037
436.6396 | 0.831
436.6596 | 0.83099
436.6796 | 0.83044
436.6996 | 0.83069
436.7196 | 0.83035
436.7397 | 0.83051
436.7597 | 0.83095
436.7797 | 0.83057
436.7997 | 0.8307
436.8197 | 0.83097
436.8397 | 0.8302
436.8597 | 0.83069
436.8797 | 0.83056
436.8997 | 0.83067
436.9197 | 0.83035
436.9398 | 0.82994
436.9598 | 0.8302
436.9798 | 0.83051
436.9998 | 0.83058
437.0198 | 0.83082
437.0398 | 0.82949
437.0598 | 0.83084
437.0798 | 0.8304
437.0998 | 0.83095
437.1198 | 0.83084
437.1399 | 0.83031
437.1599 | 0.83056
437.1799 | 0.82981
437.1999 | 0.83031
437.2199 | 0.83071
437.2399 | 0.83057
437.2599 | 0.83034
437.2799 | 0.82999
437.2999 | 0.8301
437.3199 | 0.82956
437.34 | 0.82963
437.36 | 0.82949
437.38 | 0.82953
437.4 | 0.82991
437.42 | 0.82986
437.44 | 0.82988
437.46 | 0.83021
437.48 | 0.82929
437.5 | 0.82953
437.52 | 0.82951
437.5401 | 0.8297
437.5601 | 0.82979
437.5801 | 0.82981
437.6001 | 0.82993
437.6201 | 0.8301
437.6401 | 0.83007
437.6601 | 0.8302
437.6801 | 0.82948
437.7001 | 0.83009
437.7201 | 0.82964
437.7402 | 0.82982
437.7602 | 0.82997
437.7802 | 0.82974
437.8002 | 0.83005
437.8202 | 0.83076
437.8402 | 0.82988
437.8602 | 0.83007
437.8802 | 0.82971
437.9002 | 0.82962
437.9202 | 0.82997
437.9403 | 0.82965
437.9603 | 0.83027
437.9803 | 0.83059
438.0003 | 0.83035
438.0203 | 0.83045
438.0403 | 0.82965
438.0603 | 0.82988
438.0803 | 0.83002
438.1003 | 0.82985
438.1203 | 0.83018
438.1404 | 0.83009
438.1604 | 0.83004
438.1804 | 0.83061
438.2004 | 0.82991
438.2204 | 0.83025
438.2404 | 0.83005
438.2604 | 0.83056
438.2804 | 0.83032
438.3004 | 0.83029
438.3204 | 0.83021
438.3405 | 0.8305
438.3605 | 0.8303
438.3805 | 0.8299
438.4005 | 0.83
438.4205 | 0.82991
438.4405 | 0.83043
438.4605 | 0.83015
438.4805 | 0.8293
438.5005 | 0.83004
438.5206 | 0.82959
438.5406 | 0.82987
438.5606 | 0.82973
438.5806 | 0.8299
438.6006 | 0.8301
438.6206 | 0.82986
438.6406 | 0.82991
438.6606 | 0.83008
438.6806 | 0.82994
438.7006 | 0.83006
438.7206 | 0.82997
438.7407 | 0.8299
438.7607 | 0.83019
438.7807 | 0.83015
438.8007 | 0.83
438.8207 | 0.82997
438.8407 | 0.82956
438.8607 | 0.82992
438.8807 | 0.82982
438.9007 | 0.82983
438.9207 | 0.83032
438.9408 | 0.82966
438.9608 | 0.83057
438.9808 | 0.83032
439.0008 | 0.83034
439.0208 | 0.83014
439.0408 | 0.8296
439.0608 | 0.83018
439.0808 | 0.82986
439.1008 | 0.83056
439.1208 | 0.83045
439.1409 | 0.83025
439.1609 | 0.82995
439.1809 | 0.83009
439.2009 | 0.82993
439.2209 | 0.83009
439.2409 | 0.82967
439.2609 | 0.83004
439.2809 | 0.83022
439.3009 | 0.83058
439.3209 | 0.83024
439.341 | 0.82988
439.361 | 0.82977
439.381 | 0.83
439.401 | 0.83027
439.421 | 0.82975
439.441 | 0.82999
439.461 | 0.82956
439.481 | 0.82937
439.501 | 0.83051
439.521 | 0.82945
439.5411 | 0.82956
439.5611 | 0.82957
439.5811 | 0.82951
439.6011 | 0.82982
439.6211 | 0.83006
439.6411 | 0.82985
439.6611 | 0.83002
439.6811 | 0.83011
439.7011 | 0.83064
439.7211 | 0.83062
439.7412 | 0.83018
439.7612 | 0.83015
439.7812 | 0.83054
439.8012 | 0.83034
439.8212 | 0.83012
439.8412 | 0.83015
439.8612 | 0.82983
439.8812 | 0.82996
439.9012 | 0.83029
439.9212 | 0.83035
439.9413 | 0.83032
439.9613 | 0.83067
439.9813 | 0.8299
440.0013 | 0.82972
440.0213 | 0.82997
440.0413 | 0.82984
440.0613 | 0.8295
440.0813 | 0.82961
440.1013 | 0.83029
440.1213 | 0.83049
440.1414 | 0.82999
440.1614 | 0.82998
440.1814 | 0.82994
440.2014 | 0.82996
440.2214 | 0.82999
440.2414 | 0.82989
440.2614 | 0.83027
440.2814 | 0.83033
440.3014 | 0.8307
440.3214 | 0.83027
440.3415 | 0.83022
440.3615 | 0.83101
440.3815 | 0.83025
440.4015 | 0.82988
440.4215 | 0.82981
440.4415 | 0.83004
440.4615 | 0.83034
440.4815 | 0.82993
440.5015 | 0.83072
440.5215 | 0.8301
440.5416 | 0.83013
440.5616 | 0.82975
440.5816 | 0.83021
440.6016 | 0.82976
440.6216 | 0.82969
440.6416 | 0.82991
440.6616 | 0.83014
440.6816 | 0.82982
440.7016 | 0.82994
440.7216 | 0.82983
440.7417 | 0.83028
440.7617 | 0.83041
440.7817 | 0.83002
440.8017 | 0.83061
440.8217 | 0.82995
440.8417 | 0.83001
440.8617 | 0.83033
440.8817 | 0.83008
440.9017 | 0.83025
440.9217 | 0.83029
440.9418 | 0.83005
440.9618 | 0.83011
440.9818 | 0.82965
441.0018 | 0.82966
441.0218 | 0.82971
441.0418 | 0.82906
441.0618 | 0.82963
441.0818 | 0.82983
441.1018 | 0.8301
441.1218 | 0.83029
441.1419 | 0.82999
441.1619 | 0.83037
441.1819 | 0.82975
441.2019 | 0.83022
441.2219 | 0.82995
441.2419 | 0.82983
441.2619 | 0.83012
441.2819 | 0.82986
441.3019 | 0.82988
441.3219 | 0.82968
441.342 | 0.82954
441.362 | 0.82984
441.382 | 0.82968
441.402 | 0.82994
441.422 | 0.82977
441.442 | 0.82954
441.462 | 0.83014
441.482 | 0.82985
441.502 | 0.82975
441.522 | 0.82997
441.5421 | 0.82985
441.5621 | 0.82925
441.5821 | 0.82926
441.6021 | 0.82934
441.6221 | 0.82946
441.6421 | 0.82967
441.6621 | 0.83009
441.6821 | 0.82943
441.7021 | 0.82998
441.7221 | 0.82983
441.7422 | 0.8298
441.7622 | 0.82969
441.7822 | 0.82977
441.8022 | 0.8301
441.8222 | 0.82996
441.8422 | 0.82994
441.8622 | 0.8302
441.8822 | 0.82975
441.9022 | 0.82953
441.9222 | 0.82965
441.9423 | 0.83053
441.9623 | 0.83001
441.9823 | 0.82993
442.0023 | 0.8301
442.0223 | 0.8301
442.0423 | 0.82952
442.0623 | 0.82947
442.0823 | 0.82968
442.1023 | 0.82975
442.1223 | 0.8295
442.1424 | 0.8296
442.1624 | 0.82971
442.1824 | 0.82986
442.2024 | 0.83013
442.2224 | 0.82999
442.2424 | 0.82962
442.2624 | 0.82958
442.2824 | 0.82961
442.3024 | 0.8296
442.3224 | 0.82937
442.3425 | 0.82958
442.3625 | 0.82965
442.3825 | 0.8299
442.4025 | 0.83033
442.4225 | 0.82978
442.4425 | 0.8294
442.4625 | 0.82946
442.4825 | 0.82942
442.5025 | 0.82968
442.5225 | 0.82918
442.5426 | 0.82938
442.5626 | 0.82971
442.5826 | 0.83059
442.6026 | 0.82997
442.6226 | 0.82941
442.6426 | 0.8299
442.6626 | 0.82989
442.6826 | 0.83008
442.7026 | 0.83014
442.7226 | 0.8295
442.7427 | 0.82997
442.7627 | 0.83029
442.7827 | 0.82968
442.8027 | 0.8303
442.8227 | 0.82921
442.8427 | 0.82939
442.8627 | 0.82956
442.8827 | 0.82967
442.9027 | 0.82965
442.9227 | 0.82929
442.9428 | 0.82967
442.9628 | 0.82973
442.9828 | 0.82948
443.0028 | 0.82941
443.0228 | 0.82891
443.0428 | 0.82923
443.0628 | 0.82951
443.0828 | 0.82959
443.1028 | 0.82976
443.1228 | 0.82925
443.1429 | 0.82988
443.1629 | 0.82994
443.1829 | 0.82949
443.2029 | 0.82965
443.2229 | 0.82984
443.2429 | 0.82949
443.2629 | 0.82949
443.2829 | 0.82956
443.3029 | 0.83039
443.3229 | 0.8294
443.343 | 0.82952
443.363 | 0.82942
443.383 | 0.82973
443.403 | 0.82943
443.423 | 0.8295
443.443 | 0.82993
443.463 | 0.82994
443.483 | 0.82947
443.503 | 0.82923
443.523 | 0.82881
443.5431 | 0.82922
443.5631 | 0.82926
443.5831 | 0.82932
443.6031 | 0.8291
443.6231 | 0.82931
443.6431 | 0.829
443.6631 | 0.82901
443.6831 | 0.82963
443.7031 | 0.82998
443.7231 | 0.82928
443.7432 | 0.82932
443.7632 | 0.82946
443.7832 | 0.82905
443.8032 | 0.829
443.8232 | 0.82959
443.8432 | 0.82984
443.8632 | 0.82974
443.8832 | 0.82879
443.9032 | 0.8295
443.9232 | 0.82934
443.9433 | 0.82944
443.9633 | 0.82932
443.9833 | 0.82943
444.0033 | 0.82932
444.0233 | 0.8289
444.0433 | 0.82889
444.0633 | 0.82888
444.0833 | 0.82884
444.1033 | 0.82922
444.1233 | 0.82894
444.1434 | 0.82964
444.1634 | 0.82921
444.1834 | 0.82898
444.2034 | 0.82915
444.2234 | 0.82915
444.2434 | 0.82896
444.2634 | 0.82936
444.2834 | 0.82914
444.3034 | 0.82894
444.3234 | 0.82943
444.3435 | 0.82929
444.3635 | 0.82883
444.3835 | 0.82888
444.4035 | 0.8286
444.4235 | 0.82931
444.4435 | 0.82901
444.4635 | 0.82851
444.4835 | 0.82896
444.5035 | 0.82913
444.5235 | 0.82935
444.5436 | 0.82932
444.5636 | 0.82896
444.5836 | 0.82899
444.6036 | 0.82864
444.6236 | 0.82882
444.6436 | 0.82886
444.6636 | 0.82923
444.6836 | 0.82897
444.7036 | 0.82944
444.7236 | 0.82859
444.7437 | 0.82971
444.7637 | 0.82969
444.7837 | 0.82926
444.8037 | 0.82909
444.8237 | 0.82879
444.8437 | 0.82925
444.8637 | 0.82917
444.8837 | 0.82893
444.9037 | 0.82924
444.9237 | 0.82924
444.9438 | 0.82953
444.9638 | 0.82916
444.9838 | 0.82933
445.0038 | 0.82895
445.0238 | 0.82839
445.0438 | 0.82886
445.0638 | 0.82904
445.0838 | 0.82873
445.1038 | 0.82912
445.1238 | 0.82926
445.1439 | 0.82914
445.1639 | 0.82904
445.1839 | 0.8295
445.2039 | 0.82905
445.2239 | 0.82884
445.2439 | 0.82912
445.2639 | 0.82942
445.2839 | 0.8292
445.3039 | 0.82917
445.3239 | 0.82852
445.344 | 0.8291
445.364 | 0.82893
445.384 | 0.82913
445.404 | 0.82935
445.424 | 0.82933
445.444 | 0.82931
445.464 | 0.82947
445.484 | 0.82903
445.504 | 0.82911
445.524 | 0.82883
445.5441 | 0.829
445.5641 | 0.82881
445.5841 | 0.82908
445.6041 | 0.82885
445.6241 | 0.82872
445.6441 | 0.82856
445.6641 | 0.8284
445.6841 | 0.82857
445.7041 | 0.82892
445.7241 | 0.82894
445.7442 | 0.82895
445.7642 | 0.82885
445.7842 | 0.82878
445.8042 | 0.82896
445.8242 | 0.82845
445.8442 | 0.82901
445.8642 | 0.82923
445.8842 | 0.82948
445.9042 | 0.82947
445.9242 | 0.82884
445.9443 | 0.82934
445.9643 | 0.82894
445.9843 | 0.82911
446.0043 | 0.82902
446.0243 | 0.82861
446.0443 | 0.82842
446.0643 | 0.82899
446.0843 | 0.82884
446.1043 | 0.8297
446.1243 | 0.82966
446.1444 | 0.82924
446.1644 | 0.82899
446.1844 | 0.82949
446.2044 | 0.8293
446.2244 | 0.82901
446.2444 | 0.82951
446.2644 | 0.82992
446.2844 | 0.82956
446.3044 | 0.83018
446.3244 | 0.8296
446.3445 | 0.82933
446.3645 | 0.82907
446.3845 | 0.82909
446.4045 | 0.82888
446.4245 | 0.82927
446.4445 | 0.82913
446.4645 | 0.8293
446.4845 | 0.82976
446.5045 | 0.82933
446.5245 | 0.8288
446.5446 | 0.82932
446.5646 | 0.82946
446.5846 | 0.82913
446.6046 | 0.82932
446.6246 | 0.82961
446.6446 | 0.82979
446.6646 | 0.82949
446.6846 | 0.82938
446.7046 | 0.82891
446.7246 | 0.82877
446.7447 | 0.82961
446.7647 | 0.82927
446.7847 | 0.82921
446.8047 | 0.82945
446.8247 | 0.82939
446.8447 | 0.82927
446.8647 | 0.82946
446.8847 | 0.82929
446.9047 | 0.82928
446.9247 | 0.82871
446.9448 | 0.82908
446.9648 | 0.82949
446.9848 | 0.82941
447.0048 | 0.82941
447.0248 | 0.8294
447.0448 | 0.82909
447.0648 | 0.8296
447.0848 | 0.82933
447.1048 | 0.829
447.1248 | 0.82898
447.1449 | 0.8292
447.1649 | 0.82917
447.1849 | 0.8294
447.2049 | 0.82974
447.2249 | 0.82901
447.2449 | 0.8293
447.2649 | 0.82949
447.2849 | 0.82938
447.3049 | 0.82923
447.3249 | 0.82914
447.345 | 0.82906
447.365 | 0.82898
447.385 | 0.82947
447.405 | 0.83038
447.425 | 0.8286
447.445 | 0.82919
447.465 | 0.82965
447.485 | 0.82915
447.505 | 0.82929
447.525 | 0.82921
447.5451 | 0.82976
447.5651 | 0.82974
447.5851 | 0.82921
447.6051 | 0.82925
447.6251 | 0.82889
447.6451 | 0.82894
447.6651 | 0.82921
447.6851 | 0.8291
447.7051 | 0.82919
447.7251 | 0.82891
447.7452 | 0.82935
447.7652 | 0.82881
447.7852 | 0.82902
447.8052 | 0.82925
447.8252 | 0.82892
447.8452 | 0.82899
447.8652 | 0.82914
447.8852 | 0.8292
447.9052 | 0.82981
447.9252 | 0.82873
447.9453 | 0.82941
447.9653 | 0.82955
447.9853 | 0.8292
448.0053 | 0.82953
448.0253 | 0.82894
448.0453 | 0.82924
448.0653 | 0.82924
448.0853 | 0.82891
448.1053 | 0.82953
448.1253 | 0.82916
448.1454 | 0.82956
448.1654 | 0.82903
448.1854 | 0.82896
448.2054 | 0.82942
448.2254 | 0.82867
448.2454 | 0.82976
448.2654 | 0.82945
448.2854 | 0.82915
448.3054 | 0.82919
448.3254 | 0.82864
448.3455 | 0.82917
448.3655 | 0.82925
448.3855 | 0.82902
448.4055 | 0.82927
448.4255 | 0.82872
448.4455 | 0.82937
448.4655 | 0.82911
448.4855 | 0.82922
448.5055 | 0.82954
448.5255 | 0.829
448.5456 | 0.82921
448.5656 | 0.8294
448.5856 | 0.82931
448.6056 | 0.82914
448.6256 | 0.82924
448.6456 | 0.82967
448.6656 | 0.82918
448.6856 | 0.82911
448.7056 | 0.82883
448.7256 | 0.82882
448.7457 | 0.82921
448.7657 | 0.82882
448.7857 | 0.82917
448.8057 | 0.82905
448.8257 | 0.82843
448.8457 | 0.82891
448.8657 | 0.82882
448.8857 | 0.82897
448.9057 | 0.82925
448.9257 | 0.82862
448.9458 | 0.82881
448.9658 | 0.82885
448.9858 | 0.82966
449.0058 | 0.8293
449.0258 | 0.82867
449.0458 | 0.82892
449.0658 | 0.82879
449.0858 | 0.82892
449.1058 | 0.82896
449.1258 | 0.82849
449.1459 | 0.82885
449.1659 | 0.8293
449.1859 | 0.82926
449.2059 | 0.82857
449.2259 | 0.82817
449.2459 | 0.82878
449.2659 | 0.82866
449.2859 | 0.82895
449.3059 | 0.82923
449.3259 | 0.82882
449.346 | 0.82935
449.366 | 0.82925
449.386 | 0.82905
449.406 | 0.82889
449.426 | 0.82855
449.446 | 0.82848
449.466 | 0.82877
449.486 | 0.82837
449.506 | 0.82881
449.526 | 0.82857
449.5461 | 0.82878
449.5661 | 0.82845
449.5861 | 0.82879
449.6061 | 0.82865
449.6261 | 0.8282
449.6461 | 0.82867
449.6661 | 0.82893
449.6861 | 0.82877
449.7061 | 0.82866
449.7261 | 0.82905
449.7462 | 0.82852
449.7662 | 0.82878
449.7862 | 0.82876
449.8062 | 0.82828
449.8262 | 0.82782
449.8462 | 0.82773
449.8662 | 0.82864
449.8862 | 0.82918
449.9062 | 0.82885
449.9262 | 0.82827
449.9463 | 0.82871
449.9663 | 0.82847
449.9863 | 0.82873
450.0063 | 0.82842
450.0263 | 0.82817
450.0463 | 0.82832
450.0663 | 0.82848
450.0863 | 0.82874
450.1063 | 0.82861
450.1263 | 0.82769
450.1464 | 0.82824
450.1664 | 0.82817
450.1864 | 0.82803
450.2064 | 0.8284
450.2264 | 0.82825
450.2464 | 0.82906
450.2664 | 0.82858
450.2864 | 0.82806
450.3064 | 0.82833
450.3264 | 0.82816
450.3465 | 0.82847
450.3665 | 0.8286
450.3865 | 0.82828
450.4065 | 0.82871
450.4265 | 0.8289
450.4465 | 0.82874
450.4665 | 0.82807
450.4865 | 0.82806
450.5065 | 0.82884
450.5265 | 0.82817
450.5466 | 0.82832
450.5666 | 0.82846
450.5866 | 0.82874
450.6066 | 0.82872
450.6266 | 0.82788
450.6466 | 0.82812
450.6666 | 0.82895
450.6866 | 0.8282
450.7066 | 0.8285
450.7266 | 0.82861
450.7467 | 0.82974
450.7667 | 0.8285
450.7867 | 0.82858
450.8067 | 0.82833
450.8267 | 0.8283
450.8467 | 0.82818
450.8667 | 0.82847
450.8867 | 0.82851
450.9067 | 0.82891
450.9267 | 0.82864
450.9468 | 0.82863
450.9668 | 0.82895
450.9868 | 0.82935
451.0068 | 0.82866
451.0268 | 0.82894
451.0468 | 0.82919
451.0668 | 0.82941
451.0868 | 0.8296
451.1068 | 0.82844
451.1268 | 0.82838
451.1469 | 0.82885
451.1669 | 0.82838
451.1869 | 0.82878
451.2069 | 0.82882
451.2269 | 0.82854
451.2469 | 0.82889
451.2669 | 0.82888
451.2869 | 0.82859
451.3069 | 0.82882
451.3269 | 0.82848
451.347 | 0.82876
451.367 | 0.82831
451.387 | 0.82848
451.407 | 0.8287
451.427 | 0.82847
451.447 | 0.82876
451.467 | 0.82871
451.487 | 0.82847
451.507 | 0.82872
451.527 | 0.82805
451.5471 | 0.82867
451.5671 | 0.82832
451.5871 | 0.8288
451.6071 | 0.82923
451.6271 | 0.8285
451.6471 | 0.82881
451.6671 | 0.82871
451.6871 | 0.82846
451.7071 | 0.82815
451.7271 | 0.82762
451.7472 | 0.82823
451.7672 | 0.82808
451.7872 | 0.82869
451.8072 | 0.82889
451.8272 | 0.82819
451.8472 | 0.82847
451.8672 | 0.82866
451.8872 | 0.82845
451.9072 | 0.82815
451.9272 | 0.82819
451.9473 | 0.82897
451.9673 | 0.82899
451.9873 | 0.82917
452.0073 | 0.82858
452.0273 | 0.82851
452.0473 | 0.82844
452.0673 | 0.82817
452.0873 | 0.82825
452.1073 | 0.82899
452.1273 | 0.82796
452.1474 | 0.828
452.1674 | 0.82761
452.1874 | 0.82797
452.2074 | 0.82815
452.2274 | 0.82755
452.2474 | 0.8283
452.2674 | 0.82816
452.2874 | 0.82789
452.3074 | 0.82838
452.3274 | 0.82826
452.3475 | 0.829
452.3675 | 0.82825
452.3875 | 0.82814
452.4075 | 0.82853
452.4275 | 0.82803
452.4475 | 0.82878
452.4675 | 0.8287
452.4875 | 0.82929
452.5075 | 0.82913
452.5275 | 0.8286
452.5476 | 0.82854
452.5676 | 0.82889
452.5876 | 0.82856
452.6076 | 0.82882
452.6276 | 0.82824
452.6476 | 0.82862
452.6676 | 0.82904
452.6876 | 0.8287
452.7076 | 0.82888
452.7276 | 0.82848
452.7477 | 0.82867
452.7677 | 0.82853
452.7877 | 0.8283
452.8077 | 0.82823
452.8277 | 0.82844
452.8477 | 0.82879
452.8677 | 0.82813
452.8877 | 0.82831
452.9077 | 0.82811
452.9277 | 0.82817
452.9477 | 0.82827
452.9678 | 0.82877
452.9878 | 0.82874
453.0078 | 0.82911
453.0278 | 0.82891
453.0478 | 0.82859
453.0678 | 0.82861
453.0878 | 0.82819
453.1078 | 0.82808
453.1278 | 0.82799
453.1479 | 0.82816
453.1679 | 0.82881
453.1879 | 0.82833
453.2079 | 0.82795
453.2279 | 0.828
453.2479 | 0.82829
453.2679 | 0.82772
453.2879 | 0.82807
453.3079 | 0.82826
453.3279 | 0.82778
453.348 | 0.82892
453.368 | 0.82856
453.388 | 0.82831
453.408 | 0.82802
453.428 | 0.82808
453.448 | 0.82864
453.468 | 0.82828
453.488 | 0.82828
453.508 | 0.82842
453.528 | 0.82829
453.548 | 0.82829
453.5681 | 0.82844
453.5881 | 0.8282
453.6081 | 0.82819
453.6281 | 0.82789
453.6481 | 0.82857
453.6681 | 0.82864
453.6881 | 0.82902
453.7081 | 0.82871
453.7281 | 0.82798
453.7481 | 0.82886
453.7682 | 0.82851
453.7882 | 0.82873
453.8082 | 0.82844
453.8282 | 0.82813
453.8482 | 0.82879
453.8682 | 0.82838
453.8882 | 0.8284
453.9082 | 0.82801
453.9282 | 0.82733
453.9482 | 0.8283
453.9683 | 0.82848
453.9883 | 0.82839
454.0083 | 0.82894
454.0283 | 0.82848
454.0483 | 0.82819
454.0683 | 0.82852
454.0883 | 0.82841
454.1083 | 0.82826
454.1283 | 0.82771
454.1483 | 0.82844
454.1684 | 0.82793
454.1884 | 0.82843
454.2084 | 0.82878
454.2284 | 0.82778
454.2484 | 0.82821
454.2684 | 0.8282
454.2884 | 0.82815
454.3084 | 0.82792
454.3284 | 0.82784
454.3484 | 0.82872
454.3685 | 0.82848
454.3885 | 0.82839
454.4085 | 0.82834
454.4285 | 0.82834
454.4485 | 0.82841
454.4685 | 0.82832
454.4885 | 0.82814
454.5085 | 0.82868
454.5285 | 0.82846
454.5485 | 0.82891
454.5686 | 0.82908
454.5886 | 0.8287
454.6086 | 0.82872
454.6286 | 0.82791
454.6486 | 0.8288
454.6686 | 0.82844
454.6886 | 0.82817
454.7086 | 0.82884
454.7286 | 0.82802
454.7486 | 0.82868
454.7687 | 0.82828
454.7887 | 0.8279
454.8087 | 0.82839
454.8287 | 0.82801
454.8487 | 0.82819
454.8687 | 0.82816
454.8887 | 0.82819
454.9087 | 0.82886
454.9287 | 0.82875
454.9487 | 0.82815
454.9688 | 0.82801
454.9888 | 0.82826
455.0088 | 0.82821
455.0288 | 0.82798
455.0488 | 0.82874
455.0688 | 0.8284
455.0888 | 0.82832
455.1088 | 0.82904
455.1288 | 0.82865
455.1488 | 0.82878
455.1689 | 0.82828
455.1889 | 0.82847
455.2089 | 0.82815
455.2289 | 0.828
455.2489 | 0.8289
455.2689 | 0.82889
455.2889 | 0.82863
455.3089 | 0.82806
455.3289 | 0.82774
455.3489 | 0.82819
455.369 | 0.82812
455.389 | 0.82895
455.409 | 0.82846
455.429 | 0.82892
455.449 | 0.82842
455.469 | 0.82866
455.489 | 0.82848
455.509 | 0.82866
455.529 | 0.82808
455.549 | 0.82824
455.5691 | 0.82815
455.5891 | 0.82839
455.6091 | 0.82819
455.6291 | 0.82899
455.6491 | 0.82897
455.6691 | 0.82809
455.6891 | 0.82862
455.7091 | 0.82833
455.7291 | 0.82848
455.7491 | 0.8284
455.7692 | 0.82816
455.7892 | 0.82821
455.8092 | 0.8282
455.8292 | 0.82832
455.8492 | 0.82862
455.8692 | 0.82805
455.8892 | 0.82811
455.9092 | 0.82822
455.9292 | 0.82745
455.9492 | 0.82823
455.9693 | 0.82801
455.9893 | 0.82798
456.0093 | 0.82862
456.0293 | 0.82895
456.0493 | 0.82851
456.0693 | 0.82818
456.0893 | 0.82841
456.1093 | 0.8284
456.1293 | 0.82775
456.1493 | 0.82853
456.1694 | 0.82852
456.1894 | 0.82849
456.2094 | 0.82901
456.2294 | 0.82772
456.2494 | 0.82824
456.2694 | 0.82839
456.2894 | 0.82823
456.3094 | 0.82844
456.3294 | 0.82841
456.3494 | 0.82838
456.3695 | 0.82795
456.3895 | 0.82825
456.4095 | 0.82815
456.4295 | 0.8281
456.4495 | 0.82836
456.4695 | 0.82784
456.4895 | 0.82843
456.5095 | 0.82874
456.5295 | 0.82808
456.5496 | 0.82808
456.5696 | 0.8283
456.5896 | 0.82831
456.6096 | 0.82814
456.6296 | 0.82764
456.6496 | 0.8281
456.6696 | 0.82841
456.6896 | 0.82804
456.7096 | 0.82837
456.7296 | 0.82774
456.7496 | 0.82797
456.7697 | 0.8279
456.7897 | 0.8275
456.8097 | 0.82845
456.8297 | 0.828
456.8497 | 0.82838
456.8697 | 0.82822
456.8897 | 0.82776
456.9097 | 0.82819
456.9297 | 0.8276
456.9497 | 0.82767
456.9698 | 0.82801
456.9898 | 0.82765
457.0098 | 0.82806
457.0298 | 0.8284
457.0498 | 0.82797
457.0698 | 0.82813
457.0898 | 0.82786
457.1098 | 0.8278
457.1298 | 0.82765
457.1499 | 0.82826
457.1699 | 0.82827
457.1899 | 0.82774
457.2099 | 0.82789
457.2299 | 0.82794
457.2499 | 0.82813
457.2699 | 0.82786
457.2899 | 0.82767
457.3099 | 0.82724
457.3299 | 0.82736
457.35 | 0.82816
457.37 | 0.82836
457.39 | 0.82851
457.41 | 0.82782
457.43 | 0.82737
457.45 | 0.82804
457.47 | 0.8277
457.49 | 0.82804
457.51 | 0.82773
457.53 | 0.82769
457.5501 | 0.82846
457.5701 | 0.8284
457.5901 | 0.82855
457.6101 | 0.82773
457.6301 | 0.82789
457.6501 | 0.82802
457.6701 | 0.82774
457.6901 | 0.82791
457.7101 | 0.82846
457.7301 | 0.82756
457.7502 | 0.82813
457.7702 | 0.82802
457.7902 | 0.82855
457.8102 | 0.82822
457.8302 | 0.82818
457.8502 | 0.82831
457.8702 | 0.82829
457.8902 | 0.82797
457.9102 | 0.82756
457.9302 | 0.8273
457.9503 | 0.82844
457.9703 | 0.82811
457.9903 | 0.82775
458.0103 | 0.82739
458.0303 | 0.82705
458.0503 | 0.82753
458.0703 | 0.82747
458.0903 | 0.82761
458.1103 | 0.8279
458.1303 | 0.82731
458.1504 | 0.8283
458.1704 | 0.82759
458.1904 | 0.82803
458.2104 | 0.82769
458.2304 | 0.82782
458.2504 | 0.82806
458.2704 | 0.8281
458.2904 | 0.82799
458.3104 | 0.82741
458.3304 | 0.8274
458.3505 | 0.82765
458.3705 | 0.82739
458.3905 | 0.82766
458.4105 | 0.82747
458.4305 | 0.82716
458.4505 | 0.82791
458.4705 | 0.82848
458.4905 | 0.8284
458.5105 | 0.82807
458.5305 | 0.82721
458.5506 | 0.82764
458.5706 | 0.82784
458.5906 | 0.82823
458.6106 | 0.82832
458.6306 | 0.82759
458.6506 | 0.82819
458.6706 | 0.8282
458.6906 | 0.82822
458.7106 | 0.82787
458.7306 | 0.82717
458.7507 | 0.82777
458.7707 | 0.82743
458.7907 | 0.82758
458.8107 | 0.82784
458.8307 | 0.82739
458.8507 | 0.82802
458.8707 | 0.82788
458.8907 | 0.82748
458.9107 | 0.82794
458.9307 | 0.82739
458.9508 | 0.82774
458.9708 | 0.8278
458.9908 | 0.82719
459.0108 | 0.82787
459.0308 | 0.82737
459.0508 | 0.8281
459.0708 | 0.82782
459.0908 | 0.82756
459.1108 | 0.82776
459.1308 | 0.82711
459.1509 | 0.82783
459.1709 | 0.82815
459.1909 | 0.82742
459.2109 | 0.82794
459.2309 | 0.82774
459.2509 | 0.82788
459.2709 | 0.82804
459.2909 | 0.82776
459.3109 | 0.8281
459.3309 | 0.82747
459.351 | 0.82784
459.371 | 0.82739
459.391 | 0.82754
459.411 | 0.82778
459.431 | 0.82793
459.451 | 0.82804
459.471 | 0.82767
459.491 | 0.82738
459.511 | 0.82782
459.531 | 0.82718
459.5511 | 0.82788
459.5711 | 0.82757
459.5911 | 0.82809
459.6111 | 0.82819
459.6311 | 0.82733
459.6511 | 0.82806
459.6711 | 0.82759
459.6911 | 0.82734
459.7111 | 0.82734
459.7311 | 0.82707
459.7512 | 0.82844
459.7712 | 0.82794
459.7912 | 0.82756
459.8112 | 0.8272
459.8312 | 0.82734
459.8512 | 0.82747
459.8712 | 0.82759
459.8912 | 0.8277
459.9112 | 0.82789
459.9312 | 0.82765
459.9513 | 0.82774
459.9713 | 0.82714
459.9913 | 0.82757
460.0113 | 0.82702
460.0313 | 0.82727
460.0513 | 0.82756
460.0713 | 0.82732
460.0913 | 0.82778
460.1113 | 0.82768
460.1313 | 0.82768
460.1514 | 0.8282
460.1714 | 0.82756
460.1914 | 0.82784
460.2114 | 0.82769
460.2314 | 0.82726
460.2514 | 0.82789
460.2714 | 0.82754
460.2914 | 0.82813
460.3114 | 0.82861
460.3314 | 0.82709
460.3515 | 0.82767
460.3715 | 0.8272
460.3915 | 0.82743
460.4115 | 0.82761
460.4315 | 0.82727
460.4515 | 0.82763
460.4715 | 0.82757
460.4915 | 0.82794
460.5115 | 0.82785
460.5315 | 0.82664
460.5516 | 0.82741
460.5716 | 0.82721
460.5916 | 0.82788
460.6116 | 0.82755
460.6316 | 0.82707
460.6516 | 0.82814
460.6716 | 0.82762
460.6916 | 0.82766
460.7116 | 0.82719
460.7316 | 0.82679
460.7517 | 0.8273
460.7717 | 0.8274
460.7917 | 0.82751
460.8117 | 0.82795
460.8317 | 0.82782
460.8517 | 0.82757
460.8717 | 0.82694
460.8917 | 0.82716
460.9117 | 0.82714
460.9317 | 0.8269
460.9518 | 0.82709
460.9718 | 0.82662
460.9918 | 0.82672
461.0118 | 0.82696
461.0318 | 0.82673
461.0518 | 0.8274
461.0718 | 0.82668
461.0918 | 0.82695
461.1118 | 0.82712
461.1318 | 0.82688
461.1519 | 0.82751
461.1719 | 0.82733
461.1919 | 0.82734
461.2119 | 0.82766
461.2319 | 0.8273
461.2519 | 0.82818
461.2719 | 0.82734
461.2919 | 0.82672
461.3119 | 0.82721
461.3319 | 0.8268
461.352 | 0.82747
461.372 | 0.82695
461.392 | 0.82719
461.412 | 0.82786
461.432 | 0.82781
461.452 | 0.82722
461.472 | 0.8274
461.492 | 0.82692
461.512 | 0.82736
461.532 | 0.82661
461.5521 | 0.827
461.5721 | 0.82703
461.5921 | 0.82681
461.6121 | 0.8277
461.6321 | 0.82733
461.6521 | 0.8271
461.6721 | 0.82693
461.6921 | 0.82674
461.7121 | 0.82762
461.7321 | 0.82699
461.7522 | 0.82722
461.7722 | 0.82712
461.7922 | 0.82771
461.8122 | 0.8276
461.8322 | 0.82687
461.8522 | 0.82734
461.8722 | 0.82725
461.8922 | 0.82722
461.9122 | 0.82676
461.9322 | 0.82729
461.9523 | 0.82756
461.9723 | 0.82736
461.9923 | 0.82726
462.0123 | 0.82737
462.0323 | 0.82718
462.0523 | 0.82748
462.0723 | 0.82745
462.0923 | 0.82753
462.1123 | 0.82725
462.1323 | 0.82724
462.1524 | 0.82809
462.1724 | 0.82692
462.1924 | 0.82751
462.2124 | 0.82724
462.2324 | 0.82772
462.2524 | 0.82778
462.2724 | 0.82751
462.2924 | 0.82726
462.3124 | 0.82763
462.3324 | 0.82733
462.3525 | 0.82736
462.3725 | 0.8273
462.3925 | 0.82718
462.4125 | 0.82657
462.4325 | 0.82695
462.4525 | 0.82727
462.4725 | 0.82671
462.4925 | 0.82714
462.5125 | 0.82779
462.5325 | 0.8266
462.5526 | 0.82703
462.5726 | 0.82695
462.5926 | 0.82774
462.6126 | 0.82721
462.6326 | 0.82666
462.6526 | 0.82742
462.6726 | 0.82739
462.6926 | 0.82744
462.7126 | 0.82782
462.7326 | 0.82652
462.7527 | 0.8275
462.7727 | 0.82739
462.7927 | 0.82707
462.8127 | 0.82719
462.8327 | 0.82685
462.8527 | 0.82768
462.8727 | 0.82762
462.8927 | 0.82747
462.9127 | 0.82767
462.9327 | 0.82615
462.9528 | 0.82675
462.9728 | 0.8265
462.9928 | 0.82688
463.0128 | 0.82714
463.0328 | 0.82645
463.0528 | 0.82766
463.0728 | 0.82675
463.0928 | 0.82697
463.1128 | 0.82678
463.1328 | 0.82621
463.1529 | 0.82693
463.1729 | 0.82686
463.1929 | 0.8273
463.2129 | 0.82791
463.2329 | 0.82758
463.2529 | 0.82706
463.2729 | 0.82702
463.2929 | 0.82689
463.3129 | 0.82735
463.3329 | 0.82682
463.353 | 0.82719
463.373 | 0.8268
463.393 | 0.82723
463.413 | 0.82736
463.433 | 0.82653
463.453 | 0.827
463.473 | 0.82739
463.493 | 0.82698
463.513 | 0.82723
463.533 | 0.82651
463.5531 | 0.82705
463.5731 | 0.82668
463.5931 | 0.82686
463.6131 | 0.82761
463.6331 | 0.82703
463.6531 | 0.82723
463.6731 | 0.82656
463.6931 | 0.82661
463.7131 | 0.82694
463.7331 | 0.82666
463.7532 | 0.82688
463.7732 | 0.82702
463.7932 | 0.82736
463.8132 | 0.82713
463.8332 | 0.82674
463.8532 | 0.8271
463.8732 | 0.82744
463.8932 | 0.82656
463.9132 | 0.82669
463.9332 | 0.82675
463.9533 | 0.82756
463.9733 | 0.82668
463.9933 | 0.82669
464.0133 | 0.8265
464.0333 | 0.82663
464.0533 | 0.82681
464.0733 | 0.82661
464.0933 | 0.82672
464.1133 | 0.82683
464.1333 | 0.82627
464.1534 | 0.82715
464.1734 | 0.8271
464.1934 | 0.82702
464.2134 | 0.82698
464.2334 | 0.82731
464.2534 | 0.82689
464.2734 | 0.82706
464.2934 | 0.82722
464.3134 | 0.82681
464.3334 | 0.82715
464.3535 | 0.82701
464.3735 | 0.82696
464.3935 | 0.82706
464.4135 | 0.82681
464.4335 | 0.82684
464.4535 | 0.82707
464.4735 | 0.82706
464.4935 | 0.82697
464.5135 | 0.82691
464.5335 | 0.82654
464.5536 | 0.82698
464.5736 | 0.82689
464.5936 | 0.8265
464.6136 | 0.82655
464.6336 | 0.82627
464.6536 | 0.82692
464.6736 | 0.82699
464.6936 | 0.82727
464.7136 | 0.82652
464.7336 | 0.82624
464.7537 | 0.82694
464.7737 | 0.82669
464.7937 | 0.827
464.8137 | 0.82696
464.8337 | 0.82697
464.8537 | 0.82695
464.8737 | 0.82674
464.8937 | 0.82733
464.9137 | 0.82693
464.9337 | 0.82618
464.9538 | 0.82699
464.9738 | 0.82687
464.9938 | 0.82667
465.0138 | 0.82703
465.0338 | 0.82617
465.0538 | 0.82653
465.0738 | 0.82664
465.0938 | 0.82652
465.1138 | 0.82686
465.1338 | 0.8265
465.1539 | 0.82693
465.1739 | 0.82628
465.1939 | 0.82663
465.2139 | 0.82718
465.2339 | 0.82706
465.2539 | 0.82678
465.2739 | 0.82628
465.2939 | 0.82678
465.3139 | 0.82657
465.3339 | 0.82659
465.354 | 0.82645
465.374 | 0.82638
465.394 | 0.82695
465.414 | 0.82663
465.434 | 0.82734
465.454 | 0.82733
465.474 | 0.82671
465.494 | 0.82668
465.514 | 0.82686
465.534 | 0.8264
465.5541 | 0.82662
465.5741 | 0.82648
465.5941 | 0.82662
465.6141 | 0.82692
465.6341 | 0.82626
465.6541 | 0.82641
465.6741 | 0.82631
465.6941 | 0.82642
465.7141 | 0.82725
465.7341 | 0.82682
465.7542 | 0.82671
465.7742 | 0.82717
465.7942 | 0.82717
465.8142 | 0.82694
465.8342 | 0.82688
465.8542 | 0.82707
465.8742 | 0.82692
465.8942 | 0.82679
465.9142 | 0.82721
465.9342 | 0.82654
465.9543 | 0.82713
465.9743 | 0.8273
465.9943 | 0.82699
466.0143 | 0.8268
466.0343 | 0.82624
466.0543 | 0.82653
466.0743 | 0.82639
466.0943 | 0.8263
466.1143 | 0.82632
466.1343 | 0.82607
466.1544 | 0.82647
466.1744 | 0.82693
466.1944 | 0.82703
466.2144 | 0.8266
466.2344 | 0.82591
466.2544 | 0.82719
466.2744 | 0.82671
466.2944 | 0.82653
466.3144 | 0.82655
466.3344 | 0.8265
466.3545 | 0.82622
466.3745 | 0.82643
466.3945 | 0.82695
466.4145 | 0.82626
466.4345 | 0.8264
466.4545 | 0.82666
466.4745 | 0.82634
466.4945 | 0.82645
466.5145 | 0.82681
466.5345 | 0.82626
466.5546 | 0.82638
466.5746 | 0.82622
466.5946 | 0.82649
466.6146 | 0.82621
466.6346 | 0.82636
466.6546 | 0.82695
466.6746 | 0.827
466.6946 | 0.82655
466.7146 | 0.82631
466.7346 | 0.82578
466.7547 | 0.82664
466.7747 | 0.82647
466.7947 | 0.8267
466.8147 | 0.82673
466.8347 | 0.82614
466.8547 | 0.82669
466.8747 | 0.82714
466.8947 | 0.82641
466.9147 | 0.82661
466.9347 | 0.8258
466.9548 | 0.82684
466.9748 | 0.82639
466.9948 | 0.82644
467.0148 | 0.82626
467.0348 | 0.82583
467.0548 | 0.82678
467.0748 | 0.82617
467.0948 | 0.82609
467.1148 | 0.82655
467.1348 | 0.82578
467.1549 | 0.82663
467.1749 | 0.82618
467.1949 | 0.82662
467.2149 | 0.82657
467.2349 | 0.82619
467.2549 | 0.82668
467.2749 | 0.82588
467.2949 | 0.82641
467.3149 | 0.82636
467.3349 | 0.82572
467.355 | 0.8263
467.375 | 0.82643
467.395 | 0.82733
467.415 | 0.82646
467.435 | 0.82596
467.455 | 0.82635
467.475 | 0.82639
467.495 | 0.82641
467.515 | 0.82586
467.535 | 0.82559
467.5551 | 0.82638
467.5751 | 0.82588
467.5951 | 0.82652
467.6151 | 0.82612
467.6351 | 0.82583
467.6551 | 0.82613
467.6751 | 0.82582
467.6951 | 0.82598
467.7151 | 0.82629
467.7351 | 0.82669
467.7552 | 0.82649
467.7752 | 0.82625
467.7952 | 0.82595
467.8152 | 0.82665
467.8352 | 0.82603
467.8552 | 0.82618
467.8752 | 0.82619
467.8952 | 0.82631
467.9152 | 0.82693
467.9352 | 0.8264
467.9553 | 0.82647
467.9753 | 0.8263
467.9953 | 0.82611
468.0153 | 0.82659
468.0353 | 0.826
468.0553 | 0.82607
468.0753 | 0.82624
468.0953 | 0.82636
468.1153 | 0.82651
468.1353 | 0.82556
468.1554 | 0.82637
468.1754 | 0.82608
468.1954 | 0.82597
468.2154 | 0.82586
468.2354 | 0.82571
468.2554 | 0.82601
468.2754 | 0.82585
468.2954 | 0.82637
468.3154 | 0.82648
468.3354 | 0.8258
468.3555 | 0.82607
468.3755 | 0.8263
468.3955 | 0.82635
468.4155 | 0.82647
468.4355 | 0.82657
468.4555 | 0.82638
468.4755 | 0.82637
468.4955 | 0.82683
468.5155 | 0.8261
468.5355 | 0.82615
468.5556 | 0.82636
468.5756 | 0.82619
468.5956 | 0.82603
468.6156 | 0.82601
468.6356 | 0.82555
468.6556 | 0.82587
468.6756 | 0.82572
468.6956 | 0.82556
468.7156 | 0.82554
468.7356 | 0.8254
468.7557 | 0.82568
468.7757 | 0.82535
468.7957 | 0.82582
468.8157 | 0.82599
468.8357 | 0.82621
468.8557 | 0.82622
468.8757 | 0.82596
468.8957 | 0.82625
468.9157 | 0.82571
468.9357 | 0.82552
468.9558 | 0.82564
468.9758 | 0.82551
468.9958 | 0.82597
469.0158 | 0.82627
469.0358 | 0.82582
469.0558 | 0.82599
469.0758 | 0.82571
469.0958 | 0.82561
469.1158 | 0.82544
469.1358 | 0.82489
469.1559 | 0.8258
469.1759 | 0.82567
469.1959 | 0.82552
469.2159 | 0.82621
469.2359 | 0.82487
469.2559 | 0.82604
469.2759 | 0.82569
469.2959 | 0.82587
469.3159 | 0.82603
469.3359 | 0.82566
469.356 | 0.82667
469.376 | 0.82664
469.396 | 0.82619
469.416 | 0.82613
469.436 | 0.82565
469.456 | 0.82632
469.476 | 0.82592
469.496 | 0.82619
469.516 | 0.82611
469.536 | 0.82583
469.5561 | 0.82668
469.5761 | 0.82557
469.5961 | 0.82589
469.6161 | 0.82602
469.6361 | 0.82541
469.6561 | 0.82599
469.6761 | 0.82529
469.6961 | 0.82618
469.7161 | 0.82591
469.7361 | 0.82554
469.7562 | 0.82602
469.7762 | 0.82551
469.7962 | 0.82603
469.8162 | 0.82573
469.8362 | 0.82563
469.8562 | 0.82582
469.8762 | 0.82606
469.8962 | 0.82629
469.9162 | 0.82606
469.9362 | 0.82531
469.9563 | 0.82584
469.9763 | 0.8253
469.9963 | 0.82599
470.0163 | 0.82582
470.0363 | 0.82528
470.0563 | 0.82622
470.0763 | 0.82545
470.0963 | 0.82546
470.1163 | 0.8254
470.1363 | 0.82488
470.1564 | 0.82552
470.1764 | 0.82565
470.1964 | 0.82608
470.2164 | 0.82603
470.2364 | 0.82591
470.2564 | 0.82571
470.2764 | 0.82543
470.2964 | 0.8258
470.3164 | 0.82572
470.3364 | 0.8259
470.3565 | 0.82575
470.3765 | 0.82584
470.3965 | 0.82555
470.4165 | 0.82614
470.4365 | 0.82582
470.4565 | 0.82591
470.4765 | 0.82556
470.4965 | 0.82589
470.5165 | 0.82568
470.5365 | 0.82548
470.5566 | 0.8258
470.5766 | 0.82614
470.5966 | 0.82539
470.6166 | 0.82594
470.6366 | 0.82527
470.6566 | 0.82538
470.6766 | 0.82511
470.6966 | 0.82507
470.7166 | 0.82533
470.7366 | 0.82478
470.7567 | 0.82548
470.7767 | 0.8248
470.7967 | 0.82559
470.8167 | 0.82523
470.8367 | 0.82516
470.8567 | 0.82556
470.8767 | 0.82568
470.8967 | 0.82594
470.9167 | 0.82552
470.9367 | 0.82513
470.9568 | 0.82541
470.9768 | 0.82572
470.9968 | 0.8261
471.0168 | 0.82581
471.0368 | 0.82522
471.0568 | 0.82562
471.0768 | 0.8255
471.0968 | 0.82538
471.1168 | 0.82537
471.1368 | 0.82597
471.1569 | 0.82565
471.1769 | 0.82532
471.1969 | 0.82556
471.2169 | 0.82511
471.2369 | 0.82511
471.2569 | 0.82544
471.2769 | 0.82534
471.2969 | 0.82576
471.3169 | 0.82555
471.3369 | 0.82543
471.357 | 0.82608
471.377 | 0.82531
471.397 | 0.82541
471.417 | 0.8252
471.437 | 0.82486
471.457 | 0.82594
471.477 | 0.8257
471.497 | 0.82563
471.517 | 0.82569
471.537 | 0.82493
471.5571 | 0.82524
471.5771 | 0.82527
471.5971 | 0.82509
471.6171 | 0.82524
471.6371 | 0.82485
471.6571 | 0.82575
471.6771 | 0.82533
471.6971 | 0.82557
471.7171 | 0.82557
471.7371 | 0.82522
471.7572 | 0.82557
471.7772 | 0.82483
471.7972 | 0.82554
471.8172 | 0.82551
471.8372 | 0.8251
471.8572 | 0.82523
471.8772 | 0.82554
471.8972 | 0.82534
471.9172 | 0.82517
471.9372 | 0.82506
471.9573 | 0.8256
471.9773 | 0.82524
471.9973 | 0.82597
472.0173 | 0.82599
472.0373 | 0.82531
472.0573 | 0.82598
472.0773 | 0.82509
472.0973 | 0.8255
472.1173 | 0.82541
472.1373 | 0.82495
472.1574 | 0.8257
472.1774 | 0.8256
472.1974 | 0.8258
472.2174 | 0.82596
472.2374 | 0.8252
472.2574 | 0.8258
472.2774 | 0.82539
472.2974 | 0.82515
472.3174 | 0.82552
472.3374 | 0.8254
472.3575 | 0.82576
472.3775 | 0.82593
472.3975 | 0.8255
472.4175 | 0.82579
472.4375 | 0.82536
472.4575 | 0.8256
472.4775 | 0.82498
472.4975 | 0.82511
472.5175 | 0.82553
472.5375 | 0.8251
472.5576 | 0.82629
472.5776 | 0.82588
472.5976 | 0.82561
472.6176 | 0.82624
472.6376 | 0.82544
472.6576 | 0.82615
472.6776 | 0.82519
472.6976 | 0.82563
472.7176 | 0.82565
472.7376 | 0.82496
472.7577 | 0.8254
472.7777 | 0.82547
472.7977 | 0.825
472.8177 | 0.82498
472.8377 | 0.82512
472.8577 | 0.82612
472.8777 | 0.82519
472.8977 | 0.82557
472.9177 | 0.82523
472.9377 | 0.82529
472.9578 | 0.82584
472.9778 | 0.82575
472.9978 | 0.82576
473.0178 | 0.82565
473.0378 | 0.8252
473.0578 | 0.82581
473.0778 | 0.82551
473.0978 | 0.8257
473.1178 | 0.82521
473.1378 | 0.82481
473.1579 | 0.82524
473.1779 | 0.82515
473.1979 | 0.8249
473.2179 | 0.82508
473.2379 | 0.82481
473.2579 | 0.82549
473.2779 | 0.8255
473.2979 | 0.82556
473.3179 | 0.82475
473.3379 | 0.82469
473.358 | 0.82495
473.378 | 0.82495
473.398 | 0.82524
473.418 | 0.82559
473.438 | 0.82484
473.458 | 0.82559
473.478 | 0.82537
473.498 | 0.82522
473.518 | 0.82507
473.538 | 0.82433
473.5581 | 0.82514
473.5781 | 0.82509
473.5981 | 0.82557
473.6181 | 0.8257
473.6381 | 0.82495
473.6581 | 0.82518
473.6781 | 0.82502
473.6981 | 0.82545
473.7181 | 0.82535
473.7381 | 0.82453
473.7582 | 0.82507
473.7782 | 0.82456
473.7982 | 0.82565
473.8182 | 0.82546
473.8382 | 0.82477
473.8582 | 0.82511
473.8782 | 0.82444
473.8982 | 0.82487
473.9182 | 0.82508
473.9382 | 0.82472
473.9583 | 0.82488
473.9783 | 0.82516
473.9983 | 0.82559
474.0183 | 0.82491
474.0383 | 0.82473
474.0583 | 0.8252
474.0783 | 0.82438
474.0983 | 0.82499
474.1183 | 0.82459
474.1383 | 0.8243
474.1584 | 0.82483
474.1784 | 0.82486
474.1984 | 0.8247
474.2184 | 0.82482
474.2384 | 0.82463
474.2584 | 0.82487
474.2784 | 0.82472
474.2984 | 0.82441
474.3184 | 0.82492
474.3384 | 0.82497
474.3585 | 0.82469
474.3785 | 0.82458
474.3985 | 0.82448
474.4185 | 0.82504
474.4385 | 0.82528
474.4585 | 0.82508
474.4785 | 0.82508
474.4985 | 0.82564
474.5185 | 0.82546
474.5385 | 0.82477
474.5586 | 0.82504
474.5786 | 0.82512
474.5986 | 0.82497
474.6186 | 0.82524
474.6386 | 0.82478
474.6586 | 0.82526
474.6786 | 0.82502
474.6986 | 0.82499
474.7186 | 0.82486
474.7386 | 0.82503
474.7587 | 0.8251
474.7787 | 0.82478
474.7987 | 0.82434
474.8187 | 0.8248
474.8387 | 0.82447
474.8587 | 0.82463
474.8787 | 0.82467
474.8987 | 0.82533
474.9187 | 0.82484
474.9387 | 0.82452
474.9588 | 0.82523
474.9788 | 0.82507
474.9988 | 0.82507
475.0188 | 0.82479
475.0388 | 0.82462
475.0588 | 0.82502
475.0788 | 0.82517
475.0988 | 0.82562
475.1188 | 0.82498
475.1388 | 0.82472
475.1589 | 0.82501
475.1789 | 0.82457
475.1989 | 0.82488
475.2189 | 0.82486
475.2389 | 0.82506
475.2589 | 0.8252
475.2789 | 0.82538
475.2989 | 0.82529
475.3189 | 0.82467
475.3389 | 0.82401
475.359 | 0.8248
475.379 | 0.82448
475.399 | 0.82479
475.419 | 0.82481
475.439 | 0.82451
475.459 | 0.82556
475.479 | 0.8249
475.499 | 0.82499
475.519 | 0.82502
475.539 | 0.82469
475.5591 | 0.82562
475.5791 | 0.82533
475.5991 | 0.82497
475.6191 | 0.82505
475.6391 | 0.82417
475.6591 | 0.82478
475.6791 | 0.82476
475.6991 | 0.82514
475.7191 | 0.82457
475.7391 | 0.82398
475.7592 | 0.82486
475.7792 | 0.82502
475.7992 | 0.8248
475.8192 | 0.82482
475.8392 | 0.82425
475.8592 | 0.82505
475.8792 | 0.82469
475.8992 | 0.82496
475.9192 | 0.82515
475.9392 | 0.82494
475.9593 | 0.82515
475.9793 | 0.82498
475.9993 | 0.82531
476.0193 | 0.82577
476.0393 | 0.82484
476.0593 | 0.82532
476.0793 | 0.82479
476.0993 | 0.82543
476.1193 | 0.82552
476.1393 | 0.8246
476.1594 | 0.82503
476.1794 | 0.82475
476.1994 | 0.82485
476.2194 | 0.82489
476.2394 | 0.82422
476.2594 | 0.82452
476.2794 | 0.82442
476.2994 | 0.82476
476.3194 | 0.82468
476.3394 | 0.82439
476.3595 | 0.82483
476.3795 | 0.82469
476.3995 | 0.82479
476.4195 | 0.82497
476.4395 | 0.8246
476.4595 | 0.82543
476.4795 | 0.82474
476.4995 | 0.82481
476.5195 | 0.82502
476.5395 | 0.82484
476.5596 | 0.82533
476.5796 | 0.82494
476.5996 | 0.82475
476.6196 | 0.825
476.6396 | 0.82507
476.6596 | 0.82566
476.6796 | 0.82504
476.6996 | 0.82473
476.7196 | 0.82473
476.7396 | 0.82484
476.7597 | 0.82479
476.7797 | 0.82474
476.7997 | 0.82454
476.8197 | 0.82485
476.8397 | 0.82437
476.8597 | 0.82544
476.8797 | 0.82498
476.8997 | 0.82511
476.9197 | 0.82504
476.9397 | 0.8247
476.9598 | 0.82479
476.9798 | 0.82452
476.9998 | 0.82494
477.0198 | 0.82481
477.0398 | 0.8245
477.0598 | 0.82506
477.0798 | 0.8251
477.0998 | 0.82528
477.1198 | 0.82485
477.1398 | 0.82493
477.1599 | 0.82598
477.1799 | 0.82554
477.1999 | 0.82494
477.2199 | 0.82517
477.2399 | 0.82448
477.2599 | 0.82477
477.2799 | 0.8246
477.2999 | 0.82487
477.3199 | 0.82464
477.3399 | 0.82448
477.36 | 0.82507
477.38 | 0.82462
477.4 | 0.8248
477.42 | 0.82429
477.44 | 0.82466
477.46 | 0.82498
477.48 | 0.82476
477.5 | 0.82535
477.52 | 0.82523
477.54 | 0.82489
477.5601 | 0.82517
477.5801 | 0.8247
477.6001 | 0.82471
477.6201 | 0.82472
477.6401 | 0.82419
477.6601 | 0.82472
477.6801 | 0.82486
477.7001 | 0.82488
477.7201 | 0.82487
477.7401 | 0.82476
477.7602 | 0.82498
477.7802 | 0.82454
477.8002 | 0.82425
477.8202 | 0.8243
477.8402 | 0.82419
477.8602 | 0.82505
477.8802 | 0.8248
477.9002 | 0.82516
477.9202 | 0.82459
477.9402 | 0.82498
477.9603 | 0.82521
477.9803 | 0.82427
478.0003 | 0.82495
478.0203 | 0.82465
478.0403 | 0.82457
478.0603 | 0.82488
478.0803 | 0.82524
478.1003 | 0.82489
478.1203 | 0.82477
478.1403 | 0.82472
478.1604 | 0.8249
478.1804 | 0.82427
478.2004 | 0.82453
478.2204 | 0.82421
478.2404 | 0.82408
478.2604 | 0.82465
478.2804 | 0.82488
478.3004 | 0.82481
478.3204 | 0.82383
478.3404 | 0.82389
478.3605 | 0.82398
478.3805 | 0.82407
478.4005 | 0.82434
478.4205 | 0.82483
478.4405 | 0.82436
478.4605 | 0.82515
478.4805 | 0.82432
478.5005 | 0.82429
478.5205 | 0.82452
478.5405 | 0.82453
478.5606 | 0.82466
478.5806 | 0.82454
478.6006 | 0.82466
478.6206 | 0.82483
478.6406 | 0.82466
478.6606 | 0.82458
478.6806 | 0.82439
478.7006 | 0.82411
478.7206 | 0.82416
478.7406 | 0.82443
478.7607 | 0.82475
478.7807 | 0.82419
478.8007 | 0.82435
478.8207 | 0.8238
478.8407 | 0.82389
478.8607 | 0.82414
478.8807 | 0.82397
478.9007 | 0.82405
478.9207 | 0.82414
478.9407 | 0.82413
478.9608 | 0.82439
478.9808 | 0.82429
479.0008 | 0.82374
479.0208 | 0.82391
479.0408 | 0.82407
479.0608 | 0.82483
479.0808 | 0.82441
479.1008 | 0.82435
479.1208 | 0.82396
479.1408 | 0.82425
479.1609 | 0.82457
479.1809 | 0.82482
479.2009 | 0.82424
479.2209 | 0.82396
479.2409 | 0.82367
479.2609 | 0.82402
479.2809 | 0.82414
479.3009 | 0.8247
479.3209 | 0.82455
479.3409 | 0.82444
479.361 | 0.8239
479.381 | 0.82407
479.401 | 0.82431
479.421 | 0.8238
479.441 | 0.82377
479.461 | 0.8241
479.481 | 0.82403
479.501 | 0.82477
479.521 | 0.82324
479.541 | 0.82367
479.5611 | 0.82386
479.5811 | 0.8241
479.6011 | 0.82408
479.6211 | 0.82381
479.6411 | 0.82364
479.6611 | 0.82438
479.6811 | 0.82455
479.7011 | 0.82422
479.7211 | 0.82415
479.7411 | 0.82382
479.7611 | 0.82419
479.7812 | 0.82389
479.8012 | 0.82396
479.8212 | 0.82389
479.8412 | 0.82399
479.8612 | 0.82451
479.8812 | 0.82385
479.9012 | 0.82446
479.9212 | 0.82382
479.9412 | 0.82374
479.9613 | 0.8235
479.9813 | 0.82362
480.0013 | 0.82418
480.0213 | 0.8243
480.0413 | 0.82388
480.0613 | 0.824
480.0813 | 0.82353
480.1013 | 0.82435
480.1213 | 0.8238
480.1413 | 0.82348
480.1613 | 0.82374
480.1814 | 0.82399
480.2014 | 0.82434
480.2214 | 0.82433
480.2414 | 0.82396
480.2614 | 0.82419
480.2814 | 0.82375
480.3014 | 0.82384
480.3214 | 0.8237
480.3414 | 0.82372
480.3614 | 0.82456
480.3815 | 0.82363
480.4015 | 0.82389
480.4215 | 0.82402
480.4415 | 0.82371
480.4615 | 0.82366
480.4815 | 0.82379
480.5015 | 0.82411
480.5215 | 0.82385
480.5415 | 0.82441
480.5615 | 0.82396
480.5816 | 0.8244
480.6016 | 0.82388
480.6216 | 0.82395
480.6416 | 0.82405
480.6616 | 0.8245
480.6816 | 0.82461
480.7016 | 0.82494
480.7216 | 0.82456
480.7416 | 0.82419
480.7616 | 0.82413
480.7817 | 0.82407
480.8017 | 0.82382
480.8217 | 0.82411
480.8417 | 0.82396
480.8617 | 0.82376
480.8817 | 0.82416
480.9017 | 0.8248
480.9217 | 0.82413
480.9417 | 0.82419
480.9617 | 0.8242
480.9818 | 0.82423
481.0018 | 0.82492
481.0218 | 0.82497
481.0418 | 0.82509
481.0618 | 0.82545
481.0818 | 0.82477
481.1018 | 0.82488
481.1218 | 0.82474
481.1418 | 0.82487
481.1619 | 0.82491
481.1819 | 0.82503
481.2019 | 0.82489
481.2219 | 0.8247
481.2419 | 0.82446
481.2619 | 0.82469
481.2819 | 0.8248
481.3019 | 0.82482
481.3219 | 0.8248
481.3419 | 0.82431
481.3619 | 0.8249
481.382 | 0.8252
481.402 | 0.82463
481.422 | 0.82445
481.442 | 0.82485
481.462 | 0.82497
481.482 | 0.82462
481.502 | 0.82481
481.522 | 0.82469
481.542 | 0.82484
481.562 | 0.82475
481.5821 | 0.82443
481.6021 | 0.82481
481.6221 | 0.82469
481.6421 | 0.82424
481.6621 | 0.82433
481.6821 | 0.82442
481.7021 | 0.82485
481.7221 | 0.82426
481.7421 | 0.82451
481.7622 | 0.82474
481.7822 | 0.82528
481.8022 | 0.82483
481.8222 | 0.82439
481.8422 | 0.82428
481.8622 | 0.82471
481.8822 | 0.82399
481.9022 | 0.8244
481.9222 | 0.82428
481.9422 | 0.82407
481.9622 | 0.82488
481.9823 | 0.82448
482.0023 | 0.82451
482.0223 | 0.82448
482.0423 | 0.82505
482.0623 | 0.82483
482.0823 | 0.82432
482.1023 | 0.82453
482.1223 | 0.82423
482.1423 | 0.82468
482.1624 | 0.82457
482.1824 | 0.82481
482.2024 | 0.82447
482.2224 | 0.82475
482.2424 | 0.82471
482.2624 | 0.82521
482.2824 | 0.82459
482.3024 | 0.8249
482.3224 | 0.82491
482.3424 | 0.8247
482.3625 | 0.82454
482.3825 | 0.82461
482.4025 | 0.82499
482.4225 | 0.82512
482.4425 | 0.82463
482.4625 | 0.82453
482.4825 | 0.82427
482.5025 | 0.82466
482.5225 | 0.82455
482.5425 | 0.82494
482.5625 | 0.82446
482.5826 | 0.82429
482.6026 | 0.82514
482.6226 | 0.82464
482.6426 | 0.82468
482.6626 | 0.82526
482.6826 | 0.82507
482.7026 | 0.82499
482.7226 | 0.82523
482.7426 | 0.8249
482.7627 | 0.82514
482.7827 | 0.82491
482.8027 | 0.82474
482.8227 | 0.82512
482.8427 | 0.82467
482.8627 | 0.82493
482.8827 | 0.82482
482.9027 | 0.82455
482.9227 | 0.82421
482.9427 | 0.82425
482.9628 | 0.82476
482.9828 | 0.82476
483.0028 | 0.82461
483.0228 | 0.82456
483.0428 | 0.82451
483.0628 | 0.8245
483.0828 | 0.8247
483.1028 | 0.82472
483.1228 | 0.82438
483.1428 | 0.8248
483.1628 | 0.82494
483.1829 | 0.82497
483.2029 | 0.825
483.2229 | 0.82496
483.2429 | 0.82512
483.2629 | 0.8252
483.2829 | 0.82524
483.3029 | 0.82496
483.3229 | 0.82491
483.3429 | 0.8246
483.3629 | 0.82449
483.383 | 0.82488
483.403 | 0.82448
483.423 | 0.82398
483.443 | 0.8241
483.463 | 0.82467
483.483 | 0.82438
483.503 | 0.82456
483.523 | 0.82453
483.543 | 0.82466
483.563 | 0.82449
483.5831 | 0.82483
483.6031 | 0.82475
483.6231 | 0.82436
483.6431 | 0.82451
483.6631 | 0.82443
483.6831 | 0.8244
483.7031 | 0.82429
483.7231 | 0.82381
483.7431 | 0.82442
483.7631 | 0.82501
483.7832 | 0.82507
483.8032 | 0.82457
483.8232 | 0.82443
483.8432 | 0.82439
483.8632 | 0.82499
483.8832 | 0.8247
483.9032 | 0.82447
483.9232 | 0.8243
483.9432 | 0.82414
483.9632 | 0.82471
483.9833 | 0.82452
484.0033 | 0.82492
484.0233 | 0.8244
484.0433 | 0.8244
484.0633 | 0.82449
484.0833 | 0.82422
484.1033 | 0.82448
484.1233 | 0.8241
484.1433 | 0.8245
484.1633 | 0.82448
484.1834 | 0.82467
484.2034 | 0.82456
484.2234 | 0.82409
484.2434 | 0.82415
484.2634 | 0.82461
484.2834 | 0.82475
484.3034 | 0.82442
484.3234 | 0.82423
484.3434 | 0.82445
484.3635 | 0.82384
484.3835 | 0.82382
484.4035 | 0.82428
484.4235 | 0.82439
484.4435 | 0.82446
484.4635 | 0.82424
484.4835 | 0.82386
484.5035 | 0.82425
484.5235 | 0.8241
484.5435 | 0.82408
484.5636 | 0.82468
484.5836 | 0.82454
484.6036 | 0.82447
484.6236 | 0.82405
484.6436 | 0.82459
484.6636 | 0.825
484.6836 | 0.82476
484.7036 | 0.82498
484.7236 | 0.82458
484.7436 | 0.82499
484.7637 | 0.82454
484.7837 | 0.82435
484.8037 | 0.82463
484.8237 | 0.82436
484.8437 | 0.82409
484.8637 | 0.82422
484.8837 | 0.82466
484.9037 | 0.82426
484.9237 | 0.82429
484.9437 | 0.82491
484.9638 | 0.82471
484.9838 | 0.82476
485.0038 | 0.82415
485.0238 | 0.82457
485.0438 | 0.8244
485.0638 | 0.82446
485.0838 | 0.82446
485.1038 | 0.82381
485.1238 | 0.82425
485.1438 | 0.82454
485.1639 | 0.82435
485.1839 | 0.82426
485.2039 | 0.82424
485.2239 | 0.82439
485.2439 | 0.82415
485.2639 | 0.82456
485.2839 | 0.82449
485.3039 | 0.8243
485.3239 | 0.82411
485.3439 | 0.82405
485.364 | 0.82417
485.384 | 0.82464
485.404 | 0.82441
485.424 | 0.82402
485.444 | 0.82452
485.464 | 0.82425
485.484 | 0.82405
485.504 | 0.82429
485.524 | 0.82432
485.544 | 0.82465
485.5641 | 0.82384
485.5841 | 0.824
485.6041 | 0.82447
485.6241 | 0.82394
485.6441 | 0.82369
485.6641 | 0.82435
485.6841 | 0.82399
485.7041 | 0.82432
485.7241 | 0.82378
485.7441 | 0.82383
485.7642 | 0.82419
485.7842 | 0.82457
485.8042 | 0.82446
485.8242 | 0.82405
485.8442 | 0.82437
485.8642 | 0.82429
485.8842 | 0.82434
485.9042 | 0.82422
485.9242 | 0.8237
485.9442 | 0.8239
485.9643 | 0.82437
485.9843 | 0.82402
486.0043 | 0.82404
486.0243 | 0.82422
486.0443 | 0.82363
486.0643 | 0.82441
486.0843 | 0.82408
486.1043 | 0.82419
486.1243 | 0.82385
486.1443 | 0.82385
486.1644 | 0.82429
486.1844 | 0.82442
486.2044 | 0.82438
486.2244 | 0.82406
486.2444 | 0.824
486.2644 | 0.82479
486.2844 | 0.82464
486.3044 | 0.82438
486.3244 | 0.82431
486.3444 | 0.82475
486.3645 | 0.8245
486.3845 | 0.82451
486.4045 | 0.82451
486.4245 | 0.82427
486.4445 | 0.82449
486.4645 | 0.82438
486.4845 | 0.82431
486.5045 | 0.82442
486.5245 | 0.82375
486.5445 | 0.82344
486.5646 | 0.82408
486.5846 | 0.8245
486.6046 | 0.82422
486.6246 | 0.82381
486.6446 | 0.8232
486.6646 | 0.82317
486.6846 | 0.82271
486.7046 | 0.82317
486.7246 | 0.8232
486.7446 | 0.82353
486.7647 | 0.82319
486.7847 | 0.82333
486.8047 | 0.82352
486.8247 | 0.82333
486.8447 | 0.82344
486.8647 | 0.8232
486.8847 | 0.82336
486.9047 | 0.82325
486.9247 | 0.82287
486.9447 | 0.823
486.9647 | 0.82335
486.9848 | 0.82304
487.0048 | 0.82306
487.0248 | 0.82281
487.0448 | 0.82262
487.0648 | 0.82304
487.0848 | 0.82325
487.1048 | 0.82274
487.1248 | 0.82296
487.1448 | 0.82299
487.1649 | 0.82271
487.1849 | 0.8228
487.2049 | 0.8227
487.2249 | 0.8229
487.2449 | 0.82303
487.2649 | 0.82301
487.2849 | 0.82296
487.3049 | 0.82284
487.3249 | 0.82275
487.3449 | 0.82318
487.365 | 0.82294
487.385 | 0.8232
487.405 | 0.8231
487.425 | 0.82269
487.445 | 0.82297
487.465 | 0.8231
487.485 | 0.82247
487.505 | 0.82301
487.525 | 0.8224
487.545 | 0.82299
487.565 | 0.82262
487.5851 | 0.8227
487.6051 | 0.82306
487.6251 | 0.82272
487.6451 | 0.82289
487.6651 | 0.82301
487.6851 | 0.82275
487.7051 | 0.82319
487.7251 | 0.82228
487.7451 | 0.82273
487.7652 | 0.82329
487.7852 | 0.82344
487.8052 | 0.82304
487.8252 | 0.82261
487.8452 | 0.82314
487.8652 | 0.82324
487.8852 | 0.82307
487.9052 | 0.82289
487.9252 | 0.82274
487.9452 | 0.82288
487.9653 | 0.82322
487.9853 | 0.82333
488.0053 | 0.82337
488.0253 | 0.82327
488.0453 | 0.82299
488.0653 | 0.82298
488.0853 | 0.82296
488.1053 | 0.82296
488.1253 | 0.82246
488.1453 | 0.82279
488.1653 | 0.82257
488.1854 | 0.82321
488.2054 | 0.82327
488.2254 | 0.82276
488.2454 | 0.82317
488.2654 | 0.823
488.2854 | 0.82306
488.3054 | 0.82327
488.3254 | 0.82276
488.3454 | 0.82275
488.3654 | 0.82314
488.3855 | 0.82285
488.4055 | 0.82273
488.4255 | 0.82283
488.4455 | 0.82304
488.4655 | 0.82278
488.4855 | 0.82258
488.5055 | 0.82309
488.5255 | 0.82263
488.5455 | 0.82282
488.5655 | 0.82289
488.5856 | 0.82346
488.6056 | 0.82334
488.6256 | 0.82313
488.6456 | 0.82309
488.6656 | 0.82331
488.6856 | 0.82342
488.7056 | 0.82327
488.7256 | 0.82299
488.7456 | 0.82339
488.7656 | 0.82336
488.7857 | 0.82362
488.8057 | 0.82306
488.8257 | 0.82308
488.8457 | 0.82321
488.8657 | 0.82334
488.8857 | 0.82291
488.9057 | 0.8232
488.9257 | 0.82285
488.9457 | 0.82264
488.9657 | 0.82279
488.9858 | 0.82331
489.0058 | 0.82306
489.0258 | 0.82246
489.0458 | 0.82287
489.0658 | 0.82318
489.0858 | 0.82299
489.1058 | 0.82266
489.1258 | 0.82256
489.1458 | 0.82264
489.1658 | 0.82257
489.1859 | 0.82282
489.2059 | 0.82226
489.2259 | 0.82257
489.2459 | 0.82274
489.2659 | 0.82248
489.2859 | 0.82279
489.3059 | 0.82259
489.3259 | 0.82242
489.3459 | 0.82302
489.3659 | 0.82271
489.386 | 0.82331
489.406 | 0.82303
489.426 | 0.82245
489.446 | 0.82241
489.466 | 0.82296
489.486 | 0.82299
489.506 | 0.82289
489.526 | 0.82238
489.546 | 0.82283
489.566 | 0.82282
489.5861 | 0.82273
489.6061 | 0.82261
489.6261 | 0.82227
489.6461 | 0.82295
489.6661 | 0.8222
489.6861 | 0.82292
489.7061 | 0.82308
489.7261 | 0.82242
489.7461 | 0.82322
489.7661 | 0.82264
489.7862 | 0.82319
489.8062 | 0.82295
489.8262 | 0.8226
489.8462 | 0.82285
489.8662 | 0.82274
489.8862 | 0.8225
489.9062 | 0.82259
489.9262 | 0.82199
489.9462 | 0.82274
489.9662 | 0.82242
489.9863 | 0.82232
490.0063 | 0.82269
490.0263 | 0.82233
490.0463 | 0.82259
490.0663 | 0.82289
490.0863 | 0.82253
490.1063 | 0.82275
490.1263 | 0.8222
490.1463 | 0.82236
490.1663 | 0.82273
490.1864 | 0.82283
490.2064 | 0.82253
490.2264 | 0.82248
490.2464 | 0.82257
490.2664 | 0.82264
490.2864 | 0.82265
490.3064 | 0.82237
490.3264 | 0.8218
490.3464 | 0.8225
490.3664 | 0.82256
490.3865 | 0.82252
490.4065 | 0.82267
490.4265 | 0.82212
490.4465 | 0.82248
490.4665 | 0.8224
490.4865 | 0.82185
490.5065 | 0.82262
490.5265 | 0.82236
490.5465 | 0.82248
490.5665 | 0.8222
490.5866 | 0.82206
490.6066 | 0.82219
490.6266 | 0.82199
490.6466 | 0.82246
490.6666 | 0.8224
490.6866 | 0.82235
490.7066 | 0.82273
490.7266 | 0.82222
490.7466 | 0.82279
490.7666 | 0.82227
490.7867 | 0.82214
490.8067 | 0.82283
490.8267 | 0.82263
490.8467 | 0.82254
490.8667 | 0.82281
490.8867 | 0.82235
490.9067 | 0.82256
490.9267 | 0.82202
490.9467 | 0.82272
490.9667 | 0.82263
490.9868 | 0.82246
491.0068 | 0.8227
491.0268 | 0.82243
491.0468 | 0.82288
491.0668 | 0.82273
491.0868 | 0.82224
491.1068 | 0.82212
491.1268 | 0.82171
491.1468 | 0.82219
491.1668 | 0.82185
491.1869 | 0.82171
491.2069 | 0.82184
491.2269 | 0.82195
491.2469 | 0.8222
491.2669 | 0.82198
491.2869 | 0.8217
491.3069 | 0.82196
491.3269 | 0.82186
491.3469 | 0.82209
491.3669 | 0.82199
491.387 | 0.82232
491.407 | 0.82202
491.427 | 0.82171
491.447 | 0.82204
491.467 | 0.82225
491.487 | 0.82254
491.507 | 0.82201
491.527 | 0.82196
491.547 | 0.82225
491.567 | 0.82216
491.5871 | 0.82185
491.6071 | 0.82227
491.6271 | 0.82161
491.6471 | 0.82218
491.6671 | 0.82188
491.6871 | 0.82173
491.7071 | 0.8223
491.7271 | 0.82156
491.7471 | 0.82185
491.7671 | 0.82187
491.7872 | 0.82232
491.8072 | 0.82195
491.8272 | 0.82143
491.8472 | 0.82235
491.8672 | 0.82258
491.8872 | 0.82328
491.9072 | 0.8232
491.9272 | 0.82236
491.9472 | 0.8234
491.9672 | 0.823
491.9873 | 0.82257
492.0073 | 0.82251
492.0273 | 0.82251
492.0473 | 0.8229
492.0673 | 0.82297
492.0873 | 0.82285
492.1073 | 0.82312
492.1273 | 0.82227
492.1473 | 0.8226
492.1673 | 0.8227
492.1874 | 0.82282
492.2074 | 0.82291
492.2274 | 0.82225
492.2474 | 0.82235
492.2674 | 0.82305
492.2874 | 0.823
492.3074 | 0.8228
492.3274 | 0.8225
492.3474 | 0.82308
492.3674 | 0.82265
492.3875 | 0.82298
492.4075 | 0.82276
492.4275 | 0.82284
492.4475 | 0.82266
492.4675 | 0.82233
492.4875 | 0.82302
492.5075 | 0.82366
492.5275 | 0.82275
492.5475 | 0.82316
492.5675 | 0.82324
492.5876 | 0.82271
492.6076 | 0.82287
492.6276 | 0.82234
492.6476 | 0.82264
492.6676 | 0.82284
492.6876 | 0.82259
492.7076 | 0.82285
492.7276 | 0.82256
492.7476 | 0.8232
492.7676 | 0.82322
492.7877 | 0.82303
492.8077 | 0.82284
492.8277 | 0.82273
492.8477 | 0.82331
492.8677 | 0.8233
492.8877 | 0.82298
492.9077 | 0.8232
492.9277 | 0.82258
492.9477 | 0.82311
492.9677 | 0.82304
492.9878 | 0.82295
493.0078 | 0.82324
493.0278 | 0.823
493.0478 | 0.82339
493.0678 | 0.82334
493.0878 | 0.82305
493.1078 | 0.82303
493.1278 | 0.82264
493.1478 | 0.823
493.1678 | 0.82245
493.1879 | 0.82275
493.2079 | 0.82271
493.2279 | 0.82268
493.2479 | 0.82265
493.2679 | 0.82266
493.2879 | 0.823
493.3079 | 0.82265
493.3279 | 0.82241
493.3479 | 0.82281
493.3679 | 0.82304
493.388 | 0.82315
493.408 | 0.82271
493.428 | 0.82261
493.448 | 0.82303
493.468 | 0.82282
493.488 | 0.82324
493.508 | 0.82321
493.528 | 0.82235
493.548 | 0.8226
493.568 | 0.82225
493.5881 | 0.82288
493.6081 | 0.8221
493.6281 | 0.82194
493.6481 | 0.82205
493.6681 | 0.82206
493.6881 | 0.8222
493.7081 | 0.82225
493.7281 | 0.82172
493.7481 | 0.82212
493.7681 | 0.82213
493.7882 | 0.82246
493.8082 | 0.82228
493.8282 | 0.82201
493.8482 | 0.82286
493.8682 | 0.82242
493.8882 | 0.82233
493.9082 | 0.82274
493.9282 | 0.82215
493.9482 | 0.8226
493.9682 | 0.82284
493.9883 | 0.82248
494.0083 | 0.82277
494.0283 | 0.82182
494.0483 | 0.82344
494.0683 | 0.82265
494.0883 | 0.82284
494.1083 | 0.82291
494.1283 | 0.82214
494.1483 | 0.82252
494.1683 | 0.82253
494.1884 | 0.82278
494.2084 | 0.82254
494.2284 | 0.82242
494.2484 | 0.82253
494.2684 | 0.82238
494.2884 | 0.82244
494.3084 | 0.82243
494.3284 | 0.82176
494.3484 | 0.82233
494.3684 | 0.82227
494.3885 | 0.82227
494.4085 | 0.82292
494.4285 | 0.8221
494.4485 | 0.82242
494.4685 | 0.82258
494.4885 | 0.82255
494.5085 | 0.82272
494.5285 | 0.82245
494.5485 | 0.82254
494.5685 | 0.82249
494.5886 | 0.82261
494.6086 | 0.82214
494.6286 | 0.82176
494.6486 | 0.82186
494.6686 | 0.82217
494.6886 | 0.8223
494.7086 | 0.82219
494.7286 | 0.82202
494.7486 | 0.82266
494.7686 | 0.82247
494.7887 | 0.82239
494.8087 | 0.82289
494.8287 | 0.82236
494.8487 | 0.82253
494.8687 | 0.82259
494.8887 | 0.82262
494.9087 | 0.82354
494.9287 | 0.82205
494.9487 | 0.82261
494.9687 | 0.82222
494.9888 | 0.8225
495.0088 | 0.82236
495.0288 | 0.82257
495.0488 | 0.82272
495.0688 | 0.82269
495.0888 | 0.82249
495.1088 | 0.82285
495.1288 | 0.82221
495.1488 | 0.82309
495.1688 | 0.82243
495.1889 | 0.82226
495.2089 | 0.82207
495.2289 | 0.82226
495.2489 | 0.82255
495.2689 | 0.82219
495.2889 | 0.82215
495.3089 | 0.82248
495.3289 | 0.82201
495.3489 | 0.82266
495.3689 | 0.82292
495.389 | 0.82267
495.409 | 0.8227
495.429 | 0.82265
495.449 | 0.82251
495.469 | 0.82268
495.489 | 0.82251
495.509 | 0.8226
495.529 | 0.82201
495.549 | 0.82244
495.569 | 0.8221
495.5891 | 0.8225
495.6091 | 0.82243
495.6291 | 0.82259
495.6491 | 0.82228
495.6691 | 0.82243
495.6891 | 0.82268
495.7091 | 0.82257
495.7291 | 0.82199
495.7491 | 0.82251
495.7691 | 0.8223
495.7892 | 0.82277
495.8092 | 0.82243
495.8292 | 0.82199
495.8492 | 0.82219
495.8692 | 0.82224
495.8892 | 0.82221
495.9092 | 0.8223
495.9292 | 0.82193
495.9492 | 0.82261
495.9692 | 0.82226
495.9893 | 0.82217
496.0093 | 0.82221
496.0293 | 0.82194
496.0493 | 0.8225
496.0693 | 0.82209
496.0893 | 0.82227
496.1093 | 0.82276
496.1293 | 0.82188
496.1493 | 0.82242
496.1693 | 0.82194
496.1894 | 0.82217
496.2094 | 0.82181
496.2294 | 0.82146
496.2494 | 0.82206
496.2694 | 0.82229
496.2894 | 0.82232
496.3094 | 0.82264
496.3294 | 0.82168
496.3494 | 0.82236
496.3694 | 0.82194
496.3895 | 0.82259
496.4095 | 0.82233
496.4295 | 0.82171
496.4495 | 0.82195
496.4695 | 0.82252
496.4895 | 0.82207
496.5095 | 0.82244
496.5295 | 0.82167
496.5495 | 0.82229
496.5695 | 0.82204
496.5896 | 0.82277
496.6096 | 0.82224
496.6296 | 0.82174
496.6496 | 0.8223
496.6696 | 0.82234
496.6896 | 0.82292
496.7096 | 0.82272
496.7296 | 0.82219
496.7496 | 0.8222
496.7697 | 0.82217
496.7897 | 0.82236
496.8097 | 0.82264
496.8297 | 0.82229
496.8497 | 0.82262
496.8697 | 0.82247
496.8897 | 0.82232
496.9097 | 0.82285
496.9297 | 0.82202
496.9497 | 0.82247
496.9697 | 0.82247
496.9898 | 0.82257
497.0098 | 0.82287
497.0298 | 0.82226
497.0498 | 0.82276
497.0698 | 0.82252
497.0898 | 0.82258
497.1098 | 0.82273
497.1298 | 0.82238
497.1498 | 0.82308
497.1698 | 0.82246
497.1899 | 0.82263
497.2099 | 0.82242
497.2299 | 0.82176
497.2499 | 0.82212
497.2699 | 0.82222
497.2899 | 0.8222
497.3099 | 0.82297
497.3299 | 0.8222
497.3499 | 0.82241
497.3699 | 0.82221
497.39 | 0.82232
497.41 | 0.82262
497.43 | 0.82226
497.45 | 0.82215
497.47 | 0.82285
497.49 | 0.8225
497.51 | 0.82149
497.53 | 0.82172
497.55 | 0.82181
497.57 | 0.82161
497.5901 | 0.82219
497.6101 | 0.82221
497.6301 | 0.8215
497.6501 | 0.82172
497.6701 | 0.8214
497.6901 | 0.82164
497.7101 | 0.82248
497.7301 | 0.82102
497.7501 | 0.82135
497.7701 | 0.82105
497.7902 | 0.82158
497.8102 | 0.82217
497.8302 | 0.82168
497.8502 | 0.82187
497.8702 | 0.82191
497.8902 | 0.82227
497.9102 | 0.82168
497.9302 | 0.8212
497.9502 | 0.8218
497.9702 | 0.82143
497.9903 | 0.8218
498.0103 | 0.82183
498.0303 | 0.82246
498.0503 | 0.82235
498.0703 | 0.82191
498.0903 | 0.82275
498.1103 | 0.82216
498.1303 | 0.82197
498.1503 | 0.82208
498.1703 | 0.82195
498.1904 | 0.82195
498.2104 | 0.82254
498.2304 | 0.82127
498.2504 | 0.82169
498.2704 | 0.82191
498.2904 | 0.82164
498.3104 | 0.82172
498.3304 | 0.82185
498.3504 | 0.822
498.3704 | 0.82136
498.3905 | 0.82167
498.4105 | 0.8215
498.4305 | 0.82192
498.4505 | 0.82202
498.4705 | 0.82138
498.4905 | 0.82178
498.5105 | 0.82221
498.5305 | 0.8208
498.5505 | 0.82173
498.5705 | 0.82162
498.5906 | 0.82174
498.6106 | 0.8217
498.6306 | 0.82122
498.6506 | 0.82219
498.6706 | 0.82199
498.6906 | 0.82194
498.7106 | 0.82163
498.7306 | 0.82099
498.7506 | 0.82162
498.7706 | 0.82133
498.7907 | 0.82148
498.8107 | 0.82189
498.8307 | 0.82149
498.8507 | 0.82149
498.8707 | 0.82158
498.8907 | 0.82213
498.9107 | 0.82202
498.9307 | 0.82121
498.9507 | 0.82177
498.9707 | 0.82161
498.9908 | 0.82193
499.0108 | 0.82182
499.0308 | 0.82155
499.0508 | 0.82188
499.0708 | 0.82123
499.0908 | 0.82176
499.1108 | 0.82166
499.1308 | 0.82121
499.1508 | 0.82166
499.1708 | 0.8215
499.1909 | 0.82171
499.2109 | 0.82172
499.2309 | 0.82145
499.2509 | 0.82174
499.2709 | 0.82171
499.2909 | 0.82123
499.3109 | 0.82132
499.3309 | 0.82093
499.3509 | 0.82152
499.3709 | 0.82112
499.391 | 0.82163
499.411 | 0.82161
499.431 | 0.82089
499.451 | 0.82167
499.471 | 0.82135
499.491 | 0.82133
499.511 | 0.82157
499.531 | 0.82147
499.551 | 0.82154
499.571 | 0.82119
499.5911 | 0.82111
499.6111 | 0.82141
499.6311 | 0.8213
499.6511 | 0.82183
499.6711 | 0.82148
499.6911 | 0.82155
499.7111 | 0.82164
499.7311 | 0.82128
499.7511 | 0.82159
499.7711 | 0.82135
499.7912 | 0.82132
499.8112 | 0.8213
499.8312 | 0.8209
499.8512 | 0.82103
499.8712 | 0.82111
499.8912 | 0.82122
499.9112 | 0.82105
499.9312 | 0.82107
499.9512 | 0.82127
499.9712 | 0.82126
499.9913 | 0.82123
500.0113 | 0.8211
500.0313 | 0.82146
500.0513 | 0.82204
500.0713 | 0.82136
500.0913 | 0.82136
500.1113 | 0.82122
500.1313 | 0.82068
500.1513 | 0.82116
500.1713 | 0.82086
500.1914 | 0.82143
500.2114 | 0.821
500.2314 | 0.82054
500.2514 | 0.82078
500.2714 | 0.82091
500.2914 | 0.82096
500.3114 | 0.82074
500.3314 | 0.82049
500.3514 | 0.82112
500.3714 | 0.82086
500.3915 | 0.8212
500.4115 | 0.82088
500.4315 | 0.82128
500.4515 | 0.8211
500.4715 | 0.82096
500.4915 | 0.82085
500.5115 | 0.82119
500.5315 | 0.82071
500.5515 | 0.82144
500.5715 | 0.82073
500.5916 | 0.82174
500.6116 | 0.82132
500.6316 | 0.82077
500.6516 | 0.82112
500.6716 | 0.82152
500.6916 | 0.82149
500.7116 | 0.82128
500.7316 | 0.82059
500.7516 | 0.82125
500.7716 | 0.82117
500.7917 | 0.8211
500.8117 | 0.82117
500.8317 | 0.82066
500.8517 | 0.82104
500.8717 | 0.82063
500.8917 | 0.82102
500.9117 | 0.82124
500.9317 | 0.82021
500.9517 | 0.82098
501.4617 | 0.82108
502.4618 | 0.82095
503.4618 | 0.82066
504.4618 | 0.82023
505.4618 | 0.81993
506.4618 | 0.81996
507.4618 | 0.81985
508.4618 | 0.81962
509.4618 | 0.81943
510.4618 | 0.81919
511.4618 | 0.81891
512.4619 | 0.81889
513.4619 | 0.81884
514.4619 | 0.81876
515.4619 | 0.81835
516.4619 | 0.81845
517.4619 | 0.81822
518.4619 | 0.81826
519.4619 | 0.81795
520.4619 | 0.81766
521.4619 | 0.81772
522.462 | 0.81751
523.462 | 0.817
524.462 | 0.81671
525.462 | 0.8165
526.462 | 0.8165
527.462 | 0.8163
528.462 | 0.81604
529.462 | 0.81568

## Exp21_InitTprofile
Initial temperature profile
Thermocouples at side of pipe | Position (m) | Temperature (°C)
TT201 | 0.08 | 22.4
TT206 | 1.599 | 22
TT207 | 3.198 | 22
TT208 | 4.797 | 22.3
TT209 | 6.397 | 22.7
TT210 | 7.996 | 22.9
TT211 | 9.595 | 23.1
TT242 | 15.292 | 23.1
TT212 | 19.989 | 23.9
TT213 | 29.985 | 23.8
TT252 | 30.685 | 23.7
TT214 | 39.983 | 23.6
TT262 | 46.083 | 24
TT215 | 49.98 | 24
TT272 | 61.278 | 20.7